## Krycí list
KRYCÍ LIST ROZPOČTU
Objekt : |  | Název objektu : |  |  | JKSO :
D1.4 d - Chlazení
Stavba : |  | Název stavby : |  |  | SKP :
Z18-016-01 DOMOV SENIORŮ V BŘECLAVI
Projektant : |  |  |  | Počet měrných jednotek : |  | 0
Objednatel : |  | Město Břeclav |  | Náklady na MJ : |  | 0
Počet listů : |  |  |  | Zakázkové číslo :
Zpracovatel projektu : |  |  |  | Zhotovitel :
FaBa engineering, s.r.o., Břeclav
ROZPOČTOVÉ NÁKLADY
Rozpočtové náklady II. a III. hlavy |  |  | Vedlejší rozpočtové náklady
| Dodávka celkem | 0 | Doprava |  |  | 0
Z | Montáž celkem | 0 | Kompletační činnost zhotovitele |  |  | 0
R | HSV celkem | 0 | Provozní vlivy |  |  | 0
N | PSV celkem | 0
ZRN celkem |  | 0
HZS |  | 0
RN II.a III.hlavy |  | 0 | Ostatní VRN |  |  | 0
ZRN+VRN+HZS |  | 0 | VRN celkem |  |  | 0
Vypracoval |  | Za zhotovitele |  | Za objednatele
|  | Jméno : |  | Jméno :
Datum : |  | Datum : |  | Datum :
|  | Podpis: |  | Podpis :
Základ pro DPH |  | 0 | % činí : |  | 0
Základ pro DPH |  | 15 | % činí : |  | 0
DPH |  | 15 | % činí : |  | 0
Základ pro DPH |  | 21 | % činí : |  | 0
DPH |  | 21 | % činí : |  | 0
CENA ZA OBJEKT CELKEM |  |  |  |  | 0
Poznámka :

## Rekapitulace
Stavba : |  | Z18-016-01 DOMOV SENIORŮ V BŘECLAVI
Objekt : |  | D1.4 d - Chlazení
REKAPITULACE STAVEBNÍCH DÍLŮ
| Stavební díl |  | HSV | PSV | Dodávka | Montáž | HZS
61 | Upravy povrchů vnitřní |  | 0 | 0 | 0 | 0 | 0
97 | Prorážení otvorů |  | 0 | 0 | 0 | 0 | 0
991 | CHL - přímé chlazení |  | 0 | 0 | 0 | 0 | 0
997 | Vyhřívaný odvod kondenzátu |  | 0 | 0 | 0 | 0 | 0
998 | Demontáže |  | 0 | 0 | 0 | 0 | 0
999 | Požární utěsnění |  | 0 | 0 | 0 | 0 | 0
| CELKEM OBJEKT |  | 0 | 0 | 0 | 0 | 0
VEDLEJŠÍ ROZPOČTOVÉ NÁKLADY
Název VRN |  |  | Kč | % | Základna |  | Kč
Doprava |  |  |  | 0 | 0 |  | 0 | 0
Kompletační činnost zhotovitele |  |  |  | 0 | 0 |  | 0 | 0
Provozní vlivy |  |  |  | 0 | 0 |  | 0 | 0
| CELKEM VRN |  |  |  |  | 0

## Položky
Položkový rozpočet
Stavba : |  | Z18-016-01 DOMOV SENIORŮ V BŘECLAVI |  |  | 0
Objekt : |  | D1.4 d - Chlazení
P.č. | Číslo položky | Název položky | MJ | množství | cena / MJ | celkem (Kč)
Díl: | 61 | Upravy povrchů vnitřní |  |  |  |  | 1
1 | 612 10-0010.RA0 | Hrubá výplň rýh a prostupů ve stěnách | m2 | 0.15 | 0 | 0 | 2 | 12 | 0 | 1 | 1 | 0 | 0 | 0 | 0 | 0 | 0.15277
| Celkem za | 61 Upravy povrchů vnitřní |  |  |  | 0 | 4 |  |  |  |  | 0 | 0 | 0 | 0 | 0
Díl: | 97 | Prorážení otvorů |  |  |  |  | 1
2 | 971 03-3231.R00 | Vybourání otv. zeď cihel. 0,0225 m2, tl. 15cm, MVC | kus | 1 | 0 | 0 | 2 | 12 | 0 | 2 | 1 | 0 | 0 | 0 | 0 | 0 | 0
| Celkem za | 97 Prorážení otvorů |  |  |  | 0 | 4 |  |  |  |  | 0 | 0 | 0 | 0 | 0
Díl: | 991 | CHL - přímé chlazení |  |  |  |  | 1
3 | 1 | Venkovní jednotka VRF systému, chladivo R410A předplněno 3,7 kg, CHL = 22,4 kW | ks | 1 | 0 | 0 | 2 | 12 | 0 | 3 | 1 | 0 | 0 | 0 | 0 | 0 | 0
|  | - výměník je opatřen ochrannou vrstvou pro zamezení koroze a usazování nečistot |  |  |  |  | 3
|  | - invertorový scroll kompresor BLDC |  |  |  |  | 3
|  | - plynulé řízení frekvencí 10-165 Hz |  |  |  |  | 3
|  | - minimální výkon 2,2 kW |  |  |  |  | 3
4 | 7 | Betonový překlad na PVC-U deskách, D+M | ks | 2 | 0 | 0 | 2 | 12 | 0 | 4 | 1 | 0 | 0 | 0 | 0 | 0 | 0
5 | 129 | Montáž venkovní jednotky na betonové překlady | ks | 1 | 0 | 0 | 2 | 12 | 0 | 5 | 1 | 0 | 0 | 0 | 0 | 0 | 0
6 | 162 | Evidenční kniha chladiva včetně revize | ks | 1 | 0 | 0 | 2 | 12 | 0 | 6 | 1 | 0 | 0 | 0 | 0 | 0 | 0
7 | 133 | Tlaková a topná/chladící zkouška na jeden systém | ks | 1 | 0 | 0 | 2 | 12 | 0 | 7 | 1 | 0 | 0 | 0 | 0 | 0 | 0
8 | 132 | Zprovoznění systému | ks | 1 | 0 | 0 | 2 | 12 | 0 | 8 | 1 | 0 | 0 | 0 | 0 | 0 | 0
9 | 14 | 4 cestná stropní kazeta CHL = 2,8 kW | ks | 7 | 0 | 0 | 2 | 12 | 0 | 9 | 1 | 0 | 0 | 0 | 0 | 0 | 0
10 | 37 | Čelní panel 4 cestné kazety, 620x620 mm | ks | 7 | 0 | 0 | 2 | 12 | 0 | 10 | 1 | 0 | 0 | 0 | 0 | 0 | 0
11 | 130 | Montáž vnitřní kazetové jednotky, včetně panelu | ks | 7 | 0 | 0 | 2 | 12 | 0 | 11 | 1 | 0 | 0 | 0 | 0 | 0 | 0
12 | 15 | Nástěnná jednotka CHL = 2,8 kW | ks | 1 | 0 | 0 | 2 | 12 | 0 | 12 | 1 | 0 | 0 | 0 | 0 | 0 | 0
13 | 6 | Montáž nástěnné jednotky | ks | 1 | 0 | 0 | 2 | 12 | 0 | 13 | 1 | 0 | 0 | 0 | 0 | 0 | 0
14 | 12 | Kabelový dotykový ovladač | ks | 6 | 0 | 0 | 2 | 12 | 0 | 14 | 1 | 0 | 0 | 0 | 0 | 0 | 0
15 | 13 | Montáž kabelového ovladače | ks | 6 | 0 | 0 | 2 | 12 | 0 | 15 | 1 | 0 | 0 | 0 | 0 | 0 | 0
16 | 27 | Cu rozbočka dvoutrubkového rozvodu součtový výkon do 15 kW | ks | 6 | 0 | 0 | 2 | 12 | 0 | 16 | 1 | 0 | 0 | 0 | 0 | 0 | 0
17 | 10 | Cu rozbočka dvoutrubkového rozvodu součtový výkon do 40 kW | ks | 1 | 0 | 0 | 2 | 12 | 0 | 17 | 1 | 0 | 0 | 0 | 0 | 0 | 0
18 | 106 | Montáž rozbočovače | ks | 7 | 0 | 0 | 2 | 12 | 0 | 18 | 1 | 0 | 0 | 0 | 0 | 0 | 0
19 | 28 | Potrubí Cu 6,4/12,7 i, montáž izolace z trubic ze syntetického kaučuku | m | 35 | 0 | 0 | 2 | 12 | 0 | 19 | 1 | 0 | 0 | 0 | 0 | 0 | 0
20 | 29 | Potrubí Cu 9,5/15,9 i, montáž izolace z trubic ze syntetického kaučuku | m | 45 | 0 | 0 | 2 | 12 | 0 | 20 | 1 | 0 | 0 | 0 | 0 | 0 | 0
21 | 17 | Potrubí Cu 9,5/19,1 i, montáž izolace z trubic ze syntetického kaučuku | m | 5 | 0 | 0 | 2 | 12 | 0 | 21 | 1 | 0 | 0 | 0 | 0 | 0 | 0
22 | 136 | Přídavné chladivo R410A | kg | 1 | 0 | 0 | 2 | 12 | 0 | 22 | 1 | 0 | 0 | 0 | 0 | 0 | 0
23 | 101 | Komunikační kabel mezi vnitřními a venkovní jednotkou,včetně montáže | m | 240 | 0 | 0 | 2 | 12 | 0 | 23 | 1 | 0 | 0 | 0 | 0 | 0 | 0
24 | 8 | Komunikační kabel mezi vnitřními jednotkami a termostaty,včetně montáže | m | 115 | 0 | 0 | 2 | 12 | 0 | 24 | 1 | 0 | 0 | 0 | 0 | 0 | 0
25 | 206 | Kabel skupinov. ovládání, mezi jednotkou napojenou na ovladač a ostatními jednotkami, včetně montáže | m | 15 | 0 | 0 | 2 | 12 | 0 | 25 | 1 | 0 | 0 | 0 | 0 | 0 | 0
26 | 103 | Upevňovací materiál na jeden systém | ks | 5 | 0 | 0 | 2 | 12 | 0 | 26 | 1 | 0 | 0 | 0 | 0 | 0 | 0
27 | 192 | Označení systémů | ks | 1 | 0 | 0 | 2 | 12 | 0 | 27 | 1 | 0 | 0 | 0 | 0 | 0 | 0
28 | 721 17-6101.R00 | Potrubí HT připojovací D 32 x 1,8 mm | m | 7 | 0 | 0 | 2 | 12 | 0 | 28 | 1 | 0 | 0 | 0 | 0 | 0 | 0.00034
29 | 721 17-6102.R00 | Potrubí HT připojovací D 40 x 1,8 mm | m | 50 | 0 | 0 | 2 | 12 | 0 | 29 | 1 | 0 | 0 | 0 | 0 | 0 | 0.00038
30 | 721 17-6103.R00 | Potrubí HT připojovací D 50 x 1,8 mm | m | 10 | 0 | 0 | 2 | 12 | 0 | 30 | 1 | 0 | 0 | 0 | 0 | 0 | 0.00047
31 | 998 73-2193.R00 | Příplatek zvětšený přesun, strojovny do 500 m | t | 0.5 | 0 | 0 | 2 | 12 | 0 | 31 | 1 | 0 | 0 | 0 | 0 | 0 | 0
32 | 998 73-2102.R00 | Přesun hmot pro strojovny, výšky do 12 m | t | 0.5 | 0 | 0 | 2 | 12 | 0 | 32 | 1 | 0 | 0 | 0 | 0 | 0 | 0
| Celkem za | 991 CHL - přímé chlazení |  |  |  | 0 | 4 |  |  |  |  | 0 | 0 | 0 | 0 | 0
Díl: | 997 | Vyhřívaný odvod kondenzátu |  |  |  |  | 1
33 | 2 | Elektronický termostat | ks | 2 | 0 | 0 | 2 | 12 | 0 | 33 | 1 | 0 | 0 | 0 | 0 | 0 | 0
34 | 3 | Samoregulační topný kabel 11,8 mm × 5,8 mm výkon 18 W při 10°C | m | 100 | 0 | 0 | 2 | 12 | 0 | 34 | 1 | 0 | 0 | 0 | 0 | 0 | 0
35 | 4 | Sada (spojka + koncovka) k samoregulačnímu kabelu | ks | 2 | 0 | 0 | 2 | 12 | 0 | 35 | 1 | 0 | 0 | 0 | 0 | 0 | 0
36 | 5 | Páska hliníková Al 50m × 38mm, kabel – potrubí | ks | 2 | 0 | 0 | 2 | 12 | 0 | 36 | 1 | 0 | 0 | 0 | 0 | 0 | 0
37 | 201 | Montáž vyhřívaného odvodu kondenzátu | ks | 1 | 0 | 0 | 2 | 12 | 0 | 37 | 1 | 0 | 0 | 0 | 0 | 0 | 0
38 | 998 73-2193.R00 | Příplatek zvětšený přesun, strojovny do 500 m | t | 0.1 | 0 | 0 | 2 | 12 | 0 | 38 | 1 | 0 | 0 | 0 | 0 | 0 | 0
39 | 998 73-2102.R00 | Přesun hmot pro strojovny, výšky do 12 m | t | 0.1 | 0 | 0 | 2 | 12 | 0 | 39 | 1 | 0 | 0 | 0 | 0 | 0 | 0
| Celkem za | 997 Vyhřívaný odvod kondenzátu |  |  |  | 0 | 4 |  |  |  |  | 0 | 0 | 0 | 0 | 0
Díl: | 998 | Demontáže |  |  |  |  | 1
40 | 9 | Demontáž chlazení - venkovní a vnitřní jednotka potrubí, příslušenství | ks | 1 | 0 | 0 | 2 | 12 | 0 | 40 | 1 | 0 | 0 | 0 | 0 | 0 | 0
| Celkem za | 998 Demontáže |  |  |  | 0 | 4 |  |  |  |  | 0 | 0 | 0 | 0 | 0
Díl: | 999 | Požární utěsnění |  |  |  |  | 1
41 | 39 | Utěsnění prostupu měděného potrubí do DN20, kabelů kanalizace HT40, D+M, min EI 60, včetně protokolu | ks | 9 | 0 | 0 | 2 | 12 | 0 | 41 | 1 | 0 | 0 | 0 | 0 | 0 | 0
| Celkem za | 999 Požární utěsnění |  |  |  | 0 | 4 |  |  |  |  | 0 | 0 | 0 | 0 | 0