## Rekapitulace
STANISLAV FIALA, PROJEKTOVÁNÍ ELEKTRICKÝCH ZAŘÍZENÍ, Smetanova 7, 693 01 Hustopeče, IČ: 10563253, DIČ: CZ5803262674
REKAPITULACE ROZPOČTU
| Stavba : | Budova GARÁŽÍ, p.č. 542/3, k.ú. Břeclav
| Část : | Rekonstrukce ochrany před bleskem
| Investor : | Město Břeclav, náměstí T. G. Masaryka 42/3, 690 02 Břeclav
Předložený soupis stavebních prací,dodávek a služeb s výkazem výměr je proveden dle Vyhlášky 230 /2012 Sb.
Výkaz práce a materiálu vysčítán a odměřen z předložených výkresů projektové dokumentace
| OCHRANA PŘED BLESKEM |  | 0 |  |  | 0
| ZEMNÍ PRÁCE |  | 0 |  |  | 0
| CELKEM : |  |  | 0 | 0 |  | bez DPH
V Hustopečích 06/2022

## Ochrana před bleskem
Budova GARÁŽÍ, p.č. 542/3, k.ú. Břeclav Rekonstrukce ochrany před bleskem
MONTÁŽ VČETNĚ DODÁVKY MATERIÁLU A PŘÍSLUŠENSTVÍ. |  |  |  | MONTÁŽE |  | MATERIÁL |  | CELKEM
[5 empty] | montáže celkem |  | materiál celkem
HROMOSVOD LPS
HROMOSVODOVÁ SVORKA ZKUŠEBNÍ SZ N |  | 4 | KS
HROMOSVODOVÁ SVORKA KŘÍŽOVÁ SK N |  | 8 | KS
HROMOSVODOVÁ SVORKA OKAPOVÁ SOC N |  | 4 | KS
HROMOSVODOVÁ SVORKA SPOJOVACÍ SS N |  | 64 | KS
HROMOSVODOVÁ SVORKA UNIVERZÁLNÍ SU N |  | 5 | KS
SVODOVÝ VODIČ AlMgSi ф 8mm |  | 160 | M
PODPĚRA VEDENÍ PV 21D |  | 126 | KS
PODPĚRA VEDENÍ PV 1P-55 |  | 12 | KS
OCHRANNÝ ÚHELNÍK VČETNĚ NEREZ DRŽÁKŮ |  | 4 | KS
STÍTEK SMALT.UM HMOTA-OZNAC SVODŮ |  | 4 | KS
PODSTAVEC BETONOVÝ PB 19 + Podl. PB19 |  | 5 | KS
TYČ JÍMACÍ JR 1,5 FEZN BEZ OSAZENÍ FEZN |  | 5 | KS
TYČ ZEMNICÍ ZT2,0 S KOMPLET SE SVORKOU |  | 2 | KS
UZEMŇOVACÍ VODIČ FEZN ф10mm |  | 16 | M
HROMOSVODOVÁ SVORKA PRO ZEMNÍCÍ PÁSKU SR2b |  | 8 | KS
HROMOSVODOVÁ SVORKA PÁSKA-DRÁT SR3a |  | 8 | KS
ZEMNÍCÍ PÁSKA FeZn 30x4 (0,94 kg/m) | 210 | 105 | M
ANTIKOROZNÍ PÁSKA DEHN KSB 50x10 |  | 2 | KS
HODINOVÁ ZÚČTOVACÍ SAZBA
VYTÝČENÍ TRATÍ SPRÁVCEM SÍTÍ |  | 1 | KPL
DEMONTÁŽNÍ PRÁCE |  | 16 | H
POMOCNÉ, MANIPULAČNÍ, PŘÍPRAVNÉ PRÁCE |  | 5 | H
REVIZE BLESKOSVODU |  | 8 | H
PROJEKTOVÁ DOKUMENTACE SKUTEČNÉHO PROVEDENÍ |  | 3 | H
PODRUŽNÝ MATERIÁL (Z POL. MATERIÁL) |  | 3.5 | %
PPV (Z POL. MONTÁŽE) |  | 4.8 | %
BLESKOSVOD - CELKEM

## Zemní práce
Budova GARÁŽÍ, p.č. 542/3, k.ú. Břeclav Rekonstrukce ochrany před bleskem
MONTÁŽ VČETNĚ DODÁVKY MATERIÁLU A PŘÍSLUŠENSTVÍ.
Č. | Kód položky | Popis | MJ | Množství celkem | Cena jednotková | Cena celkem
1 | 2 | 3 | 4 | 5 | 6 | 7
| HSV | Práce a dodávky HSV |  |  |  | 0
| 1 | Zemní práce |  |  |  | 0
1 | 113107424 | Odstranění podkladu z kameniva drceného tl do 400 mm při překopech strojně pl do 15 m2 | m2 | 11.375 |  | 0
|  | 0,35*32,5 |  | 11.375
2 | 113107431 | Odstranění krytu z betonu prostého tl 150 mm při překopech strojně pl do 15 m2 | m2 | 5.5 |  | 0
"bet. panely
|  | 1,0*11,0/2 |  | 5.5
3 | 113107443 | Odstranění krytu živičného tl 150 mm při překopech strojně pl do 15 m2 | m2 | 11.375 |  | 0
|  | 0,35*32,5 |  | 11.375
4 | 162751117 | Vodorovné přemístění do 10000 m výkopku/sypaniny z horniny třídy těžitelnosti I, skupiny 1 až 3 | m3 | 1.611 |  | 0
"rýhy
|  | 0,35*0,2*32,5 |  | 2.275
|  | 0,35*0,7*59,5 |  | 14.578
"zpětný zásyp
|  | -0,35*0,15*32,5 |  | -1.706
|  | -0,35*0,65*59,5 |  | -13.536
|  | Součet |  | 1.611
5 | 171201221 | Poplatek za uložení na skládce (skládkovné) zeminy a kamení kód odpadu 17 05 04 | t | 2.578 |  | 0
|  | 1,611*1,6 |  | 2.578
6 | 171251201 | Uložení sypaniny na skládky nebo meziskládky | m3 | 1.61 |  | 0
7 | 181311103 | Rozprostření ornice tl vrstvy do 200 mm v rovině nebo ve svahu do 1:5 ručně | m2 | 20.825 |  | 0
8 | 10364101 | zemina pro terénní úpravy - ornice | t | 0.056 |  | 0
|  | 20,825*0,1*1,8 |  | 3.749
9 | 181411131 | Založení parkového trávníku výsevem plochy do 1000 m2 v rovině a ve svahu do 1:5 | m2 | 20.825 |  | 0
"tráva
|  | 0,35*(17,0+11,0+10,0+21,5) |  | 20.825
|  | Součet |  | 20.825
10 | 00572410 | osivo směs travní parková | kg | 0.312 |  | 0
|  | 20,825 * 0,015 |  | 0.312
11 | 460010024 | Vytyčení trasy vedení kabelového podzemního v zastavěném prostoru | km | 0.1 |  | 0
12 | 183117213 | Hloubení rýh v kořenové zóně stromu ručně šířky do 0,3 m hloubky do 0,6 m v rovině nebo svahu do 1:5 | m | 5 |  | 0
|  | 5,0 |  | 5
13 | 460202103 | Hloubení kabelových nezapažených rýh strojně š 35 cm, hl 20 cm, v hornině tř 3 | m | 32.5 |  | 0
"asfalt
|  | 32,5 |  | 32.5
14 | 460202153 | Hloubení kabelových nezapažených rýh strojně š 35 cm, hl 70 cm, v hornině tř 3 | m | 54.5 |  | 0
"tráva
|  | 17,0+11,0+10,0+21,5 |  | 59.5
"okolí stromu
|  | -5,0 |  | -5
|  | Součet |  | 54.5
15 | 460421001 | Lože kabelů z písku nebo štěrkopísku tl 5 cm nad kabel, bez zakrytí, šířky lože do 65 cm | m | 92 |  | 0
"asfalt
|  | 32,5 |  | 32.5
"tráva
|  | 17,0+11,0+10,0+21,5 |  | 59.5
|  | Součet |  | 92
16 | 460561821 | Zásyp rýh strojně včetně zhutnění a urovnání povrchu - v zástavbě | m3 | 15.242 |  | 0
"asfalt
|  | 32,5*0,35*0,15 |  | 1.706
"tráva
|  | (17,0+11,0+10,0+21,5)*0,35*0,65 |  | 13.536
|  | Součet |  | 15.242
| 5 | Komunikace pozemní |  |  |  | 0
17 | 56477111R | Podklad z kameniva hrubého drceného tl 250 mm | m2 | 11.375 |  | 0
"70% zpět - původní mat"
|  | 0,35*32,5 |  | 11.375
18 | 564831111 | Podklad ze štěrkodrtě ŠD tl 100 mm | m2 | 11.375 |  | 0
"asfalt
|  | 0,35*32,5 |  | 11.375
19 | 565165102 | Asfaltový beton vrstva podkladní ACP 16 (obalované kamenivo OKS) tl 90 mm š do 1,5 m | m2 | 11.375 |  | 0
20 | 573211107 | Postřik živičný spojovací z asfaltu v množství 0,30 kg/m2 | m2 | 11.375 |  | 0
21 | 577154111 | Asfaltový beton vrstva obrusná ACO 11 (ABS) tř. I tl 60 mm š do 3 m z nemodifikovaného asfaltu | m2 | 11.375 |  | 0
| 9 | Ostatní konstrukce a práce, bourání |  |  |  | 0
22 | 919732221 | Styčná spára napojení nového živičného povrchu na stávající za tepla š 15 mm hl 25 mm bez prořezání | m | 32.5 |  | 0
23 | 919735113 | Řezání stávajícího živičného krytu hl do 150 mm | m | 65 |  | 0
|  | 32,5*2 |  | 65
24 | 919735123 | Řezání stávajícího betonového krytu hl do 150 mm | m | 5.5 |  | 0
"bet. panely
|  | 11,0/2 |  | 5.5
25 | 9650491R2 | Příplatek k bourání betonových mazanin za bourání mazanin se svařovanou sítí tl přes 100 mm | m | 5.5 |  | 0
| 997 | Přesun sutě |  |  |  | 0
26 | 997221571 | Vodorovná doprava vybouraných hmot do 1 km | t | 12.139 |  | 0
|  | 12,139 |  | 12.139
27 | 997221579 | Příplatek ZKD 1 km u vodorovné dopravy vybouraných hmot | t | 109.251 |  | 0
28 | 997221862 | Poplatek za uložení stavebního odpadu na recyklační skládce (skládkovné) z armovaného betonu pod kódem 17 01 01 | t | 1.788 |  | 0
29 | 997221873 | Poplatek za uložení stavebního odpadu na recyklační skládce (skládkovné) zeminy a kamení zatříděného do Katalogu odpadů pod kódem 17 05 04 | t | 6.756 |  | 0
|  | 12,139 |  | 12.139
|  | -"asfalt"3,595 |  | -3.595
|  | -"beton"1,788 |  | -1.788
|  | Součet |  | 6.756
30 | 997221875 | Poplatek za uložení stavebního odpadu na recyklační skládce (skládkovné) asfaltového bez obsahu dehtu zatříděného do Katalogu odpadů pod kódem 17 03 02 | t | 3.595 |  | 0
| 998 | Přesun hmot |  |  |  | 0
31 | 998225111 | Přesun hmot pro pozemní komunikace s krytem z kamene, monolitickým betonovým nebo živičným | t | 12.705 |  | 0
|  | Celkem |  |  |  | 0