## Kabelová listina
č. | Označení kabel | Typ kabelu | Odkud | Kam | Popis | Typ prvek | Délka | Popis
RK - silnoproudá část
1 | WL.1.01_Č.01 | CYKY-J 3x1,5 | RM1 | 1.01_Č.01 | Napájení oběhového čerpadla VZT 1.01 |  | 25
2 | WL.1.01_V.01 | CMFM-J 4x2,5 | 1.01_FM.1 | 1.01_V.01 | Napájení ventilátoru V1 VZT jednotky 1.01 |  | 5
3 | WL.1.01_V.02 | CMFM-J 4x2,5 | 1.01_FM.2 | 1.01_V.02 | Napájení ventilátoru V2 VZT jednotky 1.01 |  | 5
4 | WL.1.01_FM.1 | CYKY-J 5x2,5 | RM1 | 1.01_FM.1 | Napájení Frekvenčního měniče VZT jednotky 1.01 |  | 25
5 | WL.1.01_FM.2 | CYKY-J 5x2,5 | RM1 | 1.01_FM.2 | Napájení Frekvenčního měniče VZT jednotky 1.01 |  | 25
RK - MaR část
6 | WS.104c.1 | JYTY 2x1 | MS | 104c.1 | Senzor otevření okna/dveří |  | 8
7 | WS.105a.1 | JYTY 2x1 | MS | 105a.1 | Senzor otevření okna/dveří |  | 8
8 | WS.106c.1 | JYTY 2x1 | MS | 106c.1 | Senzor otevření okna/dveří |  | 9
9 | WS.106d.1 | JYTY 2x1 | MS | 106d.1 | Senzor otevření okna/dveří |  | 9
10 | WS.107a.1 | JYTY 2x1 | MS | 107a.1 | Senzor otevření okna/dveří |  | 11
11 | WS.107b.1 | JYTY 2x1 | MS | 107b.1 | Senzor otevření okna/dveří |  | 11
12 | WS.108a.1 | JYTY 2x1 | MS | 108a.1 | Senzor otevření okna/dveří |  | 11
13 | WS.109c.1 | JYTY 2x1 | MS | 109c.1 | Senzor otevření okna/dveří |  | 9
14 | WS.109d.1 | JYTY 2x1 | MS | 109d.1 | Senzor otevření okna/dveří |  | 9
15 | WS.110d.1 | JYTY 2x1 | MS | 110d.1 | Senzor otevření okna/dveří |  | 9
16 | WS.110c.1 | JYTY 2x1 | MS | 110c.1 | Senzor otevření okna/dveří |  | 9
17 | WS.111c.1 | JYTY 2x1 | MS | 111c.1 | Senzor otevření okna/dveří |  | 9
18 | WS.111d.1 | JYTY 2x1 | MS | 111d.1 | Senzor otevření okna/dveří |  | 9
19 | WS.113b.1 | JYTY 2x1 | MS | 113b.1 | Senzor otevření okna/dveří |  | 9
20 | WS.114d.1 | JYTY 2x1 | MS | 114d.1 | Senzor otevření okna/dveří |  | 9
21 | WS.114c.1 | JYTY 2x1 | MS | 114c.1 | Senzor otevření okna/dveří |  | 9
22 | WS.114c.2 | JYTY 2x1 | MS | 114c.2 | Senzor otevření okna/dveří |  | 9
23 | WS.115c.1 | JYTY 2x1 | MS | 115c.1 | Senzor otevření okna/dveří |  | 9
24 | WS.115c.2 | JYTY 2x1 | MS | 115c.2 | Senzor otevření okna/dveří |  | 9
25 | WS.115d.1 | JYTY 2x1 | MS | 115d.1 | Senzor otevření okna/dveří |  | 9
26 | WS.115d.2 | JYTY 2x1 | MS | 115d.2 | Senzor otevření okna/dveří |  | 9
27 | WS.117d.1 | JYTY 2x1 | MS | 117d.1 | Senzor otevření okna/dveří |  | 9
28 | WS.117d.2 | JYTY 2x1 | MS | 117d.2 | Senzor otevření okna/dveří |  | 9
29 | WS.117c.1 | JYTY 2x1 | MS | 117c.1 | Senzor otevření okna/dveří |  | 9
30 | WS.117c.2 | JYTY 2x1 | MS | 117c.2 | Senzor otevření okna/dveří |  | 9
31 | WS.118c.1 | JYTY 2x1 | MS | 118c.1 | Senzor otevření okna/dveří |  | 9
32 | WS.118c.2 | JYTY 2x1 | MS | 118c.2 | Senzor otevření okna/dveří |  | 9
33 | WS.118d.1 | JYTY 2x1 | MS | 118d.1 | Senzor otevření okna/dveří |  | 9
34 | WS.205d.1 | JYTY 2x1 | MS | 205d.1 | Senzor otevření okna/dveří |  | 9
35 | WS.205d.2 | JYTY 2x1 | MS | 205d.2 | Senzor otevření okna/dveří |  | 9
36 | WS.205c.1 | JYTY 2x1 | MS | 205c.1 | Senzor otevření okna/dveří |  | 9
37 | WS.205c.2 | JYTY 2x1 | MS | 205c.2 | Senzor otevření okna/dveří |  | 9
38 | WS.206c.1 | JYTY 2x1 | MS | 206c.1 | Senzor otevření okna/dveří |  | 9
39 | WS.206c.2 | JYTY 2x1 | MS | 206c.2 | Senzor otevření okna/dveří |  | 9
40 | WS.206d.1 | JYTY 2x1 | MS | 206d.1 | Senzor otevření okna/dveří |  | 9
41 | WS.206d.2 | JYTY 2x1 | MS | 206d.2 | Senzor otevření okna/dveří |  | 9
42 | WS.207a.1 | JYTY 2x1 | MS | 207a.1 | Senzor otevření okna/dveří |  | 10
43 | WS.207b.1 | JYTY 2x1 | MS | 207b.1 | Senzor otevření okna/dveří |  | 12
44 | WS.208a.1 | JYTY 2x1 | MS | 208a.1 | Senzor otevření okna/dveří |  | 10
45 | WS.208a.2 | JYTY 2x1 | MS | 208a.2 | Senzor otevření okna/dveří |  | 10
46 | WS.209c.1 | JYTY 2x1 | MS | 209c.1 | Senzor otevření okna/dveří |  | 9
47 | WS.209c.2 | JYTY 2x1 | MS | 209c.2 | Senzor otevření okna/dveří |  | 9
48 | WS.209d.1 | JYTY 2x1 | MS | 209d.1 | Senzor otevření okna/dveří |  | 9
49 | WS.209d.2 | JYTY 2x1 | MS | 209d.2 | Senzor otevření okna/dveří |  | 9
50 | WS.210d.1 | JYTY 2x1 | MS | 210d.1 | Senzor otevření okna/dveří |  | 9
51 | WS.210d.2 | JYTY 2x1 | MS | 210d.2 | Senzor otevření okna/dveří |  | 9
52 | WS.210c.1 | JYTY 2x1 | MS | 210c.1 | Senzor otevření okna/dveří |  | 9
53 | WS.210c.2 | JYTY 2x1 | MS | 210c.2 | Senzor otevření okna/dveří |  | 9
54 | WS.211c.1 | JYTY 2x1 | MS | 211c.1 | Senzor otevření okna/dveří |  | 9
55 | WS.211c.2 | JYTY 2x1 | MS | 211c.2 | Senzor otevření okna/dveří |  | 9
56 | WS.211d.1 | JYTY 2x1 | MS | 211d.1 | Senzor otevření okna/dveří |  | 9
57 | WS.213b.1 | JYTY 2x1 | MS | 213b.1 | Senzor otevření okna/dveří |  | 9
58 | WS.214d.1 | JYTY 2x1 | MS | 214d.1 | Senzor otevření okna/dveří |  | 9
59 | WS.214c.1 | JYTY 2x1 | MS | 214c.1 | Senzor otevření okna/dveří |  | 9
60 | WS.214c.2 | JYTY 2x1 | MS | 214c.2 | Senzor otevření okna/dveří |  | 9
61 | WS.215c.1 | JYTY 2x1 | MS | 215c.1 | Senzor otevření okna/dveří |  | 9
62 | WS.215c.2 | JYTY 2x1 | MS | 215c.2 | Senzor otevření okna/dveří |  | 9
63 | WS.215d.1 | JYTY 2x1 | MS | 215d.1 | Senzor otevření okna/dveří |  | 9
64 | WS.215d.2 | JYTY 2x1 | MS | 215d.2 | Senzor otevření okna/dveří |  | 9
65 | WS.217d.1 | JYTY 2x1 | MS | 217d.1 | Senzor otevření okna/dveří |  | 9
66 | WS.217d.2 | JYTY 2x1 | MS | 217d.2 | Senzor otevření okna/dveří |  | 9
67 | WS.217c.1 | JYTY 2x1 | MS | 217c.1 | Senzor otevření okna/dveří |  | 9
68 | WS.217c.2 | JYTY 2x1 | MS | 217c.2 | Senzor otevření okna/dveří |  | 9
69 | WS.218c.1 | JYTY 2x1 | MS | 218c.1 | Senzor otevření okna/dveří |  | 9
70 | WS.218c.2 | JYTY 2x1 | MS | 218c.2 | Senzor otevření okna/dveří |  | 9
71 | WS.218d.1 | JYTY 2x1 | MS | 218d.1 | Senzor otevření okna/dveří |  | 9
72 | WS.305d.1 | JYTY 2x1 | MS | 305d.1 | Senzor otevření okna/dveří |  | 9
73 | WS.305d.2 | JYTY 2x1 | MS | 305d.2 | Senzor otevření okna/dveří |  | 9
74 | WS.305c.1 | JYTY 2x1 | MS | 305c.1 | Senzor otevření okna/dveří |  | 9
75 | WS.305c.2 | JYTY 2x1 | MS | 305c.2 | Senzor otevření okna/dveří |  | 9
76 | WS.306c.1 | JYTY 2x1 | MS | 306c.1 | Senzor otevření okna/dveří |  | 9
77 | WS.306c.2 | JYTY 2x1 | MS | 306c.2 | Senzor otevření okna/dveří |  | 9
78 | WS.306d.1 | JYTY 2x1 | MS | 306d.1 | Senzor otevření okna/dveří |  | 9
79 | WS.306d.2 | JYTY 2x1 | MS | 306d.2 | Senzor otevření okna/dveří |  | 9
80 | WS.307a.1 | JYTY 2x1 | MS | 307a.1 | Senzor otevření okna/dveří |  | 10
81 | WS.307b.1 | JYTY 2x1 | MS | 307b.1 | Senzor otevření okna/dveří |  | 12
82 | WS.308a.1 | JYTY 2x1 | MS | 308a.1 | Senzor otevření okna/dveří |  | 10
83 | WS.308a.2 | JYTY 2x1 | MS | 308a.2 | Senzor otevření okna/dveří |  | 10
84 | WS.309c.1 | JYTY 2x1 | MS | 309c.1 | Senzor otevření okna/dveří |  | 9
85 | WS.309c.2 | JYTY 2x1 | MS | 309c.2 | Senzor otevření okna/dveří |  | 9
86 | WS.309d.1 | JYTY 2x1 | MS | 309d.1 | Senzor otevření okna/dveří |  | 9
87 | WS.309d.2 | JYTY 2x1 | MS | 309d.2 | Senzor otevření okna/dveří |  | 9
88 | WS.310d.1 | JYTY 2x1 | MS | 310d.1 | Senzor otevření okna/dveří |  | 9
89 | WS.310d.2 | JYTY 2x1 | MS | 310d.2 | Senzor otevření okna/dveří |  | 9
90 | WS.310c.1 | JYTY 2x1 | MS | 310c.1 | Senzor otevření okna/dveří |  | 9
91 | WS.310c.2 | JYTY 2x1 | MS | 310c.2 | Senzor otevření okna/dveří |  | 9
92 | WS.311c.1 | JYTY 2x1 | MS | 311c.1 | Senzor otevření okna/dveří |  | 9
93 | WS.311c.2 | JYTY 2x1 | MS | 311c.2 | Senzor otevření okna/dveří |  | 9
94 | WS.311d.1 | JYTY 2x1 | MS | 311d.1 | Senzor otevření okna/dveří |  | 9
95 | WS.313b.1 | JYTY 2x1 | MS | 313b.1 | Senzor otevření okna/dveří |  | 9
96 | WS.314d.1 | JYTY 2x1 | MS | 314d.1 | Senzor otevření okna/dveří |  | 9
97 | WS.314c.1 | JYTY 2x1 | MS | 314c.1 | Senzor otevření okna/dveří |  | 9
98 | WS.314c.2 | JYTY 2x1 | MS | 314c.2 | Senzor otevření okna/dveří |  | 9
99 | WS.315c.1 | JYTY 2x1 | MS | 315c.1 | Senzor otevření okna/dveří |  | 9
100 | WS.315c.2 | JYTY 2x1 | MS | 315c.2 | Senzor otevření okna/dveří |  | 9
101 | WS.315d.1 | JYTY 2x1 | MS | 315d.1 | Senzor otevření okna/dveří |  | 9
102 | WS.315d.2 | JYTY 2x1 | MS | 315d.2 | Senzor otevření okna/dveří |  | 9
103 | WS.317d.1 | JYTY 2x1 | MS | 317d.1 | Senzor otevření okna/dveří |  | 9
104 | WS.317d.2 | JYTY 2x1 | MS | 317d.2 | Senzor otevření okna/dveří |  | 9
105 | WS.317c.1 | JYTY 2x1 | MS | 317c.1 | Senzor otevření okna/dveří |  | 9
106 | WS.317c.2 | JYTY 2x1 | MS | 317c.2 | Senzor otevření okna/dveří |  | 9
107 | WS.318c.1 | JYTY 2x1 | MS | 318c.1 | Senzor otevření okna/dveří |  | 9
108 | WS.318c.2 | JYTY 2x1 | MS | 318c.2 | Senzor otevření okna/dveří |  | 9
109 | WS.318d.1 | JYTY 2x1 | MS | 318d.1 | Senzor otevření okna/dveří |  | 9
110 | WS.405d.1 | JYTY 2x1 | MS | 405d.1 | Senzor otevření okna/dveří |  | 9
111 | WS.405d.2 | JYTY 2x1 | MS | 405d.2 | Senzor otevření okna/dveří |  | 9
112 | WS.405c.1 | JYTY 2x1 | MS | 405c.1 | Senzor otevření okna/dveří |  | 9
113 | WS.405c.2 | JYTY 2x1 | MS | 405c.2 | Senzor otevření okna/dveří |  | 9
114 | WS.406c.1 | JYTY 2x1 | MS | 406c.1 | Senzor otevření okna/dveří |  | 9
115 | WS.406c.2 | JYTY 2x1 | MS | 406c.2 | Senzor otevření okna/dveří |  | 9
116 | WS.406d.1 | JYTY 2x1 | MS | 406d.1 | Senzor otevření okna/dveří |  | 9
117 | WS.406d.2 | JYTY 2x1 | MS | 406d.2 | Senzor otevření okna/dveří |  | 9
118 | WS.407a.1 | JYTY 2x1 | MS | 407a.1 | Senzor otevření okna/dveří |  | 10
119 | WS.407b.1 | JYTY 2x1 | MS | 407b.1 | Senzor otevření okna/dveří |  | 12
120 | WS.408a.1 | JYTY 2x1 | MS | 408a.1 | Senzor otevření okna/dveří |  | 10
121 | WS.408a.2 | JYTY 2x1 | MS | 408a.2 | Senzor otevření okna/dveří |  | 10
122 | WS.409c.1 | JYTY 2x1 | MS | 409c.1 | Senzor otevření okna/dveří |  | 9
123 | WS.409c.2 | JYTY 2x1 | MS | 409c.2 | Senzor otevření okna/dveří |  | 9
124 | WS.409d.1 | JYTY 2x1 | MS | 409d.1 | Senzor otevření okna/dveří |  | 9
125 | WS.409d.2 | JYTY 2x1 | MS | 409d.2 | Senzor otevření okna/dveří |  | 9
126 | WS.410d.1 | JYTY 2x1 | MS | 410d.1 | Senzor otevření okna/dveří |  | 9
127 | WS.410d.2 | JYTY 2x1 | MS | 410d.2 | Senzor otevření okna/dveří |  | 9
128 | WS.410c.1 | JYTY 2x1 | MS | 410c.1 | Senzor otevření okna/dveří |  | 9
129 | WS.410c.2 | JYTY 2x1 | MS | 410c.2 | Senzor otevření okna/dveří |  | 9
130 | WS.411c.1 | JYTY 2x1 | MS | 411c.1 | Senzor otevření okna/dveří |  | 9
131 | WS.411c.2 | JYTY 2x1 | MS | 411c.2 | Senzor otevření okna/dveří |  | 9
132 | WS.411d.1 | JYTY 2x1 | MS | 411d.1 | Senzor otevření okna/dveří |  | 9
133 | WS.413d.1 | JYTY 2x1 | MS | 413d.1 | Senzor otevření okna/dveří |  | 9
134 | WS.414d.1 | JYTY 2x1 | MS | 414d.1 | Senzor otevření okna/dveří |  | 9
135 | WS.414c.1 | JYTY 2x1 | MS | 414c.1 | Senzor otevření okna/dveří |  | 9
136 | WS.414c.2 | JYTY 2x1 | MS | 414c.2 | Senzor otevření okna/dveří |  | 9
137 | WS.415c.1 | JYTY 2x1 | MS | 415c.1 | Senzor otevření okna/dveří |  | 9
138 | WS.415c.2 | JYTY 2x1 | MS | 415c.2 | Senzor otevření okna/dveří |  | 9
139 | WS.415d.1 | JYTY 2x1 | MS | 415d.1 | Senzor otevření okna/dveří |  | 9
140 | WS.415d.2 | JYTY 2x1 | MS | 415d.2 | Senzor otevření okna/dveří |  | 9
141 | WS.417d.1 | JYTY 2x1 | MS | 417d.1 | Senzor otevření okna/dveří |  | 9
142 | WS.417d.2 | JYTY 2x1 | MS | 417d.2 | Senzor otevření okna/dveří |  | 9
143 | WS.417c.1 | JYTY 2x1 | MS | 417c.1 | Senzor otevření okna/dveří |  | 9
144 | WS.417c.2 | JYTY 2x1 | MS | 417c.2 | Senzor otevření okna/dveří |  | 9
145 | WS.418c.1 | JYTY 2x1 | MS | 418c.1 | Senzor otevření okna/dveří |  | 9
146 | WS.418c.2 | JYTY 2x1 | MS | 418c.2 | Senzor otevření okna/dveří |  | 9
147 | WS.418d.1 | JYTY 2x1 | MS | 418d.1 | Senzor otevření okna/dveří |  | 9
148 | WS.513b.1 | JYTY 2x1 | MS | 513b.1 | Senzor otevření okna/dveří |  | 9
149 | WS.513b.2 | JYTY 2x1 | MS | 513b.2 | Senzor otevření okna/dveří |  | 9
150 | WS.514a.1 | JYTY 2x1 | MS | 514a.1 | Senzor otevření okna/dveří |  | 10
151 | WS.514a.2 | JYTY 2x1 | MS | 514a.2 | Senzor otevření okna/dveří |  | 10
152 | WS.515a.1 | JYTY 2x1 | MS | 515a.1 | Senzor otevření okna/dveří |  | 10
153 | WS.515a.2 | JYTY 2x1 | MS | 515a.2 | Senzor otevření okna/dveří |  | 10
154 | WS.516a.1 | JYTY 2x1 | MS | 516a.1 | Senzor otevření okna/dveří |  | 10
155 | WS.516a.2 | JYTY 2x1 | MS | 516a.2 | Senzor otevření okna/dveří |  | 10
156 | WS.517a.1 | JYTY 2x1 | MS | 517a.1 | Senzor otevření okna/dveří |  | 10
157 | WS.517a.2 | JYTY 2x1 | MS | 517a.2 | Senzor otevření okna/dveří |  | 10
158 | WS.518a.1 | JYTY 2x1 | MS | 518a.1 | Senzor otevření okna/dveří |  | 10
159 | WS.518a.2 | JYTY 2x1 | MS | 518a.2 | Senzor otevření okna/dveří |  | 10
160 | WS.519a.1 | JYTY 2x1 | MS | 519a.1 | Senzor otevření okna/dveří |  | 10
161 | WS.519a.2 | JYTY 2x1 | MS | 519a.2 | Senzor otevření okna/dveří |  | 10
162 | WS.520a.1 | JYTY 2x1 | MS | 520a.1 | Senzor otevření okna/dveří |  | 10
163 | WS.520a.2 | JYTY 2x1 | MS | 520a.2 | Senzor otevření okna/dveří |  | 10
164 | WS.521a.1 | JYTY 2x1 | MS | 521a.1 | Senzor otevření okna/dveří |  | 10
165 | WS.521a.2 | JYTY 2x1 | MS | 521a.2 | Senzor otevření okna/dveří |  | 10
166 | WS.522a.1 | JYTY 2x1 | MS | 522a.1 | Senzor otevření okna/dveří |  | 10
167 | WS.522a.2 | JYTY 2x1 | MS | 522a.2 | Senzor otevření okna/dveří |  | 10
168 | WS.1.01_T.1 | JYTY 2x1 | RM1 | 1.01_T.1 | Čidlo teploty VZT 1.01 |  | 25
169 | WS.1.01_DPS.1 | JYTY 2x1 | RM1 | 1.01_DPS.1 | DPS VZT 1.01 |  | 25
170 | WS.1.01_T.2 | JYTY 2x1 | RM1 | 1.01_T.2 | Čidlo teploty VZT 1.01 |  | 25
171 | WS.1.01_T.3 | JYTY 2x1 | RM1 | 1.01_T.3 | Čidlo teploty VZT 1.01 |  | 25
172 | WS.1.01_T.4 | JYTY 2x1 | RM1 | 1.01_T.4 | Čidlo teploty VZT 1.01 |  | 25
173 | WS.1.01_DPS.2 | JYTY 2x1 | RM1 | 1.01_DPS.2 | DPS VZT 1.01 |  | 25
174 | WS.1.01_DPS.3 | JYTY 2x1 | RM1 | 1.01_DPS.3 | DPS VZT 1.01 |  | 25
175 | WS.1.01_T.5 | JYTY 2x1 | RM1 | 1.01_T.5 | Čidlo teploty VZT 1.01 |  | 25
176 | WS.1.01_T.6 | JYTY 2x1 | RM1 | 1.01_T.6 | Čidlo teploty VZT 1.01 |  | 25
177 | WS.1.01_DP.01 | JYTY 2x1 | RM1 | 1.01_DP.01 | DP VZT 1.01 |  | 25
178 | WS.1.01_DP.02 | JYTY 2x1 | RM1 | 1.01_DP.02 | DP VZT 1.02 |  | 25
179 | WS.1.01_DP.03 | JYTY 2x1 | RM1 | 1.01_DP.03 | DP VZT 1.03 |  | 25
180 | WS.1.01_DP.04 | JYTY 2x1 | RM1 | 1.01_DP.04 | DP VZT 1.04 |  | 25
181 | WS.KL_7.17.1 | JYTY 2x1 | RM1 | KL_7.17.1 | Povel zavření požární klapky |  | 40
182 | WS.KL_7.14.1 | JYTY 2x1 | RM1 | KL_7.14.1 | Povel zavření požární klapky |  | 38
183 | WS.KL_7.14.2 | JYTY 2x1 | RM1 | KL_7.14.2 | Povel zavření požární klapky |  | 38
184 | WS.KL_7.14.3 | JYTY 2x1 | RM1 | KL_7.14.3 | Povel zavření požární klapky |  | 35
185 | WS.KL_7.14.4 | JYTY 2x1 | RM1 | KL_7.14.4 | Povel zavření požární klapky |  | 40
186 | WS.KL_7.14.5 | JYTY 2x1 | RM1 | KL_7.14.5 | Povel zavření požární klapky |  | 42
187 | WS.KL_7.14.6 | JYTY 2x1 | RM1 | KL_7.14.6 | Povel zavření požární klapky |  | 42
188 | WS.KL_7.15 | JYTY 2x1 | RM1 | KL_7.15 | Povel zavření požární klapky |  | 39
189 | WS.KL_7.17.2 | JYTY 2x1 | RM1 | KL_7.17.2 | Povel zavření požární klapky |  | 40
190 | WS.KL_7.19 | JYTY 2x1 | RM1 | KL_7.19 | Povel zavření požární klapky |  | 38
191 | WS.KL_7.20 | JYTY 2x1 | RM1 | KL_7.20 | Povel zavření požární klapky |  | 38
192 | WS.KL_7.21 | JYTY 2x1 | RM1 | KL_7.21 | Povel zavření požární klapky |  | 38
193 | WS.TČ_venk | JYTY 2x1 | RM1 | TČ_venk | Venkovní čidlo teploty |  | 50
194 | WS.rz_EPS_KL | JYTY 4x1 | RM1 | rz_EPS_KL | Signalizace zavření požárních klapek do EPS |  | 100
195 | WS.1.04 | JYTY 4x1 | 104b | 1.04 | Komunikace vnitřních jednotek chlazení |  | 77
196 | WS.RM1.1 | JYTY 4x1 | 1.04 | RM1.1 | Komunikace vnitřních jednotek chlazení s RM1 |  | 30
197 | WS.105a | JYTY 4x1 | 104c | 105a | Komunikace vnitřních jednotek chlazení |  | 6.5
198 | WS.106c | JYTY 4x1 | 105a | 106c | Komunikace vnitřních jednotek chlazení |  | 21
199 | WS.106d | JYTY 4x1 | 106c | 106d | Komunikace vnitřních jednotek chlazení |  | 2.5
200 | WS.107a | JYTY 4x1 | 106d | 107a | Komunikace vnitřních jednotek chlazení |  | 25
201 | WS.107b | JYTY 4x1 | 107a | 107b | Komunikace vnitřních jednotek chlazení |  | 3
202 | WS.108a | JYTY 4x1 | 107b | 108a | Komunikace vnitřních jednotek chlazení |  | 5
203 | WS.109c | JYTY 4x1 | 108a | 109c | Komunikace vnitřních jednotek chlazení |  | 14
204 | WS.109d | JYTY 4x1 | 109c | 109d | Komunikace vnitřních jednotek chlazení |  | 3
205 | WS.110d | JYTY 4x1 | 109d | 110d | Komunikace vnitřních jednotek chlazení |  | 20
206 | WS.110c | JYTY 4x1 | 110d | 110c | Komunikace vnitřních jednotek chlazení |  | 3
207 | WS.111c | JYTY 4x1 | 110c | 111c | Komunikace vnitřních jednotek chlazení |  | 20
208 | WS.111d | JYTY 4x1 | 111c | 111d | Komunikace vnitřních jednotek chlazení |  | 3
209 | WS.112a | JYTY 4x1 | 111d | 112a | Komunikace vnitřních jednotek chlazení |  | 16
210 | WS.113b | JYTY 4x1 | 112a | 113b | Komunikace vnitřních jednotek chlazení |  | 11
211 | WS.114d | JYTY 4x1 | 113b | 114d | Komunikace vnitřních jednotek chlazení |  | 20
212 | WS.114c | JYTY 4x1 | 114d | 114c | Komunikace vnitřních jednotek chlazení |  | 3
213 | WS.115c | JYTY 4x1 | 114c | 115c | Komunikace vnitřních jednotek chlazení |  | 17
214 | WS.115d | JYTY 4x1 | 115c | 115d | Komunikace vnitřních jednotek chlazení |  | 3
215 | WS.117d | JYTY 4x1 | 115d | 117d | Komunikace vnitřních jednotek chlazení |  | 17
216 | WS.117c | JYTY 4x1 | 117d | 117c | Komunikace vnitřních jednotek chlazení |  | 3
217 | WS.118c | JYTY 4x1 | 117c | 118c | Komunikace vnitřních jednotek chlazení |  | 19
218 | WS.118d | JYTY 4x1 | 118c | 118d | Komunikace vnitřních jednotek chlazení |  | 3
219 | WS.1.03.1 | JYTY 4x1 | 118d | 1.03.1 | Komunikace vnitřních jednotek chlazení |  | 45
220 | WS.205c | JYTY 4x1 | 205d | 205c | Komunikace vnitřních jednotek chlazení |  | 3
221 | WS.206c | JYTY 4x1 | 205c | 206c | Komunikace vnitřních jednotek chlazení |  | 19
222 | WS.206d | JYTY 4x1 | 206c | 206d | Komunikace vnitřních jednotek chlazení |  | 3
223 | WS.207a | JYTY 4x1 | 206d | 207a | Komunikace vnitřních jednotek chlazení |  | 25
224 | WS.207b | JYTY 4x1 | 207a | 207b | Komunikace vnitřních jednotek chlazení |  | 3
225 | WS.208a | JYTY 4x1 | 207b | 208a | Komunikace vnitřních jednotek chlazení |  | 5
226 | WS.209c | JYTY 4x1 | 208a | 209c | Komunikace vnitřních jednotek chlazení |  | 14
227 | WS.209d | JYTY 4x1 | 209c | 209d | Komunikace vnitřních jednotek chlazení |  | 3
228 | WS.210d | JYTY 4x1 | 209d | 210d | Komunikace vnitřních jednotek chlazení |  | 19
229 | WS.210c | JYTY 4x1 | 210d | 210c | Komunikace vnitřních jednotek chlazení |  | 3
230 | WS.211c | JYTY 4x1 | 210c | 211c | Komunikace vnitřních jednotek chlazení |  | 19
231 | WS.211d | JYTY 4x1 | 211c | 211d | Komunikace vnitřních jednotek chlazení |  | 3
232 | WS.213b | JYTY 4x1 | 211d | 213b | Komunikace vnitřních jednotek chlazení |  | 14
233 | WS.214d | JYTY 4x1 | 213b | 214d | Komunikace vnitřních jednotek chlazení |  | 19
234 | WS.214c | JYTY 4x1 | 214d | 214c | Komunikace vnitřních jednotek chlazení |  | 3
235 | WS.215c | JYTY 4x1 | 214c | 215c | Komunikace vnitřních jednotek chlazení |  | 14
236 | WS.215d | JYTY 4x1 | 215c | 215d | Komunikace vnitřních jednotek chlazení |  | 3
237 | WS.217d | JYTY 4x1 | 215d | 217d | Komunikace vnitřních jednotek chlazení |  | 14
238 | WS.217c | JYTY 4x1 | 217d | 217c | Komunikace vnitřních jednotek chlazení |  | 3
239 | WS.218c | JYTY 4x1 | 217c | 218c | Komunikace vnitřních jednotek chlazení |  | 14
240 | WS.218d | JYTY 4x1 | 218c | 218d | Komunikace vnitřních jednotek chlazení |  | 3
241 | WS.1.03.2 | JYTY 4x1 | 218d | 1.03.2 | Komunikace vnitřních jednotek chlazení |  | 44
242 | WS.305c | JYTY 4x1 | 305d | 305c | Komunikace vnitřních jednotek chlazení |  | 3
243 | WS.306c | JYTY 4x1 | 305c | 306c | Komunikace vnitřních jednotek chlazení |  | 19
244 | WS.306d | JYTY 4x1 | 306c | 306d | Komunikace vnitřních jednotek chlazení |  | 3
245 | WS.307a | JYTY 4x1 | 306d | 307a | Komunikace vnitřních jednotek chlazení |  | 25
246 | WS.307b | JYTY 4x1 | 307a | 307b | Komunikace vnitřních jednotek chlazení |  | 3
247 | WS.308a | JYTY 4x1 | 307b | 308a | Komunikace vnitřních jednotek chlazení |  | 5
248 | WS.309c | JYTY 4x1 | 308a | 309c | Komunikace vnitřních jednotek chlazení |  | 14
249 | WS.309d | JYTY 4x1 | 309c | 309d | Komunikace vnitřních jednotek chlazení |  | 3
250 | WS.310d | JYTY 4x1 | 309d | 310d | Komunikace vnitřních jednotek chlazení |  | 19
251 | WS.310c | JYTY 4x1 | 310d | 310c | Komunikace vnitřních jednotek chlazení |  | 3
252 | WS.311c | JYTY 4x1 | 310c | 311c | Komunikace vnitřních jednotek chlazení |  | 19
253 | WS.311d | JYTY 4x1 | 311c | 311d | Komunikace vnitřních jednotek chlazení |  | 3
254 | WS.313b | JYTY 4x1 | 311d | 313b | Komunikace vnitřních jednotek chlazení |  | 14
255 | WS.314d | JYTY 4x1 | 313b | 314d | Komunikace vnitřních jednotek chlazení |  | 19
256 | WS.314c | JYTY 4x1 | 314d | 314c | Komunikace vnitřních jednotek chlazení |  | 3
257 | WS.315c | JYTY 4x1 | 314c | 315c | Komunikace vnitřních jednotek chlazení |  | 14
258 | WS.315d | JYTY 4x1 | 315c | 315d | Komunikace vnitřních jednotek chlazení |  | 3
259 | WS.317d | JYTY 4x1 | 315d | 317d | Komunikace vnitřních jednotek chlazení |  | 14
260 | WS.317c | JYTY 4x1 | 317d | 317c | Komunikace vnitřních jednotek chlazení |  | 3
261 | WS.318c | JYTY 4x1 | 317c | 318c | Komunikace vnitřních jednotek chlazení |  | 14
262 | WS.318d | JYTY 4x1 | 318c | 318d | Komunikace vnitřních jednotek chlazení |  | 3
263 | WS.1.03.3 | JYTY 4x1 | 318d | 1.03.3 | Komunikace vnitřních jednotek chlazení |  | 44
264 | WS.405c | JYTY 4x1 | 405d | 405c | Komunikace vnitřních jednotek chlazení |  | 3
265 | WS.406c | JYTY 4x1 | 405c | 406c | Komunikace vnitřních jednotek chlazení |  | 19
266 | WS.406d | JYTY 4x1 | 406c | 406d | Komunikace vnitřních jednotek chlazení |  | 3
267 | WS.407a | JYTY 4x1 | 406d | 407a | Komunikace vnitřních jednotek chlazení |  | 25
268 | WS.407b | JYTY 4x1 | 407a | 407b | Komunikace vnitřních jednotek chlazení |  | 3
269 | WS.408a | JYTY 4x1 | 407b | 408a | Komunikace vnitřních jednotek chlazení |  | 5
270 | WS.409c | JYTY 4x1 | 408a | 409c | Komunikace vnitřních jednotek chlazení |  | 14
271 | WS.409d | JYTY 4x1 | 409c | 409d | Komunikace vnitřních jednotek chlazení |  | 3
272 | WS.410d | JYTY 4x1 | 409d | 410d | Komunikace vnitřních jednotek chlazení |  | 19
273 | WS.410c | JYTY 4x1 | 410d | 410c | Komunikace vnitřních jednotek chlazení |  | 3
274 | WS.411c | JYTY 4x1 | 410c | 411c | Komunikace vnitřních jednotek chlazení |  | 19
275 | WS.411d | JYTY 4x1 | 411c | 411d | Komunikace vnitřních jednotek chlazení |  | 3
276 | WS.413b | JYTY 4x1 | 411d | 413b | Komunikace vnitřních jednotek chlazení |  | 14
277 | WS.414d | JYTY 4x1 | 413b | 414d | Komunikace vnitřních jednotek chlazení |  | 19
278 | WS.414c | JYTY 4x1 | 414d | 414c | Komunikace vnitřních jednotek chlazení |  | 3
279 | WS.415c | JYTY 4x1 | 414c | 415c | Komunikace vnitřních jednotek chlazení |  | 14
280 | WS.415d | JYTY 4x1 | 415c | 415d | Komunikace vnitřních jednotek chlazení |  | 3
281 | WS.417d | JYTY 4x1 | 415d | 417d | Komunikace vnitřních jednotek chlazení |  | 14
282 | WS.417c | JYTY 4x1 | 417d | 417c | Komunikace vnitřních jednotek chlazení |  | 3
283 | WS.418c | JYTY 4x1 | 417c | 418c | Komunikace vnitřních jednotek chlazení |  | 14
284 | WS.418d | JYTY 4x1 | 418c | 418d | Komunikace vnitřních jednotek chlazení |  | 3
285 | WS.1.03.4 | JYTY 4x1 | 418d | 1.03.4 | Komunikace vnitřních jednotek chlazení |  | 42
286 | WS.521a | JYTY 4x1 | 522a | 521a | Komunikace vnitřních jednotek chlazení |  | 6
287 | WS.520a | JYTY 4x1 | 521a | 520a | Komunikace vnitřních jednotek chlazení |  | 8
288 | WS.519a | JYTY 4x1 | 520a | 519a | Komunikace vnitřních jednotek chlazení |  | 6
289 | WS.518a | JYTY 4x1 | 519a | 518a | Komunikace vnitřních jednotek chlazení |  | 6
290 | WS.517a | JYTY 4x1 | 518a | 517a | Komunikace vnitřních jednotek chlazení |  | 6
291 | WS.516a | JYTY 4x1 | 517a | 516a | Komunikace vnitřních jednotek chlazení |  | 6
292 | WS.515a | JYTY 4x1 | 516a | 515a | Komunikace vnitřních jednotek chlazení |  | 6
293 | WS.514a | JYTY 4x1 | 515a | 514a | Komunikace vnitřních jednotek chlazení |  | 6
294 | WS.513b | JYTY 4x1 | 514a | 513b | Komunikace vnitřních jednotek chlazení |  | 12
295 | WS.1.01.1 | JYTY 4x1 | 513b | 1.01.1 | Komunikace vnitřních jednotek chlazení |  | 40
296 | WS.p1.01.1 | JYTY 4x1 | RM1 | p1.01.1 | Komunikace venkovních jednotek chlazení |  | 14
297 | WS.p1.03.1 | JYTY 4x1 | p1.01.1 | p1.03.1 | Komunikace venkovních jednotek chlazení |  | 11
298 | WS.p1.03.2 | JYTY 4x1 | p1.03.1 | p1.03.2 | Komunikace venkovních jednotek chlazení |  | 11
299 | WS.p1.03.3 | JYTY 4x1 | p1.03.2 | p1.03.3 | Komunikace venkovních jednotek chlazení |  | 11
300 | WS.p1.03.4 | JYTY 4x1 | p1.03.3 | p1.03.4 | Komunikace venkovních jednotek chlazení |  | 11
301 | WS.p1.04.1 | JYTY 4x1 | p1.03.4 | p1.04.1 | Komunikace venkovních jednotek chlazení |  | 30
302 | WS.p1.01 | JYTY 4x1 | RM1 | p1.01 | Komunikace VZT jednotek |  | 25
303 | WS.p1.02.1 | JYTY 4x1 | RM1 | p1.02.1 | Komunikace VZT jednotek |  | 17
304 | WS.p1.02.2 | JYTY 4x1 | p1.2.1 | p1.02.2 | Komunikace VZT jednotek |  | 9
305 | WS.p1.02.3 | JYTY 4x1 | p1.2.2 | p1.02.3 | Komunikace VZT jednotek |  | 9
306 | WS.p1.02.4 | JYTY 4x1 | p1.2.3 | p1.02.4 | Komunikace VZT jednotek |  | 9
307 | WS.1.01_KL.1 | JYTY 4x1 | RM1 | 1.01_KL.1 | Klapka VZT 1.01 |  | 25
308 | WS.1.01_KL.2 | JYTY 4x1 | RM1 | 1.01_KL.2 | Klapka VZT 1.01 |  | 25
309 | WS.1.01_KL.3 | JYTY 4x1 | RM1 | 1.01_KL.3 | Klapka VZT 1.01 |  | 25
310 | WS.1.01_KL.4 | JYTY 4x1 | RM1 | 1.01_KL.4 | Klapka VZT 1.01 |  | 25
311 | WS.1.01_TV | JYTY 4x1 | RM1 | 1.01_TV | Trojcestný ventil VZT 1.01 |  | 25
312 | WS.1.01_TS.1 | JYTY 4x1 | RM1 | 1.01_TS.1 | TS VZT 1.01 |  | 25
313 | WS.ELEM_TS.1 | JYTY 4x1 | RM1 | ELEM_TS.1 | Měření el. energie v trafostanici DS Břeclav |  | 100
314 | WS.ELEM_FVE.1 | JYTY 4x1 | RM1 | ELEM_FVE.1 | Měření el. energie z FVE |  | 100
Komunikace ethernet
301 | WS.1.04 | SOLARIX kabel, CAT5E, FTP LSOH, drát | 104b | 1.04 | Komunikace vnitřních jednotek chlazení |  | 77
302 | WS.p1.04 | SOLARIX kabel, CAT5E, FTP LSOH, drát | RM1 | p1.04 | Komunikace venkovní jednotky chlazení |  | 30
303 | WS.105a | SOLARIX kabel, CAT5E, FTP LSOH, drát | 104c | 105a | Komunikace vnitřních jednotek chlazení |  | 6.5
304 | WS.106c | SOLARIX kabel, CAT5E, FTP LSOH, drát | 105a | 106c | Komunikace vnitřních jednotek chlazení |  | 21
305 | WS.106d | SOLARIX kabel, CAT5E, FTP LSOH, drát | 106c | 106d | Komunikace vnitřních jednotek chlazení |  | 2.5
306 | WS.107a | SOLARIX kabel, CAT5E, FTP LSOH, drát | 106d | 107a | Komunikace vnitřních jednotek chlazení |  | 25
307 | WS.107b | SOLARIX kabel, CAT5E, FTP LSOH, drát | 107a | 107b | Komunikace vnitřních jednotek chlazení |  | 3
308 | WS.108a | SOLARIX kabel, CAT5E, FTP LSOH, drát | 107b | 108a | Komunikace vnitřních jednotek chlazení |  | 5
309 | WS.109c | SOLARIX kabel, CAT5E, FTP LSOH, drát | 108a | 109c | Komunikace vnitřních jednotek chlazení |  | 14
310 | WS.109d | SOLARIX kabel, CAT5E, FTP LSOH, drát | 109c | 109d | Komunikace vnitřních jednotek chlazení |  | 3
311 | WS.110d | SOLARIX kabel, CAT5E, FTP LSOH, drát | 109d | 110d | Komunikace vnitřních jednotek chlazení |  | 20
312 | WS.110c | SOLARIX kabel, CAT5E, FTP LSOH, drát | 110d | 110c | Komunikace vnitřních jednotek chlazení |  | 3
313 | WS.111c | SOLARIX kabel, CAT5E, FTP LSOH, drát | 110c | 111c | Komunikace vnitřních jednotek chlazení |  | 20
314 | WS.111d | SOLARIX kabel, CAT5E, FTP LSOH, drát | 111c | 111d | Komunikace vnitřních jednotek chlazení |  | 3
315 | WS.112a | SOLARIX kabel, CAT5E, FTP LSOH, drát | 111d | 112a | Komunikace vnitřních jednotek chlazení |  | 16
316 | WS.113b | SOLARIX kabel, CAT5E, FTP LSOH, drát | 112a | 113b | Komunikace vnitřních jednotek chlazení |  | 11
317 | WS.114d | SOLARIX kabel, CAT5E, FTP LSOH, drát | 113b | 114d | Komunikace vnitřních jednotek chlazení |  | 20
318 | WS.114c | SOLARIX kabel, CAT5E, FTP LSOH, drát | 114d | 114c | Komunikace vnitřních jednotek chlazení |  | 3
319 | WS.115c | SOLARIX kabel, CAT5E, FTP LSOH, drát | 114c | 115c | Komunikace vnitřních jednotek chlazení |  | 17
320 | WS.115d | SOLARIX kabel, CAT5E, FTP LSOH, drát | 115c | 115d | Komunikace vnitřních jednotek chlazení |  | 3
321 | WS.117d | SOLARIX kabel, CAT5E, FTP LSOH, drát | 115d | 117d | Komunikace vnitřních jednotek chlazení |  | 17
322 | WS.117c | SOLARIX kabel, CAT5E, FTP LSOH, drát | 117d | 117c | Komunikace vnitřních jednotek chlazení |  | 3
323 | WS.118c | SOLARIX kabel, CAT5E, FTP LSOH, drát | 117c | 118c | Komunikace vnitřních jednotek chlazení |  | 19
324 | WS.118d | SOLARIX kabel, CAT5E, FTP LSOH, drát | 118c | 118d | Komunikace vnitřních jednotek chlazení |  | 3
325 | WS.1.03.1 | SOLARIX kabel, CAT5E, FTP LSOH, drát | 118d | 1.03.1 | Komunikace vnitřních jednotek chlazení |  | 45
326 | WS.OV104b | SOLARIX kabel, CAT5E, FTP LSOH, drát | 104b | OV104b | Ovládání vnitřních jednotek chlazení ovladačem v místn. |  | 6
327 | WS.OV104c | SOLARIX kabel, CAT5E, FTP LSOH, drát | 104c | OV104c | Ovládání vnitřních jednotek chlazení ovladačem v místn. |  | 4
328 | WS.OV105a | SOLARIX kabel, CAT5E, FTP LSOH, drát | 105a | OV105a | Ovládání vnitřních jednotek chlazení ovladačem v místn. |  | 4
329 | WS.OV106c | SOLARIX kabel, CAT5E, FTP LSOH, drát | 106c | OV106c | Ovládání vnitřních jednotek chlazení ovladačem v místn. |  | 4
330 | WS.OV106d | SOLARIX kabel, CAT5E, FTP LSOH, drát | 106d | OV106d | Ovládání vnitřních jednotek chlazení ovladačem v místn. |  | 4
331 | WS.OV107a | SOLARIX kabel, CAT5E, FTP LSOH, drát | 107a | OV107a | Ovládání vnitřních jednotek chlazení ovladačem v místn. |  | 4
332 | WS.OV107b | SOLARIX kabel, CAT5E, FTP LSOH, drát | 107b | OV107b | Ovládání vnitřních jednotek chlazení ovladačem v místn. |  | 4
333 | WS.OV108a | SOLARIX kabel, CAT5E, FTP LSOH, drát | 108a | OV108a | Ovládání vnitřních jednotek chlazení ovladačem v místn. |  | 4
334 | WS.OV109c | SOLARIX kabel, CAT5E, FTP LSOH, drát | 109c | OV109c | Ovládání vnitřních jednotek chlazení ovladačem v místn. |  | 4
335 | WS.OV109d | SOLARIX kabel, CAT5E, FTP LSOH, drát | 109d | OV109d | Ovládání vnitřních jednotek chlazení ovladačem v místn. |  | 4
336 | WS.OV110d | SOLARIX kabel, CAT5E, FTP LSOH, drát | 110d | OV110d | Ovládání vnitřních jednotek chlazení ovladačem v místn. |  | 4
337 | WS.OV110c | SOLARIX kabel, CAT5E, FTP LSOH, drát | 110c | OV110c | Ovládání vnitřních jednotek chlazení ovladačem v místn. |  | 4
338 | WS.OV11c | SOLARIX kabel, CAT5E, FTP LSOH, drát | 111c | OV11c | Ovládání vnitřních jednotek chlazení ovladačem v místn. |  | 4
339 | WS.OV111d | SOLARIX kabel, CAT5E, FTP LSOH, drát | 111d | OV111d | Ovládání vnitřních jednotek chlazení ovladačem v místn. |  | 4
340 | WS.OV112a | SOLARIX kabel, CAT5E, FTP LSOH, drát | 112a | OV112a | Ovládání vnitřních jednotek chlazení ovladačem v místn. |  | 4
341 | WS.OV113b | SOLARIX kabel, CAT5E, FTP LSOH, drát | 113b | OV113b | Ovládání vnitřních jednotek chlazení ovladačem v místn. |  | 4
342 | WS.OV114d | SOLARIX kabel, CAT5E, FTP LSOH, drát | 114d | OV114d | Ovládání vnitřních jednotek chlazení ovladačem v místn. |  | 4
343 | WS.OV114c | SOLARIX kabel, CAT5E, FTP LSOH, drát | 114c | OV114c | Ovládání vnitřních jednotek chlazení ovladačem v místn. |  | 4
344 | WS.OV115c | SOLARIX kabel, CAT5E, FTP LSOH, drát | 115c | OV115c | Ovládání vnitřních jednotek chlazení ovladačem v místn. |  | 4
345 | WS.OV115d | SOLARIX kabel, CAT5E, FTP LSOH, drát | 115d | OV115d | Ovládání vnitřních jednotek chlazení ovladačem v místn. |  | 4
346 | WS.OV117d | SOLARIX kabel, CAT5E, FTP LSOH, drát | 117d | OV117d | Ovládání vnitřních jednotek chlazení ovladačem v místn. |  | 4
347 | WS.OV117c | SOLARIX kabel, CAT5E, FTP LSOH, drát | 117c | OV117c | Ovládání vnitřních jednotek chlazení ovladačem v místn. |  | 4
348 | WS.OV118c | SOLARIX kabel, CAT5E, FTP LSOH, drát | 118c | OV118c | Ovládání vnitřních jednotek chlazení ovladačem v místn. |  | 4
349 | WS.OV118d | SOLARIX kabel, CAT5E, FTP LSOH, drát | 118d | OV118d | Ovládání vnitřních jednotek chlazení ovladačem v místn. |  | 4
350 | WS.205c | SOLARIX kabel, CAT5E, FTP LSOH, drát | 205d | 205c | Komunikace vnitřních jednotek chlazení |  | 3
351 | WS.206c | SOLARIX kabel, CAT5E, FTP LSOH, drát | 205c | 206c | Komunikace vnitřních jednotek chlazení |  | 19
352 | WS.206d | SOLARIX kabel, CAT5E, FTP LSOH, drát | 206c | 206d | Komunikace vnitřních jednotek chlazení |  | 3
353 | WS.207a | SOLARIX kabel, CAT5E, FTP LSOH, drát | 206d | 207a | Komunikace vnitřních jednotek chlazení |  | 25
354 | WS.207b | SOLARIX kabel, CAT5E, FTP LSOH, drát | 207a | 207b | Komunikace vnitřních jednotek chlazení |  | 3
355 | WS.208a | SOLARIX kabel, CAT5E, FTP LSOH, drát | 207b | 208a | Komunikace vnitřních jednotek chlazení |  | 5
356 | WS.209c | SOLARIX kabel, CAT5E, FTP LSOH, drát | 208a | 209c | Komunikace vnitřních jednotek chlazení |  | 14
357 | WS.209d | SOLARIX kabel, CAT5E, FTP LSOH, drát | 209c | 209d | Komunikace vnitřních jednotek chlazení |  | 3
358 | WS.210d | SOLARIX kabel, CAT5E, FTP LSOH, drát | 209d | 210d | Komunikace vnitřních jednotek chlazení |  | 19
359 | WS.210c | SOLARIX kabel, CAT5E, FTP LSOH, drát | 210d | 210c | Komunikace vnitřních jednotek chlazení |  | 3
360 | WS.211c | SOLARIX kabel, CAT5E, FTP LSOH, drát | 210c | 211c | Komunikace vnitřních jednotek chlazení |  | 19
361 | WS.211d | SOLARIX kabel, CAT5E, FTP LSOH, drát | 211c | 211d | Komunikace vnitřních jednotek chlazení |  | 3
362 | WS.213b | SOLARIX kabel, CAT5E, FTP LSOH, drát | 211d | 213b | Komunikace vnitřních jednotek chlazení |  | 14
363 | WS.214d | SOLARIX kabel, CAT5E, FTP LSOH, drát | 213b | 214d | Komunikace vnitřních jednotek chlazení |  | 19
364 | WS.214c | SOLARIX kabel, CAT5E, FTP LSOH, drát | 214d | 214c | Komunikace vnitřních jednotek chlazení |  | 3
365 | WS.215c | SOLARIX kabel, CAT5E, FTP LSOH, drát | 214c | 215c | Komunikace vnitřních jednotek chlazení |  | 14
366 | WS.215d | SOLARIX kabel, CAT5E, FTP LSOH, drát | 215c | 215d | Komunikace vnitřních jednotek chlazení |  | 3
367 | WS.217d | SOLARIX kabel, CAT5E, FTP LSOH, drát | 215d | 217d | Komunikace vnitřních jednotek chlazení |  | 14
368 | WS.217c | SOLARIX kabel, CAT5E, FTP LSOH, drát | 217d | 217c | Komunikace vnitřních jednotek chlazení |  | 3
369 | WS.218c | SOLARIX kabel, CAT5E, FTP LSOH, drát | 217c | 218c | Komunikace vnitřních jednotek chlazení |  | 14
370 | WS.218d | SOLARIX kabel, CAT5E, FTP LSOH, drát | 218c | 218d | Komunikace vnitřních jednotek chlazení |  | 3
371 | WS.1.03.2 | SOLARIX kabel, CAT5E, FTP LSOH, drát | 218d | 1.03.2 | Komunikace vnitřních jednotek chlazení |  | 44
372 | WS.OV205d | SOLARIX kabel, CAT5E, FTP LSOH, drát | 205d | OV205d | Ovládání vnitřních jednotek chlazení ovladačem v místn. |  | 4
373 | WS.OV205c | SOLARIX kabel, CAT5E, FTP LSOH, drát | 205c | OV205c | Ovládání vnitřních jednotek chlazení ovladačem v místn. |  | 4
374 | WS.OV206c | SOLARIX kabel, CAT5E, FTP LSOH, drát | 206c | OV206c | Ovládání vnitřních jednotek chlazení ovladačem v místn. |  | 4
375 | WS.OV206d | SOLARIX kabel, CAT5E, FTP LSOH, drát | 206d | OV206d | Ovládání vnitřních jednotek chlazení ovladačem v místn. |  | 4
376 | WS.OV207a | SOLARIX kabel, CAT5E, FTP LSOH, drát | 207a | OV207a | Ovládání vnitřních jednotek chlazení ovladačem v místn. |  | 4
377 | WS.OV207b | SOLARIX kabel, CAT5E, FTP LSOH, drát | 207b | OV207b | Ovládání vnitřních jednotek chlazení ovladačem v místn. |  | 4
378 | WS.OV208a | SOLARIX kabel, CAT5E, FTP LSOH, drát | 208a | OV208a | Ovládání vnitřních jednotek chlazení ovladačem v místn. |  | 4
379 | WS.OV209c | SOLARIX kabel, CAT5E, FTP LSOH, drát | 209c | OV209c | Ovládání vnitřních jednotek chlazení ovladačem v místn. |  | 4
380 | WS.OV209d | SOLARIX kabel, CAT5E, FTP LSOH, drát | 209d | OV209d | Ovládání vnitřních jednotek chlazení ovladačem v místn. |  | 4
381 | WS.OV210d | SOLARIX kabel, CAT5E, FTP LSOH, drát | 210d | OV210d | Ovládání vnitřních jednotek chlazení ovladačem v místn. |  | 4
382 | WS.OV210c | SOLARIX kabel, CAT5E, FTP LSOH, drát | 210c | OV210c | Ovládání vnitřních jednotek chlazení ovladačem v místn. |  | 4
383 | WS.OV211c | SOLARIX kabel, CAT5E, FTP LSOH, drát | 211c | OV211c | Ovládání vnitřních jednotek chlazení ovladačem v místn. |  | 4
384 | WS.OV211d | SOLARIX kabel, CAT5E, FTP LSOH, drát | 211d | OV211d | Ovládání vnitřních jednotek chlazení ovladačem v místn. |  | 4
385 | WS.OV213b | SOLARIX kabel, CAT5E, FTP LSOH, drát | 213b | OV213b | Ovládání vnitřních jednotek chlazení ovladačem v místn. |  | 4
386 | WS.OV214d | SOLARIX kabel, CAT5E, FTP LSOH, drát | 214d | OV214d | Ovládání vnitřních jednotek chlazení ovladačem v místn. |  | 4
387 | WS.OV214c | SOLARIX kabel, CAT5E, FTP LSOH, drát | 214c | OV214c | Ovládání vnitřních jednotek chlazení ovladačem v místn. |  | 4
388 | WS.OV215c | SOLARIX kabel, CAT5E, FTP LSOH, drát | 215c | OV215c | Ovládání vnitřních jednotek chlazení ovladačem v místn. |  | 4
389 | WS.OV215d | SOLARIX kabel, CAT5E, FTP LSOH, drát | 215d | OV215d | Ovládání vnitřních jednotek chlazení ovladačem v místn. |  | 4
390 | WS.OV217d | SOLARIX kabel, CAT5E, FTP LSOH, drát | 217d | OV217d | Ovládání vnitřních jednotek chlazení ovladačem v místn. |  | 4
391 | WS.OV217c | SOLARIX kabel, CAT5E, FTP LSOH, drát | 217c | OV217c | Ovládání vnitřních jednotek chlazení ovladačem v místn. |  | 4
392 | WS.OV218c | SOLARIX kabel, CAT5E, FTP LSOH, drát | 218c | OV218c | Ovládání vnitřních jednotek chlazení ovladačem v místn. |  | 4
393 | WS.OV218d | SOLARIX kabel, CAT5E, FTP LSOH, drát | 218d | OV218d | Ovládání vnitřních jednotek chlazení ovladačem v místn. |  | 4
394 | WS.305c | SOLARIX kabel, CAT5E, FTP LSOH, drát | 305d | 305c | Komunikace vnitřních jednotek chlazení |  | 3
395 | WS.306c | SOLARIX kabel, CAT5E, FTP LSOH, drát | 305c | 306c | Komunikace vnitřních jednotek chlazení |  | 19
396 | WS.306d | SOLARIX kabel, CAT5E, FTP LSOH, drát | 306c | 306d | Komunikace vnitřních jednotek chlazení |  | 3
397 | WS.307a | SOLARIX kabel, CAT5E, FTP LSOH, drát | 306d | 307a | Komunikace vnitřních jednotek chlazení |  | 25
398 | WS.307b | SOLARIX kabel, CAT5E, FTP LSOH, drát | 307a | 307b | Komunikace vnitřních jednotek chlazení |  | 3
399 | WS.308a | SOLARIX kabel, CAT5E, FTP LSOH, drát | 307b | 308a | Komunikace vnitřních jednotek chlazení |  | 5
400 | WS.309c | SOLARIX kabel, CAT5E, FTP LSOH, drát | 308a | 309c | Komunikace vnitřních jednotek chlazení |  | 14
401 | WS.309d | SOLARIX kabel, CAT5E, FTP LSOH, drát | 309c | 309d | Komunikace vnitřních jednotek chlazení |  | 3
402 | WS.310d | SOLARIX kabel, CAT5E, FTP LSOH, drát | 309d | 310d | Komunikace vnitřních jednotek chlazení |  | 19
403 | WS.310c | SOLARIX kabel, CAT5E, FTP LSOH, drát | 310d | 310c | Komunikace vnitřních jednotek chlazení |  | 3
404 | WS.311c | SOLARIX kabel, CAT5E, FTP LSOH, drát | 310c | 311c | Komunikace vnitřních jednotek chlazení |  | 19
405 | WS.311d | SOLARIX kabel, CAT5E, FTP LSOH, drát | 311c | 311d | Komunikace vnitřních jednotek chlazení |  | 3
406 | WS.313b | SOLARIX kabel, CAT5E, FTP LSOH, drát | 311d | 313b | Komunikace vnitřních jednotek chlazení |  | 14
407 | WS.314d | SOLARIX kabel, CAT5E, FTP LSOH, drát | 313b | 314d | Komunikace vnitřních jednotek chlazení |  | 19
408 | WS.314c | SOLARIX kabel, CAT5E, FTP LSOH, drát | 314d | 314c | Komunikace vnitřních jednotek chlazení |  | 3
409 | WS.315c | SOLARIX kabel, CAT5E, FTP LSOH, drát | 314c | 315c | Komunikace vnitřních jednotek chlazení |  | 14
410 | WS.315d | SOLARIX kabel, CAT5E, FTP LSOH, drát | 315c | 315d | Komunikace vnitřních jednotek chlazení |  | 3
411 | WS.317d | SOLARIX kabel, CAT5E, FTP LSOH, drát | 315d | 317d | Komunikace vnitřních jednotek chlazení |  | 14
412 | WS.317c | SOLARIX kabel, CAT5E, FTP LSOH, drát | 317d | 317c | Komunikace vnitřních jednotek chlazení |  | 3
413 | WS.318c | SOLARIX kabel, CAT5E, FTP LSOH, drát | 317c | 318c | Komunikace vnitřních jednotek chlazení |  | 14
414 | WS.318d | SOLARIX kabel, CAT5E, FTP LSOH, drát | 318c | 318d | Komunikace vnitřních jednotek chlazení |  | 3
415 | WS.1.03.3 | SOLARIX kabel, CAT5E, FTP LSOH, drát | 318d | 1.03.3 | Komunikace vnitřních jednotek chlazení |  | 44
416 | WS.OV305d | SOLARIX kabel, CAT5E, FTP LSOH, drát | 305d | OV305d | Ovládání vnitřních jednotek chlazení ovladačem v místn. |  | 4
417 | WS.OV305c | SOLARIX kabel, CAT5E, FTP LSOH, drát | 305c | OV305c | Ovládání vnitřních jednotek chlazení ovladačem v místn. |  | 4
418 | WS.OV306c | SOLARIX kabel, CAT5E, FTP LSOH, drát | 306c | OV306c | Ovládání vnitřních jednotek chlazení ovladačem v místn. |  | 4
419 | WS.OV306d | SOLARIX kabel, CAT5E, FTP LSOH, drát | 306d | OV306d | Ovládání vnitřních jednotek chlazení ovladačem v místn. |  | 4
420 | WS.OV307a | SOLARIX kabel, CAT5E, FTP LSOH, drát | 307a | OV307a | Ovládání vnitřních jednotek chlazení ovladačem v místn. |  | 4
421 | WS.OV307b | SOLARIX kabel, CAT5E, FTP LSOH, drát | 307b | OV307b | Ovládání vnitřních jednotek chlazení ovladačem v místn. |  | 4
422 | WS.OV308a | SOLARIX kabel, CAT5E, FTP LSOH, drát | 308a | OV308a | Ovládání vnitřních jednotek chlazení ovladačem v místn. |  | 4
423 | WS.OV309c | SOLARIX kabel, CAT5E, FTP LSOH, drát | 309c | OV309c | Ovládání vnitřních jednotek chlazení ovladačem v místn. |  | 4
424 | WS.OV309d | SOLARIX kabel, CAT5E, FTP LSOH, drát | 309d | OV309d | Ovládání vnitřních jednotek chlazení ovladačem v místn. |  | 4
425 | WS.OV310d | SOLARIX kabel, CAT5E, FTP LSOH, drát | 310d | OV310d | Ovládání vnitřních jednotek chlazení ovladačem v místn. |  | 4
426 | WS.OV310c | SOLARIX kabel, CAT5E, FTP LSOH, drát | 310c | OV310c | Ovládání vnitřních jednotek chlazení ovladačem v místn. |  | 4
427 | WS.OV311c | SOLARIX kabel, CAT5E, FTP LSOH, drát | 311c | OV311c | Ovládání vnitřních jednotek chlazení ovladačem v místn. |  | 4
428 | WS.OV311d | SOLARIX kabel, CAT5E, FTP LSOH, drát | 311d | OV311d | Ovládání vnitřních jednotek chlazení ovladačem v místn. |  | 4
429 | WS.OV313b | SOLARIX kabel, CAT5E, FTP LSOH, drát | 313b | OV313b | Ovládání vnitřních jednotek chlazení ovladačem v místn. |  | 4
430 | WS.OV314d | SOLARIX kabel, CAT5E, FTP LSOH, drát | 314d | OV314d | Ovládání vnitřních jednotek chlazení ovladačem v místn. |  | 4
431 | WS.OV314c | SOLARIX kabel, CAT5E, FTP LSOH, drát | 314c | OV314c | Ovládání vnitřních jednotek chlazení ovladačem v místn. |  | 4
432 | WS.OV315c | SOLARIX kabel, CAT5E, FTP LSOH, drát | 315c | OV315c | Ovládání vnitřních jednotek chlazení ovladačem v místn. |  | 4
433 | WS.OV315d | SOLARIX kabel, CAT5E, FTP LSOH, drát | 315d | OV315d | Ovládání vnitřních jednotek chlazení ovladačem v místn. |  | 4
434 | WS.OV317d | SOLARIX kabel, CAT5E, FTP LSOH, drát | 317d | OV317d | Ovládání vnitřních jednotek chlazení ovladačem v místn. |  | 4
435 | WS.OV317c | SOLARIX kabel, CAT5E, FTP LSOH, drát | 317c | OV317c | Ovládání vnitřních jednotek chlazení ovladačem v místn. |  | 4
436 | WS.OV318c | SOLARIX kabel, CAT5E, FTP LSOH, drát | 318c | OV318c | Ovládání vnitřních jednotek chlazení ovladačem v místn. |  | 4
437 | WS.OV318d | SOLARIX kabel, CAT5E, FTP LSOH, drát | 318d | OV318d | Ovládání vnitřních jednotek chlazení ovladačem v místn. |  | 4
438 | WS.405c | SOLARIX kabel, CAT5E, FTP LSOH, drát | 405d | 405c | Komunikace vnitřních jednotek chlazení |  | 3
439 | WS.406c | SOLARIX kabel, CAT5E, FTP LSOH, drát | 405c | 406c | Komunikace vnitřních jednotek chlazení |  | 19
440 | WS.406d | SOLARIX kabel, CAT5E, FTP LSOH, drát | 406c | 406d | Komunikace vnitřních jednotek chlazení |  | 3
441 | WS.407a | SOLARIX kabel, CAT5E, FTP LSOH, drát | 406d | 407a | Komunikace vnitřních jednotek chlazení |  | 25
442 | WS.407b | SOLARIX kabel, CAT5E, FTP LSOH, drát | 407a | 407b | Komunikace vnitřních jednotek chlazení |  | 3
443 | WS.408a | SOLARIX kabel, CAT5E, FTP LSOH, drát | 407b | 408a | Komunikace vnitřních jednotek chlazení |  | 5
444 | WS.409c | SOLARIX kabel, CAT5E, FTP LSOH, drát | 408a | 409c | Komunikace vnitřních jednotek chlazení |  | 14
445 | WS.409d | SOLARIX kabel, CAT5E, FTP LSOH, drát | 409c | 409d | Komunikace vnitřních jednotek chlazení |  | 3
446 | WS.410d | SOLARIX kabel, CAT5E, FTP LSOH, drát | 409d | 410d | Komunikace vnitřních jednotek chlazení |  | 19
447 | WS.410c | SOLARIX kabel, CAT5E, FTP LSOH, drát | 410d | 410c | Komunikace vnitřních jednotek chlazení |  | 3
448 | WS.411c | SOLARIX kabel, CAT5E, FTP LSOH, drát | 410c | 411c | Komunikace vnitřních jednotek chlazení |  | 19
449 | WS.411d | SOLARIX kabel, CAT5E, FTP LSOH, drát | 411c | 411d | Komunikace vnitřních jednotek chlazení |  | 3
450 | WS.413b | SOLARIX kabel, CAT5E, FTP LSOH, drát | 411d | 413b | Komunikace vnitřních jednotek chlazení |  | 14
451 | WS.414d | SOLARIX kabel, CAT5E, FTP LSOH, drát | 413b | 414d | Komunikace vnitřních jednotek chlazení |  | 19
452 | WS.414c | SOLARIX kabel, CAT5E, FTP LSOH, drát | 414d | 414c | Komunikace vnitřních jednotek chlazení |  | 3
453 | WS.415c | SOLARIX kabel, CAT5E, FTP LSOH, drát | 414c | 415c | Komunikace vnitřních jednotek chlazení |  | 14
454 | WS.415d | SOLARIX kabel, CAT5E, FTP LSOH, drát | 415c | 415d | Komunikace vnitřních jednotek chlazení |  | 3
455 | WS.417d | SOLARIX kabel, CAT5E, FTP LSOH, drát | 415d | 417d | Komunikace vnitřních jednotek chlazení |  | 14
456 | WS.417c | SOLARIX kabel, CAT5E, FTP LSOH, drát | 417d | 417c | Komunikace vnitřních jednotek chlazení |  | 3
457 | WS.418c | SOLARIX kabel, CAT5E, FTP LSOH, drát | 417c | 418c | Komunikace vnitřních jednotek chlazení |  | 14
458 | WS.418d | SOLARIX kabel, CAT5E, FTP LSOH, drát | 418c | 418d | Komunikace vnitřních jednotek chlazení |  | 3
459 | WS.1.03.4 | SOLARIX kabel, CAT5E, FTP LSOH, drát | 418d | 1.03.4 | Komunikace vnitřních jednotek chlazení |  | 42
460 | WS.OV405d | SOLARIX kabel, CAT5E, FTP LSOH, drát | 405d | OV405d | Ovládání vnitřních jednotek chlazení ovladačem v místn. |  | 4
461 | WS.OV405c | SOLARIX kabel, CAT5E, FTP LSOH, drát | 405c | OV405c | Ovládání vnitřních jednotek chlazení ovladačem v místn. |  | 4
462 | WS.OV406c | SOLARIX kabel, CAT5E, FTP LSOH, drát | 406c | OV406c | Ovládání vnitřních jednotek chlazení ovladačem v místn. |  | 4
463 | WS.OV406d | SOLARIX kabel, CAT5E, FTP LSOH, drát | 406d | OV406d | Ovládání vnitřních jednotek chlazení ovladačem v místn. |  | 4
464 | WS.OV407a | SOLARIX kabel, CAT5E, FTP LSOH, drát | 407a | OV407a | Ovládání vnitřních jednotek chlazení ovladačem v místn. |  | 4
465 | WS.OV407b | SOLARIX kabel, CAT5E, FTP LSOH, drát | 407b | OV407b | Ovládání vnitřních jednotek chlazení ovladačem v místn. |  | 4
466 | WS.OV408a | SOLARIX kabel, CAT5E, FTP LSOH, drát | 408a | OV408a | Ovládání vnitřních jednotek chlazení ovladačem v místn. |  | 4
467 | WS.OV409c | SOLARIX kabel, CAT5E, FTP LSOH, drát | 409c | OV409c | Ovládání vnitřních jednotek chlazení ovladačem v místn. |  | 4
468 | WS.OV409d | SOLARIX kabel, CAT5E, FTP LSOH, drát | 409d | OV409d | Ovládání vnitřních jednotek chlazení ovladačem v místn. |  | 4
469 | WS.OV410d | SOLARIX kabel, CAT5E, FTP LSOH, drát | 410d | OV410d | Ovládání vnitřních jednotek chlazení ovladačem v místn. |  | 4
470 | WS.OV410c | SOLARIX kabel, CAT5E, FTP LSOH, drát | 410c | OV410c | Ovládání vnitřních jednotek chlazení ovladačem v místn. |  | 4
471 | WS.OV411c | SOLARIX kabel, CAT5E, FTP LSOH, drát | 411c | OV411c | Ovládání vnitřních jednotek chlazení ovladačem v místn. |  | 4
472 | WS.OV411d | SOLARIX kabel, CAT5E, FTP LSOH, drát | 411d | OV411d | Ovládání vnitřních jednotek chlazení ovladačem v místn. |  | 4
473 | WS.OV413b | SOLARIX kabel, CAT5E, FTP LSOH, drát | 413b | OV413b | Ovládání vnitřních jednotek chlazení ovladačem v místn. |  | 4
474 | WS.OV414d | SOLARIX kabel, CAT5E, FTP LSOH, drát | 414d | OV414d | Ovládání vnitřních jednotek chlazení ovladačem v místn. |  | 4
475 | WS.OV414c | SOLARIX kabel, CAT5E, FTP LSOH, drát | 414c | OV414c | Ovládání vnitřních jednotek chlazení ovladačem v místn. |  | 4
476 | WS.OV415c | SOLARIX kabel, CAT5E, FTP LSOH, drát | 415c | OV415c | Ovládání vnitřních jednotek chlazení ovladačem v místn. |  | 4
477 | WS.OV415d | SOLARIX kabel, CAT5E, FTP LSOH, drát | 415d | OV415d | Ovládání vnitřních jednotek chlazení ovladačem v místn. |  | 4
478 | WS.OV417d | SOLARIX kabel, CAT5E, FTP LSOH, drát | 417d | OV417d | Ovládání vnitřních jednotek chlazení ovladačem v místn. |  | 4
479 | WS.OV417c | SOLARIX kabel, CAT5E, FTP LSOH, drát | 417c | OV417c | Ovládání vnitřních jednotek chlazení ovladačem v místn. |  | 4
480 | WS.OV418c | SOLARIX kabel, CAT5E, FTP LSOH, drát | 418c | OV418c | Ovládání vnitřních jednotek chlazení ovladačem v místn. |  | 4
481 | WS.OV418d | SOLARIX kabel, CAT5E, FTP LSOH, drát | 418d | OV418d | Ovládání vnitřních jednotek chlazení ovladačem v místn. |  | 4
482 | WS.521a | SOLARIX kabel, CAT5E, FTP LSOH, drát | 522a | 521a | Komunikace vnitřních jednotek chlazení |  | 6
483 | WS.520a | SOLARIX kabel, CAT5E, FTP LSOH, drát | 521a | 520a | Komunikace vnitřních jednotek chlazení |  | 8
484 | WS.519a | SOLARIX kabel, CAT5E, FTP LSOH, drát | 520a | 519a | Komunikace vnitřních jednotek chlazení |  | 6
485 | WS.518a | SOLARIX kabel, CAT5E, FTP LSOH, drát | 519a | 518a | Komunikace vnitřních jednotek chlazení |  | 6
486 | WS.517a | SOLARIX kabel, CAT5E, FTP LSOH, drát | 518a | 517a | Komunikace vnitřních jednotek chlazení |  | 6
487 | WS.516a | SOLARIX kabel, CAT5E, FTP LSOH, drát | 517a | 516a | Komunikace vnitřních jednotek chlazení |  | 6
488 | WS.515a | SOLARIX kabel, CAT5E, FTP LSOH, drát | 516a | 515a | Komunikace vnitřních jednotek chlazení |  | 6
489 | WS.514a | SOLARIX kabel, CAT5E, FTP LSOH, drát | 515a | 514a | Komunikace vnitřních jednotek chlazení |  | 6
490 | WS.513b | SOLARIX kabel, CAT5E, FTP LSOH, drát | 514a | 513b | Komunikace vnitřních jednotek chlazení |  | 12
491 | WS.1.01.1 | SOLARIX kabel, CAT5E, FTP LSOH, drát | 513b | 1.01.1 | Komunikace vnitřních jednotek chlazení |  | 40
492 | WS.OV522a | SOLARIX kabel, CAT5E, FTP LSOH, drát | 522a | OV522a | Ovládání vnitřních jednotek chlazení ovladačem v místn. |  | 4
493 | WS.OV521a | SOLARIX kabel, CAT5E, FTP LSOH, drát | 521a | OV521a | Ovládání vnitřních jednotek chlazení ovladačem v místn. |  | 4
494 | WS.OV520a | SOLARIX kabel, CAT5E, FTP LSOH, drát | 520a | OV520a | Ovládání vnitřních jednotek chlazení ovladačem v místn. |  | 4
495 | WS.OV519a | SOLARIX kabel, CAT5E, FTP LSOH, drát | 519a | OV519a | Ovládání vnitřních jednotek chlazení ovladačem v místn. |  | 4
496 | WS.OV518a | SOLARIX kabel, CAT5E, FTP LSOH, drát | 518a | OV518a | Ovládání vnitřních jednotek chlazení ovladačem v místn. |  | 4
497 | WS.OV517a | SOLARIX kabel, CAT5E, FTP LSOH, drát | 517a | OV517a | Ovládání vnitřních jednotek chlazení ovladačem v místn. |  | 4
498 | WS.OV516a | SOLARIX kabel, CAT5E, FTP LSOH, drát | 516a | OV516a | Ovládání vnitřních jednotek chlazení ovladačem v místn. |  | 4
499 | WS.OV515a | SOLARIX kabel, CAT5E, FTP LSOH, drát | 515a | OV515a | Ovládání vnitřních jednotek chlazení ovladačem v místn. |  | 4
500 | WS.OV514a | SOLARIX kabel, CAT5E, FTP LSOH, drát | 514a | OV514a | Ovládání vnitřních jednotek chlazení ovladačem v místn. |  | 4
501 | WS.OV513b | SOLARIX kabel, CAT5E, FTP LSOH, drát | 513b | OV513b | Ovládání vnitřních jednotek chlazení ovladačem v místn. |  | 4
502 | WS.p1.01.1 | SOLARIX kabel, CAT5E, FTP LSOH, drát | RM1 | p1.01.1 | Komunikace venkovních jednotek chlazení |  | 14
503 | WS.p1.03.1 | SOLARIX kabel, CAT5E, FTP LSOH, drát | p1.01.1 | p1.03.1 | Komunikace venkovních jednotek chlazení |  | 11
504 | WS.p1.03.2 | SOLARIX kabel, CAT5E, FTP LSOH, drát | p1.03.1 | p1.03.2 | Komunikace venkovních jednotek chlazení |  | 11
505 | WS.p1.03.3 | SOLARIX kabel, CAT5E, FTP LSOH, drát | p1.03.2 | p1.03.3 | Komunikace venkovních jednotek chlazení |  | 11
506 | WS.p1.03.4 | SOLARIX kabel, CAT5E, FTP LSOH, drát | p1.03.3 | p1.03.4 | Komunikace venkovních jednotek chlazení |  | 11
507 | WS.p1.04.1 | SOLARIX kabel, CAT5E, FTP LSOH, drát | p1.03.4 | p1.04.1 | Komunikace venkovních jednotek chlazení |  | 30
508 | WS.p1.01 | SOLARIX kabel, CAT5E, FTP LSOH, drát | RM1 | p1.01 | Komunikace VZT jednotek |  | 25
509 | WS.p1.02.1 | SOLARIX kabel, CAT5E, FTP LSOH, drát | RM1 | p1.02.1 | Komunikace VZT jednotek |  | 17
510 | WS.p1.02.2 | SOLARIX kabel, CAT5E, FTP LSOH, drát | p1.2.1 | p1.02.2 | Komunikace VZT jednotek |  | 9
511 | WS.p1.02.3 | SOLARIX kabel, CAT5E, FTP LSOH, drát | p1.2.2 | p1.02.3 | Komunikace VZT jednotek |  | 9
512 | WS.p1.02.4 | SOLARIX kabel, CAT5E, FTP LSOH, drát | p1.2.3 | p1.02.4 | Komunikace VZT jednotek |  | 9
513 | WS.A107b | SOLARIX kabel, CAT5E, FTP LSOH, drát | RM1 | A107b | Čidlo CO2 |  | 34
514 | WS.A207b | SOLARIX kabel, CAT5E, FTP LSOH, drát | RM1 | A207b | Čidlo CO2 |  | 31
515 | WS.A307b | SOLARIX kabel, CAT5E, FTP LSOH, drát | RM1 | A307b | Čidlo CO2 |  | 28
516 | WS.A407b | SOLARIX kabel, CAT5E, FTP LSOH, drát | RM1 | A407b | Čidlo CO2 |  | 25
517 | WS.ELEM_TS.2 | SOLARIX kabel, CAT5E, FTP LSOH, drát | RM1 | ELEM_TS.2 | Měření el. energie v trafostanici DS Břeclav |  | 100
518 | WS.ELEM_FVE.2 | SOLARIX kabel, CAT5E, FTP LSOH, drát | RM1 | ELEM_FVE.2 | Měření el. energie z FVE |  | 100
Poznámka: | [8 empty] | Součet z Délka
Typ kabelu se může změnit dle konkretních výrobku v realizaci | [8 empty] | Typ kabelu | Celkem
[9 empty] | CYKY-J 3x1,5 | 458 |  | 0
[9 empty] | CYKY-J 3x2,5 | 126 |  | 0
[9 empty] | CYKY-J 5x1,5 | 8 |  | 0
[9 empty] | CYKY-J 5x2,5 | 68 |  | 0
[9 empty] | CYKY-O 3x1,5 | 50 |  | 0
[9 empty] | JYTY 2x1 | 275 | 1773 | 2038.95
[9 empty] | JYTY 4x1 | 500 | 1747 | 2009.05
[9 empty] | JYTY 7x1 | 18 |  | 0
[9 empty] | UTP kabel cat. 5e 4x2x0,5 | 200 | 2117 | 2434.55
(prázdné)
[9 empty] | Celkový součet | 1703

## DPCache
č. | Označení kabel | Typ kabelu | Kam | Popis
RK - silnoproudá část
dodávka MaR | 42 | CYKY-J 5x2,5 | RK | Napájen rozvaděčeí RK
15 | K1 | CYKY-J 3x2,5 | Napájení kotle K1 | WL.K1
K2 | Napájení kotle K2 | CYKY-J 3x2,5 | WL.K2 | 16
Start/stop ventil kotel K1 | WL.Y1 | CYKY-J 3x1,5 | 5 | Y1
WL.Y2 | 5 | CYKY-J 3x1,5 | Y2 | Start/stop ventil kotel K2
28 | VZT1 | CYKY-J 3x1,5 | Vzduchotechnika přívod | WL.VZT1
VZT2 | Start/stop sahara VZT2 | CYKY-J 5x2,5 | WL.VZT2 | 26
Termostat | WL.TIC30 | CYKY-J 3x1,5 | 5 | TIC30
WL.M1 | 18 | CYKY-J 3x1,5 | M1 | Čerpadlo větev 1
18 | M2 | CYKY-J 3x1,5 | Čerpadlo větev 2 | WL.M2
M3 | Čerpadlo větev 3 | CYKY-J 3x1,5 | WL.M3 | 18
Čerpadlo větev 4 | WL.M4 | CYKY-J 3x1,5 | 18 | M4
WL.M5 | 18 | CYKY-J 3x1,5 | M5 | Čerpadlo větev 5
18 | M6 | CYKY-J 3x1,5 | Čerpadlo větev 6 | WL.M6
M7 | Čerpadlo větev 7 | CYKY-J 3x1,5 | WL.M7 | 18
Start/stop ventil větev 6 TUV | WL.YA7 | CYKY-J 3x1,5 | 18 | YA7
WL.YA8 | 18 | CYKY-J 3x1,5 | YA8 | Start/stop ventil sahara
22 | U1 | CYKY-J 3x2,5 | Upravna vody | WL.U1
D1 | Doplňovací stanice | CYKY-J 3x2,5 | WL.D1 | 22
Otv/Zav ventil plyn | WL.BAP | CYKY-J 3x1,5 | 36 | BAP
WL.OA1 | 8 | CYKY-J 5x1,5 | OA1 | Opticko akustická signalizace
6 | 1CH4 | CYKY-J 3x1,5 | Detekce 1 CH4 | WL.1CH4
2CH4 | Detekce 2 CH4 | CYKY-J 3x1,5 | WL.2CH4 | 24
Detekce CO | WL.CO | CYKY-J 3x1,5 | 24 | CO
WL.Mbus | 63 | CYKY-J 3x1,5 | Mbus | Mbus
8 | Z1 | CYKY-J 3x2,5 | Zásuvky kotelna 230V 16A vedle rozvaděče | WL.Z1
Z2 | Zásuvky kotelna 230V 16A | CYKY-J 3x2,5 | WL.Z2 | 43
Osvětlení | WL.S1 | CYKY-J 3x1,5 | 100 | S1
WL.V1 | 50 | CYKY-O 3x1,5 | V1 | vypínače
RK - MaR část
WS.T20 | 36 | JYTY 2x1 | T20 | Teplta venkovní
8 | T21 | JYTY 2x1 | Teplta prostorová kotelna | WS.T21
T1 | Teplota přívod z K1 a K2 | JYTY 2x1 | WS.T1 | 18
Teplota vrat z K1 a K2 | WS.T2 | JYTY 2x1 | 18 | T2
WS.TIC1 | 18 | JYTY 2x1 | TIC1 | Teplota větev 1 BUDOVA SEVER
18 | TIC2 | JYTY 2x1 | Teplota větev 2 BUDOVA JIH | WS.TIC2
TIC3 | Teplota větev 3 PŘÍSTAVBA I | JYTY 2x1 | WS.TIC3 | 18
Teplota větev 4 PŘÍSTAVBA II | WS.TIC4 | JYTY 2x1 | 18 | TIC4
WS.TIC5 | 18 | JYTY 2x1 | TIC5 | Teplota větev 5 vrat KOTELNA
18 | TIC6 | JYTY 2x1 | Teplota větev 6 vrat VZDUCHOTECHNIKA | WS.TIC6
TIC10 | Teplota 1 - AKU TUV | JYTY 2x1 | WS.TIC10 | 25
Teplota 2 - AKU TUV | WS.TIC11 | JYTY 2x1 | 25 | TIC11
WS.P1 | 18 | JYTY 4x1 | P1 | Tlak v systému UT
18 | K1 | JYTY 7x1 | Kotel K1 | WS.K1
VZT1 | Regulace vzduchotechnika přívod 0-10V | JYTY 4x1 | WS.VZT1 | 25
Porucha sahara VZT2 | WS.VZT2 | JYTY 4x1 | 25 | VZT2
WS.YA1 | 18 | JYTY 4x1 | YA1 | Regulační ventil rozdělovač větev 1
18 | YA2 | JYTY 4x1 | Regulační ventil rozdělovač větev 2 | WS.YA2
YA3 | Regulační ventil rozdělovač větev 3 | JYTY 4x1 | WS.YA3 | 18
Regulační ventil rozdělovač větev 4 | WS.YA4 | JYTY 4x1 | 18 | YA4
WS.LAH1 | 12 | JYTY 2x1 | LAH1 | Zaplavení strojovna
25 | TIC12 | JYTY 2x1 | Teplta havarijní TUV | WS.TIC12
U1 | Porucha úravna | JYTY 4x1 | WS.U1 | 22
Porucha doplňovaní | WS.D1 | JYTY 4x1 | 23 | D1
WS.M1 | 18 | JYTY 4x1 | M1 | Porucha čerpadlo větev 1
18 | M2 | JYTY 4x1 | Porucha čerpadlo větev 2 | WS.M2
M3 | Porucha čerpadlo větev 3 | JYTY 4x1 | WS.M3 | 18
Porucha čerpadlo větev 4 | WS.M4 | JYTY 4x1 | 18 | M4
WS.M5 | 18 | JYTY 4x1 | M5 | Porucha čerpadlo větev 5
18 | M6 | JYTY 4x1 | Porucha čerpadlo větev 6 | WS.M6
M7 | Porucha čerpadlo větev 7 | JYTY 4x1 | WS.M7 | 18
Detekce 1 CH4 | WS.1CH4 | JYTY 4x1 | 52 | 1CH4
WS.2CH4 | 24 | JYTY 4x1 | 2CH4 | Detekce 2 CH4
10 | 3CH4 | JYTY 4x1 | Detekce 3 CH4 | WS.3CH4
CO | Detekce CO | JYTY 4x1 | WS.CO | 15
Termostat | WS.TIC30 | JYTY 4x1 | 6 | TIC30
WS.VZT | 82 | JYTY 4x1 | VZT | Požadavek na spuštění větve 6 od stávajicích VZT
Komunikace ethernet
Připojení 1x zásuvka CPU | WS.ETH1 | UTP kabel cat. 5e 4x2x0,5 | 100 | ETH1
WS.ETH2 | 100 | UTP kabel cat. 5e 4x2x0,5 | ETH2 | Připojení 1x zásuvka servisní
Poznámka:
Typ kabelu se může změnit dle konkretních výrobku v realizaci