## Krycí List_ (hidden)
Ocea s.r.o.
0 | Londýnská 334/83
21 | 12000 Praha 2 - Vinohrady | CENOVÁ NABÍDKA
#N/A
#N/A
0
0 |  |  | ZAKÁZKA |  | Set Column width to
0 |  |  |  |  | 56
0 |  | Číslo: |  |  | 0
|  | Zakázka: | 221118_DSBREC |  | 221118_DSBREC
|  | Komentář: |  |  | 0
FIRMY
0 |  | ---: | ---
REALIZAČNÍ TÝM
|  | ---: | ---
ROZPOČET
|  | Celkem (bez DPH): | 0 | Kč
|  | DPH: | 0 | Kč
|  | Celkem včetně DPH: | 0 | Kč

## Krycí list
KRYCÍ LIST ROZPOČTU
Domov seniorů Břeclav
Identifikační údaje účastníka
Název společnosti: | IČ:
Adresa společnosti: | DIČ:
Telefon: | Email:
REKAPITULACE
Domov seniorů Břeclav
S: Domov seniorů Břeclav
A.1: Výtah Objektu A |  | 0
A.2: 2.-5.NP Objektu A |  | 0
A.3: 1.NP Objektu A a Objekt B |  | 0
VRN: Vedlejší rozpočtové náklady |  | 0
OCEA s.r.o. | Cena celkem (bez DPH)
Londýnská 334/83, 120 00 Praha 2 - Vinohrady | DPH 21%
tel.: +420 608 071 908
mail: info@ocea.cz | Cena celkem (vč.DPH) | 0

## Pokyny pro vyplnění
POKYNY PRO VYPLNĚNÍ
1 | Dokument nesmí být upravován jiným způsobem, než je uvedeno v pokynech níže.
2 | Je nutné vycházet ze všeobecných podmínek uvedených v soupisu prací na samostatném listě.
3 | K vyplnění slouží pouze buňky zvýrazněny modrým podbarvením, ostatní pole neslouží k editaci a nesmí být jakkoliv modifikovány.
4 | V listu "Krycí list" vyplní uchazeč údaje o společnosti.
5 | V listu "Rozpočet" vyplní uchazeč jednotkové ceny u položek ve sloupci Jedn. ceny.
6 | Soupis prací může obsahovat namísto Jedn. ceny sloupce Jedn.materiál a Jedn. montáž, jejichž součet definuje Jedn. cenu položky.

## Všeobecné podmínky
VŠEOBECNÉ PODMÍNKY
1 | OBECNĚ
| 1.1 | Tento soupis prací, dodávek a služeb (dále jen "SP") je zpracován na základě projektové dokumentace (dále jen "PD"), jíž je nedílnou součástí. Jeho struktura odpovídá členění této PD. Výkaz výměr je stanoven na základě PD, při výpočtu některých konkrétních částí bylo využito digitálních CAD nástrojů. Celkové ceny jednotlivých položek i kapitol budou odpovídat uvedené věcné náplni a výměrám v soupisu prací a dodávek.
| 1.2 | Popisové položky uvedené přímo v SP slouží pouze pro upřesnění specifikace jednotlivých dodávek, služeb a prací. Položky se neoceňují, ovšem obsahují informace sloužící k nacenění příslušného oddílu, k němuž se vztahují.
| 1.3 | Při práci se SP a zejména při jeho oceňování a oceňování jednotlivých položek je třeba zohlednit veškeré skutečnosti v PD uvedené. Při stanovení jednotkové ceny jednotlivých položek je nutné vycházet z popisů uvedených v PD a v jejích příslušných částech včetně obrazových příloh a technologických předpisů. Odkazy na ně jsou uvedeny u jednotlivých položek formou kódů, které odpovídají označení konkrétních specifikací v projektové dokumentaci. Zohlednit je třeba dále veškeré skutečnosti podmiňující řádnou realiazaci stavby, včetně požadavků vyplývajících z platné legislativy a požadvků DOSS stanovených v souvislosti s Územním rozhodnutím, Stavebním povolením, případně dalšími povoleními, stanovisky a rozhodnutími.
| 1.4 | Pokud to není v SP uvedeno jinak, jednotkové ceny vždy zahrnují dodávku, dopravu na staveniště, veškeré přesuny hmot v rámci staveniště a montáž. Jednotková cena zahrnuje, pokud není v následujících specifikacích uvedeno jinak, dodávku a montáž materiálů a výrobků podle níže uvedené specifikace, vč. dopravy na staveniště, povinných zkoušek materiálů, vzorků a prací ve smyslu platných norem a předpisů. Předmětem díla a povinností dodavatele je dále provedení veškerých kotevních a spojovacích prvků, pomocných konstrukcí, stavebních přípomocí a ostatních prací přímo nespecifikovaných v těchto podkladech a projektové dokumentaci, ale nezbytných pro zhotovení a plnou funkčnost a požadovanou kvalitu díla.
| 1.5 | Pokud to není v SP uvedeno jinak, jednotkové ceny položek vždy zahrnují všechny součásti nezbytné k jejich provedení včetně kotvícího a spojovacího materiálu, drobných instalací,přípomocí a dočasných úprav, které svou povahou nejsou postihnutelné PD ani SP. Jedná se o práce a dodávky, na něž není kladen zvláštní požadavek v PD.
| 1.6 | Pokud to není v SP uvedeno jinak, jsou veškeré výměry vykázány jako čisté. Výměry materiálů ve specifikacích jsou uvedeny v teoretické (vypočítané) výměře. Případné ztratné a prořezy jsou zohledněny v jednotkové ceně.
| 1.7 | Pokud to není v SP uvedeno jinak, jsou veškeré stavební přípomoce zohledněny v jednotkové ceně. Stavebními přípomocemi se rozumí vytvoření drážek, drobných stavebních otvorů včetně jejich následného zapravení a ostatní drobné stavební práce pro instalace infrastruktury techniky prostředí staveb (dále též jen "TZB").
| 1.8 | Pokud jsou v SP uvedeny konkrétní obchodní názvy výrobků a materiálů, jedná se vždy pouze o kvalitativní vymezení standardu. Všechny výrobky a materiály navržené jako referenční a je jimi vymezen minimální požadovaný standard a požadavky na minimální kvalitativní, technické, tvarové a materiálové řešení. Referenčním vzorkem se rozumí takový vzorek, který specifikuje požadavek na funkčnost, kvalitu, vzhled a rozměr v souladu se zadávací dokumentací veřejné zakázky a dokumentací pro provedení stavby. Referenční vzorek nespecifikuje požadavek na udaný typ a výrobce. Umožňuje zhotoviteli volný výběr různých typů vzorků na trhu a nepřikazuje dodat uvedený typ od uvedeného výrobce.
| 1.9 | Jednotková cena zahrnuje vždy veškeré náklady, které jsou spojené se vzorkováním na stavbě. V dostatečném předstihu před zahájením výroby je dodavatel povinen předložit objednateli a projektantovi k odsouhlasení výrobní dokumentaci ve formě dílenských výkresů, včetně výrobních detailů atypických výrobků a katalogové materiály typových výrobků a předloží fyzické vzorky materiálů a konstrukcí. Náklady na tyto práce je nutné zahrnout do jednotkové ceny a nebudou zvlášť hrazeny. Teprve na základě písemného souhlasu objednatele je možné zahájit výrobu.
| 1.10 | Náklady na ochranu, údržbu a eventuální opravy veškerých konstrukcí, materiálů a prvků dodaných na stavbu po celou dobu její realizace až do jejího předání jsou zahrnuty v jednotkových cenách.
| 1.11 | K vykázání výměr uvedených v SP bylo užito digitálních CAD nástrojů.
| 1.12 | Označení skladeb, fasád, zámečnických výrobků, ostatních výrobků apod. v jednotlivých položkách rozpočtu je podrobně rozepsáno v odpovídajících částech PD, jež tvoří s uvedeným výkazem výměr nedílnou součást a něž SP odkazuje. Výkaz výměr definuje označení a popis, jednoznačná technická specifikace výrobku, skladby, fasády je specifikována v těchto tabulkách a nacenění bude definovat takto stanovený technický a materiálový standard.
| 1.13 | Není-li uvedeno jinak a využívá-li dodavatel k realizaci zakázky v souladu se svým dodavatelským POV zařízení nebo dočasné konstrukce, které nejsou v jeho vlastnictví a má je v nájmu, zohlední tuto skutečnost v jednotkové ceně dodávek a materiálů, jichž se to bezprostředně týká, a to po dobu odpovídající dodavatelskému HMG stavby.
2 | ZAŘÍZENÍ STAVENIŠTĚ
| 2.1 | Pokud to není v SP uvedeno jinak, náklady na veškerá média spojená s realizací stavby jsou zohledněny v jednotkové ceně. V případě odběru napojením na staveništní přípojky technické infrastruktury bude odběr fakturován stavebníkem na základě fakturačního měření skutečného odběru.
| 2.2 | Pokud to není v ZD zakázky, v SP nebo v PD uvedeno jinak, cena za zařízení staveniště zahrnuje zřízení jedné kanceláře pro potřeby činnosti technického dozoru stavebníka a autorského dozoru s možností vytápění, vybavenou jedním stolem, dvěma židlemi a skříní. Dále je v ceně zahrnuto zajištění vhodné místnosti pro konání kontrolních dnů stavby.
| 2.3 | Pokud to není v SP uvedeno jinak, zhotovení dopravních komunikací a cest pro pohyb osob a přepravu materiálu na stavbě včetně jejich následného odstranění a znovuuvedení do původního stavu je zahrnuto v jednotkových cenách.
| 2.4 | Pokud to není v SP uvedeno jinak, náklady na obsluhu staveništní mechanizace jsou zohledněny v jednotkových cenách.
| 2.5 | Pokud to není v SP uvedeno jinak, zajištění záboru veřejných prostranství, dočasného značení dopravních omezení a dalších činností za účelem provádění prací při střetu s provozem na veřejných komunikacích a prostranstvích při zajištění bezpečného pohybu osob je zohledněno v jednotkových cenách.
| 2.6 | Pokud to není v SP uvedeno jinak, jednotková cena zahrnuje zajištění očištění vozidel při výjezdu ze stavby a potřebnou ochranu a zajištění stávajících inženýrských sítí před pojížděním.
| 2.7 | Pokud to není v SP uvedeno jinak, náklady na odvodnění staveniště jsou zahrnuty v jednotkových cenách.
| 2.8 | Pokud to není v SP uvedeno jinak, náklady na dočasné opatření během zimního období (provizorní zateplení, požadavky na vnitřní klima..) jsou zahrnuty v jednotkových cenách.
| 2.9 | Veškeré náklady spojené se zařízením staveniště, vnitrostaveništními přesuny hmot, dobami pronájmů odpovídajícího vybavení, ochranných prvků a informačního systému, musí zohledňovat dobu výstavby dle POV dodavatele.
| 2.10 | Není-li uvedeno jinak, jednotkové ceny zahrnují náklady na úklid, v případě potřeby i opakovaný; v prostorech bez zavěšeného podhledu a v prostorech s kontrolovaným prostředím zahrnuje úklid i důkladné vyčištění všech tras a prvků TZB pod stropní deskou, v exteriéru náklady na uvedení stavbou dotčených ploch v rámci řešeného území i mimo něj do původního stavu a náklady na pasporty okolních staveb a komunikací před zahájením výstavby.
3 | DEMOLICE A BOURACÍ PRÁCE
| 3.1 | Pokud to není v SP uvedeno jinak, jsou v jednotkových cenách zahrnuty náklady na povinné zkoušky materiálů před zahájením bouracích prací a demolic ve smyslu platných norem a předpisů.
| 3.2 | Pokud to není v SP uvedeno jinak, jsou v jednotkových cenách zahrnuty náklady na veškeré pomocné a dočasné konstrukce nezbytné pro provedení bouracích prací a demolic a to včetně souvisejícího kotvícího materiálu a spojovacích prvků.
| 3.3 | Pokud to není v SP uvedeno jinak, jsou v jednotkových cenách zahrnuty náklady na vybourání stávajících konstrukcí a naložení ve stavební jámě nebo mimo ni na transportní zařízení.
| 3.4 | Pokud to není v SP uvedeno jinak, náklady na vnitrostaveništní dopravu suti a vybouraných hmot zahrnují veškeré náklady na mezipřesuny hmot, včetně vytvoření potřebných vjezdů a výjezdů ze stavební jámy.
| 3.5 | Pokud to není v SP uvedeno jinak, vytyčení pozemku stavby, skutečných tras podzemních i nadzemních sítí technické infrastruktury stejně jako jejich ochrana po celou dobu realizace stavby je zahrnuta v jednotkové ceně.
4 | BETONOVÉ A ŽELEZOBETONOVÉ KONSTRUKCE
| 4.1 | Pokud to není v SP uvedeno jinak, je provedení veškerých otvorů, rýh, otvorů pro kotvení zábradlí, výtahových konstrukcí, prostupů instalací, dilatací a podobně zahrnuto v jednotkové ceně betonových a železobetonových konstrukcí. To se týká stejným způsobem uložení chrániček a obdobných ochranných prvků do bednění pro účely vedení instalačních rozvodů. Jednotková cena rovněž zahrnuje dodávku a montáž nutných kotevních prvků pro později instalované konstrukce.
| 4.2 | Jednotkové ceny zahrnují náklady na hutnění, přípravu armatury a její uložení do bednění, veškeré kropení, zakrytí a další ošetřování betonových konstrukcí v průběhu zrání, včetně veškerých nákladů spojených se zabezpečením optimální teploty po dobu zrání.
| 4.3 | Jednotkové ceny platí bez rozdílu, zda bude beton dovážen nebo přímo vyráběn na staveništi. Pokud je třeba vyrobit betony odlišného složení, než je předepsáno pevnostní třídou betonu, je třeba odlišnou recepturu zahrnout do jednotkové ceny.
| 4.4 | Pokud to není v SP uvedeno jinak, v jednotlivých položkách výztuže jsou zahrnuty veškeré druhy uvažované výztuže a betonářské oceli, nutné k provedení železobetonových konstrukcí.
| 4.5 | V jednotkových cenách položek bednění a odbednění jsou zahrnuty náklady na provedení veškerých ztužujících prvků, vyplnění montážních otvorů a odbednění po vyzrání betonových konstrukcí a uplynutí předepsaných technologických lhůt.
5 | ZDĚNÉ A MONTOVANÉ KONSTRUKCE
| 5.1 | Jednotkové ceny zahrnují náklady na uložení nosných kovových profilů příček na pružnou podložku a ošetření spáry mezi deskou, podlahou a stěnami trvale pružným tmelem.
| 5.2 | Jednotkové ceny zahrnují náklady na výztužnou pásku, celoplošné tmelení a broušení spar.
| 5.3 | Veškeré konzervační a protipožární nátěry ocelových a dřevěných konstrukcí jsou zahrnuty v jednotkové ceně.
6 | PODHLEDY, SDK A PŘEDSTĚNY
| 6.1 | Pokud to není v SP uvedeno jinak, jsou veškeré výměry vykázány jako čisté. Ocenění předmětných položek zahrnují i provedení svislých částí podhledů nebbo předstěn, tj. čelních ploch, provedení potřebných otvorů pro instalace a výústky TZB a provedení revizních dvířek. Případné ztratné a prořezy jsou zohledněny v jednotkové ceně.
| 6.2 | Jednotkové ceny zahrnují náklady na výztužnou pásku, celoplošné tmelení a broušení spar atp..
7 | VNITŘNÍ OMÍTKY A OBKLADY
| 7.1 | Jednotkové ceny zahrnují náklady na podomítkové lišty a lišty obkladové pro ochranu veškerých rohů. Jejich specifikace vždy odpovídá požadavkům stanoveným v projektové dokumentaci. Není-li uvedeno jinak, zohlednit omítky a obklady v rozsahu celé výšky místnosti.
| 7.2 | Pokud to není v SP nebo PD uvedeno jinak, kladou se obkladačky na střih nebo na vazbu podle výběru objednatele. Jednotkové ceny vždy zohledňují odpovídající prořez, není-li uvedeno jinak. Není-li uvedeno jinak, zohlednit obklady v rozsahu celé výšky místnosti.
| 7.3 | Jednotkové ceny kladení zahrnují použití lepidla, tmelu či malty, i ostatních příprav povrchů potřebných pro řádnou realizaci povrchu dle specifikace v PD.
8 | MALÍŘSKÉ A NATĚRAČSKÉ PRÁCE
| 8.1 | Jednotková cena platí bez rozdílu, zda jsou nátěry prováděny v dílně zhotovitele, nebo přímo na stavbě. Totéž platí pro případné impregnační a základové nátěry v dílnách truhlářských nebo zámečnických. Jednotková cena vždy zahrnuje kompletní systémové řešení pro realizaci finálního nátěru předepsaného PD pro všechny typy konstrukcí a zahrnuje také opravy poškozených míst během výstavby tak, aby finální nátěry a výmalby v době předání byly bezvadné.
| 8.2 | Pokud nejsou všechny materiály nátěrového povlaku výrobkem jednoho výrobce, musí zhotovitel prokázat jejich vzájemnou snášenlivost. Pokud byly základové nátěry, nebo impregnace provedeny jinými dodavateli, musí zhotovitel přezkoušet a prokázat snášenlivost s jím prováděným nátěrem.
| 8.3 | Nátěry musí být dodány na stavbu v originálním balení a teprve zde smějí být plněny do spotřebních zásobníků a nádob. Předpisy výrobce pro zpracování je nutné dodržovat. Na požádání předá zhotovitel objednateli jeden výtisk těchto předpisů.
9 | FASÁDY
| 9.1 | Pokud to není v SP uvedeno jinak, jsou v jednotkových cenách dodávky fasády zahrnuty náklady veškeré systémové prvky, montážní a kotvící materiál, vč dalších specifických prvků jako je zakládací lišta, ukončovací lišta, parapetní lišta, dilatační lišta, těsnící pásky, rohové profily, okapní profily, vyztužení rohů a oken, řemeslné a uměleckořemeslné výrobky. Jednotková cena zahrnuje veškeré náklady spojené s provedením detailů. V jednotkových cenách musí být zahrnuty specifikace uvedené v textových i výkresových částech PD.
10 | IZOLACE
| 10.1 | Pokud to není v SP uvedeno jinak, jsou v jednotkových cenách zahrnuty náklady na pokládku povlakových izolací, provedení nezbytných penetračních nátěrů a zakrytí geotextilií dle předepsaných technologických postupů a podmínek výrobce. Veškerá ztratná a prořezy jsou zahrnuty v jednotkové ceně.
| 10.2 | Pokud to není v SP uvedeno jinak, jsou v jednotkových cenách zahrnuty náklady ochranu izolací odpovídající skladbám dotčených konstrukcí tak, aby nedošlo k jejich poškození.
11 | STŘEŠNÍ PLÁŠŤ
| 11.1 | Pokud to není v SP uvedeno jinak, jednotkové ceny vždy zahrnují lišty, těsnící pásky, náběhové EPS pásky a provedení všech detailů.
12 | PODLAHY
| 12.1 | Pokud to není v SP nebo PD uvedeno jinak, kladou se dlaždice keramické a teracové dlažby na střih nebo na vazbu podle výběru objednatele. Veškeré jednotkové ceny zahrnují tratné a prořezy.
| 12.2 | Podlahové krytiny PVC, koberce se budou pokládat podle schematických kladečských plánů, které předloží dodavatel objednateli před pokládkou. Veškeré jednotkové ceny zahrnují tratné a prořezy.
| 12.3 | Lité podlahy se budou realizovat podle schematických kladečských plánů, které předloží dodavatel objednateli před pokládkou. Není-li uvedeno jinak, jednotkové ceny zahrnují smršťovací prořezy a dilatační spáry.
| 12.4 | Jednotkové ceny kladení zahrnují použití lepidla, tmelu, malty či dalšího systémového řešení dle specifikace uvedené v PD.
| 12.5 | Není-li uvedeno jinak, jednotkové ceny zahrnují náklady na přechodové lišty mezi různými druhy podlah, zahrnují prahové lišty, dilatační lišty, sokly a lišty po celém obvodu místnosti do výšky 60 mm nad úroveň čisté podlahy atp.
13 | TECHNIKA PROSTŘEDÍ STAVEB, POŽÁRNĚ BEZPEČNOSTNÍ ŘEŠENÍ A POŽÁRNÍ UCPÁVKY
| 13.1 | Pokud to není v SP uvedeno jinak, jednotkové ceny potrubí vždy zahrnují náklady na veškeré tvarovky, kolena, příruby, přechodky, těsnící desky, chráničky prostupů, montážní, upevňovací, těsnící a pomocný materiál, objímky, antivibrační vložky a podložky, těsnící tmely, atd.
| 13.2 | Součástí díla je dodání potřebných atestů výrobků, provedení provozních zkoušek včetně dodání protokolů a dodání revizních zpráv a zaškolení obsluhy. Dále pak dodání informačního systému v rozsahu nevyhnutelně potřebném pro provoz a údržbu, označení tras potrubí dle ČSN, označení požárních klapek, označení směrů toků medií v potrubích, označení přístupů, označení provozních stavů na ukazatelích stavu a servisních pomůcek. Tyto práce a dodávky jsou zahrnuty v jednotkových cenách. Ceny musí zahrnovat kompletní provedení příslušné technologické části, tj. počínaje dodávkou a montáží všech prvků a zařízení, potrubí a tvarovek, koncových prvků atd., které vyplývají a odpovídají předložené dokumentaci včetně prořezů (ztratného), požárního utěsnění, kotvících prvků a závěsů, spojovacího a montážního materiálu, označení štítky, přesunů hmot a případného odvozu sutě a odpadu, končeje ostatními náklady jako jsou náklady na zkoušky a revize a uvedení do provozu, zaškolení obsluhy, kordinace mezi profesemi a stavebními přípomocemi atd.
| 13.3 | Pokud to není v SP uvedeno jinak, jednotkové ceny vždy zahrnují náklady na provedení veškerých potřebných povrchů a nátěrů tepelně neizolované části potrubí, kovového kotvení a pomocných prvků.
| 13.4 | Pokud to není v SP uvedeno jinak, jednotkové ceny vždy zahrnují náklady spojené s přípravou stávajících zařízení a rozvodů a napojení nových zařízení a rozvodů na ně.
| 13.5 | Pokud to není v SP uvedeno jinak, jsou náklady na protipožární ucpávky vždy součástí jednotkových cen daného profesního oddílu.
| 13.6 | Pokud to není v SP uvedeno jinak, jednotkové ceny vždy zahrnují zřízení informačního systému v rozsahu nevyhnutelně potřebném pro provoz a údržbu objektu, jako např. označení tras potrubí dle ČSN, označení požárních klapek, označení směrů toků medií v potrubích, označení přístupů, označení provozních stavů na ukazatelích stavu a servisních pomůcek. Tyto práce a dodávky jsou tak součástí SP a zvlášť se neoceňují.
| 13.7 | Jednotkové ceny zahrnují náklady na zjištění průběhu kolidujících inženýrských sítí a náklady na jejich ochranu.
14 | SADOVÉ ÚPRAVY
| 14.1 | Pokud to není v SP uvedeno jinak, jednotkové ceny vždy zahrnují náklady na údržba zeleně po dobu min. dva roky od výsadby, včetně náhrad uhynulé zeleně v tomto období.
15 | LEŠENÍ
| 15.1 | Doba pronájmu lešení vychází z harmonogramu dodavatele, tuto skutečnost je nutné zakalkulovat do nabídkové ceny pro instalaci, osazení a provedení jednotlivých konstrukcí a osazení prvků, a také při ocenění položek pronájmu lešení a ochranných sítí.
17 | OKNA A SKLENĚNÉ KONSTRUKCE
| 17.1 | Pokud to není v SP uvedeno jinak, jednotkové ceny vždy zahrnují dodávku, dopravu na staveniště, veškeré přesuny hmot v rámci staveniště, manipulace, montáž, povinné zkoušky materiálů, vzorků a prací ve smyslu platných norem. Jednotkové ceny položek dále vždy zahrnují všechny součásti nezbytné k jejich provedení včetně kotvícího a spojovacího materiálu, těsnění, zatmelení, pomocných konstrukcí, stavebních přípomocí a ostatních prací a dodávek, které svou povahou nejsou postihnutelné PD ani SP, ale nezbytných pro zhotovení, plnou funkčnost a požadovanou kvalitu díla.
| 17.2 | Pokud to není v SP uvedeno jinak, jednotkové ceny vždy zahrnují náklady na povrchovou úpravu, vybavení kováním a zamykacím zařízením, zasklení vč. slepých rámů, veškeré osazovací práce vč. zednického zapravení, těsnění spar mezi rámem a stavební konstrukcí a spar mezi slepým a okenním rámem, difuzní, komprimační a parotěsné pásky.
| 17.3 | Jednotkové ceny zahrnují náklady na balení oken a skleněných konstrukcí, roznesení do jednotlivých místností a zabudování, nezbytné vícenásobné zavěšení a vyvěšení okenních křídel, odvezení balícího materiálu ze staveniště, dokonalé očištění všech oken a skleněných výplní po jejich zabudování a sestavení, odstranění všech znečištěných míst v celém rozsahu.
18 | DVEŘE
| 18.1 | Pokud to není v SP uvedeno jinak, jednotkové ceny vždy zahrnují dodávku, dopravu na staveniště, veškeré přesuny hmot v rámci staveniště, manipulace, montáž, povinné zkoušky materiálů, vzorků a prací ve smyslu platných norem. Jednotkové ceny položek dále vždy zahrnují všechny součásti nezbytné k jejich provedení včetně kotvícího a spojovacího materiálu, těsnění, zatmelení, pomocných konstrukcí, stavebních přípomocí a ostatních prací a dodávek, které svou povahou nejsou postihnutelné PD ani SP, ale nezbytných pro zhotovení, plnou funkčnost a požadovanou kvalitu díla.
| 18.2 | Jednotková cena zahrnuje náklady na veškeré zárubně, kování dveří, zamykací systémy a samozavírače, povrchovou úpravu a veškeré osazovací práce vč. zednického zapravení.
| 18.3 | Jednotková cena zahrnuje náklady na nezbytné těsnící profily ze zvláštních materiálů pro požární dveře.
| 18.4 | Jednotková cena zahrnuje náklady na balení dveří a zárubní, doprava na stavbu, roznesení do jednotlivých místností a zabudování, nezbytné vícenásobné zavěšení a vyvěšení dveřních křídel, montáž kování, odvezení balícího materiálu ze staveniště, dokonalé očištění všech dveří a zárubní po jejich zabudování a sestavení, odstranění všech znečištěných míst v celém rozsahu, je nutné zakalkulovat do jednotkových cen.
19 | KLEMPÍŘSKÉ KONSTRUKCE
| 19.1 | Pokud to není v SP uvedeno jinak, jednotkové ceny vždy zahrnují dodávku, dopravu na staveniště, veškeré přesuny hmot v rámci staveniště, manipulace, montáž, povinné zkoušky materiálů, vzorků a prací ve smyslu platných norem. Jednotkové ceny položek dále vždy zahrnují všechny součásti nezbytné k jejich provedení včetně kotvícího a spojovacího materiálu, těsnění, zatmelení, pomocných konstrukcí, stavebních přípomocí a ostatních prací a dodávek, které svou povahou nejsou postihnutelné PD ani SP, ale nezbytných pro zhotovení, plnou funkčnost a požadovanou kvalitu díla.
| 19.2 | Pokud to není v SP uvedeno jinak, jsou veškeré výměry vykázány jako čisté. Případné ztratné a prořezy jsou zohledněny v jednotkové ceně.
| 19.3 | Pokud to není v SP uvedeno jinak, jednotkové ceny vždy zahrnují náklady na provedení povrchové úpravy nátěrem požadovaného barevného odstínu.
| 19.4 | Pokud to není v SP uvedeno jinak, jednotkové ceny vždy zahrnují náklady na provedení podkladních konstrukcí vč. nátěru. Dřevěné konstrukce pod vlastním oplechováním budou opatřeny ochranným protiplísňovým nátěrem.
20 | TRUHLÁŘSKÉ A TESAŘSKÉ KONSTRUKCE
| 20.1 | Pokud to není v SP uvedeno jinak, jednotkové ceny vždy zahrnují dodávku, dopravu na staveniště, veškeré přesuny hmot v rámci staveniště, manipulace, montáž, povinné zkoušky materiálů, vzorků a prací ve smyslu platných norem. Jednotkové ceny položek dále vždy zahrnují všechny součásti nezbytné k jejich provedení včetně kotvícího a spojovacího materiálu, těsnění, zatmelení, pomocných konstrukcí, stavebních přípomocí a ostatních prací a dodávek, které svou povahou nejsou postihnutelné PD ani SP, ale nezbytných pro zhotovení, plnou funkčnost a požadovanou kvalitu díla.
| 20.2 | Pokud to není v SP uvedeno jinak, jednotkové ceny vždy zahrnují náklady na provedení povrchové úpravy nátěrem požadovaného barevného odstínu, nátěry a impregnace proti dřevokazným houbám a plísním, kování a závěsy a zasklení prosklených konstrukcí a prvků, veškeré montážní a osazovací práce a těsnění spar mezi rámy a stavební konstrukcí.
21 | ZÁMEČNICKÉ KONSTRUKCE
| 21.1 | Pokud to není v SP uvedeno jinak, jednotkové ceny vždy zahrnují dodávku, dopravu na staveniště, veškeré přesuny hmot v rámci staveniště, manipulace, montáž, povinné zkoušky materiálů, vzorků a prací ve smyslu platných norem. Jednotkové ceny položek dále vždy zahrnují všechny součásti nezbytné k jejich provedení včetně kotvícího a spojovacího materiálu, těsnění, zatmelení, pomocných konstrukcí, stavebních přípomocí a ostatních prací a dodávek, které svou povahou nejsou postihnutelné PD ani SP, ale nezbytných pro zhotovení, plnou funkčnost a požadovanou kvalitu díla.
| 21.2 | Pokud to není v SP uvedeno jinak, jednotkové ceny vždy zahrnují náklady na provedení povrchové úpravy nátěrem požadovaného barevného odstínu, zasklení prosklených konstrukcí a prvků, vybavení kováním a zamykacím zařízením, veškeré montážní a osazovací práce a těsnění spar mezi rámy a stavební konstrukcí.
| 21.3 | Veškeré konzervační a protipožární nátěry konstrukcí jsou zahrnuty v jednotkové ceně.
22 | PROVOZNÍ SOUBORY
| 22.1 | Jednotkové ceny zahrnují náklady na zpracování dílenské dokumentace provozních souborů, konzultací a jejich odsouhlasení objednatelem
| 22.2 | Pokud to není v SP uvedeno jinak, jednotkové ceny rozvodů vždy zahrnují náklady na veškeré pomocné ocelové konstrukce
| 22.3 | Pokud to není v SP uvedeno jinak, jednotkové ceny rozvodů zahrnují i veškeré stavební přípomoce (sekání prostupů, drážek, izolační vložky, zednické zapravení,…)
| 22.4 | Pokud to není v SP uvedeno jinak, jsou v jednotkových cenách zahrnuty i náklady na zpracování provozních řádů a jejich schválení
| 22.5 | Jednotkové ceny zahrnují náklady na zpracování dokumentace skutečného provedení provozních souborů, včetně návodů a pokynů pro potřeby provozu a údržby objektu

## Způsob stanovení jedn. ceny
ZPŮSOB STANOVENÍ JEDNOTKOVÝCH CEN
1 | ÚRS 2023-I
Ceny položek s poznámkou ÚRS 2023-I ve sloupci Cen. soustava jsou jednotkové ceny stanovené na základě konkrétní položky z cenové soustavy ÚRS, rozšířené o další náklady dodavatele, které jsou pro kompletní realizaci dané položky v rámci celého díla nezbytné. Ve skladbě položek přesunů hmot dle CS ÚRS jsou použity položky, které nevystihují použitou technologii realizace stavby a také vychází z chybných údajů o hmotnosti konstrukcí např. nemůžou z podstaty věci správně zohlednit obrátkovost některých materiálů (např. bednění). Položky pro lešení neobsahují žádnou hmotnost a u materiálů, které nemohou být stanoveny konkrétním výrobkem také není možné stanovit hmotnost pro přesun hmot. Proto veškeré jednotkové ceny položek zahrnují náklady pro vertikální a horizontální přesun hmot, kde může zhotovitel zohlednit harmonogram, zvolenou technologii stavby a způsob vnitrostaveništní přepravy materiálů a ocenit tak skutečně veškeré své náklady s přesuny hmot spojené. Jednotkové ceny obsahují veškeré náklady v souladu s dodavatelským Plánem organizace výstavby.
2 | Odvozeno ÚRS
Ceny položek s poznámkou odvozeno ÚRS ve sloupci Cen. soustava jsou jednotkové ceny stanovené odvozením na základě položek z cenové soustyv ÚRS, odvozením od jednotkové ceny položky z cenové soustavy ÚRS, která buď svým popisem a náplní nejblíže odpovídá rozpočtované položce, nebo z nichž výměra a popis rozpočtované položky částečně nebo zcela se stává, rozšířené o další náklady dodavatele, které jsou pro kompletní realizaci dané položky v rámci celého díla nezbytné. Kód položky se v takovém případě upravuje, index ".ZP" značí změnu popisu, index ".ZC" značí kalkulační úpravu ceny, oproti původní konkrétní položce z cenové soustavy ÚRS. Ve skladbě položek přesunů hmot dle CS ÚRS jsou použity položky, které nevystihují použitou technologii realizace stavby a také vychází z chybných údajů o hmotnosti konstrukcí např. nemůžou z podstaty věci správně zohlednit obrátkovost některých materiálů (např. bednění). Položky pro lešení neobsahují žádnou hmotnost a u materiálů, které nemohou být stanoveny konkrétním výrobkem také není možné stanovit hmotnost pro přesun hmot. Proto veškeré jednotkové ceny položek zahrnují náklady pro vertikální a horizontální přesun hmot, kde může zhotovitel zohlednit harmonogram, zvolenou technologii stavby a způsob vnitrostaveništní přepravy materiálů a ocenit tak skutečně veškeré své náklady s přesuny hmot spojené. Jednotkové ceny obsahují veškeré náklady v souladu s dodavatelským Plánem organizace výstavby.
3 | Vlastní
Ceny položek s poznámkou vlastní ve sloupci Cen. soustava jsou jednotkové ceny stanovené čistě na základě nákladů dodavatele, které jsou pro kompletní realizaci dané položky v rámci celého díla nezbytné. Veškeré jednotkové ceny položek zahrnují náklady pro vertikální a horizontální přesun hmot, kde může zhotovitel zohlednit harmonogram, zvolenou technologii stavby a způsob vnitrostaveništní přepravy materiálů a ocenit tak skutečně veškeré své náklady s přesuny hmot spojené. Jednotkové ceny obsahují veškeré náklady v souladu s dodavatelským Plánem organizace výstavby.

## Rekapitulace celkem
REKAPITULACE
| Popis | Cena | Hmotnost | DPH | Cena s DPH
S | S: Domov seniorů Břeclav |  | 343.719 | 0 | 0
S/A.1 | A.1: Výtah Objektu A | 0 | 343.719 | 0 | 0
S/A.1/A.1.1 | A.1.1: Architektonicko stavební řešení | 0 | 117.0162 | 0 | 0
S/A.1/A.1.1/A.1.1.01 | A.1.1.01: Zemní práce | 0 | 78.7644 | 0 | 0
S/A.1/A.1.1/A.1.1.01/001 | 001: Zemní práce | 0 | 78.7644 | 0 | 0
S/A.1/A.1.1/A.1.1.01/001/0013 | 0013: Hloubené vykopávky | 0 | 0 | 0 | 0
S/A.1/A.1.1/A.1.1.01/001/0016 | 0016: Přemístění výkopku | 0 | 0 | 0 | 0
S/A.1/A.1.1/A.1.1.01/001/0017 | 0017: Konstrukce ze zemin | 0 | 78.7644 | 0 | 0
S/A.1/A.1.1/A.1.1.03 | A.1.1.03: Nové konstrukce a sanace | 0 | 15.3761 | 0 | 0
S/A.1/A.1.1/A.1.1.03/003 | 003: Svislé a kompletní konstrukce | 0 | 10.9895 | 0 | 0
S/A.1/A.1.1/A.1.1.03/003/0031 | 0031: Zdi pozemních staveb | 0 | 7.9752 | 0 | 0
S/A.1/A.1.1/A.1.1.03/003/0034 | 0034: Stěny a příčky | 0 | 3.0142 | 0 | 0
S/A.1/A.1.1/A.1.1.03/006 | 006: Úpravy povrchů, podlahy a osazovaní výplní | 0 | 2.111 | 0 | 0
S/A.1/A.1.1/A.1.1.03/006/0061 | 0061: Úprava povrchů vnitřních | 0 | 2.111 | 0 | 0
S/A.1/A.1.1/A.1.1.03/009 | 009: Ostatní konstrukce a práce, bourání | 0 | 0.023668 | 0 | 0
S/A.1/A.1.1/A.1.1.03/009/0093 | 0093: Dokončovací konstrukce a práce - inženýrské stavby | 0 | 0.023668 | 0 | 0
S/A.1/A.1.1/A.1.1.03/763 | 763: Konstrukce montované | 0 | 2.1664 | 0 | 0
S/A.1/A.1.1/A.1.1.03/763/7631 | 7631: Konstrukce montované - z desek sádrokartonových | 0 | 2.1664 | 0 | 0
S/A.1/A.1.1/A.1.1.03/784 | 784: Malby a tapety | 0 | 0.085527 | 0 | 0
S/A.1/A.1.1/A.1.1.03/784/7842 | 7842: Malby ze standardních nátěrových hmot | 0 | 0.085527 | 0 | 0
S/A.1/A.1.1/A.1.1.04 | A.1.1.04: Skladby | 0 | 22.8757 | 0 | 0
S/A.1/A.1.1/A.1.1.04/S1 | S1: Skladby podlah | 0 | 11.1222 | 0 | 0
S/A.1/A.1.1/A.1.1.04/S1/S1a | S1a: Podlaha 1NP_215 mm (na terénu) | 0 | 2.7923 | 0 | 0
S/A.1/A.1.1/A.1.1.04/S1/S1c | S1c: Podlaha 2-5NP_60 mm | 0 | 8.3299 | 0 | 0
S/A.1/A.1.1/A.1.1.04/S2 | S2: Skladby obvodových stěn | 0 | 9.019 | 0 | 0
S/A.1/A.1.1/A.1.1.04/S2/S2b | S2b: Obvodová nosná zděná stěna | 0 | 8.8107 | 0 | 0
S/A.1/A.1.1/A.1.1.04/S2/SX01 | SX01: Atika | 0 | 0.20839 | 0 | 0
S/A.1/A.1.1/A.1.1.04/S5 | S5: Skladby střech plochých | 0 | 2.7345 | 0 | 0
S/A.1/A.1.1/A.1.1.04/S5/S5a | S5a: Plochá střecha neprovozní_nad 5NP | 0 | 2.7345 | 0 | 0
S/A.1/A.1.1/A.1.1.05 | A.1.1.05: Výplně otvorů | 0 | 0 | 0 | 0
S/A.1/A.1.1/A.1.1.05/A.1.1.5.01 | A.1.1.5.01: Okna | 0 | 0 | 0 | 0
S/A.1/A.1.1/A.1.1.05/A.1.1.5.01/A.1.1.5.1.01 | A.1.1.5.1.01: Plastové výplně otvorů | 0 | 0 | 0 | 0
S/A.1/A.1.1/A.1.1.06 | A.1.1.06: Prvky | 0 | 0 | 0 | 0
S/A.1/A.1.1/A.1.1.06/A.1.1.6.01 | A.1.1.6.01: Klempířské prvky | 0 | 0 | 0 | 0
S/A.1/A.1.1/A.1.1.06/A.1.1.6.01/A.1.1.6.1.01 | A.1.1.6.1.01: Klempířské prvky | 0 | 0 | 0 | 0
S/A.1/A.1.1/A.1.1.06/A.1.1.6.02 | A.1.1.6.02: Zámečnické prvky | 0 | 0 | 0 | 0
S/A.1/A.1.1/A.1.1.06/A.1.1.6.02/A.1.1.6.02.01 | A.1.1.6.02.01: Zámečnické prvky | 0 | 0 | 0 | 0
S/A.1/A.1.1/A.1.1.06/A.1.1.6.09 | A.1.1.6.09: Ostatní | 0 | 0 | 0 | 0
S/A.1/A.1.1/A.1.1.06/A.1.1.6.09/A.1.1.6.9.01 | A.1.1.6.9.01: Ostatní | 0 | 0 | 0 | 0
S/A.1/A.1.2 | A.1.2: Stavebně konstrukční řešení | 0 | 226.6769 | 0 | 0
S/A.1/A.1.2/A.1.2.03 | A.1.2.03: Nové konstrukce a sanace | 0 | 226.6769 | 0 | 0
S/A.1/A.1.2/A.1.2.03/002 | 002: Zakládání, zpevňování hornin | 0 | 50.1314 | 0 | 0
S/A.1/A.1.2/A.1.2.03/002/0027 | 0027: Základy | 0 | 46.4595 | 0 | 0
S/A.1/A.1.2/A.1.2.03/002/0028 | 0028: Injektáže a mikropiloty | 0 | 3.6719 | 0 | 0
S/A.1/A.1.2/A.1.2.03/003 | 003: Svislé a kompletní konstrukce | 0 | 125.0277 | 0 | 0
S/A.1/A.1.2/A.1.2.03/003/0031 | 0031: Zdi pozemních staveb | 0 | 125.0277 | 0 | 0
S/A.1/A.1.2/A.1.2.03/004 | 004: Vodorovné konstrukce | 0 | 51.4118 | 0 | 0
S/A.1/A.1.2/A.1.2.03/004/0041 | 0041: Stropní konstrukce pozemních staveb | 0 | 51.4118 | 0 | 0
S/A.1/A.1.2/A.1.2.03/004/0045 | 0045: Podkladní a vedlejší konstrukce | 0 | 0 | 0 | 0
S/A.1/A.1.2/A.1.2.03/009 | 009: Ostatní konstrukce a práce, bourání | 0 | 0.10599 | 0 | 0
S/A.1/A.1.2/A.1.2.03/009/0095 | 0095: Dokončovací konstrukce a práce - pozemní stavby | 0 | 0.10599 | 0 | 0
S/A.1/A.1.4 | A.1.4: Technika prostředí staveb | 0 | 0 | 0 | 0
S/A.1/A.1.4/A.1.4.01 | A.1.4.01: Zdravotně technické instalace | 0 | 0 | 0 | 0
S/A.1/A.1.4/A.1.4.01/A.1.4.1.01 | A.1.4.1.01: Zemní práce | 0 | 0 | 0 | 0
S/A.1/A.1.4/A.1.4.01/A.1.4.1.01/A.1.4.1.1.01 | A.1.4.1.1.01: Zemní práce | 0 | 0 | 0 | 0
S/A.1/A.1.4/A.1.4.01/A.1.4.1.02 | A.1.4.1.02: Podkladní a vedlejší konstrukce | 0 | 0 | 0 | 0
S/A.1/A.1.4/A.1.4.01/A.1.4.1.02/A.1.4.1.2.01 | A.1.4.1.2.01: Podkladní a vedlejší konstrukce | 0 | 0 | 0 | 0
S/A.1/A.1.4/A.1.4.01/A.1.4.1.03 | A.1.4.1.03: Izolace tepelné | 0 | 0 | 0 | 0
S/A.1/A.1.4/A.1.4.01/A.1.4.1.03/A.1.4.1.3.01 | A.1.4.1.3.01: Izolace tepelné | 0 | 0 | 0 | 0
S/A.1/A.1.4/A.1.4.01/A.1.4.1.04 | A.1.4.1.04: Vnitřní kanalizace | 0 | 0 | 0 | 0
S/A.1/A.1.4/A.1.4.01/A.1.4.1.04/A.1.4.1.4.01 | A.1.4.1.4.01: Vnitřní kanalizace | 0 | 0 | 0 | 0
S/A.1/A.1.4/A.1.4.01/A.1.4.1.05 | A.1.4.1.05: Strojní vybavení | 0 | 0 | 0 | 0
S/A.1/A.1.4/A.1.4.01/A.1.4.1.05/A.1.4.1.5.01 | A.1.4.1.5.01: Strojní vybavení | 0 | 0 | 0 | 0
S/A.1/A.1.4/A.1.4.01/A.1.4.1.06 | A.1.4.1.06: Zařizovací předměty | 0 | 0 | 0 | 0
S/A.1/A.1.4/A.1.4.01/A.1.4.1.06/A.1.4.1.6.01 | A.1.4.1.6.01: Zařizovací předměty | 0 | 0 | 0 | 0
S/A.1/A.1.4/A.1.4.01/A.1.4.1.07 | A.1.4.1.07: Vedlejší náklady | 0 | 0 | 0 | 0
S/A.1/A.1.4/A.1.4.01/A.1.4.1.07/A.1.4.1.7.01 | A.1.4.1.7.01: Vedlejší náklady | 0 | 0 | 0 | 0
S/A.1/A.1.4/A.1.4.01/A.1.4.1.08 | A.1.4.1.08: Ostatní | 0 | 0 | 0 | 0
S/A.1/A.1.4/A.1.4.01/A.1.4.1.08/A.1.4.1.8.01 | A.1.4.1.8.01: Ostatní | 0 | 0 | 0 | 0
S/A.1/A.1.4/A.1.4.02 | A.1.4.02: Zařízení vzduchotechniky | 0 | 0 | 0 | 0
S/A.1/A.1.4/A.1.4.02/A.1.4.2.01 | A.1.4.2.01: Ventilátory | 0 | 0 | 0 | 0
S/A.1/A.1.4/A.1.4.02/A.1.4.2.01/A.1.4.2.1.01 | A.1.4.2.1.01: Ventilátory | 0 | 0 | 0 | 0
S/A.1/A.1.4/A.1.4.02/A.1.4.2.02 | A.1.4.2.02: Potrubní elementy | 0 | 0 | 0 | 0
S/A.1/A.1.4/A.1.4.02/A.1.4.2.02/A.1.4.2.2.01 | A.1.4.2.2.01: Potrubní elementy | 0 | 0 | 0 | 0
S/A.1/A.1.4/A.1.4.02/A.1.4.2.03 | A.1.4.2.03: Distribuční elementy | 0 | 0 | 0 | 0
S/A.1/A.1.4/A.1.4.02/A.1.4.2.03/A.1.4.2.3.01 | A.1.4.2.3.01: Distribuční elementy | 0 | 0 | 0 | 0
S/A.1/A.1.4/A.1.4.02/A.1.4.2.04 | A.1.4.2.04: Ostatní elementy | 0 | 0 | 0 | 0
S/A.1/A.1.4/A.1.4.02/A.1.4.2.04/A.1.4.2.4.01 | A.1.4.2.4.01: Ostatní elementy | 0 | 0 | 0 | 0
S/A.1/A.1.4/A.1.4.02/A.1.4.2.05 | A.1.4.2.05: Koncové elementy | 0 | 0 | 0 | 0
S/A.1/A.1.4/A.1.4.02/A.1.4.2.05/A.1.4.2.5.01 | A.1.4.2.5.01: Koncové elementy | 0 | 0 | 0 | 0
S/A.1/A.1.4/A.1.4.02/A.1.4.2.06 | A.1.4.2.06: Potrubí | 0 | 0 | 0 | 0
S/A.1/A.1.4/A.1.4.02/A.1.4.2.06/A.1.4.2.6.01 | A.1.4.2.6.01: Potrubí | 0 | 0 | 0 | 0
S/A.1/A.1.4/A.1.4.02/A.1.4.2.07 | A.1.4.2.07: Izolace | 0 | 0 | 0 | 0
S/A.1/A.1.4/A.1.4.02/A.1.4.2.07/A.1.4.2.7.01 | A.1.4.2.7.01: Izolace | 0 | 0 | 0 | 0
S/A.1/A.1.4/A.1.4.02/A.1.4.2.08 | A.1.4.2.08: Vedlejší náklady | 0 | 0 | 0 | 0
S/A.1/A.1.4/A.1.4.02/A.1.4.2.08/A.1.4.2.8.01 | A.1.4.2.8.01: Vedlejší náklady | 0 | 0 | 0 | 0
S/A.1/A.1.4/A.1.4.02/A.1.4.2.09 | A.1.4.2.09: Ostatní náklady | 0 | 0 | 0 | 0
S/A.1/A.1.4/A.1.4.02/A.1.4.2.09/A.1.4.2.9.01 | A.1.4.2.9.01: Ostatní náklady | 0 | 0 | 0 | 0
S/A.1/A.1.4/A.1.4.06 | A.1.4.06: Elektroinstalace silnoproud | 0 | 0 | 0 | 0
S/A.1/A.1.4/A.1.4.06/A.1.4.6.01 | A.1.4.6.01: Elektroinstalace silnoproud | 0 | 0 | 0 | 0
S/A.1/A.1.4/A.1.4.06/A.1.4.6.01/A.1.4.6.1.01 | A.1.4.6.1.01: Svítidla | 0 | 0 | 0 | 0
S/A.1/A.1.4/A.1.4.06/A.1.4.6.01/A.1.4.6.1.02 | A.1.4.6.1.02: Instalační a kompletační materiál | 0 | 0 | 0 | 0
S/A.1/A.1.4/A.1.4.07 | A.1.4.07: Elektroinstalace slaboproud | 0 | 0 | 0 | 0
S/A.1/A.1.4/A.1.4.07/A.1.4.7.01 | A.1.4.7.01: ASC - Systém kontroly vstupu, interkom | 0 | 0 | 0 | 0
S/A.1/A.1.4/A.1.4.07/A.1.4.7.01/A.1.4.7.1.01 | A.1.4.7.1.01: Zařízení a přístroje | 0 | 0 | 0 | 0
S/A.1/A.1.4/A.1.4.07/A.1.4.7.02 | A.1.4.7.02: VSS - Dohledový video systém | 0 | 0 | 0 | 0
S/A.1/A.1.4/A.1.4.07/A.1.4.7.02/A.1.4.7.2.01 | A.1.4.7.2.01: Zařízení a přístroje | 0 | 0 | 0 | 0
S/A.1/A.1.4/A.1.4.07/A.1.4.7.03 | A.1.4.7.03: UKS - Univerzální kabelážní systém | 0 | 0 | 0 | 0
S/A.1/A.1.4/A.1.4.07/A.1.4.7.03/A.1.4.7.3.01 | A.1.4.7.3.01: Zařízení a přístroje | 0 | 0 | 0 | 0
S/A.1/A.1.4/A.1.4.09 | A.1.4.09: EPS a ER | 0 | 0 | 0 | 0
S/A.1/A.1.4/A.1.4.09/A.1.4.8.01 | A.1.4.8.01: Elektrická požární signalizace | 0 | 0 | 0 | 0
S/A.1/A.1.4/A.1.4.09/A.1.4.8.01/A.1.4.8.1.01 | A.1.4.8.1.01: Zařízení a přístroje | 0 | 0 | 0 | 0
S/A.1/A.1.4/A.1.4.09/A.1.4.8.02 | A.1.4.8.02: Evakuační rozhlas | 0 | 0 | 0 | 0
S/A.1/A.1.4/A.1.4.09/A.1.4.8.02/A.1.4.8.2.01 | A.1.4.8.2.01: Zařízení a přístroje | 0 | 0 | 0 | 0
S/A.1/A.1.5 | A.1.5: Technologické soubory | 0 | 0 | 0 | 0
S/A.1/A.1.5/A.1.5.01 | A.1.5.01: Výtahy | 0 | 0 | 0 | 0
S/A.1/A.1.5/A.1.5.01/A.1.5.1.01 | A.1.5.1.01: Výtahy | 0 | 0 | 0 | 0
S/A.1/A.1.5/A.1.5.01/A.1.5.1.01/A.1.5.1.1.01 | A.1.5.1.1.01: Výtahy | 0 | 0 | 0 | 0
S/A.1/A.1.99 | A.1.99: Ostatní | 0 | 0.025978 | 0 | 0
S/A.1/A.1.99/A.1.99.01 | A.1.99.01: Ostatní | 0 | 0.025978 | 0 | 0
S/A.1/A.1.99/A.1.99.01/006 | 006: Úpravy povrchů, podlahy a osazovaní výplní | 0 | 0 | 0 | 0
S/A.1/A.1.99/A.1.99.01/006/0061 | 0061: Úprava povrchů vnitřních | 0 | 0 | 0 | 0
S/A.1/A.1.99/A.1.99.01/009 | 009: Ostatní konstrukce a práce, bourání | 0 | 0.025978 | 0 | 0
S/A.1/A.1.99/A.1.99.01/009/0094 | 0094: Lešení a stavební výtahy | 0 | 0.018802 | 0 | 0
S/A.1/A.1.99/A.1.99.01/009/0095 | 0095: Dokončovací konstrukce a práce - pozemní stavby | 0 | 0.007176 | 0 | 0
S/A.2 | A.2: 2.-5.NP Objektu A | 0 | 892.5359 | 0 | 0
S/A.2/A.2.1 | A.2.1: Architektonicko stavební řešení | 0 | 760.4849 | 0 | 0
S/A.2/A.2.1/A.2.1.02 | A.2.1.02: Bourané konstrukce | 0 | 0 | 0 | 0
S/A.2/A.2.1/A.2.1.02/009 | 009: Ostatní konstrukce a práce, bourání | 0 | 0 | 0 | 0
S/A.2/A.2.1/A.2.1.02/009/0096 | 0096: Bourání konstrukcí | 0 | 0 | 0 | 0
S/A.2/A.2.1/A.2.1.02/009/0097 | 0097: Prorážení otvorů a ostatní bourací práce | 0 | 0 | 0 | 0
S/A.2/A.2.1/A.2.1.02/725 | 725: Zařizovací předměty | 0 | 0 | 0 | 0
S/A.2/A.2.1/A.2.1.02/725/7251 | 7251: Zařízení záchodů | 0 | 0 | 0 | 0
S/A.2/A.2.1/A.2.1.02/725/7252 | 7252: Zařízení koupelen | 0 | 0 | 0 | 0
S/A.2/A.2.1/A.2.1.02/725/7253 | 7253: Zařízení kuchyní | 0 | 0 | 0 | 0
S/A.2/A.2.1/A.2.1.02/725/7256 | 7256: Zařízení pro vaření, vytápění a chlazení | 0 | 0 | 0 | 0
S/A.2/A.2.1/A.2.1.02/762 | 762: Konstrukce tesařské | 0 | 0 | 0 | 0
S/A.2/A.2.1/A.2.1.02/762/7623 | 7623: Konstrukce tesařské - zastřešení | 0 | 0 | 0 | 0
S/A.2/A.2.1/A.2.1.02/763 | 763: Konstrukce montované | 0 | 0 | 0 | 0
S/A.2/A.2.1/A.2.1.02/763/7631 | 7631: Konstrukce montované - z desek sádrokartonových | 0 | 0 | 0 | 0
S/A.2/A.2.1/A.2.1.02/763/7634 | 7634: Konstrukce montované - z desek minerálních | 0 | 0 | 0 | 0
S/A.2/A.2.1/A.2.1.02/764 | 764: Konstrukce klempířské | 0 | 0 | 0 | 0
S/A.2/A.2.1/A.2.1.02/764/7640 | 7640: Konstrukce klempířské - bez ohledu na druh konstrukce | 0 | 0 | 0 | 0
S/A.2/A.2.1/A.2.1.02/765 | 765: Krytina skládaná | 0 | 0 | 0 | 0
S/A.2/A.2.1/A.2.1.02/765/7651 | 7651: Krytina skládaná - střechy | 0 | 0 | 0 | 0
S/A.2/A.2.1/A.2.1.02/766 | 766: Konstrukce truhlářské | 0 | 0 | 0 | 0
S/A.2/A.2.1/A.2.1.02/766/7668 | 7668: Konstrukce truhlářské - nábytek | 0 | 0 | 0 | 0
S/A.2/A.2.1/A.2.1.02/767 | 767: Konstrukce zámečnické | 0 | 0 | 0 | 0
S/A.2/A.2.1/A.2.1.02/767/7678 | 7678: Konstrukce zámečnické - doplňky | 0 | 0 | 0 | 0
S/A.2/A.2.1/A.2.1.02/771 | 771: Podlahy z dlaždic | 0 | 0 | 0 | 0
S/A.2/A.2.1/A.2.1.02/771/7715 | 7715: Podlahy z dlaždic - nášlapné plochy | 0 | 0 | 0 | 0
S/A.2/A.2.1/A.2.1.02/776 | 776: Podlahy povlakové | 0 | 0 | 0 | 0
S/A.2/A.2.1/A.2.1.02/776/7762 | 7762: Podlahy povlakové - nášlapné plochy | 0 | 0 | 0 | 0
S/A.2/A.2.1/A.2.1.03 | A.2.1.03: Nové konstrukce a sanace | 0 | 312.61 | 0 | 0
S/A.2/A.2.1/A.2.1.03/003 | 003: Svislé a kompletní konstrukce | 0 | 129.034 | 0 | 0
S/A.2/A.2.1/A.2.1.03/003/0031 | 0031: Zdi pozemních staveb | 0 | 5.4785 | 0 | 0
S/A.2/A.2.1/A.2.1.03/003/0034 | 0034: Stěny a příčky | 0 | 123.5554 | 0 | 0
S/A.2/A.2.1/A.2.1.03/004 | 004: Vodorovné konstrukce | 0 | 2.9905 | 0 | 0
S/A.2/A.2.1/A.2.1.03/004/0041 | 0041: Stropní konstrukce pozemních staveb | 0 | 2.9905 | 0 | 0
S/A.2/A.2.1/A.2.1.03/006 | 006: Úpravy povrchů, podlahy a osazovaní výplní | 0 | 83.8557 | 0 | 0
S/A.2/A.2.1/A.2.1.03/006/0061 | 0061: Úprava povrchů vnitřních | 0 | 83.8557 | 0 | 0
S/A.2/A.2.1/A.2.1.03/711 | 711: Izolace proti vodě, vlhkosti a plynu | 0 | 3.664 | 0 | 0
S/A.2/A.2.1/A.2.1.03/711/7111 | 7111: Izolace proti vodě - zemní vlhkost a mokrý provoz | 0 | 3.664 | 0 | 0
S/A.2/A.2.1/A.2.1.03/762 | 762: Konstrukce tesařské | 0 | 3.9895 | 0 | 0
S/A.2/A.2.1/A.2.1.03/762/7624 | 7624: Konstrukce tesařské - úpravy povrchů | 0 | 3.9895 | 0 | 0
S/A.2/A.2.1/A.2.1.03/763 | 763: Konstrukce montované | 0 | 72.0697 | 0 | 0
S/A.2/A.2.1/A.2.1.03/763/7631 | 7631: Konstrukce montované - z desek sádrokartonových | 0 | 72.0697 | 0 | 0
S/A.2/A.2.1/A.2.1.03/781 | 781: Obklady | 0 | 14.521 | 0 | 0
S/A.2/A.2.1/A.2.1.03/781/7814 | 7814: Obklady - stěny vnitřní | 0 | 14.521 | 0 | 0
S/A.2/A.2.1/A.2.1.03/784 | 784: Malby a tapety | 0 | 2.4857 | 0 | 0
S/A.2/A.2.1/A.2.1.03/784/7842 | 7842: Malby ze standardních nátěrových hmot | 0 | 2.4857 | 0 | 0
S/A.2/A.2.1/A.2.1.04 | A.2.1.04: Skladby | 0 | 447.8749 | 0 | 0
S/A.2/A.2.1/A.2.1.04/S1 | S1: Skladby podlah | 0 | 315.6381 | 0 | 0
S/A.2/A.2.1/A.2.1.04/S1/S1c | S1c: Podlaha 2-5NP_60 mm | 0 | 315.6381 | 0 | 0
S/A.2/A.2.1/A.2.1.04/S2 | S2: Skladby obvodových stěn | 0 | 18.1643 | 0 | 0
S/A.2/A.2.1/A.2.1.04/S2/S2c | S2c: Obvodová nosná zděná stěna | 0 | 18.1643 | 0 | 0
S/A.2/A.2.1/A.2.1.04/S3 | S3: Skladby stropů | 0 | 56.5501 | 0 | 0
S/A.2/A.2.1/A.2.1.04/S3/S3a | S3a: Strop nad 5NP_ŽB | 0 | 2.3831 | 0 | 0
S/A.2/A.2.1/A.2.1.04/S3/S3b | S3b: Strop nad 5NP_Samonosný | 0 | 54.167 | 0 | 0
S/A.2/A.2.1/A.2.1.04/S4 | S4: Skladby střech se sklonem | 0 | 57.5224 | 0 | 0
S/A.2/A.2.1/A.2.1.04/S4/S4a | S4a: Mansardová střecha | 0 | 12.8242 | 0 | 0
S/A.2/A.2.1/A.2.1.04/S4/S4b | S4b: Střecha | 0 | 44.6982 | 0 | 0
S/A.2/A.2.1/A.2.1.05 | A.2.1.05: Výplně otvorů | 0 | 0 | 0 | 0
S/A.2/A.2.1/A.2.1.05/A.2.1.5.01 | A.2.1.5.01: Okna | 0 | 0 | 0 | 0
S/A.2/A.2.1/A.2.1.05/A.2.1.5.01/A.2.1.5.1.01 | A.2.1.5.1.01: Plastové výplně otvorů | 0 | 0 | 0 | 0
S/A.2/A.2.1/A.2.1.05/A.2.1.5.02 | A.2.1.5.02: Dveře | 0 | 0 | 0 | 0
S/A.2/A.2.1/A.2.1.05/A.2.1.5.02/A.2.1.5.2.01 | A.2.1.5.2.01: Vnitřní dveře | 0 | 0 | 0 | 0
S/A.2/A.2.1/A.2.1.05/A.2.1.5.02/A.2.1.5.2.02 | A.2.1.5.2.02: Vnitřní hliníkové dveře | 0 | 0 | 0 | 0
S/A.2/A.2.1/A.2.1.06 | A.2.1.06: Prvky | 0 | 0 | 0 | 0
S/A.2/A.2.1/A.2.1.06/A.2.1.6.01 | A.2.1.6.01: Klempířské prvky | 0 | 0 | 0 | 0
S/A.2/A.2.1/A.2.1.06/A.2.1.6.01/A.2.1.6.1.01 | A.2.1.6.1.01: Klempířské prvky | 0 | 0 | 0 | 0
S/A.2/A.2.1/A.2.1.06/A.2.1.6.02 | A.2.1.6.02: Zámečnické prvky | 0 | 0 | 0 | 0
S/A.2/A.2.1/A.2.1.06/A.2.1.6.02/A.2.1.6.02.01 | A.2.1.6.02.01: Zámečnické prvky | 0 | 0 | 0 | 0
S/A.2/A.2.1/A.2.1.06/A.2.1.6.03 | A.2.1.6.03: Truhlářské prvky | 0 | 0 | 0 | 0
S/A.2/A.2.1/A.2.1.06/A.2.1.6.03/A.2.1.6.03.01 | A.2.1.6.03.01: Truhlářské prvky | 0 | 0 | 0 | 0
S/A.2/A.2.1/A.2.1.06/A.2.1.6.09 | A.2.1.6.09: Ostatní | 0 | 0 | 0 | 0
S/A.2/A.2.1/A.2.1.06/A.2.1.6.09/A.2.1.6.9.01 | A.2.1.6.9.01: Ostatní | 0 | 0 | 0 | 0
S/A.2/A.2.1/A.2.1.06/A.2.1.6.89 | A.2.1.6.89: Překlady | 0 | 0 | 0 | 0
S/A.2/A.2.1/A.2.1.06/A.2.1.6.89/A.2.1.6.89.01 | A.2.1.6.89.01: Překlady | 0 | 0 | 0 | 0
S/A.2/A.2.1/A.2.1.06/A.2.1.6.90 | A.2.1.6.90: Záchytný systém | 0 | 0 | 0 | 0
S/A.2/A.2.1/A.2.1.06/A.2.1.6.90/A.2.1.6.90.01 | A.2.1.6.90.01: Záchytný systém | 0 | 0 | 0 | 0
S/A.2/A.2.1/A.2.1.98 | A.2.1.98: Likvidace suti | 0 | 0 | 0 | 0
S/A.2/A.2.1/A.2.1.98/099 | 099: Přesun hmot HSV | 0 | 0 | 0 | 0
S/A.2/A.2.1/A.2.1.98/099/0997 | 0997: Doprava suti a vybouraných hmot | 0 | 0 | 0 | 0
S/A.2/A.2.2 | A.2.2: Stavebně konstrukční řešení | 0 | 131.2992 | 0 | 0
S/A.2/A.2.2/A.2.2.03 | A.2.2.03: Nové konstrukce a sanace | 0 | 131.2992 | 0 | 0
S/A.2/A.2.2/A.2.2.03/004 | 004: Vodorovné konstrukce | 0 | 106.495 | 0 | 0
S/A.2/A.2.2/A.2.2.03/004/0041 | 0041: Stropní konstrukce pozemních staveb | 0 | 99.7302 | 0 | 0
S/A.2/A.2.2/A.2.2.03/004/0043 | 0043: Schodišťové konstrukce a rampy | 0 | 6.7648 | 0 | 0
S/A.2/A.2.2/A.2.2.03/009 | 009: Ostatní konstrukce a práce, bourání | 0 | 2.3758 | 0 | 0
S/A.2/A.2.2/A.2.2.03/009/0097 | 0097: Prorážení otvorů a ostatní bourací práce | 0 | 0.24988 | 0 | 0
S/A.2/A.2.2/A.2.2.03/009/0098 | 0098: Demolice a sanace | 0 | 2.126 | 0 | 0
S/A.2/A.2.2/A.2.2.03/762 | 762: Konstrukce tesařské | 0 | 22.4283 | 0 | 0
S/A.2/A.2.2/A.2.2.03/762/7623 | 7623: Konstrukce tesařské - zastřešení | 0 | 22.4283 | 0 | 0
S/A.2/A.2.3 | A.2.3: Požárně bezpečnostní řešení | 0 | 0 | 0 | 0
S/A.2/A.2.3/A.2.3.01 | A.2.3.01: Požárně bezpečnostní řešení | 0 | 0 | 0 | 0
S/A.2/A.2.3/A.2.3.01/A.2.3.1.01 | A.2.3.1.01: Požárně bezpečnostní řešení | 0 | 0 | 0 | 0
S/A.2/A.2.3/A.2.3.01/A.2.3.1.01/A.2.3.1.1.01 | A.2.3.1.1.01: Hasicí přístroje | 0 | 0 | 0 | 0
S/A.2/A.2.3/A.2.3.01/A.2.3.1.01/A.2.3.1.1.02 | A.2.3.1.1.02: Orientační a informační systém objektu | 0 | 0 | 0 | 0
S/A.2/A.2.4 | A.2.4: Technika prostředí staveb | 0 | 0 | 0 | 0
S/A.2/A.2.4/A.2.4.01 | A.2.4.01: Zdravotně technické instalace | 0 | 0 | 0 | 0
S/A.2/A.2.4/A.2.4.01/A.2.4.1.01 | A.2.4.1.01: Venkovní splašková kanalizace | 0 | 0 | 0 | 0
S/A.2/A.2.4/A.2.4.01/A.2.4.1.01/A.2.4.1.1.01 | A.2.4.1.1.01: Zemní práce | 0 | 0 | 0 | 0
S/A.2/A.2.4/A.2.4.01/A.2.4.1.01/A.2.4.1.1.02 | A.2.4.1.1.02: Základy a zvláštní zakládání | 0 | 0 | 0 | 0
S/A.2/A.2.4/A.2.4.01/A.2.4.1.01/A.2.4.1.1.03 | A.2.4.1.1.03: Podkladní a vedlejší konstrukce | 0 | 0 | 0 | 0
S/A.2/A.2.4/A.2.4.01/A.2.4.1.01/A.2.4.1.1.04 | A.2.4.1.1.04: Trubní vedení | 0 | 0 | 0 | 0
S/A.2/A.2.4/A.2.4.01/A.2.4.1.01/A.2.4.1.1.05 | A.2.4.1.1.05: Ostatní konstrukce na trubním vedení | 0 | 0 | 0 | 0
S/A.2/A.2.4/A.2.4.01/A.2.4.1.01/A.2.4.1.1.06 | A.2.4.1.1.06: Ostatní | 0 | 0 | 0 | 0
S/A.2/A.2.4/A.2.4.01/A.2.4.1.02 | A.2.4.1.02: Zdravotně technické instalace | 0 | 0 | 0 | 0
S/A.2/A.2.4/A.2.4.01/A.2.4.1.02/A.2.4.1.2.01 | A.2.4.1.2.01: Zemní práce | 0 | 0 | 0 | 0
S/A.2/A.2.4/A.2.4.01/A.2.4.1.02/A.2.4.1.2.02 | A.2.4.1.2.02: Podkladní a vedlejší konstrukce | 0 | 0 | 0 | 0
S/A.2/A.2.4/A.2.4.01/A.2.4.1.02/A.2.4.1.2.03 | A.2.4.1.2.03: Ostatní konstrukce na trubním vedení | 0 | 0 | 0 | 0
S/A.2/A.2.4/A.2.4.01/A.2.4.1.02/A.2.4.1.2.04 | A.2.4.1.2.04: Ostatní konstrukce, bourání | 0 | 0 | 0 | 0
S/A.2/A.2.4/A.2.4.01/A.2.4.1.02/A.2.4.1.2.05 | A.2.4.1.2.05: Izolace tepelné | 0 | 0 | 0 | 0
S/A.2/A.2.4/A.2.4.01/A.2.4.1.02/A.2.4.1.2.06 | A.2.4.1.2.06: Izolace chemické | 0 | 0 | 0 | 0
S/A.2/A.2.4/A.2.4.01/A.2.4.1.02/A.2.4.1.2.07 | A.2.4.1.2.07: Vnitřní kanalizace | 0 | 0 | 0 | 0
S/A.2/A.2.4/A.2.4.01/A.2.4.1.02/A.2.4.1.2.08 | A.2.4.1.2.08: Vnitřní vodovod | 0 | 0 | 0 | 0
S/A.2/A.2.4/A.2.4.01/A.2.4.1.02/A.2.4.1.2.09 | A.2.4.1.2.09: Strojní vybavení | 0 | 0 | 0 | 0
S/A.2/A.2.4/A.2.4.01/A.2.4.1.02/A.2.4.1.2.10 | A.2.4.1.2.10: Zařizovací předměty | 0 | 0 | 0 | 0
S/A.2/A.2.4/A.2.4.01/A.2.4.1.02/A.2.4.1.2.11 | A.2.4.1.2.11: Předstěnové systémy | 0 | 0 | 0 | 0
S/A.2/A.2.4/A.2.4.01/A.2.4.1.02/A.2.4.1.2.12 | A.2.4.1.2.12: Konstrukce zámečnické | 0 | 0 | 0 | 0
S/A.2/A.2.4/A.2.4.01/A.2.4.1.02/A.2.4.1.2.13 | A.2.4.1.2.13: Ostatní | 0 | 0 | 0 | 0
S/A.2/A.2.4/A.2.4.01/A.2.4.1.03 | A.2.4.1.03: Venkovní dešťová kanalizace | 0 | 0 | 0 | 0
S/A.2/A.2.4/A.2.4.01/A.2.4.1.03/A.2.4.1.3.01 | A.2.4.1.3.01: Zemní práce | 0 | 0 | 0 | 0
S/A.2/A.2.4/A.2.4.01/A.2.4.1.03/A.2.4.1.3.02 | A.2.4.1.3.02: Základy a zvláštní zakládání | 0 | 0 | 0 | 0
S/A.2/A.2.4/A.2.4.01/A.2.4.1.03/A.2.4.1.3.03 | A.2.4.1.3.03: Podkladní a vedlejší konstrukce | 0 | 0 | 0 | 0
S/A.2/A.2.4/A.2.4.01/A.2.4.1.03/A.2.4.1.3.04 | A.2.4.1.3.04: Trubní vedení | 0 | 0 | 0 | 0
S/A.2/A.2.4/A.2.4.01/A.2.4.1.03/A.2.4.1.3.05 | A.2.4.1.3.05: Ostatní konstrukce na trubním vedení | 0 | 0 | 0 | 0
S/A.2/A.2.4/A.2.4.01/A.2.4.1.03/A.2.4.1.3.06 | A.2.4.1.3.06: Ostatní | 0 | 0 | 0 | 0
S/A.2/A.2.4/A.2.4.02 | A.2.4.02: Zařízení vzduchotechniky | 0 | 0 | 0 | 0
S/A.2/A.2.4/A.2.4.02/A.2.4.2.01 | A.2.4.2.01: VZT jednotky | 0 | 0 | 0 | 0
S/A.2/A.2.4/A.2.4.02/A.2.4.2.01/A.2.4.2.1.01 | A.2.4.2.1.01: VZT jednotky | 0 | 0 | 0 | 0
S/A.2/A.2.4/A.2.4.02/A.2.4.2.02 | A.2.4.2.02: Ventilátory | 0 | 0 | 0 | 0
S/A.2/A.2.4/A.2.4.02/A.2.4.2.02/A.2.4.2.2.01 | A.2.4.2.2.01: Ventilátory | 0 | 0 | 0 | 0
S/A.2/A.2.4/A.2.4.02/A.2.4.2.03 | A.2.4.2.03: Potrubní elementy | 0 | 0 | 0 | 0
S/A.2/A.2.4/A.2.4.02/A.2.4.2.03/A.2.4.2.3.01 | A.2.4.2.3.01: Potrubní elementy | 0 | 0 | 0 | 0
S/A.2/A.2.4/A.2.4.02/A.2.4.2.04 | A.2.4.2.04: Distribuční elementy | 0 | 0 | 0 | 0
S/A.2/A.2.4/A.2.4.02/A.2.4.2.04/A.2.4.2.4.01 | A.2.4.2.4.01: Distribuční elementy | 0 | 0 | 0 | 0
S/A.2/A.2.4/A.2.4.02/A.2.4.2.05 | A.2.4.2.05: Ostatní elementy | 0 | 0 | 0 | 0
S/A.2/A.2.4/A.2.4.02/A.2.4.2.05/A.2.4.2.5.01 | A.2.4.2.5.01: Ostatní elementy | 0 | 0 | 0 | 0
S/A.2/A.2.4/A.2.4.02/A.2.4.2.06 | A.2.4.2.06: Tlumiče | 0 | 0 | 0 | 0
S/A.2/A.2.4/A.2.4.02/A.2.4.2.06/A.2.4.2.6.01 | A.2.4.2.6.01: Tlumiče | 0 | 0 | 0 | 0
S/A.2/A.2.4/A.2.4.02/A.2.4.2.07 | A.2.4.2.07: Koncové elementy | 0 | 0 | 0 | 0
S/A.2/A.2.4/A.2.4.02/A.2.4.2.07/A.2.4.2.7.01 | A.2.4.2.7.01: Koncové elementy | 0 | 0 | 0 | 0
S/A.2/A.2.4/A.2.4.02/A.2.4.2.08 | A.2.4.2.08: Potrubí | 0 | 0 | 0 | 0
S/A.2/A.2.4/A.2.4.02/A.2.4.2.08/A.2.4.2.8.01 | A.2.4.2.8.01: Potrubí | 0 | 0 | 0 | 0
S/A.2/A.2.4/A.2.4.02/A.2.4.2.09 | A.2.4.2.09: Izolace | 0 | 0 | 0 | 0
S/A.2/A.2.4/A.2.4.02/A.2.4.2.09/A.2.4.2.9.01 | A.2.4.2.9.01: Izolace | 0 | 0 | 0 | 0
S/A.2/A.2.4/A.2.4.02/A.2.4.2.10 | A.2.4.2.10: Vedlejší náklady | 0 | 0 | 0 | 0
S/A.2/A.2.4/A.2.4.02/A.2.4.2.10/A.2.4.2.10.01 | A.2.4.2.10.01: Vedlejší náklady | 0 | 0 | 0 | 0
S/A.2/A.2.4/A.2.4.02/A.2.4.2.11 | A.2.4.2.11: Ostatní náklady | 0 | 0 | 0 | 0
S/A.2/A.2.4/A.2.4.02/A.2.4.2.11/A.2.4.2.11.01 | A.2.4.2.11.01: Ostatní náklady | 0 | 0 | 0 | 0
S/A.2/A.2.4/A.2.4.03 | A.2.4.03: Chlazení staveb | 0 | 0 | 0 | 0
S/A.2/A.2.4/A.2.4.03/A.2.4.3.01 | A.2.4.3.01: Chlazení staveb | 0 | 0 | 0 | 0
S/A.2/A.2.4/A.2.4.03/A.2.4.3.01/A.2.4.3.1.01 | A.2.4.3.1.01: Venkovní jednotky | 0 | 0 | 0 | 0
S/A.2/A.2.4/A.2.4.03/A.2.4.3.01/A.2.4.3.1.02 | A.2.4.3.1.02: Vnitřní jednotky | 0 | 0 | 0 | 0
S/A.2/A.2.4/A.2.4.03/A.2.4.3.01/A.2.4.3.1.03 | A.2.4.3.1.03: Rozvody chladiva | 0 | 0 | 0 | 0
S/A.2/A.2.4/A.2.4.03/A.2.4.3.01/A.2.4.3.1.04 | A.2.4.3.1.04: Potrubí VZT | 0 | 0 | 0 | 0
S/A.2/A.2.4/A.2.4.03/A.2.4.3.01/A.2.4.3.1.05 | A.2.4.3.1.05: Ostatní náklady | 0 | 0 | 0 | 0
S/A.2/A.2.4/A.2.4.03/A.2.4.3.01/A.2.4.3.1.06 | A.2.4.3.1.06: Vedlejší náklady | 0 | 0 | 0 | 0
S/A.2/A.2.4/A.2.4.04 | A.2.4.04: Zařízení pro vytápění | 0 | 0 | 0 | 0
S/A.2/A.2.4/A.2.4.04/A.2.4.4.01 | A.2.4.4.01: Zařízení pro vytápění | 0 | 0 | 0 | 0
S/A.2/A.2.4/A.2.4.04/A.2.4.4.01/A.2.4.4.1.01 | A.2.4.4.1.01: Izolace tepelné | 0 | 0 | 0 | 0
S/A.2/A.2.4/A.2.4.04/A.2.4.4.01/A.2.4.4.1.02 | A.2.4.4.1.02: Rozvod potrubí | 0 | 0 | 0 | 0
S/A.2/A.2.4/A.2.4.04/A.2.4.4.01/A.2.4.4.1.03 | A.2.4.4.1.03: Otopná tělesa | 0 | 0 | 0 | 0
S/A.2/A.2.4/A.2.4.04/A.2.4.4.01/A.2.4.4.1.04 | A.2.4.4.1.04: Nátěry | 0 | 0 | 0 | 0
S/A.2/A.2.4/A.2.4.04/A.2.4.4.01/A.2.4.4.1.05 | A.2.4.4.1.05: Ostatní náklady | 0 | 0 | 0 | 0
S/A.2/A.2.4/A.2.4.05 | A.2.4.05: Měření a regulace | 0 | 0 | 0 | 0
S/A.2/A.2.4/A.2.4.05/A.2.4.5.01 | A.2.4.5.01: SO01d | 0 | 0 | 0 | 0
S/A.2/A.2.4/A.2.4.05/A.2.4.5.01/A.2.4.5.1.01 | A.2.4.5.1.01: Systém technologie | 0 | 0 | 0 | 0
S/A.2/A.2.4/A.2.4.05/A.2.4.5.01/A.2.4.5.1.02 | A.2.4.5.1.02: Periferie vstupní | 0 | 0 | 0 | 0
S/A.2/A.2.4/A.2.4.05/A.2.4.5.01/A.2.4.5.1.03 | A.2.4.5.1.03: Periferie výstupní | 0 | 0 | 0 | 0
S/A.2/A.2.4/A.2.4.05/A.2.4.5.01/A.2.4.5.1.04 | A.2.4.5.1.04: Rozvaděč | 0 | 0 | 0 | 0
S/A.2/A.2.4/A.2.4.05/A.2.4.5.01/A.2.4.5.1.05 | A.2.4.5.1.05: Montážní materiál | 0 | 0 | 0 | 0
S/A.2/A.2.4/A.2.4.05/A.2.4.5.01/A.2.4.5.1.06 | A.2.4.5.1.06: Elektromontážní práce | 0 | 0 | 0 | 0
S/A.2/A.2.4/A.2.4.05/A.2.4.5.01/A.2.4.5.1.07 | A.2.4.5.1.07: Uvedení do provozu | 0 | 0 | 0 | 0
S/A.2/A.2.4/A.2.4.05/A.2.4.5.01/A.2.4.5.1.08 | A.2.4.5.1.08: Software DDC - práce | 0 | 0 | 0 | 0
S/A.2/A.2.4/A.2.4.05/A.2.4.5.01/A.2.4.5.1.09 | A.2.4.5.1.09: Revize, zkoušky, odborné prohlídky | 0 | 0 | 0 | 0
S/A.2/A.2.4/A.2.4.05/A.2.4.5.01/A.2.4.5.1.10 | A.2.4.5.1.10: Vizualizace | 0 | 0 | 0 | 0
S/A.2/A.2.4/A.2.4.05/A.2.4.5.02 | A.2.4.5.02: SO01a | 0 | 0 | 0 | 0
S/A.2/A.2.4/A.2.4.05/A.2.4.5.02/A.2.4.5.2.01 | A.2.4.5.2.01: Systém technologie | 0 | 0 | 0 | 0
S/A.2/A.2.4/A.2.4.05/A.2.4.5.02/A.2.4.5.2.02 | A.2.4.5.2.02: Periferie vstupní | 0 | 0 | 0 | 0
S/A.2/A.2.4/A.2.4.05/A.2.4.5.02/A.2.4.5.2.03 | A.2.4.5.2.03: Periferie výstupní | 0 | 0 | 0 | 0
S/A.2/A.2.4/A.2.4.05/A.2.4.5.02/A.2.4.5.2.04 | A.2.4.5.2.04: Rozvaděč | 0 | 0 | 0 | 0
S/A.2/A.2.4/A.2.4.05/A.2.4.5.02/A.2.4.5.2.05 | A.2.4.5.2.05: Montážní materiál | 0 | 0 | 0 | 0
S/A.2/A.2.4/A.2.4.05/A.2.4.5.02/A.2.4.5.2.06 | A.2.4.5.2.06: Elektromontážní práce | 0 | 0 | 0 | 0
S/A.2/A.2.4/A.2.4.05/A.2.4.5.02/A.2.4.5.2.07 | A.2.4.5.2.07: Uvedení do provozu | 0 | 0 | 0 | 0
S/A.2/A.2.4/A.2.4.05/A.2.4.5.02/A.2.4.5.2.08 | A.2.4.5.2.08: Software DDC - práce | 0 | 0 | 0 | 0
S/A.2/A.2.4/A.2.4.05/A.2.4.5.02/A.2.4.5.2.09 | A.2.4.5.2.09: Revize, zkoušky, odborné prohlídky | 0 | 0 | 0 | 0
S/A.2/A.2.4/A.2.4.05/A.2.4.5.02/A.2.4.5.2.10 | A.2.4.5.2.10: Vizualizace | 0 | 0 | 0 | 0
S/A.2/A.2.4/A.2.4.06 | A.2.4.06: Elektroinstalace silnoproud | 0 | 0 | 0 | 0
S/A.2/A.2.4/A.2.4.06/A.2.4.6.01 | A.2.4.6.01: Elektroinstalace silnoproud | 0 | 0 | 0 | 0
S/A.2/A.2.4/A.2.4.06/A.2.4.6.01/A.2.4.6.1.01 | A.2.4.6.1.01: Rozvadeče | 0 | 0 | 0 | 0
S/A.2/A.2.4/A.2.4.06/A.2.4.6.01/A.2.4.6.1.02 | A.2.4.6.1.02: Svítidla | 0 | 0 | 0 | 0
S/A.2/A.2.4/A.2.4.06/A.2.4.6.01/A.2.4.6.1.03 | A.2.4.6.1.03: Kabely a vodiče | 0 | 0 | 0 | 0
S/A.2/A.2.4/A.2.4.06/A.2.4.6.01/A.2.4.6.1.04 | A.2.4.6.1.04: Kabelové trasy | 0 | 0 | 0 | 0
S/A.2/A.2.4/A.2.4.06/A.2.4.6.01/A.2.4.6.1.05 | A.2.4.6.1.05: Instalační a kompletační materiál | 0 | 0 | 0 | 0
S/A.2/A.2.4/A.2.4.06/A.2.4.6.01/A.2.4.6.1.06 | A.2.4.6.1.06: Hzs, ostatní | 0 | 0 | 0 | 0
S/A.2/A.2.4/A.2.4.06/A.2.4.6.02 | A.2.4.6.02: Uzemnění a jímací soustava | 0 | 0 | 0 | 0
S/A.2/A.2.4/A.2.4.06/A.2.4.6.02/A.2.4.6.2.01 | A.2.4.6.2.01: Vodiče | 0 | 0 | 0 | 0
S/A.2/A.2.4/A.2.4.06/A.2.4.6.02/A.2.4.6.2.02 | A.2.4.6.2.02: Podpěry vedení, svorky | 0 | 0 | 0 | 0
S/A.2/A.2.4/A.2.4.06/A.2.4.6.02/A.2.4.6.2.03 | A.2.4.6.2.03: Jímače, úhelník, zemní tyč | 0 | 0 | 0 | 0
S/A.2/A.2.4/A.2.4.06/A.2.4.6.02/A.2.4.6.2.04 | A.2.4.6.2.04: Ostatní + HZS | 0 | 0 | 0 | 0
S/A.2/A.2.4/A.2.4.06/A.2.4.6.03 | A.2.4.6.03: Trafostanice | 0 | 0 | 0 | 0
S/A.2/A.2.4/A.2.4.06/A.2.4.6.03/A.2.4.6.3.01 | A.2.4.6.3.01: Trafostanice | 0 | 0 | 0 | 0
S/A.2/A.2.4/A.2.4.06/A.2.4.6.03/A.2.4.6.3.02 | A.2.4.6.3.02: Zemnič | 0 | 0 | 0 | 0
S/A.2/A.2.4/A.2.4.06/A.2.4.6.03/A.2.4.6.3.03 | A.2.4.6.3.03: NN připojení | 0 | 0 | 0 | 0
S/A.2/A.2.4/A.2.4.06/A.2.4.6.03/A.2.4.6.3.04 | A.2.4.6.3.04: VN připojení | 0 | 0 | 0 | 0
S/A.2/A.2.4/A.2.4.06/A.2.4.6.03/A.2.4.6.3.05 | A.2.4.6.3.05: Ostatní + HZS | 0 | 0 | 0 | 0
S/A.2/A.2.4/A.2.4.06/A.2.4.6.04 | A.2.4.6.04: FVA objekt A | 0 | 0 | 0 | 0
S/A.2/A.2.4/A.2.4.06/A.2.4.6.04/A.2.4.6.4.01 | A.2.4.6.4.01: Rozvaděče | 0 | 0 | 0 | 0
S/A.2/A.2.4/A.2.4.06/A.2.4.6.04/A.2.4.6.4.02 | A.2.4.6.4.02: Fve komponenty | 0 | 0 | 0 | 0
S/A.2/A.2.4/A.2.4.06/A.2.4.6.04/A.2.4.6.4.03 | A.2.4.6.4.03: Kabely a vodiče | 0 | 0 | 0 | 0
S/A.2/A.2.4/A.2.4.06/A.2.4.6.04/A.2.4.6.4.04 | A.2.4.6.4.04: Kabelové trasy | 0 | 0 | 0 | 0
S/A.2/A.2.4/A.2.4.06/A.2.4.6.04/A.2.4.6.4.05 | A.2.4.6.4.05: Nosné konstrukce | 0 | 0 | 0 | 0
S/A.2/A.2.4/A.2.4.06/A.2.4.6.04/A.2.4.6.4.06 | A.2.4.6.4.06: Hzs, ostatní | 0 | 0 | 0 | 0
S/A.2/A.2.4/A.2.4.06/A.2.4.6.05 | A.2.4.6.05: Areálové osvětlení | 0 | 0 | 0 | 0
S/A.2/A.2.4/A.2.4.06/A.2.4.6.05/A.2.4.6.5.01 | A.2.4.6.5.01: Svítidla, stožár | 0 | 0 | 0 | 0
S/A.2/A.2.4/A.2.4.06/A.2.4.6.05/A.2.4.6.5.02 | A.2.4.6.5.02: Kabelová trasa | 0 | 0 | 0 | 0
S/A.2/A.2.4/A.2.4.06/A.2.4.6.05/A.2.4.6.5.03 | A.2.4.6.5.03: Ostatní + HZS | 0 | 0 | 0 | 0
S/A.2/A.2.4/A.2.4.07 | A.2.4.07: Elektroinstalace slaboproud | 0 | 0 | 0 | 0
S/A.2/A.2.4/A.2.4.07/A.2.4.7.01 | A.2.4.7.01: STA - Společná televizní anténa | 0 | 0 | 0 | 0
S/A.2/A.2.4/A.2.4.07/A.2.4.7.01/A.2.4.7.1.01 | A.2.4.7.1.01: Zařízení a přístroje | 0 | 0 | 0 | 0
S/A.2/A.2.4/A.2.4.07/A.2.4.7.01/A.2.4.7.1.02 | A.2.4.7.1.02: Kabeláž | 0 | 0 | 0 | 0
S/A.2/A.2.4/A.2.4.07/A.2.4.7.01/A.2.4.7.1.03 | A.2.4.7.1.03: Úložné konstrukce | 0 | 0 | 0 | 0
S/A.2/A.2.4/A.2.4.07/A.2.4.7.01/A.2.4.7.1.04 | A.2.4.7.1.04: Montáže | 0 | 0 | 0 | 0
S/A.2/A.2.4/A.2.4.07/A.2.4.7.01/A.2.4.7.1.05 | A.2.4.7.1.05: Demontáže | 0 | 0 | 0 | 0
S/A.2/A.2.4/A.2.4.07/A.2.4.7.01/A.2.4.7.1.06 | A.2.4.7.1.06: Ostatní | 0 | 0 | 0 | 0
S/A.2/A.2.4/A.2.4.07/A.2.4.7.02 | A.2.4.7.02: ASC - Systém kontroly vstupu, interkom | 0 | 0 | 0 | 0
S/A.2/A.2.4/A.2.4.07/A.2.4.7.02/A.2.4.7.2.01 | A.2.4.7.2.01: Zařízení a přístroje | 0 | 0 | 0 | 0
S/A.2/A.2.4/A.2.4.07/A.2.4.7.02/A.2.4.7.2.02 | A.2.4.7.2.02: Kabeláž | 0 | 0 | 0 | 0
S/A.2/A.2.4/A.2.4.07/A.2.4.7.02/A.2.4.7.2.03 | A.2.4.7.2.03: Úložné konstrukce | 0 | 0 | 0 | 0
S/A.2/A.2.4/A.2.4.07/A.2.4.7.02/A.2.4.7.2.04 | A.2.4.7.2.04: Montáže | 0 | 0 | 0 | 0
S/A.2/A.2.4/A.2.4.07/A.2.4.7.02/A.2.4.7.2.05 | A.2.4.7.2.05: Demontáže | 0 | 0 | 0 | 0
S/A.2/A.2.4/A.2.4.07/A.2.4.7.02/A.2.4.7.2.06 | A.2.4.7.2.06: Ostatní | 0 | 0 | 0 | 0
S/A.2/A.2.4/A.2.4.07/A.2.4.7.03 | A.2.4.7.03: VSS - Dohledový video systém | 0 | 0 | 0 | 0
S/A.2/A.2.4/A.2.4.07/A.2.4.7.03/A.2.4.7.3.01 | A.2.4.7.3.01: Zařízení a přístroje | 0 | 0 | 0 | 0
S/A.2/A.2.4/A.2.4.07/A.2.4.7.03/A.2.4.7.3.02 | A.2.4.7.3.02: Kabeláž | 0 | 0 | 0 | 0
S/A.2/A.2.4/A.2.4.07/A.2.4.7.03/A.2.4.7.3.03 | A.2.4.7.3.03: Úložné konstrukce | 0 | 0 | 0 | 0
S/A.2/A.2.4/A.2.4.07/A.2.4.7.03/A.2.4.7.3.04 | A.2.4.7.3.04: Montáže | 0 | 0 | 0 | 0
S/A.2/A.2.4/A.2.4.07/A.2.4.7.03/A.2.4.7.3.05 | A.2.4.7.3.05: Demontáže | 0 | 0 | 0 | 0
S/A.2/A.2.4/A.2.4.07/A.2.4.7.03/A.2.4.7.3.06 | A.2.4.7.3.06: Ostatní | 0 | 0 | 0 | 0
S/A.2/A.2.4/A.2.4.07/A.2.4.7.04 | A.2.4.7.04: UKS - Univerzální kabelážní systém | 0 | 0 | 0 | 0
S/A.2/A.2.4/A.2.4.07/A.2.4.7.04/A.2.4.7.4.01 | A.2.4.7.4.01: Zařízení a přístroje | 0 | 0 | 0 | 0
S/A.2/A.2.4/A.2.4.07/A.2.4.7.04/A.2.4.7.4.02 | A.2.4.7.4.02: Kabeláž | 0 | 0 | 0 | 0
S/A.2/A.2.4/A.2.4.07/A.2.4.7.04/A.2.4.7.4.03 | A.2.4.7.4.03: Úložné konstrukce | 0 | 0 | 0 | 0
S/A.2/A.2.4/A.2.4.07/A.2.4.7.04/A.2.4.7.4.04 | A.2.4.7.4.04: Montáže | 0 | 0 | 0 | 0
S/A.2/A.2.4/A.2.4.07/A.2.4.7.04/A.2.4.7.4.05 | A.2.4.7.4.05: Demontáže | 0 | 0 | 0 | 0
S/A.2/A.2.4/A.2.4.07/A.2.4.7.04/A.2.4.7.4.06 | A.2.4.7.4.06: Ostatní | 0 | 0 | 0 | 0
S/A.2/A.2.4/A.2.4.07/A.2.4.7.05 | A.2.4.7.05: SP - Komunikační zařízení sestra - pacient | 0 | 0 | 0 | 0
S/A.2/A.2.4/A.2.4.07/A.2.4.7.05/A.2.4.7.5.01 | A.2.4.7.5.01: Zařízení a přístroje | 0 | 0 | 0 | 0
S/A.2/A.2.4/A.2.4.07/A.2.4.7.05/A.2.4.7.5.02 | A.2.4.7.5.02: Kabeláž | 0 | 0 | 0 | 0
S/A.2/A.2.4/A.2.4.07/A.2.4.7.05/A.2.4.7.5.03 | A.2.4.7.5.03: Úložné konstrukce | 0 | 0 | 0 | 0
S/A.2/A.2.4/A.2.4.07/A.2.4.7.05/A.2.4.7.5.04 | A.2.4.7.5.04: Montáže | 0 | 0 | 0 | 0
S/A.2/A.2.4/A.2.4.07/A.2.4.7.05/A.2.4.7.5.05 | A.2.4.7.5.05: Demontáže | 0 | 0 | 0 | 0
S/A.2/A.2.4/A.2.4.07/A.2.4.7.06 | A.2.4.7.06: SDS - Společná dodávka slaboproudu | 0 | 0 | 0 | 0
S/A.2/A.2.4/A.2.4.07/A.2.4.7.06/A.2.4.7.6.01 | A.2.4.7.6.01: Zařízení a přístroje | 0 | 0 | 0 | 0
S/A.2/A.2.4/A.2.4.07/A.2.4.7.06/A.2.4.7.6.02 | A.2.4.7.6.02: Kabeláž | 0 | 0 | 0 | 0
S/A.2/A.2.4/A.2.4.07/A.2.4.7.06/A.2.4.7.6.03 | A.2.4.7.6.03: Úložné konstrukce | 0 | 0 | 0 | 0
S/A.2/A.2.4/A.2.4.07/A.2.4.7.06/A.2.4.7.6.04 | A.2.4.7.6.04: Ostatní | 0 | 0 | 0 | 0
S/A.2/A.2.4/A.2.4.09 | A.2.4.09: EPS a ER | 0 | 0 | 0 | 0
S/A.2/A.2.4/A.2.4.09/A.2.4.8.01 | A.2.4.8.01: Elektrická požární signalizace | 0 | 0 | 0 | 0
S/A.2/A.2.4/A.2.4.09/A.2.4.8.01/A.2.4.8.1.01 | A.2.4.8.1.01: Zařízení a přístroje | 0 | 0 | 0 | 0
S/A.2/A.2.4/A.2.4.09/A.2.4.8.01/A.2.4.8.1.02 | A.2.4.8.1.02: Kabeláž EPS | 0 | 0 | 0 | 0
S/A.2/A.2.4/A.2.4.09/A.2.4.8.01/A.2.4.8.1.03 | A.2.4.8.1.03: Úložné konstrukce EPS | 0 | 0 | 0 | 0
S/A.2/A.2.4/A.2.4.09/A.2.4.8.01/A.2.4.8.1.04 | A.2.4.8.1.04: Montáže EPS | 0 | 0 | 0 | 0
S/A.2/A.2.4/A.2.4.09/A.2.4.8.01/A.2.4.8.1.05 | A.2.4.8.1.05: Ostatní EPS | 0 | 0 | 0 | 0
S/A.2/A.2.4/A.2.4.09/A.2.4.8.02 | A.2.4.8.02: Evakuační rozhlas | 0 | 0 | 0 | 0
S/A.2/A.2.4/A.2.4.09/A.2.4.8.02/A.2.4.8.2.01 | A.2.4.8.2.01: Zařízení a přístroje | 0 | 0 | 0 | 0
S/A.2/A.2.4/A.2.4.09/A.2.4.8.02/A.2.4.8.2.02 | A.2.4.8.2.02: Kabeláž ER | 0 | 0 | 0 | 0
S/A.2/A.2.4/A.2.4.09/A.2.4.8.02/A.2.4.8.2.03 | A.2.4.8.2.03: Úložné konstrukce ER | 0 | 0 | 0 | 0
S/A.2/A.2.4/A.2.4.09/A.2.4.8.02/A.2.4.8.2.04 | A.2.4.8.2.04: Montáže ER | 0 | 0 | 0 | 0
S/A.2/A.2.4/A.2.4.09/A.2.4.8.02/A.2.4.8.2.05 | A.2.4.8.2.05: Ostatní ER | 0 | 0 | 0 | 0
S/A.2/A.2.5 | A.2.5: Komunikace | 0 | 0 | 0 | 0
S/A.2/A.2.5/A.2.5.01 | A.2.5.01: Dopravní infrastruktura a zpevněné plochy | 0 | 0 | 0 | 0
S/A.2/A.2.5/A.2.5.01/A.2.5.1.01 | A.2.5.1.01: Dopravní infrastruktura a zpevněné plochy | 0 | 0 | 0 | 0
S/A.2/A.2.5/A.2.5.01/A.2.5.1.01/A.2.5.1.1.01 | A.2.5.1.1.01: Přípravné a přidružené práce | 0 | 0 | 0 | 0
S/A.2/A.2.5/A.2.5.01/A.2.5.1.01/A.2.5.1.1.02 | A.2.5.1.1.02: Odkopávky a prokopávky | 0 | 0 | 0 | 0
S/A.2/A.2.5/A.2.5.01/A.2.5.1.01/A.2.5.1.1.03 | A.2.5.1.1.03: Přemístění výkopku | 0 | 0 | 0 | 0
S/A.2/A.2.5/A.2.5.01/A.2.5.1.01/A.2.5.1.1.04 | A.2.5.1.1.04: Konstrukce ze zemin | 0 | 0 | 0 | 0
S/A.2/A.2.5/A.2.5.01/A.2.5.1.01/A.2.5.1.1.05 | A.2.5.1.1.05: Povrchové úpravy terénu | 0 | 0 | 0 | 0
S/A.2/A.2.5/A.2.5.01/A.2.5.1.01/A.2.5.1.1.06 | A.2.5.1.1.06: Hloubení pro podzemní stěny, ražení a hloubení důlní | 0 | 0 | 0 | 0
S/A.2/A.2.5/A.2.5.01/A.2.5.1.01/A.2.5.1.1.08 | A.2.5.1.1.08: Podkladní vrstvy komunikací, letišť a ploch | 0 | 0 | 0 | 0
S/A.2/A.2.5/A.2.5.01/A.2.5.1.01/A.2.5.1.1.09 | A.2.5.1.1.09: Kryty pozemních komunikací, letišť a ploch dlážděných (předlažby) | 0 | 0 | 0 | 0
S/A.2/A.2.5/A.2.5.01/A.2.5.1.01/A.2.5.1.1.10 | A.2.5.1.1.10: Konstrukce doplňkové stavební (zámečnické) | 0 | 0 | 0 | 0
S/A.2/A.2.5/A.2.5.01/A.2.5.1.01/A.2.5.1.1.11 | A.2.5.1.1.11: Potrubí z trub kameninových | 0 | 0 | 0 | 0
S/A.2/A.2.5/A.2.5.01/A.2.5.1.01/A.2.5.1.1.12 | A.2.5.1.1.12: Doplňující konstrukce a práce na pozemních komunikacích a zpevněných plochách | 0 | 0 | 0 | 0
S/A.2/A.2.5/A.2.5.01/A.2.5.1.01/A.2.5.1.1.90 | A.2.5.1.1.90: Přesuny sutí | 0 | 0 | 0 | 0
S/A.2/A.2.6 | A.2.6: Technologické soubory | 0 | 0 | 0 | 0
S/A.2/A.2.6/A.2.6.01 | A.2.6.01: Výtahy | 0 | 0 | 0 | 0
S/A.2/A.2.6/A.2.6.01/A.2.6.1.01 | A.2.6.1.01: Výtahy | 0 | 0 | 0 | 0
S/A.2/A.2.6/A.2.6.01/A.2.6.1.01/A.2.6.1.1.01 | A.2.6.1.1.01: Výtahy | 0 | 0 | 0 | 0
S/A.2/A.2.99 | A.2.99: Ostatní | 0 | 0.75175 | 0 | 0
S/A.2/A.2.99/A.2.99.01 | A.2.99.01: Ostatní | 0 | 0.75175 | 0 | 0
S/A.2/A.2.99/A.2.99.01/006 | 006: Úpravy povrchů, podlahy a osazovaní výplní | 0 | 0 | 0 | 0
S/A.2/A.2.99/A.2.99.01/006/0061 | 0061: Úprava povrchů vnitřních | 0 | 0 | 0 | 0
S/A.2/A.2.99/A.2.99.01/009 | 009: Ostatní konstrukce a práce, bourání | 0 | 0.75175 | 0 | 0
S/A.2/A.2.99/A.2.99.01/009/0094 | 0094: Lešení a stavební výtahy | 0 | 0.61006 | 0 | 0
S/A.2/A.2.99/A.2.99.01/009/0095 | 0095: Dokončovací konstrukce a práce - pozemní stavby | 0 | 0.14169 | 0 | 0
S/A.3 | A.3: 1.NP Objektu A a Objekt B | 0 | 416.1247 | 0 | 0
S/A.3/A.3.1 | A.3.1: Architektonicko stavební řešení | 0 | 320.9203 | 0 | 0
S/A.3/A.3.1/A.3.1.01 | A.3.1.01: Zemní práce | 0 | 1.173 | 0 | 0
S/A.3/A.3.1/A.3.1.01/001 | 001: Zemní práce | 0 | 1.173 | 0 | 0
S/A.3/A.3.1/A.3.1.01/001/0013 | 0013: Hloubené vykopávky | 0 | 0 | 0 | 0
S/A.3/A.3.1/A.3.1.01/001/0016 | 0016: Přemístění výkopku | 0 | 0 | 0 | 0
S/A.3/A.3.1/A.3.1.01/001/0017 | 0017: Konstrukce ze zemin | 0 | 1.173 | 0 | 0
S/A.3/A.3.1/A.3.1.02 | A.3.1.02: Bourané konstrukce | 0 | 0 | 0 | 0
S/A.3/A.3.1/A.3.1.02/009 | 009: Ostatní konstrukce a práce, bourání | 0 | 0 | 0 | 0
S/A.3/A.3.1/A.3.1.02/009/0096 | 0096: Bourání konstrukcí | 0 | 0 | 0 | 0
S/A.3/A.3.1/A.3.1.02/009/0097 | 0097: Prorážení otvorů a ostatní bourací práce | 0 | 0 | 0 | 0
S/A.3/A.3.1/A.3.1.02/725 | 725: Zařizovací předměty | 0 | 0 | 0 | 0
S/A.3/A.3.1/A.3.1.02/725/7251 | 7251: Zařízení záchodů | 0 | 0 | 0 | 0
S/A.3/A.3.1/A.3.1.02/725/7252 | 7252: Zařízení koupelen | 0 | 0 | 0 | 0
S/A.3/A.3.1/A.3.1.02/725/7253 | 7253: Zařízení kuchyní | 0 | 0 | 0 | 0
S/A.3/A.3.1/A.3.1.02/725/7256 | 7256: Zařízení pro vaření, vytápění a chlazení | 0 | 0 | 0 | 0
S/A.3/A.3.1/A.3.1.02/763 | 763: Konstrukce montované | 0 | 0 | 0 | 0
S/A.3/A.3.1/A.3.1.02/763/7631 | 7631: Konstrukce montované - z desek sádrokartonových | 0 | 0 | 0 | 0
S/A.3/A.3.1/A.3.1.02/763/7634 | 7634: Konstrukce montované - z desek minerálních | 0 | 0 | 0 | 0
S/A.3/A.3.1/A.3.1.02/766 | 766: Konstrukce truhlářské | 0 | 0 | 0 | 0
S/A.3/A.3.1/A.3.1.02/766/7668 | 7668: Konstrukce truhlářské - nábytek | 0 | 0 | 0 | 0
S/A.3/A.3.1/A.3.1.02/771 | 771: Podlahy z dlaždic | 0 | 0 | 0 | 0
S/A.3/A.3.1/A.3.1.02/771/7715 | 7715: Podlahy z dlaždic - nášlapné plochy | 0 | 0 | 0 | 0
S/A.3/A.3.1/A.3.1.02/776 | 776: Podlahy povlakové | 0 | 0 | 0 | 0
S/A.3/A.3.1/A.3.1.02/776/7762 | 7762: Podlahy povlakové - nášlapné plochy | 0 | 0 | 0 | 0
S/A.3/A.3.1/A.3.1.03 | A.3.1.03: Nové konstrukce a sanace | 0 | 220.4478 | 0 | 0
S/A.3/A.3.1/A.3.1.03/003 | 003: Svislé a kompletní konstrukce | 0 | 65.1771 | 0 | 0
S/A.3/A.3.1/A.3.1.03/003/0031 | 0031: Zdi pozemních staveb | 0 | 64.5606 | 0 | 0
S/A.3/A.3.1/A.3.1.03/003/0034 | 0034: Stěny a příčky | 0 | 0.61652 | 0 | 0
S/A.3/A.3.1/A.3.1.03/004 | 004: Vodorovné konstrukce | 0 | 107.1469 | 0 | 0
S/A.3/A.3.1/A.3.1.03/004/0041 | 0041: Stropní konstrukce pozemních staveb | 0 | 107.1469 | 0 | 0
S/A.3/A.3.1/A.3.1.03/006 | 006: Úpravy povrchů, podlahy a osazovaní výplní | 0 | 21.8879 | 0 | 0
S/A.3/A.3.1/A.3.1.03/006/0061 | 0061: Úprava povrchů vnitřních | 0 | 21.8879 | 0 | 0
S/A.3/A.3.1/A.3.1.03/711 | 711: Izolace proti vodě, vlhkosti a plynu | 0 | 0.90731 | 0 | 0
S/A.3/A.3.1/A.3.1.03/711/7111 | 7111: Izolace proti vodě - zemní vlhkost a mokrý provoz | 0 | 0.90731 | 0 | 0
S/A.3/A.3.1/A.3.1.03/763 | 763: Konstrukce montované | 0 | 20.7047 | 0 | 0
S/A.3/A.3.1/A.3.1.03/763/7631 | 7631: Konstrukce montované - z desek sádrokartonových | 0 | 20.7047 | 0 | 0
S/A.3/A.3.1/A.3.1.03/781 | 781: Obklady | 0 | 3.94 | 0 | 0
S/A.3/A.3.1/A.3.1.03/781/7814 | 7814: Obklady - stěny vnitřní | 0 | 3.94 | 0 | 0
S/A.3/A.3.1/A.3.1.03/784 | 784: Malby a tapety | 0 | 0.6838 | 0 | 0
S/A.3/A.3.1/A.3.1.03/784/7842 | 7842: Malby ze standardních nátěrových hmot | 0 | 0.6838 | 0 | 0
S/A.3/A.3.1/A.3.1.04 | A.3.1.04: Skladby | 0 | 99.2995 | 0 | 0
S/A.3/A.3.1/A.3.1.04/S1 | S1: Skladby podlah | 0 | 95.4999 | 0 | 0
S/A.3/A.3.1/A.3.1.04/S1/S1b | S1b: Podlaha 1NP_75 mm | 0 | 89.3537 | 0 | 0
S/A.3/A.3.1/A.3.1.04/S1/S1d | S1d: Podlaha 2NP_50 mm | 0 | 6.1462 | 0 | 0
S/A.3/A.3.1/A.3.1.04/S2 | S2: Skladby obvodových stěn | 0 | 2.54 | 0 | 0
S/A.3/A.3.1/A.3.1.04/S2/S2d | S2d: Obvodová nosná zděná stěna | 0 | 2.3462 | 0 | 0
S/A.3/A.3.1/A.3.1.04/S2/SX01 | SX01: Atika | 0 | 0.19387 | 0 | 0
S/A.3/A.3.1/A.3.1.04/S5 | S5: Skladby střech plochých | 0 | 1.2596 | 0 | 0
S/A.3/A.3.1/A.3.1.04/S5/S5b | S5b: Plochá střecha neprovozní_nad 2NP | 0 | 1.2596 | 0 | 0
S/A.3/A.3.1/A.3.1.05 | A.3.1.05: Výplně otvorů | 0 | 0 | 0 | 0
S/A.3/A.3.1/A.3.1.05/A.3.1.5.01 | A.3.1.5.01: Okna | 0 | 0 | 0 | 0
S/A.3/A.3.1/A.3.1.05/A.3.1.5.01/A.3.1.5.1.01 | A.3.1.5.1.01: Plastové výplně otvorů | 0 | 0 | 0 | 0
S/A.3/A.3.1/A.3.1.05/A.3.1.5.02 | A.3.1.5.02: Dveře | 0 | 0 | 0 | 0
S/A.3/A.3.1/A.3.1.05/A.3.1.5.02/A.3.1.5.2.01 | A.3.1.5.2.01: Vnitřní dveře | 0 | 0 | 0 | 0
S/A.3/A.3.1/A.3.1.05/A.3.1.5.02/A.3.1.5.2.02 | A.3.1.5.2.02: Vnitřní hliníkové dveře | 0 | 0 | 0 | 0
S/A.3/A.3.1/A.3.1.06 | A.3.1.06: Prvky | 0 | 0 | 0 | 0
S/A.3/A.3.1/A.3.1.06/A.3.1.6.01 | A.3.1.6.01: Klempířské prvky | 0 | 0 | 0 | 0
S/A.3/A.3.1/A.3.1.06/A.3.1.6.01/A.3.1.6.1.01 | A.3.1.6.1.01: Klempířské prvky | 0 | 0 | 0 | 0
S/A.3/A.3.1/A.3.1.06/A.3.1.6.02 | A.3.1.6.02: Zámečnické prvky | 0 | 0 | 0 | 0
S/A.3/A.3.1/A.3.1.06/A.3.1.6.02/A.3.1.6.02.01 | A.3.1.6.02.01: Zámečnické prvky | 0 | 0 | 0 | 0
S/A.3/A.3.1/A.3.1.06/A.3.1.6.03 | A.3.1.6.03: Truhlářské prvky | 0 | 0 | 0 | 0
S/A.3/A.3.1/A.3.1.06/A.3.1.6.03/A.3.1.6.03.01 | A.3.1.6.03.01: Truhlářské prvky | 0 | 0 | 0 | 0
S/A.3/A.3.1/A.3.1.06/A.3.1.6.09 | A.3.1.6.09: Ostatní | 0 | 0 | 0 | 0
S/A.3/A.3.1/A.3.1.06/A.3.1.6.09/A.3.1.6.9.01 | A.3.1.6.9.01: Ostatní | 0 | 0 | 0 | 0
S/A.3/A.3.1/A.3.1.06/A.3.1.6.89 | A.3.1.6.89: Překlady | 0 | 0 | 0 | 0
S/A.3/A.3.1/A.3.1.06/A.3.1.6.89/A.3.1.6.89.01 | A.3.1.6.89.01: Překlady | 0 | 0 | 0 | 0
S/A.3/A.3.1/A.3.1.98 | A.3.1.98: Likvidace suti | 0 | 0 | 0 | 0
S/A.3/A.3.1/A.3.1.98/099 | 099: Přesun hmot HSV | 0 | 0 | 0 | 0
S/A.3/A.3.1/A.3.1.98/099/0997 | 0997: Doprava suti a vybouraných hmot | 0 | 0 | 0 | 0
S/A.3/A.3.2 | A.3.2: Stavebně konstrukční řešení | 0 | 95.0086 | 0 | 0
S/A.3/A.3.2/A.3.2.03 | A.3.2.03: Nové konstrukce a sanace | 0 | 95.0086 | 0 | 0
S/A.3/A.3.2/A.3.2.03/002 | 002: Zakládání, zpevňování hornin | 0 | 29.2157 | 0 | 0
S/A.3/A.3.2/A.3.2.03/002/0027 | 0027: Základy | 0 | 29.2157 | 0 | 0
S/A.3/A.3.2/A.3.2.03/003 | 003: Svislé a kompletní konstrukce | 0 | 2.9367 | 0 | 0
S/A.3/A.3.2/A.3.2.03/003/0033 | 0033: Sloupy, pilíře | 0 | 2.9367 | 0 | 0
S/A.3/A.3.2/A.3.2.03/004 | 004: Vodorovné konstrukce | 0 | 62.0624 | 0 | 0
S/A.3/A.3.2/A.3.2.03/004/0041 | 0041: Stropní konstrukce pozemních staveb | 0 | 62.0624 | 0 | 0
S/A.3/A.3.2/A.3.2.03/004/0045 | 0045: Podkladní a vedlejší konstrukce | 0 | 0 | 0 | 0
S/A.3/A.3.2/A.3.2.03/009 | 009: Ostatní konstrukce a práce, bourání | 0 | 0.79386 | 0 | 0
S/A.3/A.3.2/A.3.2.03/009/0095 | 0095: Dokončovací konstrukce a práce - pozemní stavby | 0 | 0.017949 | 0 | 0
S/A.3/A.3.2/A.3.2.03/009/0097 | 0097: Prorážení otvorů a ostatní bourací práce | 0 | 0.077991 | 0 | 0
S/A.3/A.3.2/A.3.2.03/009/0098 | 0098: Demolice a sanace | 0 | 0.69792 | 0 | 0
S/A.3/A.3.3 | A.3.3: Požárně bezpečnostní řešení | 0 | 0 | 0 | 0
S/A.3/A.3.3/A.3.3.01 | A.3.3.01: Požárně bezpečnostní řešení | 0 | 0 | 0 | 0
S/A.3/A.3.3/A.3.3.01/A.3.3.1.01 | A.3.3.1.01: Požárně bezpečnostní řešení | 0 | 0 | 0 | 0
S/A.3/A.3.3/A.3.3.01/A.3.3.1.01/A.3.3.1.1.01 | A.3.3.1.1.01: Hasicí přístroje | 0 | 0 | 0 | 0
S/A.3/A.3.3/A.3.3.01/A.3.3.1.01/A.3.3.1.1.02 | A.3.3.1.1.02: Orientační a informační systém objektu | 0 | 0 | 0 | 0
S/A.3/A.3.4 | A.3.4: Technika prostředí staveb | 0 | 0 | 0 | 0
S/A.3/A.3.4/A.3.4.01 | A.3.4.01: Zdravotně technické instalace | 0 | 0 | 0 | 0
S/A.3/A.3.4/A.3.4.01/A.3.4.1.01 | A.3.4.1.01: Zemní práce ZTI | 0 | 0 | 0 | 0
S/A.3/A.3.4/A.3.4.01/A.3.4.1.01/A.3.4.1.1.01 | A.3.4.1.1.01: Zemní práce ZTI | 0 | 0 | 0 | 0
S/A.3/A.3.4/A.3.4.01/A.3.4.1.02 | A.3.4.1.02: Podkladní a vedlejší konstrukce | 0 | 0 | 0 | 0
S/A.3/A.3.4/A.3.4.01/A.3.4.1.02/A.3.4.1.2.01 | A.3.4.1.2.01: Podkladní a vedlejší konstrukce | 0 | 0 | 0 | 0
S/A.3/A.3.4/A.3.4.01/A.3.4.1.03 | A.3.4.1.03: Ostatní konstrukce, bourání | 0 | 0 | 0 | 0
S/A.3/A.3.4/A.3.4.01/A.3.4.1.03/A.3.4.1.3.01 | A.3.4.1.3.01: Ostatní konstrukce, bourání | 0 | 0 | 0 | 0
S/A.3/A.3.4/A.3.4.01/A.3.4.1.04 | A.3.4.1.04: Izolace tepelné | 0 | 0 | 0 | 0
S/A.3/A.3.4/A.3.4.01/A.3.4.1.04/A.3.4.1.4.01 | A.3.4.1.4.01: Izolace tepelné | 0 | 0 | 0 | 0
S/A.3/A.3.4/A.3.4.01/A.3.4.1.05 | A.3.4.1.05: Vnitřní kanalizace | 0 | 0 | 0 | 0
S/A.3/A.3.4/A.3.4.01/A.3.4.1.05/A.3.4.1.5.01 | A.3.4.1.5.01: Vnitřní kanalizace | 0 | 0 | 0 | 0
S/A.3/A.3.4/A.3.4.01/A.3.4.1.06 | A.3.4.1.06: Vnitřní vodovod | 0 | 0 | 0 | 0
S/A.3/A.3.4/A.3.4.01/A.3.4.1.06/A.3.4.1.6.01 | A.3.4.1.6.01: Vnitřní vodovod | 0 | 0 | 0 | 0
S/A.3/A.3.4/A.3.4.01/A.3.4.1.07 | A.3.4.1.07: Strojní vybavení | 0 | 0 | 0 | 0
S/A.3/A.3.4/A.3.4.01/A.3.4.1.07/A.3.4.1.7.01 | A.3.4.1.7.01: Strojní vybavení | 0 | 0 | 0 | 0
S/A.3/A.3.4/A.3.4.01/A.3.4.1.08 | A.3.4.1.08: Zařizovací předměty | 0 | 0 | 0 | 0
S/A.3/A.3.4/A.3.4.01/A.3.4.1.08/A.3.4.1.8.01 | A.3.4.1.8.01: Zařizovací předměty | 0 | 0 | 0 | 0
S/A.3/A.3.4/A.3.4.01/A.3.4.1.09 | A.3.4.1.09: Předstěnové systémy | 0 | 0 | 0 | 0
S/A.3/A.3.4/A.3.4.01/A.3.4.1.09/A.3.4.1.9.01 | A.3.4.1.9.01: Předstěnové systémy | 0 | 0 | 0 | 0
S/A.3/A.3.4/A.3.4.02 | A.3.4.02: Zařízení vzduchotechniky | 0 | 0 | 0 | 0
S/A.3/A.3.4/A.3.4.02/A.3.4.2.01 | A.3.4.2.01: Ventilátory | 0 | 0 | 0 | 0
S/A.3/A.3.4/A.3.4.02/A.3.4.2.01/A.3.4.2.1.01 | A.3.4.2.1.01: Ventilátory | 0 | 0 | 0 | 0
S/A.3/A.3.4/A.3.4.02/A.3.4.2.02 | A.3.4.2.02: Distribuční elementy | 0 | 0 | 0 | 0
S/A.3/A.3.4/A.3.4.02/A.3.4.2.02/A.3.4.2.2.01 | A.3.4.2.2.01: Distribuční elementy | 0 | 0 | 0 | 0
S/A.3/A.3.4/A.3.4.02/A.3.4.2.03 | A.3.4.2.03: Vedlejší náklady | 0 | 0 | 0 | 0
S/A.3/A.3.4/A.3.4.02/A.3.4.2.03/A.3.4.2.3.01 | A.3.4.2.3.01: Vedlejší náklady | 0 | 0 | 0 | 0
S/A.3/A.3.4/A.3.4.02/A.3.4.2.04 | A.3.4.2.04: Ostatní náklady | 0 | 0 | 0 | 0
S/A.3/A.3.4/A.3.4.02/A.3.4.2.04/A.3.4.2.4.01 | A.3.4.2.4.01: Ostatní náklady | 0 | 0 | 0 | 0
S/A.3/A.3.4/A.3.4.03 | A.3.4.03: Chlazení staveb | 0 | 0 | 0 | 0
S/A.3/A.3.4/A.3.4.03/A.3.4.3.01 | A.3.4.3.01: Chlazení staveb | 0 | 0 | 0 | 0
S/A.3/A.3.4/A.3.4.03/A.3.4.3.01/A.3.4.3.1.01 | A.3.4.3.1.01: Vnitřní jednotky | 0 | 0 | 0 | 0
S/A.3/A.3.4/A.3.4.03/A.3.4.3.01/A.3.4.3.1.02 | A.3.4.3.1.02: Ostatní náklady | 0 | 0 | 0 | 0
S/A.3/A.3.4/A.3.4.03/A.3.4.3.01/A.3.4.3.1.03 | A.3.4.3.1.03: Vedlejší náklady | 0 | 0 | 0 | 0
S/A.3/A.3.4/A.3.4.04 | A.3.4.04: Zařízení pro vytápění | 0 | 0 | 0 | 0
S/A.3/A.3.4/A.3.4.04/A.3.4.4.01 | A.3.4.4.01: Zařízení pro vytápění | 0 | 0 | 0 | 0
S/A.3/A.3.4/A.3.4.04/A.3.4.4.01/A.3.4.4.1.01 | A.3.4.4.1.01: Otopná tělesa | 0 | 0 | 0 | 0
S/A.3/A.3.4/A.3.4.04/A.3.4.4.01/A.3.4.4.1.02 | A.3.4.4.1.02: Ostatní náklady | 0 | 0 | 0 | 0
S/A.3/A.3.4/A.3.4.06 | A.3.4.06: Elektroinstalace silnoproud | 0 | 0 | 0 | 0
S/A.3/A.3.4/A.3.4.06/A.3.4.6.01 | A.3.4.6.01: Elektroinstalace silnoproud | 0 | 0 | 0 | 0
S/A.3/A.3.4/A.3.4.06/A.3.4.6.01/A.3.4.6.1.01 | A.3.4.6.1.01: Svítidla | 0 | 0 | 0 | 0
S/A.3/A.3.4/A.3.4.06/A.3.4.6.01/A.3.4.6.1.02 | A.3.4.6.1.02: Instalační a kompletační materiál | 0 | 0 | 0 | 0
S/A.3/A.3.4/A.3.4.07 | A.3.4.07: Elektroinstalace slaboproud | 0 | 0 | 0 | 0
S/A.3/A.3.4/A.3.4.07/A.3.4.7.01 | A.3.4.7.01: STA - Společná televizní anténa | 0 | 0 | 0 | 0
S/A.3/A.3.4/A.3.4.07/A.3.4.7.01/A.3.4.7.1.01 | A.3.4.7.1.01: Zařízení a přístroje | 0 | 0 | 0 | 0
S/A.3/A.3.4/A.3.4.07/A.3.4.7.2 | A.3.4.7.2: VSS - Dohledový video systém | 0 | 0 | 0 | 0
S/A.3/A.3.4/A.3.4.07/A.3.4.7.2/A.3.4.7.2.01 | A.3.4.7.2.01: Zařízení a přístroje | 0 | 0 | 0 | 0
S/A.3/A.3.4/A.3.4.07/A.3.4.7.3 | A.3.4.7.3: UKS - Univerzální kabelážní systém | 0 | 0 | 0 | 0
S/A.3/A.3.4/A.3.4.07/A.3.4.7.3/A.3.4.7.3.01 | A.3.4.7.3.01: Zařízení a přístroje | 0 | 0 | 0 | 0
S/A.3/A.3.4/A.3.4.07/A.3.4.7.4 | A.3.4.7.4: SP - Komunikační zařízení sestra - pacient | 0 | 0 | 0 | 0
S/A.3/A.3.4/A.3.4.07/A.3.4.7.4/A.3.4.7.4.01 | A.3.4.7.4.01: Zařízení a přístroje | 0 | 0 | 0 | 0
S/A.3/A.3.4/A.3.4.09 | A.3.4.09: EPS a ER | 0 | 0 | 0 | 0
S/A.3/A.3.4/A.3.4.09/A.3.4.8.01 | A.3.4.8.01: Elektrická požární signalizace | 0 | 0 | 0 | 0
S/A.3/A.3.4/A.3.4.09/A.3.4.8.01/A.3.4.8.1.01 | A.3.4.8.1.01: Zařízení a přístroje | 0 | 0 | 0 | 0
S/A.3/A.3.4/A.3.4.09/A.3.4.8.02 | A.3.4.8.02: Evakuační rozhlas | 0 | 0 | 0 | 0
S/A.3/A.3.4/A.3.4.09/A.3.4.8.02/A.3.4.8.2.01 | A.3.4.8.2.01: Zařízení a přístroje | 0 | 0 | 0 | 0
S/A.3/A.3.99 | A.3.99: Ostatní | 0 | 0.19576 | 0 | 0
S/A.3/A.3.99/A.3.99.01 | A.3.99.01: Ostatní | 0 | 0.19576 | 0 | 0
S/A.3/A.3.99/A.3.99.01/006 | 006: Úpravy povrchů, podlahy a osazovaní výplní | 0 | 0 | 0 | 0
S/A.3/A.3.99/A.3.99.01/006/0061 | 0061: Úprava povrchů vnitřních | 0 | 0 | 0 | 0
S/A.3/A.3.99/A.3.99.01/009 | 009: Ostatní konstrukce a práce, bourání | 0 | 0.19576 | 0 | 0
S/A.3/A.3.99/A.3.99.01/009/0094 | 0094: Lešení a stavební výtahy | 0 | 0.15716 | 0 | 0
S/A.3/A.3.99/A.3.99.01/009/0095 | 0095: Dokončovací konstrukce a práce - pozemní stavby | 0 | 0.038602 | 0 | 0
S/VRN | VRN: Vedlejší rozpočtové náklady | 0 | 0 | 0 | 0
S/VRN/VRN | VRN: Vedlejší rozpočtové náklady | 0 | 0 | 0 | 0
S/VRN/VRN/VRN | VRN: Vedlejší rozpočtové náklady | 0 | 0 | 0 | 0
S/VRN/VRN/VRN/V01 | V01: Průzkumné, geodetické a projektové práce | 0 | 0 | 0 | 0
S/VRN/VRN/VRN/V01/V01. | V01.: Průzkumné, geodetické a projektové práce | 0 | 0 | 0 | 0
S/VRN/VRN/VRN/V02 | V02: Projektové práce | 0 | 0 | 0 | 0
S/VRN/VRN/VRN/V02/V02. | V02.: Projektové práce | 0 | 0 | 0 | 0
S/VRN/VRN/VRN/V03 | V03: Zařízení staveniště | 0 | 0 | 0 | 0
S/VRN/VRN/VRN/V03/V03. | V03.: Zařízení staveniště | 0 | 0 | 0 | 0
S/VRN/VRN/VRN/V04 | V04: Inženýrská činnost a zkoušky | 0 | 0 | 0 | 0
S/VRN/VRN/VRN/V04/V04. | V04.: Inženýrská činnost a zkoušky | 0 | 0 | 0 | 0
S/VRN/VRN/VRN/V05 | V05: Ostatní náklady | 0 | 0 | 0 | 0
S/VRN/VRN/VRN/V05/V05. | V05.: Ostatní náklady | 0 | 0 | 0 | 0
S/VRN/VRN/VRN/V06 | V06: Ochranna prvků | 0 | 0 | 0 | 0
S/VRN/VRN/VRN/V06/V06. | V06.: Ochranna prvků | 0 | 0 | 0 | 0
Celkem (bez DPH)
DPH 21%
| Celkem (včetně DPH) | 0

## Výtah Objektu A
|  | Poř. | Poř 2. | Alt. kód | Uživ. kód | Kód | Popis | MJ | Výměra bez ztr. | Ztr. | Výměra | Jedn. Cena | Cena | Typ | Cenová soustava | Jedn. hmotn. | Hmotnost | Jedn. suť | Suť | Sazba DPH | DPH | Cena s DPH | Příznak v eC4 - pro podmíněné formátování řádky
S | 1 | [5 empty] | S: Domov seniorů Břeclav | [5 empty] | 0 | Stavba |  |  | 343.719 |  | 0 |  | 0 | 0
S/A.1 | 2 | [5 empty] | A.1: Výtah Objektu A | [5 empty] | 0 | Skupina objektů |  |  | 343.719 |  | 0 |  | 0 | 0
S/A.1/A.1.1 | 3 | [5 empty] | A.1.1: Architektonicko stavební řešení | [5 empty] | 0 | Objekt |  |  | 117.0162 |  | 0 |  | 0 | 0
S/A.1/A.1.1/A.1.1.01 | 4 | [5 empty] | A.1.1.01: Zemní práce | [5 empty] | 0 | Podobjekt |  |  | 78.7644 |  | 0 |  | 0 | 0
S/A.1/A.1.1/A.1.1.01/001 | 5 | [5 empty] | 001: Zemní práce | [5 empty] | 0 | Oddíl |  |  | 78.7644 |  | 0 |  | 0 | 0
S/A.1/A.1.1/A.1.1.01/001/0013 | 6 | [5 empty] | 0013: Hloubené vykopávky | [5 empty] | 0 | Pododdíl |  |  | 0 |  | 0 |  | 0 | 0
|  | 1 |  |  |  | 131213701.ZP | Hloubení nezapažených jam | m3 | 46.3324 | 0 | 46.3324 |  | 0 | SP | odvozeno ÚRS |  | 0 |  | 0 | 21 | 0 | 0 | 7
S/A.1/A.1.1/A.1.1.01/001/0016 | 6 | [5 empty] | 0016: Přemístění výkopku | [5 empty] | 0 | Pododdíl |  |  | 0 |  | 0 |  | 0 | 0
|  | 2 |  |  |  | 162751117.ZP | Vodorovné přemístění přes 9 000 do 10000 m výkopku/sypaniny z horniny třídy těžitelnosti I skupiny 1 až 3 | m3 | 46.3324 | 0 | 46.3324 |  | 0 | SP | odvozeno ÚRS |  | 0 |  | 0 | 21 | 0 | 0 | 7
|  | 3 |  |  |  | 162751119.ZC | Příplatek k vodorovnému přemístění výkopku/sypaniny z horniny třídy těžitelnosti I skupiny 1 až 3 ZKD 1000 m přes 10000 m. Vzdálenost bude zohledněna v jednotkové ceně. | m3 | 46.3324 | 0 | 46.3324 |  | 0 | SP | odvozeno ÚRS |  | 0 |  | 0 | 21 | 0 | 0 | 7
S/A.1/A.1.1/A.1.1.01/001/0017 | 6 | [5 empty] | 0017: Konstrukce ze zemin | [5 empty] | 0 | Pododdíl |  |  | 78.7644 |  | 0 |  | 0 | 0
|  | 4 |  |  |  | 171201231 | Poplatek za uložení zeminy a kamení na recyklační skládce (skládkovné) kód odpadu 17 05 04 | t | 78.7644 | 0 | 78.7644 |  | 0 | SP | ÚRS 2023-I |  | 0 |  | 0 | 21 | 0 | 0 | 6
[6 empty] | Výkaz výměr: | 46,332*1,7 |  |  |  | 78.7644
|  | 5 |  |  |  | 174111101 | Zásyp jam, šachet rýh nebo kolem objektů sypaninou se zhutněním ručně | m3 | 46.3324 | 0 | 46.3324 |  | 0 | SP | ÚRS 2023-I |  | 0 |  | 0 | 21 | 0 | 0 | 6
|  | 6 |  |  |  | 10364100 | zemina pro terénní úpravy - tříděná | t | 78.7644 | 0 | 78.7644 |  | 0 | H | ÚRS 2023-I | 1 | 78.7644 |  | 0 | 21 | 0 | 0 | 6
[6 empty] | Výkaz výměr: | 46,332*1,7 |  |  |  | 78.7644
S/A.1/A.1.1/A.1.1.03 | 4 | [5 empty] | A.1.1.03: Nové konstrukce a sanace | [5 empty] | 0 | Podobjekt |  |  | 15.3761 |  | 0 |  | 0 | 0
S/A.1/A.1.1/A.1.1.03/003 | 5 | [5 empty] | 003: Svislé a kompletní konstrukce | [5 empty] | 0 | Oddíl |  |  | 10.9895 |  | 0 |  | 0 | 0
S/A.1/A.1.1/A.1.1.03/003/0031 | 6 | [5 empty] | 0031: Zdi pozemních staveb | [5 empty] | 0 | Pododdíl |  |  | 7.9752 |  | 0 |  | 0 | 0
|  | 7 |  |  |  | 311113133.ZP | Nosná zeď tl 250 mm | m2 | 15.5 | 0 | 15.5 |  | 0 | SP | odvozeno ÚRS | 0.51453 | 7.9752 |  | 0 | 21 | 0 | 0 | 7
[6 empty] | Výkaz výměr: | půdní prostor; 15,5 |  |  |  | 15.5
S/A.1/A.1.1/A.1.1.03/003/0034 | 6 | [5 empty] | 0034: Stěny a příčky | [5 empty] | 0 | Pododdíl |  |  | 3.0142 |  | 0 |  | 0 | 0
|  | 8 |  |  |  | 342244221 | Příčka z cihel broušených na tenkovrstvou maltu tloušťky 140 mm | m2 | 26.45 | 0 | 26.45 |  | 0 | SP | ÚRS 2023-I | 0.11396 | 3.0142 |  | 0 | 21 | 0 | 0 | 6
[6 empty] | Výkaz výměr: | 1NP_výtah; 5,16 |  |  |  | 5.16
[7 empty] | 1NP_výtah; 3,49 |  |  |  | 3.49
[7 empty] | 2NP_výtah; 4,87 |  |  |  | 4.87
[7 empty] | 2NP_výtah; 3,2 |  |  |  | 3.2
[7 empty] | 3NP_výtah; 3,2 |  |  |  | 3.2
[7 empty] | 4NP_výtah; 3,2 |  |  |  | 3.2
[7 empty] | 5NP_výtah; 3,33 |  |  |  | 3.33
S/A.1/A.1.1/A.1.1.03/006 | 5 | [5 empty] | 006: Úpravy povrchů, podlahy a osazovaní výplní | [5 empty] | 0 | Oddíl |  |  | 2.111 |  | 0 |  | 0 | 0
S/A.1/A.1.1/A.1.1.03/006/0061 | 6 | [5 empty] | 0061: Úprava povrchů vnitřních | [5 empty] | 0 | Pododdíl |  |  | 2.111 |  | 0 |  | 0 | 0
|  | 9 |  |  |  | 612341321 | Sádrová nebo vápenosádrová omítka hladká jednovrstvá vnitřních stěn nanášená strojně | m2 | 166.52 | 0 | 166.52 |  | 0 | SP | ÚRS 2023-I | 0.01103 | 1.8367 |  | 0 | 21 | 0 | 0 | 6
[6 empty] | Výkaz výměr: | A.101e; 15,01 |  |  |  | 15.01
[7 empty] | A.101e; 12,39 |  |  |  | 12.39
[7 empty] | A.112a; 4,76 |  |  |  | 4.76
[7 empty] | A.201e; 28,83 |  |  |  | 28.83
[7 empty] | A.212a; 4,76 |  |  |  | 4.76
[7 empty] | A.301e; 28,83 |  |  |  | 28.83
[7 empty] | A.312a; 4,76 |  |  |  | 4.76
[7 empty] | A.401e; 28,83 |  |  |  | 28.83
[7 empty] | A.412a; 4,76 |  |  |  | 4.76
[7 empty] | A.501d; 28,83 |  |  |  | 28.83
[7 empty] | A.512a; 4,76 |  |  |  | 4.76
|  | 10 |  |  |  | 612131121 | Penetrační disperzní nátěr vnitřních stěn nanášený ručně | m2 | 142.72 | 0 | 142.72 |  | 0 | SP | ÚRS 2023-I | 0.00026 | 0.037107 |  | 0 | 21 | 0 | 0 | 6
[6 empty] | Výkaz výměr: | A.101e; 15,01 |  |  |  | 15.01
[7 empty] | A.101e; 12,39 |  |  |  | 12.39
[7 empty] | A.201e; 28,83 |  |  |  | 28.83
[7 empty] | A.301e; 28,83 |  |  |  | 28.83
[7 empty] | A.401e; 28,83 |  |  |  | 28.83
[7 empty] | A.501d; 28,83 |  |  |  | 28.83
|  | 11 |  |  |  | 612131111.ZP | Adhezní můstek vnitřních stěn | m2 | 23.8 | 0 | 23.8 |  | 0 | SP | odvozeno ÚRS | 0.0014 | 0.03332 |  | 0 | 21 | 0 | 0 | 7
[6 empty] | Výkaz výměr: | A.112a; 4,76 |  |  |  | 4.76
[7 empty] | A.212a; 4,76 |  |  |  | 4.76
[7 empty] | A.312a; 4,76 |  |  |  | 4.76
[7 empty] | A.412a; 4,76 |  |  |  | 4.76
[7 empty] | A.512a; 4,76 |  |  |  | 4.76
|  | 12 |  |  |  | 611131111.ZP | Adhezní můstek vnitřních stropů | m2 | 16.4 | 0 | 16.4 |  | 0 | SP | odvozeno ÚRS | 0.0014 | 0.02296 |  | 0 | 21 | 0 | 0 | 7
[6 empty] | Výkaz výměr: | č. m.: A.112a; 4,1 |  |  |  | 4.1
[7 empty] | č. m.: A.212a; 4,1 |  |  |  | 4.1
[7 empty] | č. m.: A.312a; 4,1 |  |  |  | 4.1
[7 empty] | č. m.: A.412a; 4,1 |  |  |  | 4.1
|  | 13 |  |  |  | 611341321.ZP | Sádrová gletovaná jednovrstvá omítka vnitřních stropů rovných nanášená strojně | m2 | 16.4 | 0 | 16.4 |  | 0 | SP | odvozeno ÚRS | 0.01103 | 0.18089 |  | 0 | 21 | 0 | 0 | 7
[6 empty] | Výkaz výměr: | č. m.: A.112a; 4,1 |  |  |  | 4.1
[7 empty] | č. m.: A.212a; 4,1 |  |  |  | 4.1
[7 empty] | č. m.: A.312a; 4,1 |  |  |  | 4.1
[7 empty] | č. m.: A.412a; 4,1 |  |  |  | 4.1
S/A.1/A.1.1/A.1.1.03/009 | 5 | [5 empty] | 009: Ostatní konstrukce a práce, bourání | [5 empty] | 0 | Oddíl |  |  | 0.023668 |  | 0 |  | 0 | 0
S/A.1/A.1.1/A.1.1.03/009/0093 | 6 | [5 empty] | 0093: Dokončovací konstrukce a práce - inženýrské stavby | [5 empty] | 0 | Pododdíl |  |  | 0.023668 |  | 0 |  | 0 | 0
|  | 14 |  |  |  | 931992124.ZS | Výplň dilatačních spár z extrudovaného polystyrénu tl 170 mm | m2 | 14.98 | 0 | 14.98 |  | 0 | SP | odvozeno ÚRS | 0.00158 | 0.023668 |  | 0 | 21 | 0 | 0 | 7
[6 empty] | Výkaz výměr: | 13,4 |  |  |  | 13.4
[7 empty] | 1,58 |  |  |  | 1.58
S/A.1/A.1.1/A.1.1.03/763 | 5 | [5 empty] | 763: Konstrukce montované | [5 empty] | 0 | Oddíl |  |  | 2.1664 |  | 0 |  | 0 | 0
S/A.1/A.1.1/A.1.1.03/763/7631 | 6 | [5 empty] | 7631: Konstrukce montované - z desek sádrokartonových | [5 empty] | 0 | Pododdíl |  |  | 2.1664 |  | 0 |  | 0 | 0
|  | 15 |  |  | 1 | 763122421.ZS | SDK stěna šachtová tl 75 mm profil CW 50 desky 2xH2 12,5 bez izolace | m2 | 14.83 | 0 | 14.83 |  | 0 | SP | odvozeno ÚRS | 0.02467 | 0.36586 |  | 0 | 21 | 0 | 0 | 7
[6 empty] | Výkaz výměr: | 1NP_výtah; 1,34 |  |  |  | 1.34
[7 empty] | 2NP_výtah; 1,27 |  |  |  | 1.27
[7 empty] | 2NP_výtah; 2,08 |  |  |  | 2.08
[7 empty] | 3NP_výtah; 1,27 |  |  |  | 1.27
[7 empty] | 3NP_výtah; 2,08 |  |  |  | 2.08
[7 empty] | 4NP_výtah; 1,27 |  |  |  | 1.27
[7 empty] | 4NP_výtah; 2,08 |  |  |  | 2.08
[7 empty] | 5NP_výtah; 1,31 |  |  |  | 1.31
[7 empty] | 5NP_výtah; 2,13 |  |  |  | 2.13
|  | 16 |  |  |  | 763131441.ZP | SDK podhled desky DF bez izolace | m2 | 72.4 | 0 | 72.4 |  | 0 | SP | odvozeno ÚRS | 0.02487 | 1.8006 |  | 0 | 21 | 0 | 0 | 7
[6 empty] | Výkaz výměr: | č. m.: A.101e; 13,7 |  |  |  | 13.7
[7 empty] | č. m.: A.201e; 13,4 |  |  |  | 13.4
[7 empty] | č. m.: A.301e; 13,4 |  |  |  | 13.4
[7 empty] | č. m.: A.401e; 13,4 |  |  |  | 13.4
[7 empty] | č. m.: A.501d; 13,4 |  |  |  | 13.4
[7 empty] | č. m.: A.512a; 4,1 |  |  |  | 4.1
[7 empty] | svisle |  |  |  | 0
[7 empty] | č. m.: A.101e; 1 |  |  |  | 1
S/A.1/A.1.1/A.1.1.03/784 | 5 | [5 empty] | 784: Malby a tapety | [5 empty] | 0 | Oddíl |  |  | 0.085527 |  | 0 |  | 0 | 0
S/A.1/A.1.1/A.1.1.03/784/7842 | 6 | [5 empty] | 7842: Malby ze standardních nátěrových hmot | [5 empty] | 0 | Pododdíl |  |  | 0.085527 |  | 0 |  | 0 | 0
|  | 17 |  |  |  | 784221101.ZP | Bílé malby v místnostech do 3,80 m | m2 | 277.52 | 0 | 277.52 |  | 0 | SP | odvozeno ÚRS | 0.00029 | 0.080481 |  | 0 | 21 | 0 | 0 | 7
[6 empty] | Výkaz výměr: | strop omítka |  |  |  | 0
[7 empty] | 16,4 |  |  |  | 16.4
[7 empty] | strop SDK |  |  |  | 0
[7 empty] | 72,4 |  |  |  | 72.4
[7 empty] | = |  |  |  | 88.8
[7 empty] | stěny |  |  |  | 0
[7 empty] | A.101e; 11,95 |  |  |  | 11.95
[7 empty] | A.101e; 8,41 |  |  |  | 8.41
[7 empty] | A.201e; 23,16 |  |  |  | 23.16
[7 empty] | A.212a; 4,65 |  |  |  | 4.65
[7 empty] | A.212a; 14,28 |  |  |  | 14.28
[7 empty] | A.301e; 23,16 |  |  |  | 23.16
[7 empty] | A.312a; 4,65 |  |  |  | 4.65
[7 empty] | A.312a; 14,28 |  |  |  | 14.28
[7 empty] | A.401e; 23,16 |  |  |  | 23.16
[7 empty] | A.412a; 4,65 |  |  |  | 4.65
[7 empty] | A.412a; 14,28 |  |  |  | 14.28
[7 empty] | A.501d; 23,16 |  |  |  | 23.16
[7 empty] | A.512a; 4,65 |  |  |  | 4.65
[7 empty] | A.512a; 14,28 |  |  |  | 14.28
[7 empty] | = |  |  |  | 188.72
|  | 18 |  |  |  | 784211101.ZP | Omyvatená malba v místnostech v do 3,80 m | m2 | 19.41 | 0 | 19.41 |  | 0 | SP | odvozeno ÚRS | 0.00026 | 0.0050466 |  | 0 | 21 | 0 | 0 | 7
[6 empty] | Výkaz výměr: | A.112a; 4,76 |  |  |  | 4.76
[7 empty] | A.112a; 14,65 |  |  |  | 14.65
S/A.1/A.1.1/A.1.1.04 | 4 | [5 empty] | A.1.1.04: Skladby | [5 empty] | 0 | Podobjekt |  |  | 22.8757 |  | 0 |  | 0 | 0
S/A.1/A.1.1/A.1.1.04/S1 | 5 | [5 empty] | S1: Skladby podlah | [5 empty] | 0 | Oddíl |  |  | 11.1222 |  | 0 |  | 0 | 0
S/A.1/A.1.1/A.1.1.04/S1/S1a | 6 | [5 empty] | S1a: Podlaha 1NP_215 mm (na terénu) | [5 empty] | 0 | Pododdíl |  |  | 2.7923 |  | 0 |  | 0 | 0
|  | 19 |  |  |  | 776421111 | Montáž obvodových lišt lepením | m | 17.21 | 0 | 17.21 |  | 0 | SP | ÚRS 2023-I | 1e-05 | 0.0001721 |  | 0 | 21 | 0 | 0 | 6
|  | 20 |  |  |  | 60791131.ZP | obvodový fabion | m | 17.21 | 0 | 17.21 |  | 0 | H | odvozeno ÚRS | 0.0017 | 0.029257 |  | 0 | 21 | 0 | 0 | 7
[6 empty] | Výkaz výměr: | č. m.: A.101e; 10,21 |  |  |  | 10.21
[7 empty] | č. m.: A.112a; 7 |  |  |  | 7
|  | 21 |  |  |  | 776251211.ZP | Lepení podlahy z přírodního linolea | m2 | 18.407 | 0 | 18.407 |  | 0 | SP | odvozeno ÚRS | 0.00035 | 0.0064424 |  | 0 | 21 | 0 | 0 | 7
|  | 22 |  |  |  | 28411073.ZP | linoleum přírodní | m2 | 18.407 | 0 | 18.407 |  | 0 | H | odvozeno ÚRS | 0.0034 | 0.062584 |  | 0 | 21 | 0 | 0 | 7
[6 empty] | Výkaz výměr: | č. m.: A.101e; 14,35 |  |  |  | 14.35
[7 empty] | č. m.: A.112a; 4,057 |  |  |  | 4.057
|  | 23 |  |  |  | 776141111.ZP | Stěrka podlahová samonivelační pro vyrovnání podkladu povlakových podlah | m2 | 18.407 | 0 | 18.407 |  | 0 | SP | odvozeno ÚRS | 0.00455 | 0.083752 |  | 0 | 21 | 0 | 0 | 7
|  | 24 |  |  |  | 632441225 | Potěr anhydritový samonivelační litý C30 tl přes 45 do 50 mm | m2 | 18.407 | 0 | 18.407 |  | 0 | SP | ÚRS 2023-I | 0.1173 | 2.1591 |  | 0 | 21 | 0 | 0 | 6
|  | 25 |  |  |  | 632441293 | Příplatek k anhydritovému samonivelačnímu litému potěru C30 ZKD 5 mm tl přes 50 mm | m2 | 18.407 | 0 | 18.407 |  | 0 | SP | ÚRS 2023-I | 0.01173 | 0.21591 |  | 0 | 21 | 0 | 0 | 6
|  | 26 |  |  |  | 632481213 | Separační vrstva z PE fólie | m2 | 18.407 | 0 | 18.407 |  | 0 | SP | ÚRS 2023-I | 0.00013 | 0.0023929 |  | 0 | 21 | 0 | 0 | 6
|  | 27 |  |  |  | 713141121.ZP | Montáž izolace tepelné podlah lepené | m2 | 36.814 | 0 | 36.814 |  | 0 | SP | odvozeno ÚRS | 0.00102 | 0.03755 |  | 0 | 21 | 0 | 0 | 7
[6 empty] | Výkaz výměr: | 18,407*2 |  |  |  | 36.814
|  | 28 |  |  |  | 28375914.ZP | deska EPS 150 S tl 100mm | m2 | 18.407 | 0 | 18.407 |  | 0 | H | odvozeno ÚRS | 0.0029 | 0.05338 |  | 0 | 21 | 0 | 0 | 7
|  | 29 |  |  |  | 28375909.ZP | deska EPS 150 S tl 50mm | m2 | 18.407 | 0 | 18.407 |  | 0 | H | odvozeno ÚRS | 0.0015 | 0.02761 |  | 0 | 21 | 0 | 0 | 7
|  | 30 |  |  |  | 711441559 | Provedení izolace proti tlakové vodě vodorovné přitavením pásu NAIP | m2 | 18.407 | 0 | 18.407 |  | 0 | SP | ÚRS 2023-I | 0.0004 | 0.0073628 |  | 0 | 21 | 0 | 0 | 6
|  | 31 |  |  |  | 62853004.ZP | pás asfaltový natavitelný modifikovaný SBS tl 4,0mm s vložkou ze skleněné | m2 | 18.407 | 0 | 18.407 |  | 0 | H | odvozeno ÚRS | 0.0054 | 0.099398 |  | 0 | 21 | 0 | 0 | 7
|  | 32 |  |  |  | 711111001 | Provedení izolace proti zemní vlhkosti vodorovné za studena nátěrem penetračním | m2 | 18.407 | 0 | 18.407 |  | 0 | SP | ÚRS 2023-I |  | 0 |  | 0 | 21 | 0 | 0 | 6
|  | 33 |  |  |  | 11163150 | lak penetrační asfaltový | t | 0.0073628 | 0 | 0.0073628 |  | 0 | H | ÚRS 2023-I | 1 | 0.0073628 |  | 0 | 21 | 0 | 0 | 6
[6 empty] | Výkaz výměr: | 18,407*0,4/1000 |  |  |  | 0.0073628
S/A.1/A.1.1/A.1.1.04/S1/S1c | 6 | [5 empty] | S1c: Podlaha 2-5NP_60 mm | [5 empty] | 0 | Pododdíl |  |  | 8.3299 |  | 0 |  | 0 | 0
|  | 34 |  |  |  | 776421111 | Montáž obvodových lišt lepením | m | 72.549 | 0 | 72.549 |  | 0 | SP | ÚRS 2023-I | 1e-05 | 0.00072549 |  | 0 | 21 | 0 | 0 | 6
|  | 35 |  |  |  | 60791131.ZP | obvodový fabion | m | 72.549 | 0 | 72.549 |  | 0 | H | odvozeno ÚRS | 0.0017 | 0.12333 |  | 0 | 21 | 0 | 0 | 7
[6 empty] | Výkaz výměr: | č. m.: A.201e; 11,12 |  |  |  | 11.12
[7 empty] | č. m.: A.212a; 7,023 |  |  |  | 7.023
[7 empty] | č. m.: A.301e; 11,12 |  |  |  | 11.12
[7 empty] | č. m.: A.312a; 7,023 |  |  |  | 7.023
[7 empty] | č. m.: A.401e; 11,12 |  |  |  | 11.12
[7 empty] | č. m.: A.412a; 7,023 |  |  |  | 7.023
[7 empty] | č. m.: A.501d; 11,12 |  |  |  | 11.12
[7 empty] | č. m.: A.512a; 7 |  |  |  | 7
|  | 36 |  |  |  | 776251211.ZP | Lepení podlahy z přírodního linolea | m2 | 71.126 | 0 | 71.126 |  | 0 | SP | odvozeno ÚRS | 0.00035 | 0.024894 |  | 0 | 21 | 0 | 0 | 7
|  | 37 |  |  |  | 28411073.ZP | linoleum přírodní | m2 | 71.126 | 0 | 71.126 |  | 0 | H | odvozeno ÚRS | 0.0034 | 0.24183 |  | 0 | 21 | 0 | 0 | 7
[6 empty] | Výkaz výměr: | č. m.: A.201e; 13,875 |  |  |  | 13.875
[7 empty] | č. m.: A.212a; 3,886 |  |  |  | 3.886
[7 empty] | č. m.: A.301e; 13,875 |  |  |  | 13.875
[7 empty] | č. m.: A.312a; 3,886 |  |  |  | 3.886
[7 empty] | č. m.: A.401e; 13,875 |  |  |  | 13.875
[7 empty] | č. m.: A.412a; 3,886 |  |  |  | 3.886
[7 empty] | č. m.: A.501d; 13,953 |  |  |  | 13.953
[7 empty] | č. m.: A.512a; 3,89 |  |  |  | 3.89
|  | 38 |  |  |  | 776141111.ZP | Stěrka podlahová samonivelační pro vyrovnání podkladu povlakových podlah | m2 | 71.126 | 0 | 71.126 |  | 0 | SP | odvozeno ÚRS | 0.00455 | 0.32362 |  | 0 | 21 | 0 | 0 | 7
|  | 39 |  |  |  | 632441224 | Potěr anhydritový samonivelační litý C30 tl přes 40 do 45 mm | m2 | 71.126 | 0 | 71.126 |  | 0 | SP | ÚRS 2023-I | 0.10557 | 7.5088 |  | 0 | 21 | 0 | 0 | 6
|  | 40 |  |  |  | 632481213 | Separační vrstva z PE fólie | m2 | 71.126 | 0 | 71.126 |  | 0 | SP | ÚRS 2023-I | 0.00013 | 0.0092464 |  | 0 | 21 | 0 | 0 | 6
|  | 41 |  |  |  | 713141121.ZP | Montáž izolace tepelné podlah lepené | m2 | 71.126 | 0 | 71.126 |  | 0 | SP | odvozeno ÚRS | 0.00102 | 0.072549 |  | 0 | 21 | 0 | 0 | 7
|  | 42 |  |  |  | 28375917.ZP | pěnový polyethylen tl 10mm | m2 | 71.126 | 0 | 71.126 |  | 0 | H | odvozeno ÚRS | 0.00035 | 0.024894 |  | 0 | 21 | 0 | 0 | 7
S/A.1/A.1.1/A.1.1.04/S2 | 5 | [5 empty] | S2: Skladby obvodových stěn | [5 empty] | 0 | Oddíl |  |  | 9.019 |  | 0 |  | 0 | 0
S/A.1/A.1.1/A.1.1.04/S2/S2b | 6 | [5 empty] | S2b: Obvodová nosná zděná stěna | [5 empty] | 0 | Pododdíl |  |  | 8.8107 |  | 0 |  | 0 | 0
|  | 43 |  |  |  | 622531032.ZP | Probarvená fasádní silikonová omítka vnějších stěn | m2 | 253.64 | 0 | 253.64 |  | 0 | SP | odvozeno ÚRS | 0.00458 | 1.1617 |  | 0 | 21 | 0 | 0 | 7
[6 empty] | Výkaz výměr: | přístavba výtahu |  |  |  | 0
[7 empty] | 253 |  |  |  | 253
[7 empty] | 0,64 |  |  |  | 0.64
|  | 44 |  |  |  | 622221041 | Montáž kontaktního zateplení vnějších stěn lepením a mechanickým kotvením desek z minerální vlny s podélnou orientací do zdiva a betonu tl přes 160 do 200mm | m2 | 244.65 | 0 | 244.65 |  | 0 | SP | ÚRS 2023-I | 0.01168 | 2.8575 |  | 0 | 21 | 0 | 0 | 6
|  | 45 |  |  |  | 63151539.ZP | deska tepelně izolační minerální kontaktních fasád podélné vlákno tl 180mm | m2 | 244.65 | 0 | 244.65 |  | 0 | H | odvozeno ÚRS | 0.0195 | 4.7707 |  | 0 | 21 | 0 | 0 | 7
[6 empty] | Výkaz výměr: | přístavba výtahu |  |  |  | 0
[7 empty] | 244,65 |  |  |  | 244.65
|  | 46 |  |  |  | 622221031 | Montáž kontaktního zateplení vnějších stěn lepením a mechanickým kotvením TI z minerální vlny s podélnou orientací do zdiva a betonu tl přes 120 do 160 mm | m2 | 0.74 | 0 | 0.74 |  | 0 | SP | ÚRS 2023-I | 0.0116 | 0.008584 |  | 0 | 21 | 0 | 0 | 6
|  | 47 |  |  |  | 63151531.ZP | deska tepelně izolační minerální kontaktních fasád podélné vlákno tl 140mm | m2 | 0.74 | 0 | 0.74 |  | 0 | H | odvozeno ÚRS | 0.0165 | 0.01221 |  | 0 | 21 | 0 | 0 | 7
S/A.1/A.1.1/A.1.1.04/S2/SX01 | 6 | [5 empty] | SX01: Atika | [5 empty] | 0 | Pododdíl |  |  | 0.20839 |  | 0 |  | 0 | 0
|  | 48 |  |  |  | 622211021 | Montáž kontaktního zateplení vnějších stěn lepením a mechanickým kotvením polystyrénových desek do betonu a zdiva tl přes 80 do 120 mm | m2 | 20.39 | 0 | 20.39 |  | 0 | SP | ÚRS 2023-I | 0.00852 | 0.17372 |  | 0 | 21 | 0 | 0 | 6
|  | 49 |  |  |  | 28375938.ZP | deska EPS 70F tl 100mm | m2 | 20.39 | 0 | 20.39 |  | 0 | H | odvozeno ÚRS | 0.0017 | 0.034663 |  | 0 | 21 | 0 | 0 | 7
[6 empty] | Výkaz výměr: | 19,73 |  |  |  | 19.73
[7 empty] | 0,66 |  |  |  | 0.66
S/A.1/A.1.1/A.1.1.04/S5 | 5 | [5 empty] | S5: Skladby střech plochých | [5 empty] | 0 | Oddíl |  |  | 2.7345 |  | 0 |  | 0 | 0
S/A.1/A.1.1/A.1.1.04/S5/S5a | 6 | [5 empty] | S5a: Plochá střecha neprovozní_nad 5NP | [5 empty] | 0 | Pododdíl |  |  | 2.7345 |  | 0 |  | 0 | 0
|  | 50 |  |  |  | 636311114.ZP | Kladení dlažby z betonových dlaždic 40x40 cm na sucho na terče, včetně podložení PVC přířezy | m2 | 15.32 | 0 | 15.32 |  | 0 | SP | odvozeno ÚRS | 0.0032 | 0.049024 |  | 0 | 21 | 0 | 0 | 7
|  | 51 |  |  |  | 59245320.ZP | dlažba plošná betonová 400x400x50 mm | m2 | 15.32 | 0 | 15.32 |  | 0 | H | odvozeno ÚRS | 0.135 | 2.0682 |  | 0 | 21 | 0 | 0 | 7
|  | 52 |  |  |  | 712361703.ZP | Provedení povlakové krytiny střech do 10° fólií | m2 | 54.119 | 0 | 54.119 |  | 0 | SP | odvozeno ÚRS | 0.00072 | 0.038966 |  | 0 | 21 | 0 | 0 | 7
|  | 53 |  |  |  | 28322120.ZP | fólie izolační střešní mPVC tl 2,0mm vyztužená polyesterovou výztužnou vložkou | m2 | 54.1194 | 0 | 54.1194 |  | 0 | H | odvozeno ÚRS | 0.00254 | 0.13746 |  | 0 | 21 | 0 | 0 | 7
[6 empty] | Výkaz výměr: | 17,183 |  |  |  | 17.183
[7 empty] | 1,31*(20,412-1,3) |  |  |  | 25.0367
[7 empty] | 0,769*1,3 |  |  |  | 0.9997
[7 empty] | střecha výtahové šachty |  |  |  | 0
[7 empty] | 10,9 |  |  |  | 10.9
|  | 54 |  |  |  | 712392172.ZP | Povlakové krytiny střech plochých do 10° separační vrstvy z netkané textilie 120 g/m2 | m2 | 43.219 | 0 | 43.219 |  | 0 | SP | odvozeno ÚRS | 0.00013 | 0.0056185 |  | 0 | 21 | 0 | 0 | 7
|  | 55 |  |  |  | 713141121.ZP1 | Montáž izolace tepelné střech plochých 1 vrstva rohoží, pásů, dílců, desek | m2 | 17.183 | 0 | 17.183 |  | 0 | SP | odvozeno ÚRS | 0.00102 | 0.017527 |  | 0 | 21 | 0 | 0 | 7
|  | 56 |  |  |  | 28375963.ZP | deska EPS 200 tl 200mm | m2 | 17.183 | 0 | 17.183 |  | 0 | H | odvozeno ÚRS | 0.007 | 0.12028 |  | 0 | 21 | 0 | 0 | 7
|  | 57 |  |  |  | 713141322.ZP | Montáž izolace tepelné střech plochých, spádová vrstva | m2 | 17.183 | 0 | 17.183 |  | 0 | SP | odvozeno ÚRS | 0.00102 | 0.017527 |  | 0 | 21 | 0 | 0 | 7
|  | 58 |  |  |  | 28376142 | klín izolační EPS 150 spád do 5% | m3 | 0.34366 | 0 | 0.34366 |  | 0 | H | ÚRS 2023-I | 0.025 | 0.0085915 |  | 0 | 21 | 0 | 0 | 6
[6 empty] | Výkaz výměr: | tl. 20mm |  |  |  | 0
[7 empty] | 17,183*0,02 |  |  |  | 0.34366
|  | 59 |  |  |  | 712341559 | Provedení povlakové krytiny střech do 10° pásy NAIP přitavením v plné ploše | m2 | 45.369 | 0 | 45.369 |  | 0 | SP | ÚRS 2023-I | 0.00088 | 0.039925 |  | 0 | 21 | 0 | 0 | 6
|  | 60 |  |  |  | 62856011.ZP | pás asfaltový natavitelný modifikovaný SBS tl 4,0mm s vložkou z hliníkové fólie kašírované skleněnými vlákny | m2 | 45.369 | 0 | 45.369 |  | 0 | H | odvozeno ÚRS | 0.0047 | 0.21323 |  | 0 | 21 | 0 | 0 | 7
[6 empty] | Výkaz výměr: | 19,243 |  |  |  | 19.243
[7 empty] | 1,25*(20,984-1,3) |  |  |  | 24.605
[7 empty] | 1,17*1,3 |  |  |  | 1.521
|  | 61 |  |  |  | 712311101 | Provedení povlakové krytiny střech do 10° za studena lakem penetračním nebo asfaltovým | m2 | 45.369 | 0 | 45.369 |  | 0 | SP | ÚRS 2023-I |  | 0 |  | 0 | 21 | 0 | 0 | 6
|  | 62 |  |  |  | 11163150 | lak penetrační asfaltový | t | 0.018148 | 0 | 0.018148 |  | 0 | H | ÚRS 2023-I | 1 | 0.018148 |  | 0 | 21 | 0 | 0 | 6
[6 empty] | Výkaz výměr: | 45,369*0,4/1000 |  |  |  | 0.018148
S/A.1/A.1.1/A.1.1.05 | 4 | [5 empty] | A.1.1.05: Výplně otvorů | [5 empty] | 0 | Podobjekt |  |  | 0 |  | 0 |  | 0 | 0
S/A.1/A.1.1/A.1.1.05/A.1.1.5.01 | 5 | [5 empty] | A.1.1.5.01: Okna | [5 empty] | 0 | Oddíl |  |  | 0 |  | 0 |  | 0 | 0
S/A.1/A.1.1/A.1.1.05/A.1.1.5.01/A.1.1.5.1.01 | 6 | [5 empty] | A.1.1.5.1.01: Plastové výplně otvorů | [5 empty] | 0 | Pododdíl |  |  | 0 |  | 0 |  | 0 | 0
|  | 63 |  |  |  | P1a | Okno otvíravé a výklopné Otvor stavební: 2000/1375 mm Další specifikace viz D1.1.33 Výpis plastových výplní otvorů | ks | 1 | 0 | 1 |  | 0 | B | vlastní |  | 0 |  | 0 | 21 | 0 | 0 | 8
|  | 64 |  |  |  | P3a | Vstupní dveře s otevíravou částí a nízkým přechodovým AL prahem Otvor světlý: 1750/2500 mm Další specifikace viz D1.1.33 Výpis plastových výplní otvorů | ks | 1 | 0 | 1 |  | 0 | B | vlastní |  | 0 |  | 0 | 21 | 0 | 0 | 8
S/A.1/A.1.1/A.1.1.06 | 4 | [5 empty] | A.1.1.06: Prvky | [5 empty] | 0 | Podobjekt |  |  | 0 |  | 0 |  | 0 | 0
S/A.1/A.1.1/A.1.1.06/A.1.1.6.01 | 5 | [5 empty] | A.1.1.6.01: Klempířské prvky | [5 empty] | 0 | Oddíl |  |  | 0 |  | 0 |  | 0 | 0
S/A.1/A.1.1/A.1.1.06/A.1.1.6.01/A.1.1.6.1.01 | 6 | [5 empty] | A.1.1.6.1.01: Klempířské prvky | [5 empty] | 0 | Pododdíl |  |  | 0 |  | 0 |  | 0 | 0
|  | 65 |  |  |  | K1a | Závětrná lišta atiky pro natavení HI vrstvy z PVC pásů MATERIÁL: Poplast. plech tl. 0,80 mm BARVA: RAL 7016 (černá) R.Š.: 300 mm Další specifikace viz D.1.1.35 Výpis klempířských výrobků | m | 25 | 0 | 25 |  | 0 | B | vlastní |  | 0 |  | 0 | 21 | 0 | 0 | 8
|  | 66 |  |  |  | K2a | Lišta přechodu střechy na vodorovnou rovinu pro natavení HI vrstvy z PVC pásů Poplastovaný plech tl. 0,8 mm R.Š.: 100 mm Další specifikace viz D.1.1.35 Výpis klempířských výrobků | m | 33 | 0 | 33 |  | 0 | B | vlastní |  | 0 |  | 0 | 21 | 0 | 0 | 8
|  | 67 |  |  |  | K2b | Lišta přechodu střechy na svislou rovinu pro natavení HI vrstvy z PVC pásů Poplastovaný plech tl. 0,8 mm R.Š.: 100 mm Další specifikace viz D.1.1.35 Výpis klempířských výrobků | m | 45 | 0 | 45 |  | 0 | B | vlastní |  | 0 |  | 0 | 21 | 0 | 0 | 8
|  | 68 |  |  |  | K3 | Lišta pro natavení a ukončení HI vrstvy z PVC pásů na svislé stěně MATERIÁL: Poplast. plech tl. 0,80 mm BARVA: RAL 7016 (černá) R.Š.: 70 mm Další specifikace viz D.1.1.35 Výpis klempířských výrobků | m | 14 | 0 | 14 |  | 0 | B | vlastní |  | 0 |  | 0 | 21 | 0 | 0 | 8
|  | 69 |  |  |  | K6a | Pojistný přepad kulatý s PVC manžetou a ochrannou mřížkou Rozměr: DN 75, délka 600mm Další specifikace viz D.1.1.35 Výpis klempířských výrobků | ks | 1 | 0 | 1 |  | 0 | B | vlastní |  | 0 |  | 0 | 21 | 0 | 0 | 8
S/A.1/A.1.1/A.1.1.06/A.1.1.6.02 | 5 | [5 empty] | A.1.1.6.02: Zámečnické prvky | [5 empty] | 0 | Oddíl |  |  | 0 |  | 0 |  | 0 | 0
S/A.1/A.1.1/A.1.1.06/A.1.1.6.02/A.1.1.6.02.01 | 6 | [5 empty] | A.1.1.6.02.01: Zámečnické prvky | [5 empty] | 0 | Pododdíl |  |  | 0 |  | 0 |  | 0 | 0
|  | 70 |  |  |  | Z1a | Madlo chodeb vč. kotevních prvků a doplňků , prům. 40mm, madlo: akrylvinylový kryt, antibakt provedení, kostra: hliník; Další specifikace viz D.1.1.36 Výpis zámečnických výrobků | m | 23.87 | 0 | 23.87 |  | 0 | B | vlastní |  | 0 |  | 0 | 21 | 0 | 0 | 8
|  | 71 |  |  |  | Z10a | Venkovní čistící zóna 1500/900 mm VÝŠKA ROHOŽE: 11 mm MATERIÁL: vinyl RÁM: hliník; Další specifikace viz D.1.1.36 Výpis zámečnických výrobků | ks | 2 | 0 | 2 |  | 0 | B | vlastní |  | 0 |  | 0 | 21 | 0 | 0 | 8
|  | 72 |  |  |  | Z10b | Vnitřní čistící zóna 1500/750 mm VÝŠKA ROHOŽE: 10 mm MATERIÁL: polyamid RÁM: hliník; Další specifikace viz D.1.1.36 Výpis zámečnických výrobků | ks | 2 | 0 | 2 |  | 0 | B | vlastní |  | 0 |  | 0 | 21 | 0 | 0 | 8
S/A.1/A.1.1/A.1.1.06/A.1.1.6.09 | 5 | [5 empty] | A.1.1.6.09: Ostatní | [5 empty] | 0 | Oddíl |  |  | 0 |  | 0 |  | 0 | 0
S/A.1/A.1.1/A.1.1.06/A.1.1.6.09/A.1.1.6.9.01 | 6 | [5 empty] | A.1.1.6.9.01: Ostatní | [5 empty] | 0 | Pododdíl |  |  | 0 |  | 0 |  | 0 | 0
|  | 73 |  |  |  | POZN_12 | Zakončení podlahy u prahů výtahových šachet ocelovým žárově pozink. L profilem | m | 5.9 | 0 | 5.9 |  | 0 | B | vlastní |  | 0 |  | 0 | 21 | 0 | 0 | 8
|  | 74 |  |  |  | POZN_17a1 | Protipožární dvířka revizního otvoru v zavěšeném SDK podhledu (600x600) pož. odolnost EI 30/DP1 | ks | 1 | 0 | 1 |  | 0 | B | vlastní |  | 0 |  | 0 | 21 | 0 | 0 | 8
|  | 75 |  |  |  | POZN_17a2 | Protipožární dvířka revizního otvoru v zavěšeném SDK podhledu (400x400) pož. odolnost EI 30/DP1 | ks | 1 | 0 | 1 |  | 0 | B | vlastní |  | 0 |  | 0 | 21 | 0 | 0 | 8
|  | 76 |  |  |  | POZN_18a | Protipožární dvířka revizního otvoru v zavěšeném SDK podhledu 300x300 pož. odolnost EI 30/DP1 | ks | 5 | 0 | 5 |  | 0 | B | vlastní |  | 0 |  | 0 | 21 | 0 | 0 | 8
|  | 77 |  |  |  | POZN_29b | Dobetonování šachty | m2 | 1.84 | 0 | 1.84 |  | 0 | B | vlastní |  | 0 |  | 0 | 21 | 0 | 0 | 8
|  | 78 |  |  |  | POZN_13 | Okapový chodník š. 400 mm z kačírku min. frakce 16/32 mm, ochranná geotextilie, štěrkodrť tl. 150 mm, ochranná a drenážní vrstva z profilované nopové fólie z HDPE tl. 8 mm, skrytý plastový obrubník | m2 | 5.77 |  | 5.77 |  | 0 | B | vlastní |  | 0 |  | 0 | 21 | 0 | 0 | 8
|  | 79 |  |  |  | POZN_8 | Venkovní vyrovnávací rampa/terasa, pochůzná ostrohranná betonová velkoformátová dlažba tl. 60 mm (min. 500/500 mm), lože 40 mm drť 4/8 mm, podklad štěrkodrť 150 mm, hutněná zemina | m2 | 18.25 |  | 18.25 |  | 0 | B | vlastní |  | 0 |  | 0 | 21 | 0 | 0 | 8
|  | 80 |  |  |  | XSF_007 | Opěrná zídka ze ŽB u venkovní rampy | m | 16 |  | 16 |  | 0 | B | vlastní |  | 0 |  | 0 | 21 | 0 | 0 | 8
S/A.1/A.1.2 | 3 | [5 empty] | A.1.2: Stavebně konstrukční řešení | [5 empty] | 0 | Objekt |  |  | 226.6769 |  | 0 |  | 0 | 0
S/A.1/A.1.2/A.1.2.03 | 4 | [5 empty] | A.1.2.03: Nové konstrukce a sanace | [5 empty] | 0 | Podobjekt |  |  | 226.6769 |  | 0 |  | 0 | 0
S/A.1/A.1.2/A.1.2.03/002 | 5 | [5 empty] | 002: Zakládání, zpevňování hornin | [5 empty] | 0 | Oddíl |  |  | 50.1314 |  | 0 |  | 0 | 0
S/A.1/A.1.2/A.1.2.03/002/0027 | 6 | [5 empty] | 0027: Základy | [5 empty] | 0 | Pododdíl |  |  | 46.4595 |  | 0 |  | 0 | 0
|  | 81 |  |  |  | 273322511 | Základové desky ze ŽB se zvýšenými nároky na prostředí tř. C 25/30 | m3 | 11.99 | 0 | 11.99 |  | 0 | SP | ÚRS 2023-I | 2.5019 | 29.9974 |  | 0 | 21 | 0 | 0 | 6
[6 empty] | Výkaz výměr: | D.1.2.2 - Tvar základů přístavby výtahu; 5,16 |  |  |  | 5.16
[7 empty] | D.1.2.2 - Tvar základů přístavby výtahu; 2,21 |  |  |  | 2.21
[7 empty] | D.1.2.2 - Tvar základů přístavby výtahu; 4,62 |  |  |  | 4.62
|  | 82 |  |  |  | 273351121 | Zřízení bednění základových desek | m2 | 14.67 | 0 | 14.67 |  | 0 | SP | ÚRS 2023-I | 0.00247 | 0.036235 |  | 0 | 21 | 0 | 0 | 6
[6 empty] | Výkaz výměr: | D.1.2.2 - Tvar základů přístavby výtahu; 6,45 |  |  |  | 6.45
[7 empty] | D.1.2.2 - Tvar základů přístavby výtahu; 3,36 |  |  |  | 3.36
[7 empty] | D.1.2.2 - Tvar základů přístavby výtahu; 4,86 |  |  |  | 4.86
|  | 83 |  |  |  | 273351122 | Odstranění bednění základových desek | m2 | 14.67 | 0 | 14.67 |  | 0 | SP | ÚRS 2023-I |  | 0 |  | 0 | 21 | 0 | 0 | 6
|  | 84 |  |  |  | 273361821 | Výztuž základových desek betonářskou ocelí 10 505 (R) | t | 1.32 | 0 | 1.32 |  | 0 | SP | ÚRS 2023-I | 1.0606 | 1.4 |  | 0 | 21 | 0 | 0 | 6
[6 empty] | Výkaz výměr: | D.1.2.2 - Tvar základů přístavby výtahu; 0,57 |  |  |  | 0.57
[7 empty] | D.1.2.2 - Tvar základů přístavby výtahu; 0,24 |  |  |  | 0.24
[7 empty] | D.1.2.2 - Tvar základů přístavby výtahu; 0,51 |  |  |  | 0.51
|  | 85 |  |  |  | 274321511 | Základové pasy ze ŽB bez zvýšených nároků na prostředí tř. C 25/30 | m3 | 2.29 | 0 | 2.29 |  | 0 | SP | ÚRS 2023-I | 2.5019 | 5.7293 |  | 0 | 21 | 0 | 0 | 6
[6 empty] | Výkaz výměr: | D.1.2.2 - Tvar základů přístavby výtahu; 2,29 |  |  |  | 2.29
|  | 86 |  |  |  | 274351121 | Zřízení bednění základových pasů rovného | m2 | 14.18 | 0 | 14.18 |  | 0 | SP | ÚRS 2023-I | 0.00269 | 0.038144 |  | 0 | 21 | 0 | 0 | 6
[6 empty] | Výkaz výměr: | D.1.2.2 - Tvar základů přístavby výtahu; 10,05 |  |  |  | 10.05
[7 empty] | D.1.2.2 - Tvar základů přístavby výtahu; 4,13 |  |  |  | 4.13
|  | 87 |  |  |  | 274351122 | Odstranění bednění základových pasů rovného | m2 | 14.18 | 0 | 14.18 |  | 0 | SP | ÚRS 2023-I |  | 0 |  | 0 | 21 | 0 | 0 | 6
|  | 88 |  |  |  | 274361821 | Výztuž základových pasů betonářskou ocelí 10 505 (R) | t | 0.23 | 0 | 0.23 |  | 0 | SP | ÚRS 2023-I | 1.0606 | 0.24394 |  | 0 | 21 | 0 | 0 | 6
[6 empty] | Výkaz výměr: | D.1.2.2 - Tvar základů přístavby výtahu; 0,23 |  |  |  | 0.23
|  | 89 |  |  |  | 279322511 | Základová zeď ze ŽB se zvýšenými nároky na prostředí tř. C 25/30 bez výztuže | m3 | 3.46 | 0 | 3.46 |  | 0 | SP | ÚRS 2023-I | 2.5019 | 8.6565 |  | 0 | 21 | 0 | 0 | 6
[6 empty] | Výkaz výměr: | D.1.2.2 - Tvar základů přístavby výtahu; 3,46 |  |  |  | 3.46
|  | 90 |  |  |  | 279351121 | Zřízení oboustranného bednění základových zdí | m2 | 10.77 | 0 | 10.77 |  | 0 | SP | ÚRS 2023-I | 0.00275 | 0.029618 |  | 0 | 21 | 0 | 0 | 6
[6 empty] | Výkaz výměr: | D.1.2.2 - Tvar základů přístavby výtahu; 6,35 |  |  |  | 6.35
[7 empty] | D.1.2.2 - Tvar základů přístavby výtahu; 4,42 |  |  |  | 4.42
|  | 91 |  |  |  | 279351122 | Odstranění oboustranného bednění základových zdí | m2 | 10.77 | 0 | 10.77 |  | 0 | SP | ÚRS 2023-I |  | 0 |  | 0 | 21 | 0 | 0 | 6
|  | 92 |  |  |  | 279361821 | Výztuž základových zdí nosných betonářskou ocelí 10 505 | t | 0.31 | 0 | 0.31 |  | 0 | SP | ÚRS 2023-I | 1.0594 | 0.32841 |  | 0 | 21 | 0 | 0 | 6
[6 empty] | Výkaz výměr: | D.1.2.2 - Tvar základů přístavby výtahu; 0,31 |  |  |  | 0.31
S/A.1/A.1.2/A.1.2.03/002/0028 | 6 | [5 empty] | 0028: Injektáže a mikropiloty | [5 empty] | 0 | Pododdíl |  |  | 3.6719 |  | 0 |  | 0 | 0
|  | 93 |  |  |  | 283111112 | Zřízení trubkových mikropilot svislých část hladká D přes 80 do 105 mm | m | 65 | 0 | 65 |  | 0 | SP | ÚRS 2023-I | 0.03701 | 2.4057 |  | 0 | 21 | 0 | 0 | 6
[6 empty] | Výkaz výměr: | D.1.2.2 - Tvar základů přístavby výtahu; 35 |  |  |  | 35
[7 empty] | D.1.2.2 - Tvar základů přístavby výtahu; 30 |  |  |  | 30
|  | 94 |  |  |  | 14011066 | trubka ocelová bezešvá hladká jakost 11 353 89x10mm | m | 65 | 0 | 65 |  | 0 | H | ÚRS 2023-I | 0.01948 | 1.2662 |  | 0 | 21 | 0 | 0 | 6
S/A.1/A.1.2/A.1.2.03/003 | 5 | [5 empty] | 003: Svislé a kompletní konstrukce | [5 empty] | 0 | Oddíl |  |  | 125.0277 |  | 0 |  | 0 | 0
S/A.1/A.1.2/A.1.2.03/003/0031 | 6 | [5 empty] | 0031: Zdi pozemních staveb | [5 empty] | 0 | Pododdíl |  |  | 125.0277 |  | 0 |  | 0 | 0
|  | 95 |  |  |  | 311321411 | Nosná zeď ze ŽB tř. C 25/30 bez výztuže | m3 | 34.29 | 0 | 34.29 |  | 0 | SP | ÚRS 2023-I | 2.5019 | 85.7891 |  | 0 | 21 | 0 | 0 | 6
[6 empty] | Výkaz výměr: | D.1.2.3 - Tvar ŽB stěn v 1NP až 5NP přístavby výtahu; 21,31 |  |  |  | 21.31
[7 empty] | D.1.2.3 - Tvar ŽB stěn v 1NP až 5NP přístavby výtahu; 8,53 |  |  |  | 8.53
[7 empty] | D.1.2.3 - Tvar ŽB stěn v 1NP až 5NP přístavby výtahu; 4,45 |  |  |  | 4.45
|  | 96 |  |  |  | 311351121 | Zřízení oboustranného bednění nosných nadzákladových zdí | m2 | 220.38 | 0 | 220.38 |  | 0 | SP | ÚRS 2023-I | 0.00275 | 0.60604 |  | 0 | 21 | 0 | 0 | 6
[6 empty] | Výkaz výměr: | D.1.2.3 - Tvar ŽB stěn v 1NP až 5NP přístavby výtahu; 34,57 |  |  |  | 34.57
[7 empty] | D.1.2.3 - Tvar ŽB stěn v 1NP až 5NP přístavby výtahu; 41,77 |  |  |  | 41.77
[7 empty] | D.1.2.3 - Tvar ŽB stěn v 1NP až 5NP přístavby výtahu; 42,55 |  |  |  | 42.55
[7 empty] | D.1.2.3 - Tvar ŽB stěn v 1NP až 5NP přístavby výtahu; 49 |  |  |  | 49
[7 empty] | D.1.2.3 - Tvar ŽB stěn v 1NP až 5NP přístavby výtahu; 29,64 |  |  |  | 29.64
[7 empty] | D.1.2.3 - Tvar ŽB stěn v 1NP až 5NP přístavby výtahu; 22,85 |  |  |  | 22.85
|  | 97 |  |  |  | 311351122 | Odstranění oboustranného bednění nosných nadzákladových zdí | m2 | 220.38 | 0 | 220.38 |  | 0 | SP | ÚRS 2023-I |  | 0 |  | 0 | 21 | 0 | 0 | 6
|  | 98 |  |  |  | 311361821 | Výztuž nosných zdí betonářskou ocelí 10 505 | t | 3.09 | 0 | 3.09 |  | 0 | SP | ÚRS 2023-I | 1.0492 | 3.2421 |  | 0 | 21 | 0 | 0 | 6
[6 empty] | Výkaz výměr: | D.1.2.3 - Tvar ŽB stěn v 1NP až 5NP přístavby výtahu; 1,92 |  |  |  | 1.92
[7 empty] | D.1.2.3 - Tvar ŽB stěn v 1NP až 5NP přístavby výtahu; 0,77 |  |  |  | 0.77
[7 empty] | D.1.2.3 - Tvar ŽB stěn v 1NP až 5NP přístavby výtahu; 0,4 |  |  |  | 0.4
|  | 99 |  |  |  | 311235145 | Zdivo jednovrstvé z cihel broušených přes P10 do P15 na tenkovrstvou maltu tl 250 mm | m2 | 186.55 | 0 | 186.55 |  | 0 | SP | ÚRS 2023-I | 0.18971 | 35.3904 |  | 0 | 21 | 0 | 0 | 6
[6 empty] | Výkaz výměr: | D.1.2.4 - Tvar ŽB stropu nad 1NP přístavby výtahu; 31 |  |  |  | 31
[7 empty] | D.1.2.5 - Tvar ŽB stropu nad 2NP přístavby výtahu; 30,38 |  |  |  | 30.38
[7 empty] | D.1.2.6 - Tvar ŽB stropu nad 3NP přístavby výtahu; 40,38 |  |  |  | 40.38
[7 empty] | D.1.2.7 - Tvar ŽB stropu nad 4NP přístavby výtahu; 40,38 |  |  |  | 40.38
[7 empty] | D.1.2.8 - Tvar ŽB stropu nad 5NP přístavby výtahu; 44,41 |  |  |  | 44.41
S/A.1/A.1.2/A.1.2.03/004 | 5 | [5 empty] | 004: Vodorovné konstrukce | [5 empty] | 0 | Oddíl |  |  | 51.4118 |  | 0 |  | 0 | 0
S/A.1/A.1.2/A.1.2.03/004/0041 | 6 | [5 empty] | 0041: Stropní konstrukce pozemních staveb | [5 empty] | 0 | Pododdíl |  |  | 51.4118 |  | 0 |  | 0 | 0
|  | 100 |  |  |  | 411321414 | Stropy deskové ze ŽB tř. C 25/30 | m3 | 15.17 | 0 | 15.17 |  | 0 | SP | ÚRS 2023-I | 2.502 | 37.9555 |  | 0 | 21 | 0 | 0 | 6
[6 empty] | Výkaz výměr: | D.1.2.3 - Tvar ŽB stěn v 1NP až 5NP přístavby výtahu; 1,39 |  |  |  | 1.39
[7 empty] | D.1.2.4 - Tvar ŽB stropu nad 1NP přístavby výtahu; 2,59 |  |  |  | 2.59
[7 empty] | D.1.2.4 - Tvar ŽB stropu nad 1NP přístavby výtahu; 0,8 |  |  |  | 0.8
[7 empty] | D.1.2.5 - Tvar ŽB stropu nad 2NP přístavby výtahu; 2,59 |  |  |  | 2.59
[7 empty] | D.1.2.6 - Tvar ŽB stropu nad 3NP přístavby výtahu; 2,59 |  |  |  | 2.59
[7 empty] | D.1.2.7 - Tvar ŽB stropu nad 4NP přístavby výtahu; 2,59 |  |  |  | 2.59
[7 empty] | D.1.2.8 - Tvar ŽB stropu nad 5NP přístavby výtahu; 2,62 |  |  |  | 2.62
|  | 101 |  |  |  | 411351011 | Zřízení bednění stropů deskových tl přes 5 do 25 cm bez podpěrné kce | m2 | 100.54 | 0 | 100.54 |  | 0 | SP | ÚRS 2023-I | 0.00533 | 0.53588 |  | 0 | 21 | 0 | 0 | 6
[6 empty] | Výkaz výměr: | D.1.2.3 - Tvar ŽB stěn v 1NP až 5NP přístavby výtahu; 6,82 |  |  |  | 6.82
[7 empty] | D.1.2.4 - Tvar ŽB stropu nad 1NP přístavby výtahu; 17,58 |  |  |  | 17.58
[7 empty] | D.1.2.4 - Tvar ŽB stropu nad 1NP přístavby výtahu; 5,59 |  |  |  | 5.59
[7 empty] | D.1.2.5 - Tvar ŽB stropu nad 2NP přístavby výtahu; 17,58 |  |  |  | 17.58
[7 empty] | D.1.2.6 - Tvar ŽB stropu nad 3NP přístavby výtahu; 17,58 |  |  |  | 17.58
[7 empty] | D.1.2.7 - Tvar ŽB stropu nad 4NP přístavby výtahu; 17,58 |  |  |  | 17.58
[7 empty] | D.1.2.8 - Tvar ŽB stropu nad 5NP přístavby výtahu; 17,81 |  |  |  | 17.81
|  | 102 |  |  |  | 411351012 | Odstranění bednění stropů deskových tl přes 5 do 25 cm bez podpěrné kce | m2 | 100.54 | 0 | 100.54 |  | 0 | SP | ÚRS 2023-I |  | 0 |  | 0 | 21 | 0 | 0 | 6
|  | 103 |  |  |  | 411354311 | Zřízení podpěrné konstrukce stropů výšky do 4 m tl přes 5 do 15 cm | m2 | 100.54 | 0 | 100.54 |  | 0 | SP | ÚRS 2023-I | 0.00081 | 0.081437 |  | 0 | 21 | 0 | 0 | 6
[6 empty] | Výkaz výměr: | D.1.2.3 - Tvar ŽB stěn v 1NP až 5NP přístavby výtahu; 6,82 |  |  |  | 6.82
[7 empty] | D.1.2.4 - Tvar ŽB stropu nad 1NP přístavby výtahu; 17,58 |  |  |  | 17.58
[7 empty] | D.1.2.4 - Tvar ŽB stropu nad 1NP přístavby výtahu; 5,59 |  |  |  | 5.59
[7 empty] | D.1.2.5 - Tvar ŽB stropu nad 2NP přístavby výtahu; 17,58 |  |  |  | 17.58
[7 empty] | D.1.2.6 - Tvar ŽB stropu nad 3NP přístavby výtahu; 17,58 |  |  |  | 17.58
[7 empty] | D.1.2.7 - Tvar ŽB stropu nad 4NP přístavby výtahu; 17,58 |  |  |  | 17.58
[7 empty] | D.1.2.8 - Tvar ŽB stropu nad 5NP přístavby výtahu; 17,81 |  |  |  | 17.81
|  | 104 |  |  |  | 411354312 | Odstranění podpěrné konstrukce stropů výšky do 4 m tl přes 5 do 15 cm | m2 | 100.54 | 0 | 100.54 |  | 0 | SP | ÚRS 2023-I |  | 0 |  | 0 | 21 | 0 | 0 | 6
|  | 105 |  |  |  | 411361821 | Výztuž stropů betonářskou ocelí 10 505 | t | 1.8 | 0 | 1.8 |  | 0 | SP | ÚRS 2023-I | 1.0555 | 1.9 |  | 0 | 21 | 0 | 0 | 6
[6 empty] | Výkaz výměr: | D.1.2.3 - Tvar ŽB stěn v 1NP až 5NP přístavby výtahu; 0,15 |  |  |  | 0.15
[7 empty] | D.1.2.4 - Tvar ŽB stropu nad 1NP přístavby výtahu; 0,31 |  |  |  | 0.31
[7 empty] | D.1.2.4 - Tvar ŽB stropu nad 1NP přístavby výtahu; 0,1 |  |  |  | 0.1
[7 empty] | D.1.2.5 - Tvar ŽB stropu nad 2NP přístavby výtahu; 0,31 |  |  |  | 0.31
[7 empty] | D.1.2.6 - Tvar ŽB stropu nad 3NP přístavby výtahu; 0,31 |  |  |  | 0.31
[7 empty] | D.1.2.7 - Tvar ŽB stropu nad 4NP přístavby výtahu; 0,31 |  |  |  | 0.31
[7 empty] | D.1.2.8 - Tvar ŽB stropu nad 5NP přístavby výtahu; 0,31 |  |  |  | 0.31
|  | 106 |  |  |  | 417321515 | Ztužující pásy a věnce ze ŽB tř. C 25/30 | m3 | 4.08 | 0 | 4.08 |  | 0 | SP | ÚRS 2023-I | 2.502 | 10.2081 |  | 0 | 21 | 0 | 0 | 6
[6 empty] | Výkaz výměr: | D.1.2.4 - Tvar ŽB stropu nad 1NP přístavby výtahu; 1,35 |  |  |  | 1.35
[7 empty] | D.1.2.4 - Tvar ŽB stropu nad 1NP přístavby výtahu; 0,22 |  |  |  | 0.22
[7 empty] | D.1.2.5 - Tvar ŽB stropu nad 2NP přístavby výtahu; 0,73 |  |  |  | 0.73
[7 empty] | D.1.2.6 - Tvar ŽB stropu nad 3NP přístavby výtahu; 0,73 |  |  |  | 0.73
[7 empty] | D.1.2.7 - Tvar ŽB stropu nad 4NP přístavby výtahu; 0,73 |  |  |  | 0.73
[7 empty] | D.1.2.8 - Tvar ŽB stropu nad 5NP přístavby výtahu; 0,32 |  |  |  | 0.32
|  | 107 |  |  |  | 417351115 | Zřízení bednění ztužujících věnců | m2 | 44.64 | 0 | 44.64 |  | 0 | SP | ÚRS 2023-I | 0.00576 | 0.25713 |  | 0 | 21 | 0 | 0 | 6
[6 empty] | Výkaz výměr: | D.1.2.4 - Tvar ŽB stropu nad 1NP přístavby výtahu; 5,16 |  |  |  | 5.16
[7 empty] | D.1.2.4 - Tvar ŽB stropu nad 1NP přístavby výtahu; 7,69 |  |  |  | 7.69
[7 empty] | D.1.2.4 - Tvar ŽB stropu nad 1NP přístavby výtahu; 2,23 |  |  |  | 2.23
[7 empty] | D.1.2.4 - Tvar ŽB stropu nad 1NP přístavby výtahu; 1,43 |  |  |  | 1.43
[7 empty] | D.1.2.5 - Tvar ŽB stropu nad 2NP přístavby výtahu; 5,07 |  |  |  | 5.07
[7 empty] | D.1.2.5 - Tvar ŽB stropu nad 2NP přístavby výtahu; 2,77 |  |  |  | 2.77
[7 empty] | D.1.2.6 - Tvar ŽB stropu nad 3NP přístavby výtahu; 5,07 |  |  |  | 5.07
[7 empty] | D.1.2.6 - Tvar ŽB stropu nad 3NP přístavby výtahu; 2,77 |  |  |  | 2.77
[7 empty] | D.1.2.7 - Tvar ŽB stropu nad 4NP přístavby výtahu; 5,07 |  |  |  | 5.07
[7 empty] | D.1.2.7 - Tvar ŽB stropu nad 4NP přístavby výtahu; 2,77 |  |  |  | 2.77
[7 empty] | D.1.2.8 - Tvar ŽB stropu nad 5NP přístavby výtahu; 3,38 |  |  |  | 3.38
[7 empty] | D.1.2.8 - Tvar ŽB stropu nad 5NP přístavby výtahu; 1,23 |  |  |  | 1.23
|  | 108 |  |  |  | 417351116 | Odstranění bednění ztužujících věnců | m2 | 44.64 | 0 | 44.64 |  | 0 | SP | ÚRS 2023-I |  | 0 |  | 0 | 21 | 0 | 0 | 6
|  | 109 |  |  |  | 417361821 | Výztuž ztužujících pásů a věnců betonářskou ocelí 10 505 | t | 0.45 | 0 | 0.45 |  | 0 | SP | ÚRS 2023-I | 1.0529 | 0.47381 |  | 0 | 21 | 0 | 0 | 6
[6 empty] | Výkaz výměr: | D.1.2.4 - Tvar ŽB stropu nad 1NP přístavby výtahu; 0,15 |  |  |  | 0.15
[7 empty] | D.1.2.4 - Tvar ŽB stropu nad 1NP přístavby výtahu; 0,02 |  |  |  | 0.02
[7 empty] | D.1.2.5 - Tvar ŽB stropu nad 2NP přístavby výtahu; 0,08 |  |  |  | 0.08
[7 empty] | D.1.2.6 - Tvar ŽB stropu nad 3NP přístavby výtahu; 0,08 |  |  |  | 0.08
[7 empty] | D.1.2.7 - Tvar ŽB stropu nad 4NP přístavby výtahu; 0,08 |  |  |  | 0.08
[7 empty] | D.1.2.8 - Tvar ŽB stropu nad 5NP přístavby výtahu; 0,04 |  |  |  | 0.04
S/A.1/A.1.2/A.1.2.03/004/0045 | 6 | [5 empty] | 0045: Podkladní a vedlejší konstrukce | [5 empty] | 0 | Pododdíl |  |  | 0 |  | 0 |  | 0 | 0
|  | 110 |  |  |  | 451315114 | Podkladní nebo výplňová vrstva z betonu C 12/15 tl do 100 mm | m2 | 33.08 | 0 | 33.08 |  | 0 | SP | ÚRS 2023-I |  | 0 |  | 0 | 21 | 0 | 0 | 6
[6 empty] | Výkaz výměr: | D.1.2.2 - Tvar základů přístavby výtahu; 33,08 |  |  |  | 33.08
S/A.1/A.1.2/A.1.2.03/009 | 5 | [5 empty] | 009: Ostatní konstrukce a práce, bourání | [5 empty] | 0 | Oddíl |  |  | 0.10599 |  | 0 |  | 0 | 0
S/A.1/A.1.2/A.1.2.03/009/0095 | 6 | [5 empty] | 0095: Dokončovací konstrukce a práce - pozemní stavby | [5 empty] | 0 | Pododdíl |  |  | 0.10599 |  | 0 |  | 0 | 0
|  | 111 |  |  |  | 953312125 | Vložky do svislých dilatačních spár z extrudovaných polystyrénových desek tl. přes 40 do 50 mm | m2 | 67.08 | 0 | 67.08 |  | 0 | SP | ÚRS 2023-I | 0.00158 | 0.10599 |  | 0 | 21 | 0 | 0 | 6
[6 empty] | Výkaz výměr: | D.1.2.2 - Tvar základů přístavby výtahu; 2,7 |  |  |  | 2.7
[7 empty] | D.1.2.4 - Tvar ŽB stropu nad 1NP přístavby výtahu; 13,3 |  |  |  | 13.3
[7 empty] | D.1.2.5 - Tvar ŽB stropu nad 2NP přístavby výtahu; 12,6 |  |  |  | 12.6
[7 empty] | D.1.2.6 - Tvar ŽB stropu nad 3NP přístavby výtahu; 12,6 |  |  |  | 12.6
[7 empty] | D.1.2.7 - Tvar ŽB stropu nad 4NP přístavby výtahu; 12,6 |  |  |  | 12.6
[7 empty] | D.1.2.8 - Tvar ŽB stropu nad 5NP přístavby výtahu; 13,28 |  |  |  | 13.28
S/A.1/A.1.4 | 3 | [5 empty] | A.1.4: Technika prostředí staveb | [5 empty] | 0 | Objekt |  |  | 0 |  | 0 |  | 0 | 0
S/A.1/A.1.4/A.1.4.01 | 4 | [5 empty] | A.1.4.01: Zdravotně technické instalace | [5 empty] | 0 | Podobjekt |  |  | 0 |  | 0 |  | 0 | 0
S/A.1/A.1.4/A.1.4.01/A.1.4.1.01 | 5 | [5 empty] | A.1.4.1.01: Zemní práce | [5 empty] | 0 | Oddíl |  |  | 0 |  | 0 |  | 0 | 0
S/A.1/A.1.4/A.1.4.01/A.1.4.1.01/A.1.4.1.1.01 | 6 | [5 empty] | A.1.4.1.1.01: Zemní práce | [5 empty] | 0 | Pododdíl |  |  | 0 |  | 0 |  | 0 | 0
|  | 112 |  |  | 132201211R00 | A.1.4.1.1.01_001 | Hloubení rýh šířky přes 60 do 200 cm do 100 m3, v hornině 3, hloubení strojně zapažených i nezapažených, s urovnáním dna do předepsaného profilu a spádu, s případně nutným přehozením výkopku na vzdálenost do 3 m ve výkopišti, s přehozením výkopku na přilehlém terénu na vzdálenost do 5 m od podélné osy rýhy nebo s naložením výkopku na dopravní prostředek. | m3 | 63.99 | 0 | 63.99 |  | 0 | B | vlastní |  | 0 |  | 0 | 21 | 0 | 0 | 8
[6 empty] | Výkaz výměr: | 0,9*28,0*1,2
0,9*25,0*1,5
|  | 113 |  |  | 132201219R00 | A.1.4.1.1.01_002 | Hloubení rýh šířky přes 60 do 200 cm příplatek za lepivost, v hornině 3, zapažených i nezapažených, s urovnáním dna do předepsaného profilu a spádu, s případně nutným přehozením výkopku na vzdálenost do 3 m ve výkopišti, s přehozením výkopku na přilehlém terénu na vzdálenost do 5 m od podélné osy rýhy nebo s naložením výkopku na dopravní prostředek. | m3 | 31.995 | 0 | 31.995 |  | 0 | B | vlastní |  | 0 |  | 0 | 21 | 0 | 0 | 8
[6 empty] | Výkaz výměr: | 50% :
Odkaz na mn. položky pořadí 1 : 63,99000*0,5
|  | 114 |  |  | 151101101R00 | A.1.4.1.1.01_003 | Zřízení pažení a rozepření stěn rýh příložné pro jakoukoliv mezerovitost, hloubky do 2 m pro podzemní vedení pro všechny šířky rýhy, | m2 | 75 | 0 | 75 |  | 0 | B | vlastní |  | 0 |  | 0 | 21 | 0 | 0 | 8
[6 empty] | Výkaz výměr: | 2*25,0*1,5
|  | 115 |  |  | 151101111R00 | A.1.4.1.1.01_004 | Odstranění pažení a rozepření rýh příložné , hloubky do 2 m pro podzemní vedení s uložením materiálu na vzdálenost do 3 m od kraje výkopu, | m2 | 75 | 0 | 75 |  | 0 | B | vlastní |  | 0 |  | 0 | 21 | 0 | 0 | 8
|  | 116 |  |  | 151101311R00 | A.1.4.1.1.01_005 | Odstranění rozepření stěn výkopů při roubení příložném, hloubky do 4 m s uložením materiálu na vzdálenost do 3 m od okraje výkopu, | m3 | 63.99 | 0 | 63.99 |  | 0 | B | vlastní |  | 0 |  | 0 | 21 | 0 | 0 | 8
|  | 117 |  |  | 161101101R00 | A.1.4.1.1.01_006 | Svislé přemístění výkopku z horniny 1 až 4, při hloubce výkopu přes 1 do 2,5 m bez naložení do dopravní nádoby, ale s vyprázdněním dopravní nádoby na hromadu nebo na dopravní prostředek, | m3 | 63.99 | 0 | 63.99 |  | 0 | B | vlastní |  | 0 |  | 0 | 21 | 0 | 0 | 8
|  | 118 |  |  | 162701105R00 | A.1.4.1.1.01_007 | Vodorovné přemístění výkopku z horniny 1 až 4, na vzdálenost přes 9 000 do 10 000 m po suchu, bez naložení výkopku, avšak se složením bez rozhrnutí, zpáteční cesta vozidla. | m3 | 26.235 | 0 | 26.235 |  | 0 | B | vlastní |  | 0 |  | 0 | 21 | 0 | 0 | 8
[6 empty] | Výkaz výměr: | vyhloubeno : 63,99
zpětný zásyp : -37,755
|  | 119 |  |  | 162701109R00 | A.1.4.1.1.01_008 | Vodorovné přemístění výkopku příplatek k ceně za každých dalších i započatých 1 000 m přes 10 000 m z horniny 1 až 4 po suchu, bez naložení výkopku, avšak se složením bez rozhrnutí, zpáteční cesta vozidla. | m3 | 262.35 | 0 | 262.35 |  | 0 | B | vlastní |  | 0 |  | 0 | 21 | 0 | 0 | 8
[6 empty] | Výkaz výměr: | Odkaz na mn. položky pořadí 7 : 26,23500*10
|  | 120 |  |  | 167101101R00 | A.1.4.1.1.01_009 | Nakládání, skládání, překládání neulehlého výkopku nakládání výkopku do 100 m3, z horniny 1 až 4 | m3 | 26.235 | 0 | 26.235 |  | 0 | B | vlastní |  | 0 |  | 0 | 21 | 0 | 0 | 8
|  | 121 |  |  | 171201201R00 | A.1.4.1.1.01_010 | Uložení sypaniny na dočasnou skládku tak, že na 1 m2 plochy připadá přes 2 m3 výkopku nebo ornice | m3 | 26.235 | 0 | 26.235 |  | 0 | B | vlastní |  | 0 |  | 0 | 21 | 0 | 0 | 8
|  | 122 |  |  | 174101101R00 | A.1.4.1.1.01_011 | Zásyp sypaninou se zhutněním jam, šachet, rýh nebo kolem objektů v těchto vykopávkách z jakékoliv horniny s uložením výkopku po vrstvách, | m3 | 37.755 | 0 | 37.755 |  | 0 | B | vlastní |  | 0 |  | 0 | 21 | 0 | 0 | 8
[6 empty] | Výkaz výměr: | 0,9*28,0*(1,2-0,15-0,4)
0,9*25,0*(1,5-0,15-0,4)
|  | 123 |  |  | 175101101RT2 | A.1.4.1.1.01_012 | Obsyp potrubí bez prohození sypaniny, s dodáním štěrkopísku frakce 0 - 22 mm sypaninou z vhodných hornin tř. 1 - 4 nebo materiálem připraveným podél výkopu ve vzdálenosti do 3 m od jeho kraje, pro jakoukoliv hloubku výkopu a jakoukoliv míru zhutnění, | m3 | 19.08 | 0 | 19.08 |  | 0 | B | vlastní |  | 0 |  | 0 | 21 | 0 | 0 | 8
[6 empty] | Výkaz výměr: | 0,9*28,0*0,4
0,9*25,0*0,4
|  | 124 |  |  | 199000002R00 | A.1.4.1.1.01_013 | Poplatky za skládku horniny 1- 4, skupina 17 05 04 z Katalogu odpadů | m3 | 26.235 | 0 | 26.235 |  | 0 | B | vlastní |  | 0 |  | 0 | 21 | 0 | 0 | 8
S/A.1/A.1.4/A.1.4.01/A.1.4.1.02 | 5 | [5 empty] | A.1.4.1.02: Podkladní a vedlejší konstrukce | [5 empty] | 0 | Oddíl |  |  | 0 |  | 0 |  | 0 | 0
S/A.1/A.1.4/A.1.4.01/A.1.4.1.02/A.1.4.1.2.01 | 6 | [5 empty] | A.1.4.1.2.01: Podkladní a vedlejší konstrukce | [5 empty] | 0 | Pododdíl |  |  | 0 |  | 0 |  | 0 | 0
|  | 125 |  |  | 451572111RK1 | A.1.4.1.2.01_001 | Lože pod potrubí, stoky a drobné objekty z kameniva drobného těženého 0÷4 mm v otevřeném výkopu, | m3 | 7.155 | 0 | 7.155 |  | 0 | B | vlastní |  | 0 |  | 0 | 21 | 0 | 0 | 8
[6 empty] | Výkaz výměr: | 0,9*28,0*0,15
0,9*25,0*0,15
S/A.1/A.1.4/A.1.4.01/A.1.4.1.03 | 5 | [5 empty] | A.1.4.1.03: Izolace tepelné | [5 empty] | 0 | Oddíl |  |  | 0 |  | 0 |  | 0 | 0
S/A.1/A.1.4/A.1.4.01/A.1.4.1.03/A.1.4.1.3.01 | 6 | [5 empty] | A.1.4.1.3.01: Izolace tepelné | [5 empty] | 0 | Pododdíl |  |  | 0 |  | 0 |  | 0 | 0
|  | 126 |  |  | 722182016RT1 | A.1.4.1.3.01_001 | Montáž tepelné izolace potrubí lepicí páska, sponky, přes DN 40 do DN 80 | m | 25 | 0 | 25 |  | 0 | B | vlastní |  | 0 |  | 0 | 21 | 0 | 0 | 8
|  | 127 |  |  | 28377130R | A.1.4.1.3.01_002 | spona na potrubní pouzdro; plastová; tl = 1,00 mm; š = 4,9 mm; l = 32 mm; šedá | kus | 100 | 0 | 100 |  | 0 | B | vlastní |  | 0 |  | 0 | 21 | 0 | 0 | 8
|  | 128 |  |  | 28377135R | A.1.4.1.3.01_003 | páska spojovací PVC; samolepicí; jednostranně; tl. 0,19 mm; š = 38,0 mm; l = 20 m | kus | 1 | 0 | 1 |  | 0 | B | vlastní |  | 0 |  | 0 | 21 | 0 | 0 | 8
|  | 129 |  |  | 28377309601T | A.1.4.1.3.01_004 | Izolace návleková Tubex/Sonik, 75 mm | m | 25 | 0 | 25 |  | 0 | B | vlastní |  | 0 |  | 0 | 21 | 0 | 0 | 8
S/A.1/A.1.4/A.1.4.01/A.1.4.1.04 | 5 | [5 empty] | A.1.4.1.04: Vnitřní kanalizace | [5 empty] | 0 | Oddíl |  |  | 0 |  | 0 |  | 0 | 0
S/A.1/A.1.4/A.1.4.01/A.1.4.1.04/A.1.4.1.4.01 | 6 | [5 empty] | A.1.4.1.4.01: Vnitřní kanalizace | [5 empty] | 0 | Pododdíl |  |  | 0 |  | 0 |  | 0 | 0
|  | 130 |  |  | 342263410R00 | A.1.4.1.4.01_001 | Úpravy, doplňkové práce a příplatky pro sádrokartonové a sádrovláknité příčky doplňkové práce osazení revizních dvířek plochy do 0,25 m2 (Včetně vytvoření otvoru a osazení rámu s dvířky a prošroubování.) | kus | 1 | 0 | 1 |  | 0 | B | vlastní |  | 0 |  | 0 | 21 | 0 | 0 | 8
|  | 131 |  |  | 721178114R00 | A.1.4.1.4.01_002 | Potrubí s vysokým útlumem zvuku - svislé třívrstvé - vnější vrstva z kopolymeru PP, střední vrstva z PP zesílená minerálními látkami, vnitřní vrstva z kopolymeru PP, vnější průměr D 75 mm, tloušťka stěny 2,6 mm, DN 70. včetně tvarovek, objímek a vložek pro tlumení hluku, popř. elektrospojek. Bez zednických výpomocí. | m | 3 | 0 | 3 |  | 0 | B | vlastní |  | 0 |  | 0 | 21 | 0 | 0 | 8
[6 empty] | Výkaz výměr: | odpadní : 3
|  | 132 |  |  | 721152326R00 | A.1.4.1.4.01_003 | Čistící kus pro potrubí s vysokým útlumem zvuku PE-S2 - vysokohustotní polyetylén s příměsí minerálních vláken, vnější průměr D 75 mm, tloušťka stěny 3,6 mm, DN 70 | m | 25 | 0 | 25 |  | 0 | B | vlastní |  | 0 |  | 0 | 21 | 0 | 0 | 8
[6 empty] | Výkaz výměr: | dešťové : 25
|  | 133 |  |  | 721178124R00 | A.1.4.1.4.01_004 | Čistící kus pro potrubí s vysokým útlumem zvuku třívrstvé - vnější vrstva z kopolymeru PP, střední vrstva z PP zesílená minerálními látkami, vnitřní vrstva z kopolymeru PP, vnější průměr D 75 mm, DN 70, včetně dodávky materiálu | kus | 1 | 0 | 1 |  | 0 | B | vlastní |  | 0 |  | 0 | 21 | 0 | 0 | 8
|  | 134 |  |  | 721170909R00 | A.1.4.1.4.01_005 | Opravy odpadního potrubí novodurového vsazení odbočky, D 110, D 114 Včetně pomocného lešení o výšce podlahy do 1900 mm a pro zatížení do 1,5 kPa. | kus | 2 | 0 | 2 |  | 0 | B | vlastní |  | 0 |  | 0 | 21 | 0 | 0 | 8
|  | 135 |  |  | 721170965R00 | A.1.4.1.4.01_006 | Opravy odpadního potrubí novodurového propojení dosavadního potrubí PVC, D 110 mm Včetně pomocného lešení o výšce podlahy do 1900 mm a pro zatížení do 1,5 kPa. | kus | 2 | 0 | 2 |  | 0 | B | vlastní |  | 0 |  | 0 | 21 | 0 | 0 | 8
|  | 136 |  |  | 721176102R00 | A.1.4.1.4.01_007 | Potrubí HT připojovací vnější průměr D 40 mm, tloušťka stěny 1,8 mm, DN 40 včetně tvarovek, objímek. Bez zednických výpomocí. | m | 6 | 0 | 6 |  | 0 | B | vlastní |  | 0 |  | 0 | 21 | 0 | 0 | 8
|  | 137 |  |  | 721176222R00 | A.1.4.1.4.01_008 | Potrubí KG svodné (ležaté) v zemi vnější průměr D 110 mm, tloušťka stěny 3,2 mm, DN 100, včetně tvarovek, objímek. Bez zednických výpomocí. | m | 30 | 0 | 30 |  | 0 | B | vlastní |  | 0 |  | 0 | 21 | 0 | 0 | 8
[6 empty] | Výkaz výměr: | splaškové : 2
dešťové : 28
|  | 138 |  |  | 721176223R00 | A.1.4.1.4.01_009 | Potrubí KG svodné (ležaté) v zemi vnější průměr D 125 mm, tloušťka stěny 3,2 mm, DN 125 včetně tvarovek, objímek. Bez zednických výpomocí. | m | 23 | 0 | 23 |  | 0 | B | vlastní |  | 0 |  | 0 | 21 | 0 | 0 | 8
[6 empty] | Výkaz výměr: | splaškové : 23
|  | 139 |  |  | 721194104R00 | A.1.4.1.4.01_010 | Zřízení přípojek na potrubí D 40 mm, materiál ve specifikaci vyvedení a upevnění odpadních výpustek, | kus | 3 | 0 | 3 |  | 0 | B | vlastní |  | 0 |  | 0 | 21 | 0 | 0 | 8
|  | 140 |  |  | 721231331R00 | A.1.4.1.4.01_011 | Střešní vtoky Doplňky pro střešní vtoky vyhřívací sada pro střešní vtoky , včetně dodávky materiálu | kus | 2 | 0 | 2 |  | 0 | B | vlastní |  | 0 |  | 0 | 21 | 0 | 0 | 8
|  | 141 |  |  | 721242110RT1 | A.1.4.1.4.01_012 | Lapač střešních splavenin D 110 mm, s otáč.kul.kloubem na odtoku, s košem , se suchou a nezámr.klapkou,čistícím víčkem a vylam.těs. kroužky pro připoj.potrub.svodů D 75, 90,... | kus | 1 | 0 | 1 |  | 0 | B | vlastní |  | 0 |  | 0 | 21 | 0 | 0 | 8
|  | 142 |  |  | 721290111R00 | A.1.4.1.4.01_013 | Zkouška těsnosti kanalizace v objektech vodou, DN 125 | m | 87 | 0 | 87 |  | 0 | B | vlastní |  | 0 |  | 0 | 21 | 0 | 0 | 8
[6 empty] | Výkaz výměr: | 3+6+30+23+25
|  | 143 |  |  | 721231111MTZ | A.1.4.1.4.01_014 | Montáž střešní vpusti v povlakové krytině, průměr 75 | kus | 2 | 0 | 2 |  | 0 | B | vlastní |  | 0 |  | 0 | 21 | 0 | 0 | 8
|  | 144 |  |  | 28348101R | A.1.4.1.4.01_015 | vpust střešní plast; třída zatížení H 1,5; tepelně izolovaná; límec PVC; kalový koš; D odtok 75 mm; svislý | kus | 1 | 0 | 1 |  | 0 | B | vlastní |  | 0 |  | 0 | 21 | 0 | 0 | 8
|  | 145 |  |  | 283481081R | A.1.4.1.4.01_016 | vpust střešní plast; třída zatížení H 1,5; tepelně izolovaná; límec PVC; kalový koš; D odtok 75 mm; vodorovný | kus | 1 | 0 | 1 |  | 0 | B | vlastní |  | 0 |  | 0 | 21 | 0 | 0 | 8
|  | 146 |  |  | 553476640R | A.1.4.1.4.01_017 | Dvířka revizní použití: pod obklad, sádrokarton; funkce: klasické; materiál: hliník; počet křídel: 1; šířka = 200 mm; výška = 200 mm; barva: rám šedý, deska zelená | kus | 1 | 0 | 1 |  | 0 | B | vlastní |  | 0 |  | 0 | 21 | 0 | 0 | 8
S/A.1/A.1.4/A.1.4.01/A.1.4.1.05 | 5 | [5 empty] | A.1.4.1.05: Strojní vybavení | [5 empty] | 0 | Oddíl |  |  | 0 |  | 0 |  | 0 | 0
S/A.1/A.1.4/A.1.4.01/A.1.4.1.05/A.1.4.1.5.01 | 6 | [5 empty] | A.1.4.1.5.01: Strojní vybavení | [5 empty] | 0 | Pododdíl |  |  | 0 |  | 0 |  | 0 | 0
|  | 147 |  |  | 724139101MTZ | A.1.4.1.5.01_001 | Montáž čerpadel kal. | kpl | 1 | 0 | 1 |  | 0 | B | vlastní |  | 0 |  | 0 | 21 | 0 | 0 | 8
|  | 148 |  |  | 90021360CK | A.1.4.1.5.01_002 | čerpadlo kalové pro klimatizační jednotky - příkon 19 W, napětí 230 V, max. čerpací výška 6 m, max. čerpací výkon 10 l/h, pr. odpadní tlakového potrubí 8/10 mm | kus | 1 | 0 | 1 |  | 0 | B | vlastní |  | 0 |  | 0 | 21 | 0 | 0 | 8
[6 empty] | Výkaz výměr: | 25096486
GRAN
S/A.1/A.1.4/A.1.4.01/A.1.4.1.06 | 5 | [5 empty] | A.1.4.1.06: Zařizovací předměty | [5 empty] | 0 | Oddíl |  |  | 0 |  | 0 |  | 0 | 0
S/A.1/A.1.4/A.1.4.01/A.1.4.1.06/A.1.4.1.6.01 | 6 | [5 empty] | A.1.4.1.6.01: Zařizovací předměty | [5 empty] | 0 | Pododdíl |  |  | 0 |  | 0 |  | 0 | 0
|  | 149 |  |  | 725850145R00 | A.1.4.1.6.01_001 | Ventily odpadní pro klimatizační vzduchotechnické jednotky, odvody kondenzátu z komínů, materiál PP, odpad vodorovný; vodní zápach. uzávěrka, D 40 mm, včetnně dodávky materiálu | kus | 2 | 0 | 2 |  | 0 | B | vlastní |  | 0 |  | 0 | 21 | 0 | 0 | 8
S/A.1/A.1.4/A.1.4.01/A.1.4.1.07 | 5 | [5 empty] | A.1.4.1.07: Vedlejší náklady | [5 empty] | 0 | Oddíl |  |  | 0 |  | 0 |  | 0 | 0
S/A.1/A.1.4/A.1.4.01/A.1.4.1.07/A.1.4.1.7.01 | 6 | [5 empty] | A.1.4.1.7.01: Vedlejší náklady | [5 empty] | 0 | Pododdíl |  |  | 0 |  | 0 |  | 0 | 0
|  | 150 |  |  | 00523 R | A.1.4.1.7.01_001 | Zkoušky a revize | kpl | 1 | 0 | 1 |  | 0 | B | vlastní |  | 0 |  | 0 | 21 | 0 | 0 | 8
S/A.1/A.1.4/A.1.4.01/A.1.4.1.08 | 5 | [5 empty] | A.1.4.1.08: Ostatní | [5 empty] | 0 | Oddíl |  |  | 0 |  | 0 |  | 0 | 0
S/A.1/A.1.4/A.1.4.01/A.1.4.1.08/A.1.4.1.8.01 | 6 | [5 empty] | A.1.4.1.8.01: Ostatní | [5 empty] | 0 | Pododdíl |  |  | 0 |  | 0 |  | 0 | 0
|  | 152 |  |  |  | A.1.4.1.8.01_002 | Montážní, upevňovací, těsnící a pomocný materiál, šrouby, konzoly, závitové tyče, objímky, antivibrační vložky, podložky a závěsy, těsnící tmely, apod. | kpl | 1 | 0 | 1 |  | 0 | B | vlastní |  | 0 |  | 0 | 21 | 0 | 0 | 8
S/A.1/A.1.4/A.1.4.02 | 4 | [5 empty] | A.1.4.02: Zařízení vzduchotechniky | [5 empty] | 0 | Podobjekt |  |  | 0 |  | 0 |  | 0 | 0
S/A.1/A.1.4/A.1.4.02/A.1.4.2.01 | 5 | [5 empty] | A.1.4.2.01: Ventilátory | [5 empty] | 0 | Oddíl |  |  | 0 |  | 0 |  | 0 | 0
S/A.1/A.1.4/A.1.4.02/A.1.4.2.01/A.1.4.2.1.01 | 6 | [5 empty] | A.1.4.2.1.01: Ventilátory | [5 empty] | 0 | Pododdíl |  |  | 0 |  | 0 |  | 0 | 0
|  | 154 |  |  | 02RVZT001 | A.1.4.2.1.01_001 | Potrubní axiální ventilátor, d315 mm; Qp=1650 m3/h, 250 Pa; příkon 0,37 kW; napětí 3x400 V/50 Hz | ks | 1 | 0 | 1 |  | 0 | B | vlastní |  | 0 |  | 0 | 21 | 0 | 0 | 8
|  | 155 |  |  | 02RVZT002 | A.1.4.2.1.01_002 | Pružná manžeta d315 mm | ks | 2 | 0 | 2 |  | 0 | B | vlastní |  | 0 |  | 0 | 21 | 0 | 0 | 8
|  | 156 |  |  | 02RVZT003 | A.1.4.2.1.01_003 | Montážní patka pro ventilátor d315 mm | ks | 2 | 0 | 2 |  | 0 | B | vlastní |  | 0 |  | 0 | 21 | 0 | 0 | 8
S/A.1/A.1.4/A.1.4.02/A.1.4.2.02 | 5 | [5 empty] | A.1.4.2.02: Potrubní elementy | [5 empty] | 0 | Oddíl |  |  | 0 |  | 0 |  | 0 | 0
S/A.1/A.1.4/A.1.4.02/A.1.4.2.02/A.1.4.2.2.01 | 6 | [5 empty] | A.1.4.2.2.01: Potrubní elementy | [5 empty] | 0 | Pododdíl |  |  | 0 |  | 0 |  | 0 | 0
|  | 157 |  |  | 03VZT001 | A.1.4.2.2.01_001 | Jímka kondenzátu 450x160 mm | ks | 1 | 0 | 1 |  | 0 | B | vlastní |  | 0 |  | 0 | 21 | 0 | 0 | 8
S/A.1/A.1.4/A.1.4.02/A.1.4.2.03 | 5 | [5 empty] | A.1.4.2.03: Distribuční elementy | [5 empty] | 0 | Oddíl |  |  | 0 |  | 0 |  | 0 | 0
S/A.1/A.1.4/A.1.4.02/A.1.4.2.03/A.1.4.2.3.01 | 6 | [5 empty] | A.1.4.2.3.01: Distribuční elementy | [5 empty] | 0 | Pododdíl |  |  | 0 |  | 0 |  | 0 | 0
|  | 158 |  |  | 04ZTI001 | A.1.4.2.3.01_001 | Kovová jednořadá výustka na potrubí s regulační klapkou 400x200 mm | ks | 5 | 0 | 5 |  | 0 | B | vlastní |  | 0 |  | 0 | 21 | 0 | 0 | 8
|  | 159 |  |  | 04ZTI002 | A.1.4.2.3.01_002 | Kovová jednořadá výustka na potrubí s regulační klapkou 500x200 mm | ks | 2 | 0 | 2 |  | 0 | B | vlastní |  | 0 |  | 0 | 21 | 0 | 0 | 8
|  | 160 |  |  | 04ZTI003 | A.1.4.2.3.01_003 | Kovová jednořadá výustka na potrubí s regulační klapkou 1000x500 mm | ks | 1 | 0 | 1 |  | 0 | B | vlastní |  | 0 |  | 0 | 21 | 0 | 0 | 8
S/A.1/A.1.4/A.1.4.02/A.1.4.2.04 | 5 | [5 empty] | A.1.4.2.04: Ostatní elementy | [5 empty] | 0 | Oddíl |  |  | 0 |  | 0 |  | 0 | 0
S/A.1/A.1.4/A.1.4.02/A.1.4.2.04/A.1.4.2.4.01 | 6 | [5 empty] | A.1.4.2.4.01: Ostatní elementy | [5 empty] | 0 | Pododdíl |  |  | 0 |  | 0 |  | 0 | 0
|  | 161 |  |  | 05VZT001 | A.1.4.2.4.01_001 | Regulační klapka čtyřhranná těsná 500x630 mm se servopohonem 230 V + signalizace polohy | ks | 1 | 0 | 1 |  | 0 | B | vlastní |  | 0 |  | 0 | 21 | 0 | 0 | 8
|  | 162 |  |  | 05VZT002 | A.1.4.2.4.01_002 | Regulační klapka čtyřhranná těsná 400x200 mm se servopohonem 230 V + signalizace polohy | ks | 1 | 0 | 1 |  | 0 | B | vlastní |  | 0 |  | 0 | 21 | 0 | 0 | 8
S/A.1/A.1.4/A.1.4.02/A.1.4.2.05 | 5 | [5 empty] | A.1.4.2.05: Koncové elementy | [5 empty] | 0 | Oddíl |  |  | 0 |  | 0 |  | 0 | 0
S/A.1/A.1.4/A.1.4.02/A.1.4.2.05/A.1.4.2.5.01 | 6 | [5 empty] | A.1.4.2.5.01: Koncové elementy | [5 empty] | 0 | Pododdíl |  |  | 0 |  | 0 |  | 0 | 0
|  | 163 |  |  | 07VZT003 | A.1.4.2.5.01_001 | Šikmý nasávací kus se sítí proti hmyzu 450x200 mm | ks | 1 | 0 | 1 |  | 0 | B | vlastní |  | 0 |  | 0 | 21 | 0 | 0 | 8
|  | 164 |  |  | 07VZT002 | A.1.4.2.5.01_002 | Protidešťová žaluzie se sítí proti hmyzu 500x630 mm, včetně upevňovacího rámu a okapnice | ks | 1 | 0 | 1 |  | 0 | B | vlastní |  | 0 |  | 0 | 21 | 0 | 0 | 8
S/A.1/A.1.4/A.1.4.02/A.1.4.2.06 | 5 | [5 empty] | A.1.4.2.06: Potrubí | [5 empty] | 0 | Oddíl |  |  | 0 |  | 0 |  | 0 | 0
S/A.1/A.1.4/A.1.4.02/A.1.4.2.06/A.1.4.2.6.01 | 6 | [5 empty] | A.1.4.2.6.01: Potrubí | [5 empty] | 0 | Pododdíl |  |  | 0 |  | 0 |  | 0 | 0
|  | 165 |  |  | 08VZT001 | A.1.4.2.6.01_001 | Potrubí VZT čtyřhranné přírubové sk. I. 400x200 mm, včetně tvarovek, montážního, spojovacího a kotvícího materiálu | m | 3.5 | 0 | 3.5 |  | 0 | B | vlastní |  | 0 |  | 0 | 21 | 0 | 0 | 8
|  | 166 |  |  | 08VZT002 | A.1.4.2.6.01_002 | Potrubí VZT čtyřhranné přírubové sk. I. 450x160 mm, včetně tvarovek, montážního, spojovacího a kotvícího materiálu | m | 3.5 | 0 | 3.5 |  | 0 | B | vlastní |  | 0 |  | 0 | 21 | 0 | 0 | 8
|  | 167 |  |  | 08VZT003 | A.1.4.2.6.01_003 | Potrubí VZT čtyřhranné přírubové sk. I. 450x200 mm, včetně tvarovek, montážního, spojovacího a kotvícího materiálu | m | 18 | 0 | 18 |  | 0 | B | vlastní |  | 0 |  | 0 | 21 | 0 | 0 | 8
|  | 168 |  |  | 08VZT004 | A.1.4.2.6.01_004 | Potrubí VZT čtyřhranné přírubové sk. I. 630x500 mm, včetně tvarovek, montážního, spojovacího a kotvícího materiálu | m | 1 | 0 | 1 |  | 0 | B | vlastní |  | 0 |  | 0 | 21 | 0 | 0 | 8
S/A.1/A.1.4/A.1.4.02/A.1.4.2.07 | 5 | [5 empty] | A.1.4.2.07: Izolace | [5 empty] | 0 | Oddíl |  |  | 0 |  | 0 |  | 0 | 0
S/A.1/A.1.4/A.1.4.02/A.1.4.2.07/A.1.4.2.7.01 | 6 | [5 empty] | A.1.4.2.7.01: Izolace | [5 empty] | 0 | Pododdíl |  |  | 0 |  | 0 |  | 0 | 0
|  | 169 |  |  | 10VZT001 | A.1.4.2.7.01_001 | Izolace VZT potrubí z kamenné vlny tl.40 mm, včetně montážního, spojovacího a kotvícího materiálu | m2 | 4.5 | 0 | 4.5 |  | 0 | B | vlastní |  | 0 |  | 0 | 21 | 0 | 0 | 8
|  | 170 |  |  | 10VZT002 | A.1.4.2.7.01_002 | Oplechování VZT potrubí pozink plechem tl. min. 0,6 mm | m2 | 2.7 | 0 | 2.7 |  | 0 | B | vlastní |  | 0 |  | 0 | 21 | 0 | 0 | 8
S/A.1/A.1.4/A.1.4.02/A.1.4.2.08 | 5 | [5 empty] | A.1.4.2.08: Vedlejší náklady | [5 empty] | 0 | Oddíl |  |  | 0 |  | 0 |  | 0 | 0
S/A.1/A.1.4/A.1.4.02/A.1.4.2.08/A.1.4.2.8.01 | 6 | [5 empty] | A.1.4.2.8.01: Vedlejší náklady | [5 empty] | 0 | Pododdíl |  |  | 0 |  | 0 |  | 0 | 0
|  | 171 |  |  | VN001 | A.1.4.2.8.01_001 | Zaregulování | ks | 1 | 0 | 1 |  | 0 | B | vlastní |  | 0 |  | 0 | 21 | 0 | 0 | 8
|  | 172 |  |  | VN002 | A.1.4.2.8.01_002 | Komplexní vyzkoušení a zprovoznění, koordinace s MaR, uvedení zařízení do provozu | ks | 1 | 0 | 1 |  | 0 | B | vlastní |  | 0 |  | 0 | 21 | 0 | 0 | 8
|  | 173 |  |  | VN010 | A.1.4.2.8.01_003 | Utěsnění prostupů požárně dělících konstrukcí s odolností do EI 120 - balení protipožární pěny včetně identifikačních štítků | ks | 2 | 0 | 2 |  | 0 | B | vlastní |  | 0 |  | 0 | 21 | 0 | 0 | 8
|  | 174 |  |  | VN012 | A.1.4.2.8.01_004 | Pronájem montážních kostek | ks | 4 | 0 | 4 |  | 0 | B | vlastní |  | 0 |  | 0 | 21 | 0 | 0 | 8
S/A.1/A.1.4/A.1.4.02/A.1.4.2.09 | 5 | [5 empty] | A.1.4.2.09: Ostatní náklady | [5 empty] | 0 | Oddíl |  |  | 0 |  | 0 |  | 0 | 0
S/A.1/A.1.4/A.1.4.02/A.1.4.2.09/A.1.4.2.9.01 | 6 | [5 empty] | A.1.4.2.9.01: Ostatní náklady | [5 empty] | 0 | Pododdíl |  |  | 0 |  | 0 |  | 0 | 0
|  | 175 |  |  | ON002 | A.1.4.2.9.01_001 | Drobná stavební výpomoc | kpl | 8 | 0 | 8 |  | 0 | B | vlastní |  | 0 |  | 0 | 21 | 0 | 0 | 8
|  | 176 |  |  | ON003 | A.1.4.2.9.01_002 | Orientační štítky | ks | 8 | 0 | 8 |  | 0 | B | vlastní |  | 0 |  | 0 | 21 | 0 | 0 | 8
|  | 177 |  |  | ON005 | A.1.4.2.9.01_003 | POPISOVÁ POLOŽKA_Odvod kondenzátu od VZT jednotek včetně odvodu kondenzátu ze stoupajících potrubí - dodávka ZTI | ks | 1 | 0 | 1 |  | 0 | B | vlastní |  | 0 |  | 0 | 21 | 0 | 0 | 8
|  | 178 |  |  | ON006 | A.1.4.2.9.01_004 | POPISOVÁ POLOŽKA_Napájení a uzemnění všech elektrických zařízení - dodávka elektro | ks | 1 | 0 | 1 |  | 0 | B | vlastní |  | 0 |  | 0 | 21 | 0 | 0 | 8
|  | 179 |  |  | ON007 | A.1.4.2.9.01_005 | POPISOVÁ POLOŽKA_Utěsnění parotěsnou rovinou, kotvící prvky - dodávka stavby | ks | 1 | 0 | 1 |  | 0 | B | vlastní |  | 0 |  | 0 | 21 | 0 | 0 | 8
S/A.1/A.1.4/A.1.4.06 | 4 | [5 empty] | A.1.4.06: Elektroinstalace silnoproud | [5 empty] | 0 | Podobjekt |  |  | 0 |  | 0 |  | 0 | 0
S/A.1/A.1.4/A.1.4.06/A.1.4.6.01 | 5 | [5 empty] | A.1.4.6.01: Elektroinstalace silnoproud | [5 empty] | 0 | Oddíl |  |  | 0 |  | 0 |  | 0 | 0
S/A.1/A.1.4/A.1.4.06/A.1.4.6.01/A.1.4.6.1.01 | 6 | [5 empty] | A.1.4.6.1.01: Svítidla | [5 empty] | 0 | Pododdíl |  |  | 0 |  | 0 |  | 0 | 0
|  | 180 |  |  |  | A.1.4.6.1.01_001 | A1 - CHAL 200 LED2000-840 HF RSB | ks | 10 | 0 | 10 |  | 0 | B | vlastní |  | 0 |  | 0 | 21 | 0 | 0 | 8
|  | 181 |  |  |  | A.1.4.6.1.01_002 | D1 - KAT RD 2000-840 HF | ks | 5 | 0 | 5 |  | 0 | B | vlastní |  | 0 |  | 0 | 21 | 0 | 0 | 8
|  | 182 |  |  |  | A.1.4.6.1.01_003 | N1P - VOYAGER BLADE 2 115 MS E1/2/3/8 WH | ks | 1 | 0 | 1 |  | 0 | B | vlastní |  | 0 |  | 0 | 21 | 0 | 0 | 8
|  | 183 |  |  |  | A.1.4.6.1.01_004 | N1P PŘ. - Voyager Blade 2 FSR WH | ks | 1 | 0 | 1 |  | 0 | B | vlastní |  | 0 |  | 0 | 21 | 0 | 0 | 8
|  | 184 |  |  |  | A.1.4.6.1.01_005 | N3A - VOYAGER STAR MRCR ANT E3 WH | ks | 5 | 0 | 5 |  | 0 | B | vlastní |  | 0 |  | 0 | 21 | 0 | 0 | 8
|  | 185 |  |  |  | A.1.4.6.1.01_006 | N6V - RESCLITE PROtect MSW ANT E1D-H WH IP65 | ks | 1 | 0 | 1 |  | 0 | B | vlastní |  | 0 |  | 0 | 21 | 0 | 0 | 8
S/A.1/A.1.4/A.1.4.06/A.1.4.6.01/A.1.4.6.1.02 | 6 | [5 empty] | A.1.4.6.1.02: Instalační a kompletační materiál | [5 empty] | 0 | Pododdíl |  |  | 0 |  | 0 |  | 0 | 0
|  | 186 |  |  |  | A.1.4.6.1.02_001 | Spínač č.1, jasně bílá | ks | 5 | 0 | 5 |  | 0 | B | vlastní |  | 0 |  | 0 | 21 | 0 | 0 | 8
|  | 187 |  |  |  | A.1.4.6.1.02_002 | Spínač č.6, jasně bílá | ks | 5 | 0 | 5 |  | 0 | B | vlastní |  | 0 |  | 0 | 21 | 0 | 0 | 8
|  | 188 |  |  |  | A.1.4.6.1.02_003 | Spínač č.7, jasně bílá | ks | 4 | 0 | 4 |  | 0 | B | vlastní |  | 0 |  | 0 | 21 | 0 | 0 | 8
|  | 189 |  |  |  | A.1.4.6.1.02_004 | Zásuvka jednonásobná 230V/16A s ochranným kolíkem, s clonkami | ks | 5 | 0 | 5 |  | 0 | B | vlastní |  | 0 |  | 0 | 21 | 0 | 0 | 8
|  | 190 |  |  |  | A.1.4.6.1.02_005 | Rámeček jednonásobný jasně bílá | ks | 19 | 0 | 19 |  | 0 | B | vlastní |  | 0 |  | 0 | 21 | 0 | 0 | 8
|  | 191 |  |  |  | A.1.4.6.1.02_006 | Krabice instalační 68 | ks | 19 | 0 | 19 |  | 0 | B | vlastní |  | 0 |  | 0 | 21 | 0 | 0 | 8
|  | 192 |  |  |  | A.1.4.6.1.02_007 | Krabice instalační 68 hluboká | ks | 5 | 0 | 5 |  | 0 | B | vlastní |  | 0 |  | 0 | 21 | 0 | 0 | 8
|  | 193 |  |  |  | A.1.4.6.1.02_008 | Krabice rozvodná ip54 | ks | 5 | 0 | 5 |  | 0 | B | vlastní |  | 0 |  | 0 | 21 | 0 | 0 | 8
|  | 194 |  |  |  | A.1.4.6.1.02_009 | Svorka wago | ks | 50 | 0 | 50 |  | 0 | B | vlastní |  | 0 |  | 0 | 21 | 0 | 0 | 8
|  | 195 |  |  |  | A.1.4.6.1.02_010 | Podružný materiál | kpl | 1 | 0 | 1 |  | 0 | B | vlastní |  | 0 |  | 0 | 21 | 0 | 0 | 8
S/A.1/A.1.4/A.1.4.07 | 4 | [5 empty] | A.1.4.07: Elektroinstalace slaboproud | [5 empty] | 0 | Podobjekt |  |  | 0 |  | 0 |  | 0 | 0
S/A.1/A.1.4/A.1.4.07/A.1.4.7.01 | 5 | [5 empty] | A.1.4.7.01: ASC - Systém kontroly vstupu, interkom | [5 empty] | 0 | Oddíl |  |  | 0 |  | 0 |  | 0 | 0
S/A.1/A.1.4/A.1.4.07/A.1.4.7.01/A.1.4.7.1.01 | 6 | [5 empty] | A.1.4.7.1.01: Zařízení a přístroje | [5 empty] | 0 | Pododdíl |  |  | 0 |  | 0 |  | 0 | 0
|  | 196 |  |  | B21.001 | A.1.4.7.1.01_001 | IP přístupový systém Přístupová jednotka 2N Access Unit Touch keypad v úzkém (mullion) provedení, se čtečkou RFID identifikátorů (125kHz, secured 13.56 MHz, NFC ready) a dotykovou klávesnicí, na povrch (zeď, zárubeň), připojení ethernet, napájení POE, krytí IP55, pracovní teplota -40°C až 60°C | ks | 1 | 0 | 1 |  | 0 | B | vlastní |  | 0 |  | 0 | 21 | 0 | 0 | 8
|  | 197 |  |  | B21.002 | A.1.4.7.1.01_002 | Odchodové tlačítko pro nouzové otevření blokovaných dveří, Zelené tlačítko, dvojitý NC/NO výstup, povrchová montáž, prolamovací plast, se symbolem běžícího muže | ks | 1 | 0 | 1 |  | 0 | B | vlastní |  | 0 |  | 0 | 21 | 0 | 0 | 8
|  | 198 |  |  | B21.003 | A.1.4.7.1.01_003 | Plastový průhledný kryt pro tlačítko | ks | 1 | 0 | 1 |  | 0 | B | vlastní |  | 0 |  | 0 | 21 | 0 | 0 | 8
|  | 199 |  |  | B21.004 | A.1.4.7.1.01_004 | Svorkovnice pro tlačítko | ks | 1 | 0 | 1 |  | 0 | B | vlastní |  | 0 |  | 0 | 21 | 0 | 0 | 8
|  | 200 |  |  | B21.005 | A.1.4.7.1.01_005 | Rozbočná krabice bezhalogenová | ks | 3 | 0 | 3 |  | 0 | B | vlastní |  | 0 |  | 0 | 21 | 0 | 0 | 8
|  | 201 |  |  | B21.006 | A.1.4.7.1.01_006 | Podružný el. inst. materiál 2% | kpl | 1 | 0 | 1 |  | 0 | B | vlastní |  | 0 |  | 0 | 21 | 0 | 0 | 8
S/A.1/A.1.4/A.1.4.07/A.1.4.7.02 | 5 | [5 empty] | A.1.4.7.02: VSS - Dohledový video systém | [5 empty] | 0 | Oddíl |  |  | 0 |  | 0 |  | 0 | 0
S/A.1/A.1.4/A.1.4.07/A.1.4.7.02/A.1.4.7.2.01 | 6 | [5 empty] | A.1.4.7.2.01: Zařízení a přístroje | [5 empty] | 0 | Pododdíl |  |  | 0 |  | 0 |  | 0 | 0
|  | 202 |  |  | C21.001 | A.1.4.7.2.01_001 | IP BALL KAMERA Analýza obrazu – pohybová detekce, změna scény a pokročilá analýza obrazu VA Motion detection 2.0 (překročení čáry, vstup/výstup do/z oblasti, klasifikace osob a vozidel). Provedení kamery: Ball, Počet megapixelů: 8 Megapixel, IR přísvit: 40 m, WDR: 120 dB, Typ objektivu: motorický, Objektiv: 2,8 - 12 mm, Max. horizontální úhel: 108 °, Min. horizontální úhel: 45 °, Den/noc: ano, přepínání mechanicky (IRC), Citlivost: standardní, Video komprese: H.265+,H.265,H.264+, H.264,MJPEG, Snímací prvek: 1/1,8" CMOS, Maximální rozlišení: 3840 x 2160, Max. snímková rychlost: 25 fps @ 2688 x 1520, Napájení: 12 V DC; PoE, Spotřeba: 11 - 12,5 W, Maximální spotřeba: 12,5 W, Redukce šumu: ano, Privátní zóny: ano, Poplachový vstup / výstup: 1 / 1, Slot pro (micro)SD kartu: ano, Max. počet streamů: 3 Pracovní teplota: -30 °C - 60 °C, Krytí: IP66, Mechanická odolnost: IK10 | ks | 1 | 0 | 1 |  | 0 | B | vlastní |  | 0 |  | 0 | 21 | 0 | 0 | 8
|  | 203 |  |  | C21.02 | A.1.4.7.2.01_002 | Podružný el. inst. materiál 1,5% | kpl | 1 | 0 | 1 |  | 0 | B | vlastní |  | 0 |  | 0 | 21 | 0 | 0 | 8
S/A.1/A.1.4/A.1.4.07/A.1.4.7.03 | 5 | [5 empty] | A.1.4.7.03: UKS - Univerzální kabelážní systém | [5 empty] | 0 | Oddíl |  |  | 0 |  | 0 |  | 0 | 0
S/A.1/A.1.4/A.1.4.07/A.1.4.7.03/A.1.4.7.3.01 | 6 | [5 empty] | A.1.4.7.3.01: Zařízení a přístroje | [5 empty] | 0 | Pododdíl |  |  | 0 |  | 0 |  | 0 | 0
|  | 204 |  |  | D21.001 | A.1.4.7.3.01_001 | Datová dvojzásuvka RJ45, STP, cat.6a, komplet (1 x tělo zásuvky, 1 x nosná maska pro 2 keystone, 2 x keystone RJ45 STP cat.6a, 1x rámeček), požadavek na systémovou záruku od výrobce kabeláže 25 let | ks | 6 | 0 | 6 |  | 0 | B | vlastní |  | 0 |  | 0 | 21 | 0 | 0 | 8
|  | 205 |  |  | D21.002 | A.1.4.7.3.01_002 | Instalační krabice na povrch pro datovou dvojzásuvku hloubka 16 mm | ks | 6 | 0 | 6 |  | 0 | B | vlastní |  | 0 |  | 0 | 21 | 0 | 0 | 8
|  | 206 |  |  | D21.003 | A.1.4.7.3.01_003 | Podružný el. inst. materiál 1% | kpl | 1 | 0 | 1 |  | 0 | B | vlastní |  | 0 |  | 0 | 21 | 0 | 0 | 8
S/A.1/A.1.4/A.1.4.09 | 4 | [5 empty] | A.1.4.09: EPS a ER | [5 empty] | 0 | Podobjekt |  |  | 0 |  | 0 |  | 0 | 0
S/A.1/A.1.4/A.1.4.09/A.1.4.8.01 | 5 | [5 empty] | A.1.4.8.01: Elektrická požární signalizace | [5 empty] | 0 | Oddíl |  |  | 0 |  | 0 |  | 0 | 0
S/A.1/A.1.4/A.1.4.09/A.1.4.8.01/A.1.4.8.1.01 | 6 | [5 empty] | A.1.4.8.1.01: Zařízení a přístroje | [5 empty] | 0 | Pododdíl |  |  | 0 |  | 0 |  | 0 | 0
|  | 207 |  |  | A21.001 | A.1.4.8.1.01_001 | Multisenzorový hlásič, opticko-kouřová detekce, termo-maximální detekce, termo- diferenciální detekce, integrovaný zkratový izolátor, současné 3D vyhodnocování všech parametrů, možnost SW nastavení detekce pouze jedné složky | ks | 6 | 0 | 6 |  | 0 | B | vlastní |  | 0 |  | 0 | 21 | 0 | 0 | 8
|  | 208 |  |  | A21.002 | A.1.4.8.1.01_002 | sokl (patice) pro multisenzorový hlásič IP44 | ks | 6 | 0 | 6 |  | 0 | B | vlastní |  | 0 |  | 0 | 21 | 0 | 0 | 8
|  | 209 |  |  | A21.003 | A.1.4.8.1.01_003 | Protiprachový kryt pro multisenzorový hlásič | ks | 6 | 0 | 6 |  | 0 | B | vlastní |  | 0 |  | 0 | 21 | 0 | 0 | 8
|  | 210 |  |  | A21.004 | A.1.4.8.1.01_004 | Popisný štítek hlásiče pro nízké stropy | ks | 6 | 0 | 6 |  | 0 | B | vlastní |  | 0 |  | 0 | 21 | 0 | 0 | 8
|  | 211 |  |  | A21.005 | A.1.4.8.1.01_005 | Tlačítkový hlásič červený, IP24, integrovaný zkratový izolátor, 93 x 89 x 59,5 mm | ks | 5 | 0 | 5 |  | 0 | B | vlastní |  | 0 |  | 0 | 21 | 0 | 0 | 8
|  | 212 |  |  | A21.006 | A.1.4.8.1.01_006 | Průhlední kryt pro tlačítkový hlásič | ks | 5 | 0 | 5 |  | 0 | B | vlastní |  | 0 |  | 0 | 21 | 0 | 0 | 8
|  | 213 |  |  | A21.007 | A.1.4.8.1.01_007 | Plastový spouštěcí kryt pro tlačítkový hlásič | ks | 5 | 0 | 5 |  | 0 | B | vlastní |  | 0 |  | 0 | 21 | 0 | 0 | 8
|  | 214 |  |  | A21.008 | A.1.4.8.1.01_008 | Popisovací štítek pro tlačítka | ks | 5 | 0 | 5 |  | 0 | B | vlastní |  | 0 |  | 0 | 21 | 0 | 0 | 8
|  | 215 |  |  | A21.009 | A.1.4.8.1.01_009 | Podružný el. inst. materiál 1% | kpl | 1 | 0 | 1 |  | 0 | B | vlastní |  | 0 |  | 0 | 21 | 0 | 0 | 8
S/A.1/A.1.4/A.1.4.09/A.1.4.8.02 | 5 | [5 empty] | A.1.4.8.02: Evakuační rozhlas | [5 empty] | 0 | Oddíl |  |  | 0 |  | 0 |  | 0 | 0
S/A.1/A.1.4/A.1.4.09/A.1.4.8.02/A.1.4.8.2.01 | 6 | [5 empty] | A.1.4.8.2.01: Zařízení a přístroje | [5 empty] | 0 | Pododdíl |  |  | 0 |  | 0 |  | 0 | 0
|  | 216 |  |  |  | A.1.4.8.2.01_001 | POPISOVÁ POLOŽKA_Reproduktory ER - musí odpovídat ČSN EN 54-24 |  | 0 | 0 | 0 |  | 0 | B | vlastní |  | 0 |  | 0 | 21 | 0 | 0 | 8
|  | 217 |  |  | B21.001 | A.1.4.8.2.01_002 | Reproduktory ER - výkon 6 W @ 100 V, - odbočky 6/3/1,5/0,75 W @ 100 V, - frekvenční rozsah pro -10 dB: 160 Hz až 20 kHz, - citlivost 94 dB (1 kHz, 1 m), - vyzařovací úhel Horizontálně: 180° (1 kHz), 90° (4 kHz), - vyzařovací úhel Vertikálně: 180° (1 kHz), 98° (4 kHz) - provozní teplota: -10 °C až +55 °C. - krytí reproduktoru: IP21 - příprava pro montáž desky dohledu. | ks | 5 | 0 | 5 |  | 0 | B | vlastní |  | 0 |  | 0 | 21 | 0 | 0 | 8
|  | 218 |  |  | B21.002 | A.1.4.8.2.01_003 | Podružný el. inst. materiál 2% | kpl | 1 | 0 | 1 |  | 0 | B | vlastní |  | 0 |  | 0 | 21 | 0 | 0 | 8
S/A.1/A.1.5 | 3 | [5 empty] | A.1.5: Technologické soubory | [5 empty] | 0 | Objekt |  |  | 0 |  | 0 |  | 0 | 0
S/A.1/A.1.5/A.1.5.01 | 4 | [5 empty] | A.1.5.01: Výtahy | [5 empty] | 0 | Podobjekt |  |  | 0 |  | 0 |  | 0 | 0
S/A.1/A.1.5/A.1.5.01/A.1.5.1.01 | 5 | [5 empty] | A.1.5.1.01: Výtahy | [5 empty] | 0 | Oddíl |  |  | 0 |  | 0 |  | 0 | 0
S/A.1/A.1.5/A.1.5.01/A.1.5.1.01/A.1.5.1.1.01 | 6 | [5 empty] | A.1.5.1.1.01: Výtahy | [5 empty] | 0 | Pododdíl |  |  | 0 |  | 0 |  | 0 | 0
|  | 219 |  |  |  | A.1.5.1.1.01_001 | Evakuační výtah_rozměr kabiny 850x1370 mm, počet stanic 5 Další specifikace viz D1.1.37 Specifikace výtahů | soubor | 1 | 0 | 1 |  | 0 | B | vlastní |  | 0 |  | 0 | 21 | 0 | 0 | 8
S/A.1/A.1.99 | 3 | [5 empty] | A.1.99: Ostatní | [5 empty] | 0 | Objekt |  |  | 0.025978 |  | 0 |  | 0 | 0
S/A.1/A.1.99/A.1.99.01 | 4 | [5 empty] | A.1.99.01: Ostatní | [5 empty] | 0 | Podobjekt |  |  | 0.025978 |  | 0 |  | 0 | 0
S/A.1/A.1.99/A.1.99.01/006 | 5 | [5 empty] | 006: Úpravy povrchů, podlahy a osazovaní výplní | [5 empty] | 0 | Oddíl |  |  | 0 |  | 0 |  | 0 | 0
S/A.1/A.1.99/A.1.99.01/006/0061 | 6 | [5 empty] | 0061: Úprava povrchů vnitřních | [5 empty] | 0 | Pododdíl |  |  | 0 |  | 0 |  | 0 | 0
|  | 220 |  |  |  | 619991001 | Zakrytí podlah fólií přilepenou lepící páskou | m2 | 89.533 | 0 | 89.533 |  | 0 | SP | ÚRS 2023-I |  | 0 |  | 0 | 21 | 0 | 0 | 6
S/A.1/A.1.99/A.1.99.01/009 | 5 | [5 empty] | 009: Ostatní konstrukce a práce, bourání | [5 empty] | 0 | Oddíl |  |  | 0.025978 |  | 0 |  | 0 | 0
S/A.1/A.1.99/A.1.99.01/009/0094 | 6 | [5 empty] | 0094: Lešení a stavební výtahy | [5 empty] | 0 | Pododdíl |  |  | 0.018802 |  | 0 |  | 0 | 0
|  | 221 |  |  |  | 949101112.ZP | Lešení pomocné pro objekty pozemních staveb | m2 | 89.533 | 0 | 89.533 |  | 0 | SP | odvozeno ÚRS | 0.00021 | 0.018802 |  | 0 | 21 | 0 | 0 | 7
|  | 222 |  |  |  | 941121112.ZP | Montáž fasádního lešení v přes 10 do 20 m, včetně pomocných konzol a ochranné sítě | m2 | 259.5192 | 0 | 259.5192 |  | 0 | SP | odvozeno ÚRS |  | 0 |  | 0 | 21 | 0 | 0 | 7
|  | 223 |  |  |  | 941121212.ZC | Příplatek k lešení fasádnímu za první a ZKD den použití. Doba pronájmu bude zohledněna v jednotkové ceně. | m2 | 259.5192 | 0 | 259.5192 |  | 0 | SP | odvozeno ÚRS |  | 0 |  | 0 | 21 | 0 | 0 | 7
|  | 224 |  |  |  | 941121812.ZP | Demontáž fasádního lešení v přes 10 do 20 m, včetně pomocných konzol a ochranné sítě | m2 | 259.5192 | 0 | 259.5192 |  | 0 | SP | odvozeno ÚRS |  | 0 |  | 0 | 21 | 0 | 0 | 7
S/A.1/A.1.99/A.1.99.01/009/0095 | 6 | [5 empty] | 0095: Dokončovací konstrukce a práce - pozemní stavby | [5 empty] | 0 | Pododdíl |  |  | 0.007176 |  | 0 |  | 0 | 0
|  | 225 |  |  |  | 952901111 | Vyčištění budov bytové a občanské výstavby při výšce podlaží do 4 m | m2 | 179.4 | 0 | 179.4 |  | 0 | SP | ÚRS 2023-I | 4e-05 | 0.007176 |  | 0 | 21 | 0 | 0 | 6

## 2.-5.NP Objektu A
|  | Poř. | Poř 2. | Alt. kód | Uživ. kód | Kód | Popis | MJ | Výměra bez ztr. | Ztr. | Výměra | Jedn. Cena | Cena | Typ | Cenová soustava | Jedn. hmotn. | Hmotnost | Jedn. suť | Suť | Sazba DPH | DPH | Cena s DPH | Příznak v eC4 - pro podmíněné formátování řádky
S | 1 | [5 empty] | S: Domov seniorů Břeclav | [5 empty] | 0 | Stavba |  |  | 892.5359 |  | 656.8519 |  | 0 | 0
S/A.2 | 2 | [5 empty] | A.2: 2.-5.NP Objektu A | [5 empty] | 0 | Skupina objektů |  |  | 892.5359 |  | 656.8519 |  | 0 | 0
S/A.2/A.2.1 | 3 | [5 empty] | A.2.1: Architektonicko stavební řešení | [5 empty] | 0 | Objekt |  |  | 760.4849 |  | 654.8828 |  | 0 | 0
S/A.2/A.2.1/A.2.1.02 | 4 | [5 empty] | A.2.1.02: Bourané konstrukce | [5 empty] | 0 | Podobjekt |  |  | 0 |  | 654.8828 |  | 0 | 0
S/A.2/A.2.1/A.2.1.02/009 | 5 | [5 empty] | 009: Ostatní konstrukce a práce, bourání | [5 empty] | 0 | Oddíl |  |  | 0 |  | 500.2239 |  | 0 | 0
S/A.2/A.2.1/A.2.1.02/009/0096 | 6 | [5 empty] | 0096: Bourání konstrukcí | [5 empty] | 0 | Pododdíl |  |  | 0 |  | 188.1336 |  | 0 | 0
|  | 226 |  |  |  | 968082018.ZP | Vybourání rámů oken včetně křídel plochy přes 4 m2 | m2 | 24.22 | 0 | 24.22 |  | 0 | SP | odvozeno ÚRS |  | 0 | 0.043 | 1.0415 | 21 | 0 | 0 | 7
[6 empty] | Výkaz výměr: | 1*5,11 |  |  |  | 5.11
[7 empty] | 1*4,57 |  |  |  | 4.57
[7 empty] | 1*5,11 |  |  |  | 5.11
[7 empty] | 1*4,32 |  |  |  | 4.32
[7 empty] | 1*5,11 |  |  |  | 5.11
|  | 227 |  |  |  | 968072455.ZP | Vybourání dveřních zárubní včetně křídel pl do 2 m2 | m2 | 247.98 | 0 | 247.98 |  | 0 | SP | odvozeno ÚRS |  | 0 | 0.076 | 18.8465 | 21 | 0 | 0 | 7
[6 empty] | Výkaz výměr: | 4*1,18 |  |  |  | 4.72
[7 empty] | 36*1,58 |  |  |  | 56.88
[7 empty] | 9*1,75 |  |  |  | 15.75
[7 empty] | 4*1,18 |  |  |  | 4.72
[7 empty] | 36*1,58 |  |  |  | 56.88
[7 empty] | 9*1,75 |  |  |  | 15.75
[7 empty] | 4*1,18 |  |  |  | 4.72
[7 empty] | 36*1,58 |  |  |  | 56.88
[7 empty] | 9*1,75 |  |  |  | 15.75
[7 empty] | 9*1,77 |  |  |  | 15.93
|  | 228 |  |  |  | 968072456.ZP | Vybourání dveřních zárubní včetně křídel pl přes 2 m2 | m2 | 26.85 | 0 | 26.85 |  | 0 | SP | odvozeno ÚRS |  | 0 | 0.063 | 1.6916 | 21 | 0 | 0 | 7
[6 empty] | Výkaz výměr: | 2*3,2 |  |  |  | 6.4
[7 empty] | 1*2,55 |  |  |  | 2.55
[7 empty] | 2*3,2 |  |  |  | 6.4
[7 empty] | 1*2,55 |  |  |  | 2.55
[7 empty] | 2*3,2 |  |  |  | 6.4
[7 empty] | 1*2,55 |  |  |  | 2.55
|  | 229 |  |  |  | 962031132.ZP | Bourání příček tl do 100 mm | m2 | 877.0411 | 0 | 877.0411 |  | 0 | SP | odvozeno ÚRS |  | 0 | 0.131 | 114.8924 | 21 | 0 | 0 | 7
[6 empty] | Výkaz výměr: | 130,7895 |  |  |  | 130.7895
[7 empty] | 152,8796 |  |  |  | 152.8796
[7 empty] | 17,7344 |  |  |  | 17.7344
[7 empty] | 127,449 |  |  |  | 127.449
[7 empty] | 152,8796 |  |  |  | 152.8796
[7 empty] | 11,3416 |  |  |  | 11.3416
[7 empty] | 123,126 |  |  |  | 123.126
[7 empty] | 152,8796 |  |  |  | 152.8796
[7 empty] | 7,9618 |  |  |  | 7.9618
|  | 230 |  |  |  | 962031133.ZP | Bourání příček tl do 150 mm | m2 | 1.304 | 0 | 1.304 |  | 0 | SP | odvozeno ÚRS |  | 0 | 0.261 | 0.34034 | 21 | 0 | 0 | 7
[6 empty] | Výkaz výměr: | 0,652 |  |  |  | 0.652
[7 empty] | 0,652 |  |  |  | 0.652
|  | 231 |  |  |  | 962052210.ZP | Bourání zdiva nadzákladového ze ŽB | m3 | 18.6996 | 0 | 18.6996 |  | 0 | SP | odvozeno ÚRS |  | 0 | 2.4 | 44.879 | 21 | 0 | 0 | 7
[6 empty] | Výkaz výměr: | 5,053 |  |  |  | 5.053
[7 empty] | 0,905 |  |  |  | 0.905
[7 empty] | 0,3668 |  |  |  | 0.3668
[7 empty] | 0,367 |  |  |  | 0.367
[7 empty] | 0,776 |  |  |  | 0.776
[7 empty] | 5,053 |  |  |  | 5.053
[7 empty] | 0,288 |  |  |  | 0.288
[7 empty] | 0,905 |  |  |  | 0.905
[7 empty] | 0,288 |  |  |  | 0.288
[7 empty] | 0,3668 |  |  |  | 0.3668
[7 empty] | 0,367 |  |  |  | 0.367
[7 empty] | 3,964 |  |  |  | 3.964
|  | 232 |  |  |  | XSF_001 | Demontáž výtahu |  | 3 |  | 3 |  | 0 | SUB | vlastní |  | 0 | 1.5 | 4.5 | 21 | 0 | 0 | 8
|  | 233 |  |  |  | 966080115.ZP | Bourání kontaktního zateplení tl přes 120 do 180 mm | m2 | 58.86 | 0 | 58.86 |  | 0 | SP | odvozeno ÚRS |  | 0 | 0.033 | 1.9424 | 21 | 0 | 0 | 7
[6 empty] | Výkaz výměr: | pro přístavbu výtahu |  |  |  | 0
[7 empty] | 58,86 |  |  |  | 58.86
S/A.2/A.2.1/A.2.1.02/009/0097 | 6 | [5 empty] | 0097: Prorážení otvorů a ostatní bourací práce | [5 empty] | 0 | Pododdíl |  |  | 0 |  | 312.0902 |  | 0 | 0
|  | 234 |  |  |  | 978059541 | Odsekání a odebrání obkladů stěn z vnitřních obkládaček plochy přes 1 m2 | m2 | 491.28 | 0 | 491.28 |  | 0 | SP | ÚRS 2023-I |  | 0 | 0.068 | 33.407 | 21 | 0 | 0 | 6
[6 empty] | Výkaz výměr: | 2NP; 10,85 |  |  |  | 10.85
[7 empty] | 2NP; 141,4 |  |  |  | 141.4
[7 empty] | 2NP; 9,37 |  |  |  | 9.37
[7 empty] | 3NP; 10,85 |  |  |  | 10.85
[7 empty] | 3NP; 134,96 |  |  |  | 134.96
[7 empty] | 3NP; 9,37 |  |  |  | 9.37
[7 empty] | 3NP; 11,53 |  |  |  | 11.53
[7 empty] | 4NP; 10,85 |  |  |  | 10.85
[7 empty] | 4NP; 134,96 |  |  |  | 134.96
[7 empty] | 4NP; 7,39 |  |  |  | 7.39
[7 empty] | 4NP; 9,75 |  |  |  | 9.75
|  | 235 |  |  |  | 978011191.ZP | Otlučení (osekání) vnitřní omítky stropů v rozsahu přes 50 do 100 % | m2 | 1779.25 | 0 | 1779.25 |  | 0 | SP | odvozeno ÚRS |  | 0 | 0.05 | 88.9625 | 21 | 0 | 0 | 7
[6 empty] | Výkaz výměr: | č. m.: 202; 7,54 |  |  |  | 7.54
[7 empty] | č. m.: 204; 7,98 |  |  |  | 7.98
[7 empty] | č. m.: 205; 17,68 |  |  |  | 17.68
[7 empty] | č. m.: 208; 3,75 |  |  |  | 3.75
[7 empty] | č. m.: 209; 7,01 |  |  |  | 7.01
[7 empty] | č. m.: 210; 2,9 |  |  |  | 2.9
[7 empty] | č. m.: 211; 16,65 |  |  |  | 16.65
[7 empty] | č. m.: 212; 16,65 |  |  |  | 16.65
[7 empty] | č. m.: 214; 3,83 |  |  |  | 3.83
[7 empty] | č. m.: 215; 7,59 |  |  |  | 7.59
[7 empty] | č. m.: 216; 3,17 |  |  |  | 3.17
[7 empty] | č. m.: 217; 16,65 |  |  |  | 16.65
[7 empty] | č. m.: 219; 16,65 |  |  |  | 16.65
[7 empty] | č. m.: 221; 3,94 |  |  |  | 3.94
[7 empty] | č. m.: 222; 17,82 |  |  |  | 17.82
[7 empty] | č. m.: 224; 3,88 |  |  |  | 3.88
[7 empty] | č. m.: 225; 7,01 |  |  |  | 7.01
[7 empty] | č. m.: 226; 3,17 |  |  |  | 3.17
[7 empty] | č. m.: 227; 16,65 |  |  |  | 16.65
[7 empty] | č. m.: 229; 16,65 |  |  |  | 16.65
[7 empty] | č. m.: 231; 3,88 |  |  |  | 3.88
[7 empty] | č. m.: 232; 7,01 |  |  |  | 7.01
[7 empty] | č. m.: 233; 3,17 |  |  |  | 3.17
[7 empty] | č. m.: 234; 16 |  |  |  | 16
[7 empty] | č. m.: 236; 16,65 |  |  |  | 16.65
[7 empty] | č. m.: 237; 17,68 |  |  |  | 17.68
[7 empty] | č. m.: 240; 3,5 |  |  |  | 3.5
[7 empty] | č. m.: 241; 2,75 |  |  |  | 2.75
[7 empty] | č. m.: 242; 1,8 |  |  |  | 1.8
[7 empty] | č. m.: 243; 14,77 |  |  |  | 14.77
[7 empty] | č. m.: 244; 3,83 |  |  |  | 3.83
[7 empty] | č. m.: 245; 7,29 |  |  |  | 7.29
[7 empty] | č. m.: 246; 3,17 |  |  |  | 3.17
[7 empty] | č. m.: 247; 16,28 |  |  |  | 16.28
[7 empty] | č. m.: 248; 16,65 |  |  |  | 16.65
[7 empty] | č. m.: 250; 3,83 |  |  |  | 3.83
[7 empty] | č. m.: 251; 7,29 |  |  |  | 7.29
[7 empty] | č. m.: 252; 3,17 |  |  |  | 3.17
[7 empty] | č. m.: 253; 16,65 |  |  |  | 16.65
[7 empty] | č. m.: 255; 16,65 |  |  |  | 16.65
[7 empty] | č. m.: 257; 3,83 |  |  |  | 3.83
[7 empty] | č. m.: 258; 7,29 |  |  |  | 7.29
[7 empty] | č. m.: 259; 3,17 |  |  |  | 3.17
[7 empty] | č. m.: 260; 16,65 |  |  |  | 16.65
[7 empty] | č. m.: 262; 16,65 |  |  |  | 16.65
[7 empty] | č. m.: 264; 3,71 |  |  |  | 3.71
[7 empty] | č. m.: 265; 3,02 |  |  |  | 3.02
[7 empty] | č. m.: 266; 16,28 |  |  |  | 16.28
[7 empty] | č. m.: 268; 24,5 |  |  |  | 24.5
[7 empty] | č. m.: 269; 23,96 |  |  |  | 23.96
[7 empty] | č. m.: 270; 3,83 |  |  |  | 3.83
[7 empty] | č. m.: 271; 7,29 |  |  |  | 7.29
[7 empty] | č. m.: 272; 3,17 |  |  |  | 3.17
[7 empty] | č. m.: 273; 16,65 |  |  |  | 16.65
[7 empty] | č. m.: 275; 16,65 |  |  |  | 16.65
[7 empty] | č. m.: 277; 3,7 |  |  |  | 3.7
[7 empty] | č. m.: 278; 7,29 |  |  |  | 7.29
[7 empty] | č. m.: 279; 3,09 |  |  |  | 3.09
[7 empty] | č. m.: 280; 16,65 |  |  |  | 16.65
[7 empty] | č. m.: 282; 16,28 |  |  |  | 16.28
[7 empty] | č. m.: 302; 7,54 |  |  |  | 7.54
[7 empty] | č. m.: 304; 7,98 |  |  |  | 7.98
[7 empty] | č. m.: 305; 17,68 |  |  |  | 17.68
[7 empty] | č. m.: 308; 3,75 |  |  |  | 3.75
[7 empty] | č. m.: 309; 7,01 |  |  |  | 7.01
[7 empty] | č. m.: 310; 3,17 |  |  |  | 3.17
[7 empty] | č. m.: 311; 16,65 |  |  |  | 16.65
[7 empty] | č. m.: 312; 16,65 |  |  |  | 16.65
[7 empty] | č. m.: 314; 3,83 |  |  |  | 3.83
[7 empty] | č. m.: 315; 7,59 |  |  |  | 7.59
[7 empty] | č. m.: 316; 3,17 |  |  |  | 3.17
[7 empty] | č. m.: 317; 16,65 |  |  |  | 16.65
[7 empty] | č. m.: 319; 16,65 |  |  |  | 16.65
[7 empty] | č. m.: 321; 3,94 |  |  |  | 3.94
[7 empty] | č. m.: 322; 17,82 |  |  |  | 17.82
[7 empty] | č. m.: 324; 3,88 |  |  |  | 3.88
[7 empty] | č. m.: 325; 7,01 |  |  |  | 7.01
[7 empty] | č. m.: 326; 3,17 |  |  |  | 3.17
[7 empty] | č. m.: 327; 16,65 |  |  |  | 16.65
[7 empty] | č. m.: 329; 16,65 |  |  |  | 16.65
[7 empty] | č. m.: 331; 3,88 |  |  |  | 3.88
[7 empty] | č. m.: 332; 7,01 |  |  |  | 7.01
[7 empty] | č. m.: 333; 3,17 |  |  |  | 3.17
[7 empty] | č. m.: 334; 16 |  |  |  | 16
[7 empty] | č. m.: 336; 16,65 |  |  |  | 16.65
[7 empty] | č. m.: 337; 17,68 |  |  |  | 17.68
[7 empty] | č. m.: 340; 3,5 |  |  |  | 3.5
[7 empty] | č. m.: 341; 2,75 |  |  |  | 2.75
[7 empty] | č. m.: 342; 1,8 |  |  |  | 1.8
[7 empty] | č. m.: 343; 14,77 |  |  |  | 14.77
[7 empty] | č. m.: 344; 3,83 |  |  |  | 3.83
[7 empty] | č. m.: 345; 7,29 |  |  |  | 7.29
[7 empty] | č. m.: 346; 3,17 |  |  |  | 3.17
[7 empty] | č. m.: 347; 16,28 |  |  |  | 16.28
[7 empty] | č. m.: 348; 16,65 |  |  |  | 16.65
[7 empty] | č. m.: 350; 3,83 |  |  |  | 3.83
[7 empty] | č. m.: 351; 7,29 |  |  |  | 7.29
[7 empty] | č. m.: 352; 3,17 |  |  |  | 3.17
[7 empty] | č. m.: 353; 16,65 |  |  |  | 16.65
[7 empty] | č. m.: 355; 16,65 |  |  |  | 16.65
[7 empty] | č. m.: 357; 3,83 |  |  |  | 3.83
[7 empty] | č. m.: 358; 7,29 |  |  |  | 7.29
[7 empty] | č. m.: 359; 3,17 |  |  |  | 3.17
[7 empty] | č. m.: 360; 16,65 |  |  |  | 16.65
[7 empty] | č. m.: 362; 16,65 |  |  |  | 16.65
[7 empty] | č. m.: 364; 3,71 |  |  |  | 3.71
[7 empty] | č. m.: 365; 3,02 |  |  |  | 3.02
[7 empty] | č. m.: 366; 16,28 |  |  |  | 16.28
[7 empty] | č. m.: 368; 24,5 |  |  |  | 24.5
[7 empty] | č. m.: 369; 23,96 |  |  |  | 23.96
[7 empty] | č. m.: 370; 3,83 |  |  |  | 3.83
[7 empty] | č. m.: 371; 7,29 |  |  |  | 7.29
[7 empty] | č. m.: 372; 3,17 |  |  |  | 3.17
[7 empty] | č. m.: 373; 16,65 |  |  |  | 16.65
[7 empty] | č. m.: 375; 16,65 |  |  |  | 16.65
[7 empty] | č. m.: 377; 3,7 |  |  |  | 3.7
[7 empty] | č. m.: 378; 7,29 |  |  |  | 7.29
[7 empty] | č. m.: 379; 3,17 |  |  |  | 3.17
[7 empty] | č. m.: 380; 16,65 |  |  |  | 16.65
[7 empty] | č. m.: 382; 16,28 |  |  |  | 16.28
[7 empty] | č. m.: 402; 7,54 |  |  |  | 7.54
[7 empty] | č. m.: 404; 7,98 |  |  |  | 7.98
[7 empty] | č. m.: 405; 17,68 |  |  |  | 17.68
[7 empty] | č. m.: 408; 3,75 |  |  |  | 3.75
[7 empty] | č. m.: 409; 7,01 |  |  |  | 7.01
[7 empty] | č. m.: 410; 3,17 |  |  |  | 3.17
[7 empty] | č. m.: 411; 16,65 |  |  |  | 16.65
[7 empty] | č. m.: 412; 16,65 |  |  |  | 16.65
[7 empty] | č. m.: 414; 3,83 |  |  |  | 3.83
[7 empty] | č. m.: 415; 7,59 |  |  |  | 7.59
[7 empty] | č. m.: 416; 3,17 |  |  |  | 3.17
[7 empty] | č. m.: 417; 16,65 |  |  |  | 16.65
[7 empty] | č. m.: 419; 16,65 |  |  |  | 16.65
[7 empty] | č. m.: 421; 3,94 |  |  |  | 3.94
[7 empty] | č. m.: 422; 17,82 |  |  |  | 17.82
[7 empty] | č. m.: 424; 3,88 |  |  |  | 3.88
[7 empty] | č. m.: 425; 7,01 |  |  |  | 7.01
[7 empty] | č. m.: 426; 3,17 |  |  |  | 3.17
[7 empty] | č. m.: 427; 16,65 |  |  |  | 16.65
[7 empty] | č. m.: 429; 16,65 |  |  |  | 16.65
[7 empty] | č. m.: 431; 3,88 |  |  |  | 3.88
[7 empty] | č. m.: 432; 7,01 |  |  |  | 7.01
[7 empty] | č. m.: 433; 3,17 |  |  |  | 3.17
[7 empty] | č. m.: 434; 16 |  |  |  | 16
[7 empty] | č. m.: 436; 16,65 |  |  |  | 16.65
[7 empty] | č. m.: 437; 17,68 |  |  |  | 17.68
[7 empty] | č. m.: 440; 3,5 |  |  |  | 3.5
[7 empty] | č. m.: 441; 2,75 |  |  |  | 2.75
[7 empty] | č. m.: 442; 1,8 |  |  |  | 1.8
[7 empty] | č. m.: 443; 14,77 |  |  |  | 14.77
[7 empty] | č. m.: 444; 3,83 |  |  |  | 3.83
[7 empty] | č. m.: 445; 7,29 |  |  |  | 7.29
[7 empty] | č. m.: 446; 3,17 |  |  |  | 3.17
[7 empty] | č. m.: 447; 16,28 |  |  |  | 16.28
[7 empty] | č. m.: 448; 16,65 |  |  |  | 16.65
[7 empty] | č. m.: 450; 3,83 |  |  |  | 3.83
[7 empty] | č. m.: 451; 7,29 |  |  |  | 7.29
[7 empty] | č. m.: 452; 3,17 |  |  |  | 3.17
[7 empty] | č. m.: 453; 16,65 |  |  |  | 16.65
[7 empty] | č. m.: 455; 16,65 |  |  |  | 16.65
[7 empty] | č. m.: 457; 3,83 |  |  |  | 3.83
[7 empty] | č. m.: 458; 7,29 |  |  |  | 7.29
[7 empty] | č. m.: 459; 3,17 |  |  |  | 3.17
[7 empty] | č. m.: 460; 16,65 |  |  |  | 16.65
[7 empty] | č. m.: 462; 16,65 |  |  |  | 16.65
[7 empty] | č. m.: 464; 3,71 |  |  |  | 3.71
[7 empty] | č. m.: 465; 3,02 |  |  |  | 3.02
[7 empty] | č. m.: 466; 16,28 |  |  |  | 16.28
[7 empty] | č. m.: 468; 24,5 |  |  |  | 24.5
[7 empty] | č. m.: 469; 23,96 |  |  |  | 23.96
[7 empty] | č. m.: 470; 3,83 |  |  |  | 3.83
[7 empty] | č. m.: 471; 7,29 |  |  |  | 7.29
[7 empty] | č. m.: 472; 3,17 |  |  |  | 3.17
[7 empty] | č. m.: 473; 16,65 |  |  |  | 16.65
[7 empty] | č. m.: 475; 16,65 |  |  |  | 16.65
[7 empty] | č. m.: 477; 3,7 |  |  |  | 3.7
[7 empty] | č. m.: 478; 7,29 |  |  |  | 7.29
[7 empty] | č. m.: 479; 3,17 |  |  |  | 3.17
[7 empty] | č. m.: 480; 16,65 |  |  |  | 16.65
[7 empty] | č. m.: 482; 16,28 |  |  |  | 16.28
|  | 236 |  |  |  | 978013191.ZP | Otlučení (osekání) vnitřní omítky stěn v rozsahu přes 50 do 100 % | m2 | 3961.43 | 0 | 3961.43 |  | 0 | SP | odvozeno ÚRS |  | 0 | 0.046 | 182.2258 | 21 | 0 | 0 | 7
[6 empty] | Výkaz výměr: | A.201a; 36,81 |  |  |  | 36.81
[7 empty] | A.201b; 53,84 |  |  |  | 53.84
[7 empty] | A.201c; 68,57 |  |  |  | 68.57
[7 empty] | A.201d; 35,96 |  |  |  | 35.96
[7 empty] | A.202a; 46,88 |  |  |  | 46.88
[7 empty] | A.203a; 46,88 |  |  |  | 46.88
[7 empty] | A.204a; 19,18 |  |  |  | 19.18
[7 empty] | A.204b; 37,81 |  |  |  | 37.81
[7 empty] | A.205a; 20,72 |  |  |  | 20.72
[7 empty] | A.205c; 32,95 |  |  |  | 32.95
[7 empty] | A.205d; 32,95 |  |  |  | 32.95
[7 empty] | A.206a; 20,72 |  |  |  | 20.72
[7 empty] | A.206c; 32,95 |  |  |  | 32.95
[7 empty] | A.206d; 32,95 |  |  |  | 32.95
[7 empty] | A.207a; 14,72 |  |  |  | 14.72
[7 empty] | A.207a; 7,52 |  |  |  | 7.52
[7 empty] | A.207b; 34,96 |  |  |  | 34.96
[7 empty] | A.207b; 13,54 |  |  |  | 13.54
[7 empty] | A.208a; 29,67 |  |  |  | 29.67
[7 empty] | A.208a; 7,63 |  |  |  | 7.63
[7 empty] | A.208d; 0,9 |  |  |  | 0.9
[7 empty] | A.209a; 20,72 |  |  |  | 20.72
[7 empty] | A.209c; 32,95 |  |  |  | 32.95
[7 empty] | A.209d; 32,95 |  |  |  | 32.95
[7 empty] | A.210a; 20,72 |  |  |  | 20.72
[7 empty] | A.210c; 32,95 |  |  |  | 32.95
[7 empty] | A.210d; 32,95 |  |  |  | 32.95
[7 empty] | A.211a; 20,72 |  |  |  | 20.72
[7 empty] | A.211c; 32,95 |  |  |  | 32.95
[7 empty] | A.211d; 32,95 |  |  |  | 32.95
[7 empty] | A.213a; 9,13 |  |  |  | 9.13
[7 empty] | A.213b; 18,69 |  |  |  | 18.69
[7 empty] | A.213d; 0,72 |  |  |  | 0.72
[7 empty] | A.214a; 20,72 |  |  |  | 20.72
[7 empty] | A.214c; 32,95 |  |  |  | 32.95
[7 empty] | A.214d; 32,95 |  |  |  | 32.95
[7 empty] | A.215a; 20,72 |  |  |  | 20.72
[7 empty] | A.215c; 32,95 |  |  |  | 32.95
[7 empty] | A.215d; 32,95 |  |  |  | 32.95
[7 empty] | A.216a; 4,48 |  |  |  | 4.48
[7 empty] | A.216b; 0,74 |  |  |  | 0.74
[7 empty] | A.217a; 20,72 |  |  |  | 20.72
[7 empty] | A.217c; 32,95 |  |  |  | 32.95
[7 empty] | A.217d; 32,95 |  |  |  | 32.95
[7 empty] | A.218a; 20,72 |  |  |  | 20.72
[7 empty] | A.218c; 32,95 |  |  |  | 32.95
[7 empty] | A.218d; 32,95 |  |  |  | 32.95
[7 empty] | A.301a; 36,81 |  |  |  | 36.81
[7 empty] | A.301b; 53,84 |  |  |  | 53.84
[7 empty] | A.301c; 68,57 |  |  |  | 68.57
[7 empty] | A.301d; 35,96 |  |  |  | 35.96
[7 empty] | A.302a; 46,88 |  |  |  | 46.88
[7 empty] | A.303a; 46,88 |  |  |  | 46.88
[7 empty] | A.304a; 19,18 |  |  |  | 19.18
[7 empty] | A.304b; 37,81 |  |  |  | 37.81
[7 empty] | A.305a; 20,72 |  |  |  | 20.72
[7 empty] | A.305c; 32,95 |  |  |  | 32.95
[7 empty] | A.305d; 32,95 |  |  |  | 32.95
[7 empty] | A.306a; 20,72 |  |  |  | 20.72
[7 empty] | A.306c; 32,95 |  |  |  | 32.95
[7 empty] | A.306d; 32,95 |  |  |  | 32.95
[7 empty] | A.307a; 14,72 |  |  |  | 14.72
[7 empty] | A.307a; 7,52 |  |  |  | 7.52
[7 empty] | A.307b; 34,96 |  |  |  | 34.96
[7 empty] | A.307b; 13,54 |  |  |  | 13.54
[7 empty] | A.308a; 29,67 |  |  |  | 29.67
[7 empty] | A.308a; 7,63 |  |  |  | 7.63
[7 empty] | A.308d; 0,9 |  |  |  | 0.9
[7 empty] | A.309a; 20,72 |  |  |  | 20.72
[7 empty] | A.309c; 32,95 |  |  |  | 32.95
[7 empty] | A.309d; 32,95 |  |  |  | 32.95
[7 empty] | A.310a; 20,72 |  |  |  | 20.72
[7 empty] | A.310c; 32,95 |  |  |  | 32.95
[7 empty] | A.310d; 32,95 |  |  |  | 32.95
[7 empty] | A.311a; 20,72 |  |  |  | 20.72
[7 empty] | A.311c; 32,95 |  |  |  | 32.95
[7 empty] | A.311d; 32,95 |  |  |  | 32.95
[7 empty] | A.313a; 9,13 |  |  |  | 9.13
[7 empty] | A.313b; 18,69 |  |  |  | 18.69
[7 empty] | A.313d; 0,72 |  |  |  | 0.72
[7 empty] | A.314a; 20,72 |  |  |  | 20.72
[7 empty] | A.314c; 32,95 |  |  |  | 32.95
[7 empty] | A.314d; 32,95 |  |  |  | 32.95
[7 empty] | A.315a; 20,72 |  |  |  | 20.72
[7 empty] | A.315c; 32,95 |  |  |  | 32.95
[7 empty] | A.315d; 32,95 |  |  |  | 32.95
[7 empty] | A.316a; 4,48 |  |  |  | 4.48
[7 empty] | A.316b; 0,74 |  |  |  | 0.74
[7 empty] | A.317a; 20,72 |  |  |  | 20.72
[7 empty] | A.317c; 32,95 |  |  |  | 32.95
[7 empty] | A.317d; 32,95 |  |  |  | 32.95
[7 empty] | A.318a; 20,72 |  |  |  | 20.72
[7 empty] | A.318c; 32,95 |  |  |  | 32.95
[7 empty] | A.318d; 32,95 |  |  |  | 32.95
[7 empty] | A.401a; 36,81 |  |  |  | 36.81
[7 empty] | A.401b; 53,84 |  |  |  | 53.84
[7 empty] | A.401c; 68,57 |  |  |  | 68.57
[7 empty] | A.401d; 35,96 |  |  |  | 35.96
[7 empty] | A.402a; 46,88 |  |  |  | 46.88
[7 empty] | A.403a; 46,88 |  |  |  | 46.88
[7 empty] | A.404a; 19,18 |  |  |  | 19.18
[7 empty] | A.404b; 37,81 |  |  |  | 37.81
[7 empty] | A.405a; 20,72 |  |  |  | 20.72
[7 empty] | A.405c; 32,95 |  |  |  | 32.95
[7 empty] | A.405d; 32,95 |  |  |  | 32.95
[7 empty] | A.406a; 20,72 |  |  |  | 20.72
[7 empty] | A.406c; 32,95 |  |  |  | 32.95
[7 empty] | A.406d; 32,95 |  |  |  | 32.95
[7 empty] | A.407a; 14,72 |  |  |  | 14.72
[7 empty] | A.407a; 7,52 |  |  |  | 7.52
[7 empty] | A.407b; 34,96 |  |  |  | 34.96
[7 empty] | A.407b; 13,54 |  |  |  | 13.54
[7 empty] | A.408a; 29,67 |  |  |  | 29.67
[7 empty] | A.408a; 7,63 |  |  |  | 7.63
[7 empty] | A.408d; 0,9 |  |  |  | 0.9
[7 empty] | A.409a; 20,72 |  |  |  | 20.72
[7 empty] | A.409c; 32,95 |  |  |  | 32.95
[7 empty] | A.409d; 32,95 |  |  |  | 32.95
[7 empty] | A.410a; 20,72 |  |  |  | 20.72
[7 empty] | A.410c; 32,95 |  |  |  | 32.95
[7 empty] | A.410d; 32,95 |  |  |  | 32.95
[7 empty] | A.411a; 20,72 |  |  |  | 20.72
[7 empty] | A.411c; 32,95 |  |  |  | 32.95
[7 empty] | A.411d; 32,95 |  |  |  | 32.95
[7 empty] | A.413a; 9,13 |  |  |  | 9.13
[7 empty] | A.413b; 18,69 |  |  |  | 18.69
[7 empty] | A.413d; 0,72 |  |  |  | 0.72
[7 empty] | A.414a; 20,72 |  |  |  | 20.72
[7 empty] | A.414c; 32,95 |  |  |  | 32.95
[7 empty] | A.414d; 32,95 |  |  |  | 32.95
[7 empty] | A.415a; 20,72 |  |  |  | 20.72
[7 empty] | A.415c; 32,95 |  |  |  | 32.95
[7 empty] | A.415d; 32,95 |  |  |  | 32.95
[7 empty] | A.416a; 4,48 |  |  |  | 4.48
[7 empty] | A.416b; 0,74 |  |  |  | 0.74
[7 empty] | A.417a; 20,72 |  |  |  | 20.72
[7 empty] | A.417c; 32,95 |  |  |  | 32.95
[7 empty] | A.417d; 32,95 |  |  |  | 32.95
[7 empty] | A.418a; 20,72 |  |  |  | 20.72
[7 empty] | A.418c; 32,95 |  |  |  | 32.95
[7 empty] | A.418d; 32,95 |  |  |  | 32.95
[7 empty] | A.502a; 46,88 |  |  |  | 46.88
[7 empty] | A.503a; 46,88 |  |  |  | 46.88
[7 empty] | A.513a; 9,13 |  |  |  | 9.13
[7 empty] | A.513b; 18,69 |  |  |  | 18.69
[7 empty] | A.513d; 0,72 |  |  |  | 0.72
[7 empty] | A.520b; 0,9 |  |  |  | 0.9
[7 empty] | A.523a; 19,18 |  |  |  | 19.18
[7 empty] | A.523b; 14,42 |  |  |  | 14.42
|  | 237 |  |  |  | 972055491 | Vybourání otvorů ve stropech z ŽB prefabrikátů pl do 1 m2 tl přes 120 mm | m3 | 3.569 | 0 | 3.569 |  | 0 | SP | ÚRS 2023-I |  | 0 | 2.1 | 7.4949 | 21 | 0 | 0 | 6
[6 empty] | Výkaz výměr: | nad 2NP; 0,002*2 |  |  |  | 0.004
[7 empty] | nad 2NP; 0,038*1 |  |  |  | 0.038
[7 empty] | nad 2NP; 0,01*10 |  |  |  | 0.1
[7 empty] | nad 2NP; 0,008*11 |  |  |  | 0.088
[7 empty] | nad 2NP; 0,047*1 |  |  |  | 0.047
[7 empty] | nad 2NP; 0,021*1 |  |  |  | 0.021
[7 empty] | nad 2NP; 0,013*1 |  |  |  | 0.013
[7 empty] | nad 2NP; 0,055*1 |  |  |  | 0.055
[7 empty] | nad 2NP; 0,047*1 |  |  |  | 0.047
[7 empty] | nad 2NP; 0,024*1 |  |  |  | 0.024
[7 empty] | nad 2NP; 0,045*1 |  |  |  | 0.045
[7 empty] | nad 3NP; 0,002*2 |  |  |  | 0.004
[7 empty] | nad 3NP; 0,038*1 |  |  |  | 0.038
[7 empty] | nad 3NP; 0,01*10 |  |  |  | 0.1
[7 empty] | nad 3NP; 0,008*11 |  |  |  | 0.088
[7 empty] | nad 3NP; 0,047*1 |  |  |  | 0.047
[7 empty] | nad 3NP; 0,021*1 |  |  |  | 0.021
[7 empty] | nad 3NP; 0,013*1 |  |  |  | 0.013
[7 empty] | nad 3NP; 0,055*1 |  |  |  | 0.055
[7 empty] | nad 3NP; 0,047*1 |  |  |  | 0.047
[7 empty] | nad 3NP; 0,024*1 |  |  |  | 0.024
[7 empty] | nad 3NP; 0,045*1 |  |  |  | 0.045
[7 empty] | nad 4NP; 0,002*2 |  |  |  | 0.004
[7 empty] | nad 4NP; 0,038*1 |  |  |  | 0.038
[7 empty] | nad 4NP; 0,01*10 |  |  |  | 0.1
[7 empty] | nad 4NP; 0,008*11 |  |  |  | 0.088
[7 empty] | nad 4NP; 0,047*1 |  |  |  | 0.047
[7 empty] | nad 4NP; 0,021*1 |  |  |  | 0.021
[7 empty] | nad 4NP; 0,013*1 |  |  |  | 0.013
[7 empty] | nad 4NP; 0,055*1 |  |  |  | 0.055
[7 empty] | nad 4NP; 0,047*1 |  |  |  | 0.047
[7 empty] | nad 4NP; 0,024*1 |  |  |  | 0.024
[7 empty] | nad 4NP; 0,045*1 |  |  |  | 0.045
[7 empty] | nad 5NP; 0,333*2 |  |  |  | 0.666
[7 empty] | nad 5NP; 0,15*2 |  |  |  | 0.3
[7 empty] | nad 5NP; 0,072*1 |  |  |  | 0.072
[7 empty] | nad 5NP; 0,13*2 |  |  |  | 0.26
[7 empty] | nad 5NP; 0,778*1 |  |  |  | 0.778
[7 empty] | nad 5NP; 0,047*1 |  |  |  | 0.047
S/A.2/A.2.1/A.2.1.02/725 | 5 | [5 empty] | 725: Zařizovací předměty | [5 empty] | 0 | Oddíl |  |  | 0 |  | 1.016 |  | 0 | 0
S/A.2/A.2.1/A.2.1.02/725/7251 | 6 | [5 empty] | 7251: Zařízení záchodů | [5 empty] | 0 | Pododdíl |  |  | 0 |  | 0.46392 |  | 0 | 0
|  | 238 |  |  |  | 725110811.ZP | Demontáž záchodů | soubor | 24 | 0 | 24 |  | 0 | SP | odvozeno ÚRS |  | 0 | 0.01933 | 0.46392 | 21 | 0 | 0 | 7
[6 empty] | Výkaz výměr: | 2.NP; 12 |  |  |  | 12
[7 empty] | 3.NP; 12 |  |  |  | 12
S/A.2/A.2.1/A.2.1.02/725/7252 | 6 | [5 empty] | 7252: Zařízení koupelen | [5 empty] | 0 | Pododdíl |  |  | 0 |  | 0.27852 |  | 0 | 0
|  | 239 |  |  |  | 725220851.ZP | Demontáž van | soubor | 2 | 0 | 2 |  | 0 | SP | odvozeno ÚRS |  | 0 | 0.0225 | 0.045 | 21 | 0 | 0 | 7
[6 empty] | Výkaz výměr: | 2.NP; 1 |  |  |  | 1
[7 empty] | 3.NP; 1 |  |  |  | 1
|  | 240 |  |  |  | 725210821.ZP | Demontáž umyvadel | soubor | 12 | 0 | 12 |  | 0 | SP | odvozeno ÚRS |  | 0 | 0.01946 | 0.23352 | 21 | 0 | 0 | 7
[6 empty] | Výkaz výměr: | 2.NP; 6 |  |  |  | 6
[7 empty] | 3.NP; 6 |  |  |  | 6
S/A.2/A.2.1/A.2.1.02/725/7253 | 6 | [5 empty] | 7253: Zařízení kuchyní | [5 empty] | 0 | Pododdíl |  |  | 0 |  | 0.1396 |  | 0 | 0
|  | 241 |  |  |  | 725310823.ZP | Demontáž dřez jednoduchý vestavěný v kuchyňských sestavách | soubor | 7 | 0 | 7 |  | 0 | SP | odvozeno ÚRS |  | 0 | 0.0092 | 0.0644 | 21 | 0 | 0 | 7
|  | 242 |  |  |  | 725330840.ZP | Demontáž výlevka | soubor | 4 | 0 | 4 |  | 0 | SP | odvozeno ÚRS |  | 0 | 0.0188 | 0.0752 | 21 | 0 | 0 | 7
[6 empty] | Výkaz výměr: | 2.NP; 2 |  |  |  | 2
[7 empty] | 3.NP; 2 |  |  |  | 2
S/A.2/A.2.1/A.2.1.02/725/7256 | 6 | [5 empty] | 7256: Zařízení pro vaření, vytápění a chlazení | [5 empty] | 0 | Pododdíl |  |  | 0 |  | 0.134 |  | 0 | 0
|  | 243 |  |  |  | 725610810.ZP | Demontáž sporáků | soubor | 2 | 0 | 2 |  | 0 | SP | odvozeno ÚRS |  | 0 | 0.067 | 0.134 | 21 | 0 | 0 | 7
[6 empty] | Výkaz výměr: | 2.NP; 1 |  |  |  | 1
[7 empty] | 3.NP; 1 |  |  |  | 1
S/A.2/A.2.1/A.2.1.02/762 | 5 | [5 empty] | 762: Konstrukce tesařské | [5 empty] | 0 | Oddíl |  |  | 0 |  | 47.1994 |  | 0 | 0
S/A.2/A.2.1/A.2.1.02/762/7623 | 6 | [5 empty] | 7623: Konstrukce tesařské - zastřešení | [5 empty] | 0 | Pododdíl |  |  | 0 |  | 47.1994 |  | 0 | 0
|  | 244 |  |  |  | XSF_003 | Demontáž kompletní konstrukce krovu | kpl | 1 |  | 1 |  | 0 | B | vlastní |  | 0 | 40 | 40 | 21 | 0 | 0 | 8
|  | 245 |  |  |  | 762342811.ZP | Demontáž laťování střech | m2 | 1028.481 | 0 | 1028.481 |  | 0 | SP | odvozeno ÚRS |  | 0 | 0.007 | 7.1994 | 21 | 0 | 0 | 7
S/A.2/A.2.1/A.2.1.02/763 | 5 | [5 empty] | 763: Konstrukce montované | [5 empty] | 0 | Oddíl |  |  | 0 |  | 21.3655 |  | 0 | 0
S/A.2/A.2.1/A.2.1.02/763/7631 | 6 | [5 empty] | 7631: Konstrukce montované - z desek sádrokartonových | [5 empty] | 0 | Pododdíl |  |  | 0 |  | 8.9559 |  | 0 | 0
|  | 246 |  |  |  | 763131822.ZP | Demontáž SDK podhledu | m2 | 316.35 | 0 | 316.35 |  | 0 | SP | odvozeno ÚRS |  | 0 | 0.02831 | 8.9559 | 21 | 0 | 0 | 7
[6 empty] | Výkaz výměr: | č. m.: 201; 105,45 |  |  |  | 105.45
[7 empty] | č. m.: 301; 105,45 |  |  |  | 105.45
[7 empty] | č. m.: 401; 105,45 |  |  |  | 105.45
S/A.2/A.2.1/A.2.1.02/763/7634 | 6 | [5 empty] | 7634: Konstrukce montované - z desek minerálních | [5 empty] | 0 | Pododdíl |  |  | 0 |  | 12.4096 |  | 0 | 0
|  | 247 |  |  |  | 763411811 | Demontáž sanitárních příček z desek | m2 | 451.26 | 0 | 451.26 |  | 0 | SP | ÚRS 2023-I |  | 0 | 0.0275 | 12.4096 | 21 | 0 | 0 | 6
[6 empty] | Výkaz výměr: | 119,427 |  |  |  | 119.427
[7 empty] | 13,932 |  |  |  | 13.932
[7 empty] | 136,488 |  |  |  | 136.488
[7 empty] | 13,932 |  |  |  | 13.932
[7 empty] | 153,549 |  |  |  | 153.549
[7 empty] | 13,932 |  |  |  | 13.932
S/A.2/A.2.1/A.2.1.02/764 | 5 | [5 empty] | 764: Konstrukce klempířské | [5 empty] | 0 | Oddíl |  |  | 0 |  | 0.65956 |  | 0 | 0
S/A.2/A.2.1/A.2.1.02/764/7640 | 6 | [5 empty] | 7640: Konstrukce klempířské - bez ohledu na druh konstrukce | [5 empty] | 0 | Pododdíl |  |  | 0 |  | 0.65956 |  | 0 | 0
|  | 248 |  |  |  | 764004861 | Demontáž svodu do suti | m | 78.845 | 0 | 78.845 |  | 0 | SP | ÚRS 2023-I |  | 0 | 0.00394 | 0.31065 | 21 | 0 | 0 | 6
[6 empty] | Výkaz výměr: | 3+3+11,695*3 |  |  |  | 41.085
[7 empty] | 11,62*3+2,9 |  |  |  | 37.76
|  | 249 |  |  |  | 764004801 | Demontáž podokapního žlabu do suti | m | 134.195 | 0 | 134.195 |  | 0 | SP | ÚRS 2023-I |  | 0 | 0.0026 | 0.34891 | 21 | 0 | 0 | 6
[6 empty] | Výkaz výměr: | 9,684+48,19+18,45+48,19+9,681 |  |  |  | 134.195
S/A.2/A.2.1/A.2.1.02/765 | 5 | [5 empty] | 765: Krytina skládaná | [5 empty] | 0 | Oddíl |  |  | 0 |  | 64.7943 |  | 0 | 0
S/A.2/A.2.1/A.2.1.02/765/7651 | 6 | [5 empty] | 7651: Krytina skládaná - střechy | [5 empty] | 0 | Pododdíl |  |  | 0 |  | 64.7943 |  | 0 | 0
|  | 250 |  |  |  | 765111809.ZP | Demontáž střešní krytiny | m2 | 1028.4813 | 0 | 1028.4813 |  | 0 | SP | odvozeno ÚRS |  | 0 | 0.063 | 64.7943 | 21 | 0 | 0 | 7
[6 empty] | Výkaz výměr: | (892,12+40,32)*1,103 |  |  |  | 1028.4813
S/A.2/A.2.1/A.2.1.02/766 | 5 | [5 empty] | 766: Konstrukce truhlářské | [5 empty] | 0 | Oddíl |  |  | 0 |  | 8.9124 |  | 0 | 0
S/A.2/A.2.1/A.2.1.02/766/7668 | 6 | [5 empty] | 7668: Konstrukce truhlářské - nábytek | [5 empty] | 0 | Pododdíl |  |  | 0 |  | 8.9124 |  | 0 | 0
|  | 251 |  |  |  | 766812840.ZP | Demontáž kuchyňských linek dřevěných nebo kovových | kus | 3 | 0 | 3 |  | 0 | SP | odvozeno ÚRS |  | 0 | 0.174 | 0.522 | 21 | 0 | 0 | 7
[6 empty] | Výkaz výměr: | 2.NP; 1 |  |  |  | 1
[7 empty] | 2.NP; 1 |  |  |  | 1
[7 empty] | 3.NP; 1 |  |  |  | 1
|  | 252 |  |  |  | 766825821.ZP | Demontáž skříní | kus | 76 | 0 | 76 |  | 0 | SP | odvozeno ÚRS |  | 0 | 0.1104 | 8.3904 | 21 | 0 | 0 | 7
[6 empty] | Výkaz výměr: | 2.NP; 47 |  |  |  | 47
[7 empty] | 3.NP; 29 |  |  |  | 29
S/A.2/A.2.1/A.2.1.02/767 | 5 | [5 empty] | 767: Konstrukce zámečnické | [5 empty] | 0 | Oddíl |  |  | 0 |  | 0.34 |  | 0 | 0
S/A.2/A.2.1/A.2.1.02/767/7678 | 6 | [5 empty] | 7678: Konstrukce zámečnické - doplňky | [5 empty] | 0 | Pododdíl |  |  | 0 |  | 0.34 |  | 0 | 0
|  | 253 |  |  |  | 767812852 | Demontáž markýz fasádních š přes 2000 do 3500 mm | kus | 17 | 0 | 17 |  | 0 | SP | ÚRS 2023-I |  | 0 | 0.02 | 0.34 | 21 | 0 | 0 | 6
[6 empty] | Výkaz výměr: | 7+10 |  |  |  | 17
S/A.2/A.2.1/A.2.1.02/771 | 5 | [5 empty] | 771: Podlahy z dlaždic | [5 empty] | 0 | Oddíl |  |  | 0 |  | 4.4644 |  | 0 | 0
S/A.2/A.2.1/A.2.1.02/771/7715 | 6 | [5 empty] | 7715: Podlahy z dlaždic - nášlapné plochy | [5 empty] | 0 | Pododdíl |  |  | 0 |  | 4.4644 |  | 0 | 0
|  | 254 |  |  |  | 771573810.ZP | Demontáž podlah z dlaždic keramických | m2 | 126.47 | 0 | 126.47 |  | 0 | SP | odvozeno ÚRS |  | 0 | 0.0353 | 4.4644 | 21 | 0 | 0 | 7
[6 empty] | Výkaz výměr: | č. m.: 210; 2,9 |  |  |  | 2.9
[7 empty] | č. m.: 222; 17,82 |  |  |  | 17.82
[7 empty] | č. m.: 241; 2,75 |  |  |  | 2.75
[7 empty] | č. m.: 242; 1,8 |  |  |  | 1.8
[7 empty] | č. m.: 243; 14,77 |  |  |  | 14.77
[7 empty] | č. m.: 265; 3,02 |  |  |  | 3.02
[7 empty] | č. m.: 279; 3,09 |  |  |  | 3.09
[7 empty] | č. m.: 322; 17,82 |  |  |  | 17.82
[7 empty] | č. m.: 341; 2,75 |  |  |  | 2.75
[7 empty] | č. m.: 342; 1,8 |  |  |  | 1.8
[7 empty] | č. m.: 343; 14,77 |  |  |  | 14.77
[7 empty] | č. m.: 365; 3,02 |  |  |  | 3.02
[7 empty] | č. m.: 422; 17,82 |  |  |  | 17.82
[7 empty] | č. m.: 441; 2,75 |  |  |  | 2.75
[7 empty] | č. m.: 442; 1,8 |  |  |  | 1.8
[7 empty] | č. m.: 443; 14,77 |  |  |  | 14.77
[7 empty] | č. m.: 465; 3,02 |  |  |  | 3.02
S/A.2/A.2.1/A.2.1.02/776 | 5 | [5 empty] | 776: Podlahy povlakové | [5 empty] | 0 | Oddíl |  |  | 0 |  | 5.9074 |  | 0 | 0
S/A.2/A.2.1/A.2.1.02/776/7762 | 6 | [5 empty] | 7762: Podlahy povlakové - nášlapné plochy | [5 empty] | 0 | Pododdíl |  |  | 0 |  | 5.9074 |  | 0 | 0
|  | 255 |  |  |  | 776201812.ZP | Demontáž PVC podlah | m2 | 1969.13 | 0 | 1969.13 |  | 0 | SP | odvozeno ÚRS |  | 0 | 0.003 | 5.9074 | 21 | 0 | 0 | 7
[6 empty] | Výkaz výměr: | č. m.: 201; 105,45 |  |  |  | 105.45
[7 empty] | č. m.: 202; 7,54 |  |  |  | 7.54
[7 empty] | č. m.: 204; 7,98 |  |  |  | 7.98
[7 empty] | č. m.: 205; 17,68 |  |  |  | 17.68
[7 empty] | č. m.: 208; 3,75 |  |  |  | 3.75
[7 empty] | č. m.: 209; 7,01 |  |  |  | 7.01
[7 empty] | č. m.: 211; 16,65 |  |  |  | 16.65
[7 empty] | č. m.: 212; 16,65 |  |  |  | 16.65
[7 empty] | č. m.: 214; 3,83 |  |  |  | 3.83
[7 empty] | č. m.: 215; 7,59 |  |  |  | 7.59
[7 empty] | č. m.: 216; 3,17 |  |  |  | 3.17
[7 empty] | č. m.: 217; 16,65 |  |  |  | 16.65
[7 empty] | č. m.: 219; 16,65 |  |  |  | 16.65
[7 empty] | č. m.: 221; 3,94 |  |  |  | 3.94
[7 empty] | č. m.: 224; 3,88 |  |  |  | 3.88
[7 empty] | č. m.: 225; 7,01 |  |  |  | 7.01
[7 empty] | č. m.: 226; 3,17 |  |  |  | 3.17
[7 empty] | č. m.: 227; 16,65 |  |  |  | 16.65
[7 empty] | č. m.: 229; 16,65 |  |  |  | 16.65
[7 empty] | č. m.: 231; 3,88 |  |  |  | 3.88
[7 empty] | č. m.: 232; 7,01 |  |  |  | 7.01
[7 empty] | č. m.: 233; 3,17 |  |  |  | 3.17
[7 empty] | č. m.: 234; 16 |  |  |  | 16
[7 empty] | č. m.: 236; 16,65 |  |  |  | 16.65
[7 empty] | č. m.: 237; 17,68 |  |  |  | 17.68
[7 empty] | č. m.: 240; 3,5 |  |  |  | 3.5
[7 empty] | č. m.: 244; 3,83 |  |  |  | 3.83
[7 empty] | č. m.: 245; 7,29 |  |  |  | 7.29
[7 empty] | č. m.: 246; 3,17 |  |  |  | 3.17
[7 empty] | č. m.: 247; 16,28 |  |  |  | 16.28
[7 empty] | č. m.: 248; 16,65 |  |  |  | 16.65
[7 empty] | č. m.: 250; 3,83 |  |  |  | 3.83
[7 empty] | č. m.: 251; 7,29 |  |  |  | 7.29
[7 empty] | č. m.: 252; 3,17 |  |  |  | 3.17
[7 empty] | č. m.: 253; 16,65 |  |  |  | 16.65
[7 empty] | č. m.: 255; 16,65 |  |  |  | 16.65
[7 empty] | č. m.: 257; 3,83 |  |  |  | 3.83
[7 empty] | č. m.: 258; 7,29 |  |  |  | 7.29
[7 empty] | č. m.: 259; 3,17 |  |  |  | 3.17
[7 empty] | č. m.: 260; 16,65 |  |  |  | 16.65
[7 empty] | č. m.: 262; 16,65 |  |  |  | 16.65
[7 empty] | č. m.: 264; 3,71 |  |  |  | 3.71
[7 empty] | č. m.: 266; 16,28 |  |  |  | 16.28
[7 empty] | č. m.: 268; 24,5 |  |  |  | 24.5
[7 empty] | č. m.: 269; 23,96 |  |  |  | 23.96
[7 empty] | č. m.: 270; 3,83 |  |  |  | 3.83
[7 empty] | č. m.: 271; 7,29 |  |  |  | 7.29
[7 empty] | č. m.: 272; 3,17 |  |  |  | 3.17
[7 empty] | č. m.: 273; 16,65 |  |  |  | 16.65
[7 empty] | č. m.: 275; 16,65 |  |  |  | 16.65
[7 empty] | č. m.: 277; 3,7 |  |  |  | 3.7
[7 empty] | č. m.: 278; 7,29 |  |  |  | 7.29
[7 empty] | č. m.: 280; 16,65 |  |  |  | 16.65
[7 empty] | č. m.: 282; 16,28 |  |  |  | 16.28
[7 empty] | č. m.: 301; 105,45 |  |  |  | 105.45
[7 empty] | č. m.: 302; 7,54 |  |  |  | 7.54
[7 empty] | č. m.: 304; 7,98 |  |  |  | 7.98
[7 empty] | č. m.: 305; 17,68 |  |  |  | 17.68
[7 empty] | č. m.: 308; 3,75 |  |  |  | 3.75
[7 empty] | č. m.: 309; 7,01 |  |  |  | 7.01
[7 empty] | č. m.: 310; 3,17 |  |  |  | 3.17
[7 empty] | č. m.: 311; 16,65 |  |  |  | 16.65
[7 empty] | č. m.: 312; 16,65 |  |  |  | 16.65
[7 empty] | č. m.: 314; 3,83 |  |  |  | 3.83
[7 empty] | č. m.: 315; 7,59 |  |  |  | 7.59
[7 empty] | č. m.: 316; 3,17 |  |  |  | 3.17
[7 empty] | č. m.: 317; 16,65 |  |  |  | 16.65
[7 empty] | č. m.: 319; 16,65 |  |  |  | 16.65
[7 empty] | č. m.: 321; 3,94 |  |  |  | 3.94
[7 empty] | č. m.: 324; 3,88 |  |  |  | 3.88
[7 empty] | č. m.: 325; 7,01 |  |  |  | 7.01
[7 empty] | č. m.: 326; 3,17 |  |  |  | 3.17
[7 empty] | č. m.: 327; 16,65 |  |  |  | 16.65
[7 empty] | č. m.: 329; 16,65 |  |  |  | 16.65
[7 empty] | č. m.: 331; 3,88 |  |  |  | 3.88
[7 empty] | č. m.: 332; 7,01 |  |  |  | 7.01
[7 empty] | č. m.: 333; 3,17 |  |  |  | 3.17
[7 empty] | č. m.: 334; 16 |  |  |  | 16
[7 empty] | č. m.: 336; 16,65 |  |  |  | 16.65
[7 empty] | č. m.: 337; 17,68 |  |  |  | 17.68
[7 empty] | č. m.: 340; 3,5 |  |  |  | 3.5
[7 empty] | č. m.: 344; 3,83 |  |  |  | 3.83
[7 empty] | č. m.: 345; 7,29 |  |  |  | 7.29
[7 empty] | č. m.: 346; 3,17 |  |  |  | 3.17
[7 empty] | č. m.: 347; 16,28 |  |  |  | 16.28
[7 empty] | č. m.: 348; 16,65 |  |  |  | 16.65
[7 empty] | č. m.: 350; 3,83 |  |  |  | 3.83
[7 empty] | č. m.: 351; 7,29 |  |  |  | 7.29
[7 empty] | č. m.: 352; 3,17 |  |  |  | 3.17
[7 empty] | č. m.: 353; 16,65 |  |  |  | 16.65
[7 empty] | č. m.: 355; 16,65 |  |  |  | 16.65
[7 empty] | č. m.: 357; 3,83 |  |  |  | 3.83
[7 empty] | č. m.: 358; 7,29 |  |  |  | 7.29
[7 empty] | č. m.: 359; 3,17 |  |  |  | 3.17
[7 empty] | č. m.: 360; 16,65 |  |  |  | 16.65
[7 empty] | č. m.: 362; 16,65 |  |  |  | 16.65
[7 empty] | č. m.: 364; 3,71 |  |  |  | 3.71
[7 empty] | č. m.: 366; 16,28 |  |  |  | 16.28
[7 empty] | č. m.: 368; 24,5 |  |  |  | 24.5
[7 empty] | č. m.: 369; 23,96 |  |  |  | 23.96
[7 empty] | č. m.: 370; 3,83 |  |  |  | 3.83
[7 empty] | č. m.: 371; 7,29 |  |  |  | 7.29
[7 empty] | č. m.: 372; 3,17 |  |  |  | 3.17
[7 empty] | č. m.: 373; 16,65 |  |  |  | 16.65
[7 empty] | č. m.: 375; 16,65 |  |  |  | 16.65
[7 empty] | č. m.: 377; 3,7 |  |  |  | 3.7
[7 empty] | č. m.: 378; 7,29 |  |  |  | 7.29
[7 empty] | č. m.: 379; 3,17 |  |  |  | 3.17
[7 empty] | č. m.: 380; 16,65 |  |  |  | 16.65
[7 empty] | č. m.: 382; 16,28 |  |  |  | 16.28
[7 empty] | č. m.: 401; 105,45 |  |  |  | 105.45
[7 empty] | č. m.: 402; 7,54 |  |  |  | 7.54
[7 empty] | č. m.: 404; 7,98 |  |  |  | 7.98
[7 empty] | č. m.: 405; 17,68 |  |  |  | 17.68
[7 empty] | č. m.: 408; 3,75 |  |  |  | 3.75
[7 empty] | č. m.: 409; 7,01 |  |  |  | 7.01
[7 empty] | č. m.: 410; 3,17 |  |  |  | 3.17
[7 empty] | č. m.: 411; 16,65 |  |  |  | 16.65
[7 empty] | č. m.: 412; 16,65 |  |  |  | 16.65
[7 empty] | č. m.: 414; 3,83 |  |  |  | 3.83
[7 empty] | č. m.: 415; 7,59 |  |  |  | 7.59
[7 empty] | č. m.: 416; 3,17 |  |  |  | 3.17
[7 empty] | č. m.: 417; 16,65 |  |  |  | 16.65
[7 empty] | č. m.: 419; 16,65 |  |  |  | 16.65
[7 empty] | č. m.: 421; 3,94 |  |  |  | 3.94
[7 empty] | č. m.: 424; 3,88 |  |  |  | 3.88
[7 empty] | č. m.: 425; 7,01 |  |  |  | 7.01
[7 empty] | č. m.: 426; 3,17 |  |  |  | 3.17
[7 empty] | č. m.: 427; 16,65 |  |  |  | 16.65
[7 empty] | č. m.: 429; 16,65 |  |  |  | 16.65
[7 empty] | č. m.: 431; 3,88 |  |  |  | 3.88
[7 empty] | č. m.: 432; 7,01 |  |  |  | 7.01
[7 empty] | č. m.: 433; 3,17 |  |  |  | 3.17
[7 empty] | č. m.: 434; 16 |  |  |  | 16
[7 empty] | č. m.: 436; 16,65 |  |  |  | 16.65
[7 empty] | č. m.: 437; 17,68 |  |  |  | 17.68
[7 empty] | č. m.: 440; 3,5 |  |  |  | 3.5
[7 empty] | č. m.: 444; 3,83 |  |  |  | 3.83
[7 empty] | č. m.: 445; 7,29 |  |  |  | 7.29
[7 empty] | č. m.: 446; 3,17 |  |  |  | 3.17
[7 empty] | č. m.: 447; 16,28 |  |  |  | 16.28
[7 empty] | č. m.: 448; 16,65 |  |  |  | 16.65
[7 empty] | č. m.: 450; 3,83 |  |  |  | 3.83
[7 empty] | č. m.: 451; 7,29 |  |  |  | 7.29
[7 empty] | č. m.: 452; 3,17 |  |  |  | 3.17
[7 empty] | č. m.: 453; 16,65 |  |  |  | 16.65
[7 empty] | č. m.: 455; 16,65 |  |  |  | 16.65
[7 empty] | č. m.: 457; 3,83 |  |  |  | 3.83
[7 empty] | č. m.: 458; 7,29 |  |  |  | 7.29
[7 empty] | č. m.: 459; 3,17 |  |  |  | 3.17
[7 empty] | č. m.: 460; 16,65 |  |  |  | 16.65
[7 empty] | č. m.: 462; 16,65 |  |  |  | 16.65
[7 empty] | č. m.: 464; 3,71 |  |  |  | 3.71
[7 empty] | č. m.: 466; 16,28 |  |  |  | 16.28
[7 empty] | č. m.: 468; 24,5 |  |  |  | 24.5
[7 empty] | č. m.: 469; 23,96 |  |  |  | 23.96
[7 empty] | č. m.: 470; 3,83 |  |  |  | 3.83
[7 empty] | č. m.: 471; 7,29 |  |  |  | 7.29
[7 empty] | č. m.: 472; 3,17 |  |  |  | 3.17
[7 empty] | č. m.: 473; 16,65 |  |  |  | 16.65
[7 empty] | č. m.: 475; 16,65 |  |  |  | 16.65
[7 empty] | č. m.: 477; 3,7 |  |  |  | 3.7
[7 empty] | č. m.: 478; 7,29 |  |  |  | 7.29
[7 empty] | č. m.: 479; 3,17 |  |  |  | 3.17
[7 empty] | č. m.: 480; 16,65 |  |  |  | 16.65
[7 empty] | č. m.: 482; 16,28 |  |  |  | 16.28
S/A.2/A.2.1/A.2.1.03 | 4 | [5 empty] | A.2.1.03: Nové konstrukce a sanace | [5 empty] | 0 | Podobjekt |  |  | 312.61 |  | 0 |  | 0 | 0
S/A.2/A.2.1/A.2.1.03/003 | 5 | [5 empty] | 003: Svislé a kompletní konstrukce | [5 empty] | 0 | Oddíl |  |  | 129.034 |  | 0 |  | 0 | 0
S/A.2/A.2.1/A.2.1.03/003/0031 | 6 | [5 empty] | 0031: Zdi pozemních staveb | [5 empty] | 0 | Pododdíl |  |  | 5.4785 |  | 0 |  | 0 | 0
|  | 256 |  |  |  | 311235151.ZP | Zdivo jednovrstvé z cihel broušených P10 na tenkovrstvou maltu tl 300 mm | m2 | 20.3625 | 0 | 20.3625 |  | 0 | SP | odvozeno ÚRS | 0.26905 | 5.4785 |  | 0 | 21 | 0 | 0 | 7
[6 empty] | Výkaz výměr: | 5.NP, výtah A_VE.1 |  |  |  | 0
[7 empty] | 2,75*8,382-1,2*2,24 |  |  |  | 20.3625
S/A.2/A.2.1/A.2.1.03/003/0034 | 6 | [5 empty] | 0034: Stěny a příčky | [5 empty] | 0 | Pododdíl |  |  | 123.5554 |  | 0 |  | 0 | 0
|  | 257 |  |  |  | 342244221 | Příčka z cihel broušených na tenkovrstvou maltu tloušťky 140 mm | m2 | 1084.2 | 0 | 1084.2 |  | 0 | SP | ÚRS 2023-I | 0.11396 | 123.5554 |  | 0 | 21 | 0 | 0 | 6
[6 empty] | Výkaz výměr: | A.209a; 1 |  |  |  | 1
[7 empty] | A.309a; 1 |  |  |  | 1
[7 empty] | A.409a; 1 |  |  |  | 1
[7 empty] | A.301a; 1,25 |  |  |  | 1.25
[7 empty] | A.301a; 1,03 |  |  |  | 1.03
[7 empty] | obvod; 264,94 |  |  |  | 264.94
[7 empty] | A.501; 93,81 |  |  |  | 93.81
[7 empty] | A.501; 112,08 |  |  |  | 112.08
[7 empty] | A.503; 46,91 |  |  |  | 46.91
[7 empty] | A.516a; 19,51 |  |  |  | 19.51
[7 empty] | A.517a; 19,51 |  |  |  | 19.51
[7 empty] | A.518a; 19,51 |  |  |  | 19.51
[7 empty] | A.521a; 19,51 |  |  |  | 19.51
[7 empty] | A.502; 46,91 |  |  |  | 46.91
[7 empty] | A.504a; 19,51 |  |  |  | 19.51
[7 empty] | A.505a; 19,51 |  |  |  | 19.51
[7 empty] | A.506a; 19,51 |  |  |  | 19.51
[7 empty] | A.507; 19,51 |  |  |  | 19.51
[7 empty] | A.508a; 19,51 |  |  |  | 19.51
[7 empty] | A.510a; 19,51 |  |  |  | 19.51
[7 empty] | půdní prostor; 20,12 |  |  |  | 20.12
[7 empty] | půdní prostor; 18,1 |  |  |  | 18.1
[7 empty] | půdní prostor; 18,08 |  |  |  | 18.08
[7 empty] | půdní prostor; 20,1 |  |  |  | 20.1
[7 empty] | půdní prostor; 92,08 |  |  |  | 92.08
[7 empty] | půdní prostor; 82,62 |  |  |  | 82.62
[7 empty] | půdní prostor; 68,07 |  |  |  | 68.07
S/A.2/A.2.1/A.2.1.03/004 | 5 | [5 empty] | 004: Vodorovné konstrukce | [5 empty] | 0 | Oddíl |  |  | 2.9905 |  | 0 |  | 0 | 0
S/A.2/A.2.1/A.2.1.03/004/0041 | 6 | [5 empty] | 0041: Stropní konstrukce pozemních staveb | [5 empty] | 0 | Pododdíl |  |  | 2.9905 |  | 0 |  | 0 | 0
|  | 258 |  |  |  | 411388531 | Zabetonování otvorů pl do 1 m2 ve stropech | m3 | 1.241 | 0 | 1.241 |  | 0 | SP | ÚRS 2023-I | 2.4098 | 2.9905 |  | 0 | 21 | 0 | 0 | 6
[6 empty] | Výkaz výměr: | nad 2NP; 0,003*3 |  |  |  | 0.009
[7 empty] | nad 2NP; 0,034*4 |  |  |  | 0.136
[7 empty] | nad 2NP; 0,009*10 |  |  |  | 0.09
[7 empty] | nad 2NP; 0,065*1 |  |  |  | 0.065
[7 empty] | nad 2NP; 0,011*1 |  |  |  | 0.011
[7 empty] | nad 2NP; 0,005*4 |  |  |  | 0.02
[7 empty] | nad 2NP; 0,011*1 |  |  |  | 0.011
[7 empty] | nad 2NP; 0,005*1 |  |  |  | 0.005
[7 empty] | nad 3NP; 0,003*2 |  |  |  | 0.006
[7 empty] | nad 3NP; 0,034*4 |  |  |  | 0.136
[7 empty] | nad 3NP; 0,009*10 |  |  |  | 0.09
[7 empty] | nad 3NP; 0,065*1 |  |  |  | 0.065
[7 empty] | nad 3NP; 0,011*1 |  |  |  | 0.011
[7 empty] | nad 3NP; 0,005*4 |  |  |  | 0.02
[7 empty] | nad 3NP; 0,011*1 |  |  |  | 0.011
[7 empty] | nad 3NP; 0,005*1 |  |  |  | 0.005
[7 empty] | nad 4NP; 0,003*2 |  |  |  | 0.006
[7 empty] | nad 4NP; 0,034*4 |  |  |  | 0.136
[7 empty] | nad 4NP; 0,009*10 |  |  |  | 0.09
[7 empty] | nad 4NP; 0,065*2 |  |  |  | 0.13
[7 empty] | nad 4NP; 0,011*2 |  |  |  | 0.022
[7 empty] | nad 4NP; 0,005*4 |  |  |  | 0.02
[7 empty] | nad 4NP; 0,011*1 |  |  |  | 0.011
[7 empty] | nad 4NP; 0,135*1 |  |  |  | 0.135
S/A.2/A.2.1/A.2.1.03/006 | 5 | [5 empty] | 006: Úpravy povrchů, podlahy a osazovaní výplní | [5 empty] | 0 | Oddíl |  |  | 83.8557 |  | 0 |  | 0 | 0
S/A.2/A.2.1/A.2.1.03/006/0061 | 6 | [5 empty] | 0061: Úprava povrchů vnitřních | [5 empty] | 0 | Pododdíl |  |  | 83.8557 |  | 0 |  | 0 | 0
|  | 259 |  |  |  | 612341321 | Sádrová nebo vápenosádrová omítka hladká jednovrstvá vnitřních stěn nanášená strojně | m2 | 4869.89 | 0 | 4869.89 |  | 0 | SP | ÚRS 2023-I | 0.01103 | 53.7149 |  | 0 | 21 | 0 | 0 | 6
[6 empty] | Výkaz výměr: | A.201a; 36,81 |  |  |  | 36.81
[7 empty] | A.201b; 53,84 |  |  |  | 53.84
[7 empty] | A.201c; 68,57 |  |  |  | 68.57
[7 empty] | A.201d; 35,96 |  |  |  | 35.96
[7 empty] | A.202a; 46,88 |  |  |  | 46.88
[7 empty] | A.203a; 46,88 |  |  |  | 46.88
[7 empty] | A.204a; 19,18 |  |  |  | 19.18
[7 empty] | A.204b; 37,81 |  |  |  | 37.81
[7 empty] | A.205a; 20,72 |  |  |  | 20.72
[7 empty] | A.205c; 32,95 |  |  |  | 32.95
[7 empty] | A.205d; 32,95 |  |  |  | 32.95
[7 empty] | A.206a; 20,72 |  |  |  | 20.72
[7 empty] | A.206c; 32,95 |  |  |  | 32.95
[7 empty] | A.206d; 32,95 |  |  |  | 32.95
[7 empty] | A.207a; 14,72 |  |  |  | 14.72
[7 empty] | A.207a; 7,52 |  |  |  | 7.52
[7 empty] | A.207b; 34,96 |  |  |  | 34.96
[7 empty] | A.207b; 13,54 |  |  |  | 13.54
[7 empty] | A.208a; 29,67 |  |  |  | 29.67
[7 empty] | A.208a; 7,63 |  |  |  | 7.63
[7 empty] | A.208d; 0,9 |  |  |  | 0.9
[7 empty] | A.209a; 20,72 |  |  |  | 20.72
[7 empty] | A.209c; 32,95 |  |  |  | 32.95
[7 empty] | A.209d; 32,95 |  |  |  | 32.95
[7 empty] | A.210a; 20,72 |  |  |  | 20.72
[7 empty] | A.210c; 32,95 |  |  |  | 32.95
[7 empty] | A.210d; 32,95 |  |  |  | 32.95
[7 empty] | A.211a; 20,72 |  |  |  | 20.72
[7 empty] | A.211c; 32,95 |  |  |  | 32.95
[7 empty] | A.211d; 32,95 |  |  |  | 32.95
[7 empty] | A.213a; 9,13 |  |  |  | 9.13
[7 empty] | A.213b; 18,69 |  |  |  | 18.69
[7 empty] | A.213d; 0,72 |  |  |  | 0.72
[7 empty] | A.214a; 20,72 |  |  |  | 20.72
[7 empty] | A.214c; 32,95 |  |  |  | 32.95
[7 empty] | A.214d; 32,95 |  |  |  | 32.95
[7 empty] | A.215a; 20,72 |  |  |  | 20.72
[7 empty] | A.215c; 32,95 |  |  |  | 32.95
[7 empty] | A.215d; 32,95 |  |  |  | 32.95
[7 empty] | A.216a; 4,48 |  |  |  | 4.48
[7 empty] | A.216b; 0,74 |  |  |  | 0.74
[7 empty] | A.217a; 20,72 |  |  |  | 20.72
[7 empty] | A.217c; 32,95 |  |  |  | 32.95
[7 empty] | A.217d; 32,95 |  |  |  | 32.95
[7 empty] | A.218a; 20,72 |  |  |  | 20.72
[7 empty] | A.218c; 32,95 |  |  |  | 32.95
[7 empty] | A.218d; 32,95 |  |  |  | 32.95
[7 empty] | A.301a; 36,81 |  |  |  | 36.81
[7 empty] | A.301b; 53,84 |  |  |  | 53.84
[7 empty] | A.301c; 68,57 |  |  |  | 68.57
[7 empty] | A.301d; 35,96 |  |  |  | 35.96
[7 empty] | A.302a; 46,88 |  |  |  | 46.88
[7 empty] | A.303a; 46,88 |  |  |  | 46.88
[7 empty] | A.304a; 19,18 |  |  |  | 19.18
[7 empty] | A.304b; 37,81 |  |  |  | 37.81
[7 empty] | A.305a; 20,72 |  |  |  | 20.72
[7 empty] | A.305c; 32,95 |  |  |  | 32.95
[7 empty] | A.305d; 32,95 |  |  |  | 32.95
[7 empty] | A.306a; 20,72 |  |  |  | 20.72
[7 empty] | A.306c; 32,95 |  |  |  | 32.95
[7 empty] | A.306d; 32,95 |  |  |  | 32.95
[7 empty] | A.307a; 14,72 |  |  |  | 14.72
[7 empty] | A.307a; 7,52 |  |  |  | 7.52
[7 empty] | A.307b; 34,96 |  |  |  | 34.96
[7 empty] | A.307b; 13,54 |  |  |  | 13.54
[7 empty] | A.308a; 29,67 |  |  |  | 29.67
[7 empty] | A.308a; 7,63 |  |  |  | 7.63
[7 empty] | A.308d; 0,9 |  |  |  | 0.9
[7 empty] | A.309a; 20,72 |  |  |  | 20.72
[7 empty] | A.309c; 32,95 |  |  |  | 32.95
[7 empty] | A.309d; 32,95 |  |  |  | 32.95
[7 empty] | A.310a; 20,72 |  |  |  | 20.72
[7 empty] | A.310c; 32,95 |  |  |  | 32.95
[7 empty] | A.310d; 32,95 |  |  |  | 32.95
[7 empty] | A.311a; 20,72 |  |  |  | 20.72
[7 empty] | A.311c; 32,95 |  |  |  | 32.95
[7 empty] | A.311d; 32,95 |  |  |  | 32.95
[7 empty] | A.313a; 9,13 |  |  |  | 9.13
[7 empty] | A.313b; 18,69 |  |  |  | 18.69
[7 empty] | A.313d; 0,72 |  |  |  | 0.72
[7 empty] | A.314a; 20,72 |  |  |  | 20.72
[7 empty] | A.314c; 32,95 |  |  |  | 32.95
[7 empty] | A.314d; 32,95 |  |  |  | 32.95
[7 empty] | A.315a; 20,72 |  |  |  | 20.72
[7 empty] | A.315c; 32,95 |  |  |  | 32.95
[7 empty] | A.315d; 32,95 |  |  |  | 32.95
[7 empty] | A.316a; 4,48 |  |  |  | 4.48
[7 empty] | A.316b; 0,74 |  |  |  | 0.74
[7 empty] | A.317a; 20,72 |  |  |  | 20.72
[7 empty] | A.317c; 32,95 |  |  |  | 32.95
[7 empty] | A.317d; 32,95 |  |  |  | 32.95
[7 empty] | A.318a; 20,72 |  |  |  | 20.72
[7 empty] | A.318c; 32,95 |  |  |  | 32.95
[7 empty] | A.318d; 32,95 |  |  |  | 32.95
[7 empty] | A.401a; 36,81 |  |  |  | 36.81
[7 empty] | A.401b; 53,84 |  |  |  | 53.84
[7 empty] | A.401c; 68,57 |  |  |  | 68.57
[7 empty] | A.401d; 35,96 |  |  |  | 35.96
[7 empty] | A.402a; 46,88 |  |  |  | 46.88
[7 empty] | A.403a; 46,88 |  |  |  | 46.88
[7 empty] | A.404a; 19,18 |  |  |  | 19.18
[7 empty] | A.404b; 37,81 |  |  |  | 37.81
[7 empty] | A.405a; 20,72 |  |  |  | 20.72
[7 empty] | A.405c; 32,95 |  |  |  | 32.95
[7 empty] | A.405d; 32,95 |  |  |  | 32.95
[7 empty] | A.406a; 20,72 |  |  |  | 20.72
[7 empty] | A.406c; 32,95 |  |  |  | 32.95
[7 empty] | A.406d; 32,95 |  |  |  | 32.95
[7 empty] | A.407a; 14,72 |  |  |  | 14.72
[7 empty] | A.407a; 7,52 |  |  |  | 7.52
[7 empty] | A.407b; 34,96 |  |  |  | 34.96
[7 empty] | A.407b; 13,54 |  |  |  | 13.54
[7 empty] | A.408a; 29,67 |  |  |  | 29.67
[7 empty] | A.408a; 7,63 |  |  |  | 7.63
[7 empty] | A.408d; 0,9 |  |  |  | 0.9
[7 empty] | A.409a; 20,72 |  |  |  | 20.72
[7 empty] | A.409c; 32,95 |  |  |  | 32.95
[7 empty] | A.409d; 32,95 |  |  |  | 32.95
[7 empty] | A.410a; 20,72 |  |  |  | 20.72
[7 empty] | A.410c; 32,95 |  |  |  | 32.95
[7 empty] | A.410d; 32,95 |  |  |  | 32.95
[7 empty] | A.411a; 20,72 |  |  |  | 20.72
[7 empty] | A.411c; 32,95 |  |  |  | 32.95
[7 empty] | A.411d; 32,95 |  |  |  | 32.95
[7 empty] | A.413a; 9,13 |  |  |  | 9.13
[7 empty] | A.413b; 18,69 |  |  |  | 18.69
[7 empty] | A.413d; 0,72 |  |  |  | 0.72
[7 empty] | A.414a; 20,72 |  |  |  | 20.72
[7 empty] | A.414c; 32,95 |  |  |  | 32.95
[7 empty] | A.414d; 32,95 |  |  |  | 32.95
[7 empty] | A.415a; 20,72 |  |  |  | 20.72
[7 empty] | A.415c; 32,95 |  |  |  | 32.95
[7 empty] | A.415d; 32,95 |  |  |  | 32.95
[7 empty] | A.416a; 4,48 |  |  |  | 4.48
[7 empty] | A.416b; 0,74 |  |  |  | 0.74
[7 empty] | A.417a; 20,72 |  |  |  | 20.72
[7 empty] | A.417c; 32,95 |  |  |  | 32.95
[7 empty] | A.417d; 32,95 |  |  |  | 32.95
[7 empty] | A.418a; 20,72 |  |  |  | 20.72
[7 empty] | A.418c; 32,95 |  |  |  | 32.95
[7 empty] | A.418d; 32,95 |  |  |  | 32.95
[7 empty] | A.501a; 37,25 |  |  |  | 37.25
[7 empty] | A.501b; 136,35 |  |  |  | 136.35
[7 empty] | A.501c; 35,29 |  |  |  | 35.29
[7 empty] | A.502a; 46,88 |  |  |  | 46.88
[7 empty] | A.502b; 22,77 |  |  |  | 22.77
[7 empty] | A.503a; 46,88 |  |  |  | 46.88
[7 empty] | A.503b; 22,77 |  |  |  | 22.77
[7 empty] | A.504a; 48,1 |  |  |  | 48.1
[7 empty] | A.505a; 48,1 |  |  |  | 48.1
[7 empty] | A.506a; 48,1 |  |  |  | 48.1
[7 empty] | A.507a; 24,19 |  |  |  | 24.19
[7 empty] | A.507a; 12,43 |  |  |  | 12.43
[7 empty] | A.508a; 48,1 |  |  |  | 48.1
[7 empty] | A.509a; 48,1 |  |  |  | 48.1
[7 empty] | A.510a; 30,75 |  |  |  | 30.75
[7 empty] | A.511a; 34,19 |  |  |  | 34.19
[7 empty] | A.513a; 9,13 |  |  |  | 9.13
[7 empty] | A.513b; 18,69 |  |  |  | 18.69
[7 empty] | A.513d; 0,72 |  |  |  | 0.72
[7 empty] | A.514a; 32,82 |  |  |  | 32.82
[7 empty] | A.515a; 34,22 |  |  |  | 34.22
[7 empty] | A.516a; 34,22 |  |  |  | 34.22
[7 empty] | A.517a; 34,22 |  |  |  | 34.22
[7 empty] | A.518a; 34,22 |  |  |  | 34.22
[7 empty] | A.519a; 34,22 |  |  |  | 34.22
[7 empty] | A.520a; 23,57 |  |  |  | 23.57
[7 empty] | A.520b; 0,9 |  |  |  | 0.9
[7 empty] | A.521a; 29,89 |  |  |  | 29.89
[7 empty] | A.522a; 32,56 |  |  |  | 32.56
[7 empty] | A.523a; 19,18 |  |  |  | 19.18
[7 empty] | A.523b; 22,03 |  |  |  | 22.03
[7 empty] | A.523b; 14,42 |  |  |  | 14.42
|  | 260 |  |  |  | 612131121 | Penetrační disperzní nátěr vnitřních stěn nanášený ručně | m2 | 908.46 | 0 | 908.46 |  | 0 | SP | ÚRS 2023-I | 0.00026 | 0.2362 |  | 0 | 21 | 0 | 0 | 6
[6 empty] | Výkaz výměr: | A.501a; 37,25 |  |  |  | 37.25
[7 empty] | A.501b; 136,35 |  |  |  | 136.35
[7 empty] | A.501c; 35,29 |  |  |  | 35.29
[7 empty] | A.502b; 22,77 |  |  |  | 22.77
[7 empty] | A.503b; 22,77 |  |  |  | 22.77
[7 empty] | A.504a; 48,1 |  |  |  | 48.1
[7 empty] | A.505a; 48,1 |  |  |  | 48.1
[7 empty] | A.506a; 48,1 |  |  |  | 48.1
[7 empty] | A.507a; 24,19 |  |  |  | 24.19
[7 empty] | A.507a; 12,43 |  |  |  | 12.43
[7 empty] | A.508a; 48,1 |  |  |  | 48.1
[7 empty] | A.509a; 48,1 |  |  |  | 48.1
[7 empty] | A.510a; 30,75 |  |  |  | 30.75
[7 empty] | A.511a; 34,19 |  |  |  | 34.19
[7 empty] | A.514a; 32,82 |  |  |  | 32.82
[7 empty] | A.515a; 34,22 |  |  |  | 34.22
[7 empty] | A.516a; 34,22 |  |  |  | 34.22
[7 empty] | A.517a; 34,22 |  |  |  | 34.22
[7 empty] | A.518a; 34,22 |  |  |  | 34.22
[7 empty] | A.519a; 34,22 |  |  |  | 34.22
[7 empty] | A.520a; 23,57 |  |  |  | 23.57
[7 empty] | A.521a; 29,89 |  |  |  | 29.89
[7 empty] | A.522a; 32,56 |  |  |  | 32.56
[7 empty] | A.523b; 22,03 |  |  |  | 22.03
|  | 261 |  |  |  | 612321321 | Vápenocementová omítka hladká jednovrstvá vnitřních stěn nanášená strojně | m2 | 638.34 | 0 | 638.34 |  | 0 | SP | ÚRS 2023-I | 0.0136 | 8.6814 |  | 0 | 21 | 0 | 0 | 6
[6 empty] | Výkaz výměr: | půdní prostor; 20,12*2 |  |  |  | 40.24
[7 empty] | půdní prostor; 18,1*2 |  |  |  | 36.2
[7 empty] | půdní prostor; 18,08*2 |  |  |  | 36.16
[7 empty] | půdní prostor; 20,1*2 |  |  |  | 40.2
[7 empty] | půdní prostor; 92,08*2 |  |  |  | 184.16
[7 empty] | půdní prostor; 82,62*2 |  |  |  | 165.24
[7 empty] | půdní prostor; 68,07*2 |  |  |  | 136.14
|  | 262 |  |  |  | 612131111.ZP | Adhezní můstek vnitřních stěn | m2 | 3961.43 | 0 | 3961.43 |  | 0 | SP | odvozeno ÚRS | 0.0014 | 5.546 |  | 0 | 21 | 0 | 0 | 7
[6 empty] | Výkaz výměr: | A.201a; 36,81 |  |  |  | 36.81
[7 empty] | A.201b; 53,84 |  |  |  | 53.84
[7 empty] | A.201c; 68,57 |  |  |  | 68.57
[7 empty] | A.201d; 35,96 |  |  |  | 35.96
[7 empty] | A.202a; 46,88 |  |  |  | 46.88
[7 empty] | A.203a; 46,88 |  |  |  | 46.88
[7 empty] | A.204a; 19,18 |  |  |  | 19.18
[7 empty] | A.204b; 37,81 |  |  |  | 37.81
[7 empty] | A.205a; 20,72 |  |  |  | 20.72
[7 empty] | A.205c; 32,95 |  |  |  | 32.95
[7 empty] | A.205d; 32,95 |  |  |  | 32.95
[7 empty] | A.206a; 20,72 |  |  |  | 20.72
[7 empty] | A.206c; 32,95 |  |  |  | 32.95
[7 empty] | A.206d; 32,95 |  |  |  | 32.95
[7 empty] | A.207a; 14,72 |  |  |  | 14.72
[7 empty] | A.207a; 7,52 |  |  |  | 7.52
[7 empty] | A.207b; 34,96 |  |  |  | 34.96
[7 empty] | A.207b; 13,54 |  |  |  | 13.54
[7 empty] | A.208a; 29,67 |  |  |  | 29.67
[7 empty] | A.208a; 7,63 |  |  |  | 7.63
[7 empty] | A.208d; 0,9 |  |  |  | 0.9
[7 empty] | A.209a; 20,72 |  |  |  | 20.72
[7 empty] | A.209c; 32,95 |  |  |  | 32.95
[7 empty] | A.209d; 32,95 |  |  |  | 32.95
[7 empty] | A.210a; 20,72 |  |  |  | 20.72
[7 empty] | A.210c; 32,95 |  |  |  | 32.95
[7 empty] | A.210d; 32,95 |  |  |  | 32.95
[7 empty] | A.211a; 20,72 |  |  |  | 20.72
[7 empty] | A.211c; 32,95 |  |  |  | 32.95
[7 empty] | A.211d; 32,95 |  |  |  | 32.95
[7 empty] | A.213a; 9,13 |  |  |  | 9.13
[7 empty] | A.213b; 18,69 |  |  |  | 18.69
[7 empty] | A.213d; 0,72 |  |  |  | 0.72
[7 empty] | A.214a; 20,72 |  |  |  | 20.72
[7 empty] | A.214c; 32,95 |  |  |  | 32.95
[7 empty] | A.214d; 32,95 |  |  |  | 32.95
[7 empty] | A.215a; 20,72 |  |  |  | 20.72
[7 empty] | A.215c; 32,95 |  |  |  | 32.95
[7 empty] | A.215d; 32,95 |  |  |  | 32.95
[7 empty] | A.216a; 4,48 |  |  |  | 4.48
[7 empty] | A.216b; 0,74 |  |  |  | 0.74
[7 empty] | A.217a; 20,72 |  |  |  | 20.72
[7 empty] | A.217c; 32,95 |  |  |  | 32.95
[7 empty] | A.217d; 32,95 |  |  |  | 32.95
[7 empty] | A.218a; 20,72 |  |  |  | 20.72
[7 empty] | A.218c; 32,95 |  |  |  | 32.95
[7 empty] | A.218d; 32,95 |  |  |  | 32.95
[7 empty] | A.301a; 36,81 |  |  |  | 36.81
[7 empty] | A.301b; 53,84 |  |  |  | 53.84
[7 empty] | A.301c; 68,57 |  |  |  | 68.57
[7 empty] | A.301d; 35,96 |  |  |  | 35.96
[7 empty] | A.302a; 46,88 |  |  |  | 46.88
[7 empty] | A.303a; 46,88 |  |  |  | 46.88
[7 empty] | A.304a; 19,18 |  |  |  | 19.18
[7 empty] | A.304b; 37,81 |  |  |  | 37.81
[7 empty] | A.305a; 20,72 |  |  |  | 20.72
[7 empty] | A.305c; 32,95 |  |  |  | 32.95
[7 empty] | A.305d; 32,95 |  |  |  | 32.95
[7 empty] | A.306a; 20,72 |  |  |  | 20.72
[7 empty] | A.306c; 32,95 |  |  |  | 32.95
[7 empty] | A.306d; 32,95 |  |  |  | 32.95
[7 empty] | A.307a; 14,72 |  |  |  | 14.72
[7 empty] | A.307a; 7,52 |  |  |  | 7.52
[7 empty] | A.307b; 34,96 |  |  |  | 34.96
[7 empty] | A.307b; 13,54 |  |  |  | 13.54
[7 empty] | A.308a; 29,67 |  |  |  | 29.67
[7 empty] | A.308a; 7,63 |  |  |  | 7.63
[7 empty] | A.308d; 0,9 |  |  |  | 0.9
[7 empty] | A.309a; 20,72 |  |  |  | 20.72
[7 empty] | A.309c; 32,95 |  |  |  | 32.95
[7 empty] | A.309d; 32,95 |  |  |  | 32.95
[7 empty] | A.310a; 20,72 |  |  |  | 20.72
[7 empty] | A.310c; 32,95 |  |  |  | 32.95
[7 empty] | A.310d; 32,95 |  |  |  | 32.95
[7 empty] | A.311a; 20,72 |  |  |  | 20.72
[7 empty] | A.311c; 32,95 |  |  |  | 32.95
[7 empty] | A.311d; 32,95 |  |  |  | 32.95
[7 empty] | A.313a; 9,13 |  |  |  | 9.13
[7 empty] | A.313b; 18,69 |  |  |  | 18.69
[7 empty] | A.313d; 0,72 |  |  |  | 0.72
[7 empty] | A.314a; 20,72 |  |  |  | 20.72
[7 empty] | A.314c; 32,95 |  |  |  | 32.95
[7 empty] | A.314d; 32,95 |  |  |  | 32.95
[7 empty] | A.315a; 20,72 |  |  |  | 20.72
[7 empty] | A.315c; 32,95 |  |  |  | 32.95
[7 empty] | A.315d; 32,95 |  |  |  | 32.95
[7 empty] | A.316a; 4,48 |  |  |  | 4.48
[7 empty] | A.316b; 0,74 |  |  |  | 0.74
[7 empty] | A.317a; 20,72 |  |  |  | 20.72
[7 empty] | A.317c; 32,95 |  |  |  | 32.95
[7 empty] | A.317d; 32,95 |  |  |  | 32.95
[7 empty] | A.318a; 20,72 |  |  |  | 20.72
[7 empty] | A.318c; 32,95 |  |  |  | 32.95
[7 empty] | A.318d; 32,95 |  |  |  | 32.95
[7 empty] | A.401a; 36,81 |  |  |  | 36.81
[7 empty] | A.401b; 53,84 |  |  |  | 53.84
[7 empty] | A.401c; 68,57 |  |  |  | 68.57
[7 empty] | A.401d; 35,96 |  |  |  | 35.96
[7 empty] | A.402a; 46,88 |  |  |  | 46.88
[7 empty] | A.403a; 46,88 |  |  |  | 46.88
[7 empty] | A.404a; 19,18 |  |  |  | 19.18
[7 empty] | A.404b; 37,81 |  |  |  | 37.81
[7 empty] | A.405a; 20,72 |  |  |  | 20.72
[7 empty] | A.405c; 32,95 |  |  |  | 32.95
[7 empty] | A.405d; 32,95 |  |  |  | 32.95
[7 empty] | A.406a; 20,72 |  |  |  | 20.72
[7 empty] | A.406c; 32,95 |  |  |  | 32.95
[7 empty] | A.406d; 32,95 |  |  |  | 32.95
[7 empty] | A.407a; 14,72 |  |  |  | 14.72
[7 empty] | A.407a; 7,52 |  |  |  | 7.52
[7 empty] | A.407b; 34,96 |  |  |  | 34.96
[7 empty] | A.407b; 13,54 |  |  |  | 13.54
[7 empty] | A.408a; 29,67 |  |  |  | 29.67
[7 empty] | A.408a; 7,63 |  |  |  | 7.63
[7 empty] | A.408d; 0,9 |  |  |  | 0.9
[7 empty] | A.409a; 20,72 |  |  |  | 20.72
[7 empty] | A.409c; 32,95 |  |  |  | 32.95
[7 empty] | A.409d; 32,95 |  |  |  | 32.95
[7 empty] | A.410a; 20,72 |  |  |  | 20.72
[7 empty] | A.410c; 32,95 |  |  |  | 32.95
[7 empty] | A.410d; 32,95 |  |  |  | 32.95
[7 empty] | A.411a; 20,72 |  |  |  | 20.72
[7 empty] | A.411c; 32,95 |  |  |  | 32.95
[7 empty] | A.411d; 32,95 |  |  |  | 32.95
[7 empty] | A.413a; 9,13 |  |  |  | 9.13
[7 empty] | A.413b; 18,69 |  |  |  | 18.69
[7 empty] | A.413d; 0,72 |  |  |  | 0.72
[7 empty] | A.414a; 20,72 |  |  |  | 20.72
[7 empty] | A.414c; 32,95 |  |  |  | 32.95
[7 empty] | A.414d; 32,95 |  |  |  | 32.95
[7 empty] | A.415a; 20,72 |  |  |  | 20.72
[7 empty] | A.415c; 32,95 |  |  |  | 32.95
[7 empty] | A.415d; 32,95 |  |  |  | 32.95
[7 empty] | A.416a; 4,48 |  |  |  | 4.48
[7 empty] | A.416b; 0,74 |  |  |  | 0.74
[7 empty] | A.417a; 20,72 |  |  |  | 20.72
[7 empty] | A.417c; 32,95 |  |  |  | 32.95
[7 empty] | A.417d; 32,95 |  |  |  | 32.95
[7 empty] | A.418a; 20,72 |  |  |  | 20.72
[7 empty] | A.418c; 32,95 |  |  |  | 32.95
[7 empty] | A.418d; 32,95 |  |  |  | 32.95
[7 empty] | A.502a; 46,88 |  |  |  | 46.88
[7 empty] | A.503a; 46,88 |  |  |  | 46.88
[7 empty] | A.513a; 9,13 |  |  |  | 9.13
[7 empty] | A.513b; 18,69 |  |  |  | 18.69
[7 empty] | A.513d; 0,72 |  |  |  | 0.72
[7 empty] | A.520b; 0,9 |  |  |  | 0.9
[7 empty] | A.523a; 19,18 |  |  |  | 19.18
[7 empty] | A.523b; 14,42 |  |  |  | 14.42
|  | 263 |  |  |  | 611131111.ZP | Adhezní můstek vnitřních stropů | m2 | 1261.2384 | 0 | 1261.2384 |  | 0 | SP | odvozeno ÚRS | 0.0014 | 1.7657 |  | 0 | 21 | 0 | 0 | 7
[6 empty] | Výkaz výměr: | č. m.: A.202a; 23,6314 |  |  |  | 23.6314
[7 empty] | č. m.: A.203a; 23,6314 |  |  |  | 23.6314
[7 empty] | č. m.: A.204b; 8 |  |  |  | 8
[7 empty] | č. m.: A.205c; 16,7 |  |  |  | 16.7
[7 empty] | č. m.: A.205d; 16,7 |  |  |  | 16.7
[7 empty] | č. m.: A.206c; 16,7 |  |  |  | 16.7
[7 empty] | č. m.: A.206d; 16,4 |  |  |  | 16.4
[7 empty] | č. m.: A.207a; 15,31 |  |  |  | 15.31
[7 empty] | č. m.: A.207b; 18,275 |  |  |  | 18.275
[7 empty] | č. m.: A.208c; 13,48 |  |  |  | 13.48
[7 empty] | č. m.: A.209c; 16,7 |  |  |  | 16.7
[7 empty] | č. m.: A.209d; 16,7 |  |  |  | 16.7
[7 empty] | č. m.: A.210c; 16,7 |  |  |  | 16.7
[7 empty] | č. m.: A.210d; 16,7 |  |  |  | 16.7
[7 empty] | č. m.: A.211c; 16,7 |  |  |  | 16.7
[7 empty] | č. m.: A.211d; 16,7 |  |  |  | 16.7
[7 empty] | č. m.: A.213b; 14,2 |  |  |  | 14.2
[7 empty] | č. m.: A.214c; 16,7 |  |  |  | 16.7
[7 empty] | č. m.: A.214d; 16,7 |  |  |  | 16.7
[7 empty] | č. m.: A.215c; 16,7 |  |  |  | 16.7
[7 empty] | č. m.: A.215d; 16,7 |  |  |  | 16.7
[7 empty] | č. m.: A.216a; 3,385 |  |  |  | 3.385
[7 empty] | č. m.: A.217c; 16,7 |  |  |  | 16.7
[7 empty] | č. m.: A.217d; 16,7 |  |  |  | 16.7
[7 empty] | č. m.: A.218c; 16,7 |  |  |  | 16.7
[7 empty] | č. m.: A.218d; 16,7 |  |  |  | 16.7
[7 empty] | č. m.: A.302a; 23,6314 |  |  |  | 23.6314
[7 empty] | č. m.: A.303a; 23,6314 |  |  |  | 23.6314
[7 empty] | č. m.: A.304b; 8 |  |  |  | 8
[7 empty] | č. m.: A.305c; 16,7 |  |  |  | 16.7
[7 empty] | č. m.: A.305d; 16,7 |  |  |  | 16.7
[7 empty] | č. m.: A.306c; 16,7 |  |  |  | 16.7
[7 empty] | č. m.: A.306d; 16,7 |  |  |  | 16.7
[7 empty] | č. m.: A.307a; 15,31 |  |  |  | 15.31
[7 empty] | č. m.: A.307b; 18,275 |  |  |  | 18.275
[7 empty] | č. m.: A.308c; 13,48 |  |  |  | 13.48
[7 empty] | č. m.: A.309c; 16,7 |  |  |  | 16.7
[7 empty] | č. m.: A.309d; 16,7 |  |  |  | 16.7
[7 empty] | č. m.: A.310c; 16,7 |  |  |  | 16.7
[7 empty] | č. m.: A.310d; 16,7 |  |  |  | 16.7
[7 empty] | č. m.: A.311c; 16,7 |  |  |  | 16.7
[7 empty] | č. m.: A.311d; 16,7 |  |  |  | 16.7
[7 empty] | č. m.: A.313b; 14,2 |  |  |  | 14.2
[7 empty] | č. m.: A.314c; 16,7 |  |  |  | 16.7
[7 empty] | č. m.: A.314d; 16,7 |  |  |  | 16.7
[7 empty] | č. m.: A.315c; 16,7 |  |  |  | 16.7
[7 empty] | č. m.: A.315d; 16,7 |  |  |  | 16.7
[7 empty] | č. m.: A.316a; 3,385 |  |  |  | 3.385
[7 empty] | č. m.: A.317c; 16,7 |  |  |  | 16.7
[7 empty] | č. m.: A.317d; 16,7 |  |  |  | 16.7
[7 empty] | č. m.: A.318c; 16,7 |  |  |  | 16.7
[7 empty] | č. m.: A.318d; 16,7 |  |  |  | 16.7
[7 empty] | č. m.: A.402a; 23,6314 |  |  |  | 23.6314
[7 empty] | č. m.: A.403a; 23,6314 |  |  |  | 23.6314
[7 empty] | č. m.: A.404b; 8 |  |  |  | 8
[7 empty] | č. m.: A.405c; 16,7 |  |  |  | 16.7
[7 empty] | č. m.: A.405d; 16,7 |  |  |  | 16.7
[7 empty] | č. m.: A.406c; 16,7 |  |  |  | 16.7
[7 empty] | č. m.: A.406d; 16,7 |  |  |  | 16.7
[7 empty] | č. m.: A.407a; 15,31 |  |  |  | 15.31
[7 empty] | č. m.: A.407b; 18,275 |  |  |  | 18.275
[7 empty] | č. m.: A.408c; 13,48 |  |  |  | 13.48
[7 empty] | č. m.: A.409c; 16,7 |  |  |  | 16.7
[7 empty] | č. m.: A.409d; 16,7 |  |  |  | 16.7
[7 empty] | č. m.: A.410c; 16,7 |  |  |  | 16.7
[7 empty] | č. m.: A.410d; 16,7 |  |  |  | 16.7
[7 empty] | č. m.: A.411c; 16,7 |  |  |  | 16.7
[7 empty] | č. m.: A.411d; 16,7 |  |  |  | 16.7
[7 empty] | č. m.: A.413b; 14,2 |  |  |  | 14.2
[7 empty] | č. m.: A.414c; 16,7 |  |  |  | 16.7
[7 empty] | č. m.: A.414d; 16,7 |  |  |  | 16.7
[7 empty] | č. m.: A.415c; 16,7 |  |  |  | 16.7
[7 empty] | č. m.: A.415d; 16,7 |  |  |  | 16.7
[7 empty] | č. m.: A.416a; 3,385 |  |  |  | 3.385
[7 empty] | č. m.: A.417c; 16,7 |  |  |  | 16.7
[7 empty] | č. m.: A.417d; 16,7 |  |  |  | 16.7
[7 empty] | č. m.: A.418c; 16,7 |  |  |  | 16.7
[7 empty] | č. m.: A.418d; 16,7 |  |  |  | 16.7
|  | 264 |  |  |  | 611341321.ZP | Sádrová gletovaná jednovrstvá omítka vnitřních stropů rovných nanášená strojně | m2 | 1261.238 | 0 | 1261.238 |  | 0 | SP | odvozeno ÚRS | 0.01103 | 13.9115 |  | 0 | 21 | 0 | 0 | 7
S/A.2/A.2.1/A.2.1.03/711 | 5 | [5 empty] | 711: Izolace proti vodě, vlhkosti a plynu | [5 empty] | 0 | Oddíl |  |  | 3.664 |  | 0 |  | 0 | 0
S/A.2/A.2.1/A.2.1.03/711/7111 | 6 | [5 empty] | 7111: Izolace proti vodě - zemní vlhkost a mokrý provoz | [5 empty] | 0 | Pododdíl |  |  | 3.664 |  | 0 |  | 0 | 0
|  | 265 |  |  |  | 711113127.ZP | Izolace proti vlhkosti svislá stěrkou | m2 | 1046.86 | 0 | 1046.86 |  | 0 | SP | odvozeno ÚRS | 0.0035 | 3.664 |  | 0 | 21 | 0 | 0 | 7
[6 empty] | Výkaz výměr: | A.205b; 12,89 |  |  |  | 12.89
[7 empty] | A.206b; 12,89 |  |  |  | 12.89
[7 empty] | A.207a; 5 |  |  |  | 5
[7 empty] | A.207a; 16,43 |  |  |  | 16.43
[7 empty] | A.207b; 1,5 |  |  |  | 1.5
[7 empty] | A.208a; 0,5 |  |  |  | 0.5
[7 empty] | A.208d; 13,32 |  |  |  | 13.32
[7 empty] | A.209b; 12,89 |  |  |  | 12.89
[7 empty] | A.210b; 12,89 |  |  |  | 12.89
[7 empty] | A.211b; 12,89 |  |  |  | 12.89
[7 empty] | A.213b; 0,75 |  |  |  | 0.75
[7 empty] | A.213c; 12,56 |  |  |  | 12.56
[7 empty] | A.213d; 4,35 |  |  |  | 4.35
[7 empty] | A.213d; 10,93 |  |  |  | 10.93
[7 empty] | A.214b; 12,89 |  |  |  | 12.89
[7 empty] | A.215b; 12,89 |  |  |  | 12.89
[7 empty] | A.216a; 27,09 |  |  |  | 27.09
[7 empty] | A.216a; 22,38 |  |  |  | 22.38
[7 empty] | A.216b; 4,51 |  |  |  | 4.51
[7 empty] | A.216b; 15,18 |  |  |  | 15.18
[7 empty] | A.217b; 12,89 |  |  |  | 12.89
[7 empty] | A.218b; 12,89 |  |  |  | 12.89
[7 empty] | A.305b; 12,89 |  |  |  | 12.89
[7 empty] | A.306b; 12,89 |  |  |  | 12.89
[7 empty] | A.307a; 5 |  |  |  | 5
[7 empty] | A.307a; 16,43 |  |  |  | 16.43
[7 empty] | A.307b; 1,5 |  |  |  | 1.5
[7 empty] | A.308a; 0,5 |  |  |  | 0.5
[7 empty] | A.308d; 13,32 |  |  |  | 13.32
[7 empty] | A.309b; 12,89 |  |  |  | 12.89
[7 empty] | A.310b; 12,89 |  |  |  | 12.89
[7 empty] | A.311b; 12,89 |  |  |  | 12.89
[7 empty] | A.313b; 0,75 |  |  |  | 0.75
[7 empty] | A.313c; 12,56 |  |  |  | 12.56
[7 empty] | A.313d; 4,35 |  |  |  | 4.35
[7 empty] | A.313d; 10,93 |  |  |  | 10.93
[7 empty] | A.314b; 12,89 |  |  |  | 12.89
[7 empty] | A.315b; 12,89 |  |  |  | 12.89
[7 empty] | A.316a; 27,09 |  |  |  | 27.09
[7 empty] | A.316a; 22,38 |  |  |  | 22.38
[7 empty] | A.316b; 4,51 |  |  |  | 4.51
[7 empty] | A.316b; 15,18 |  |  |  | 15.18
[7 empty] | A.317b; 12,89 |  |  |  | 12.89
[7 empty] | A.318b; 12,89 |  |  |  | 12.89
[7 empty] | A.405b; 12,89 |  |  |  | 12.89
[7 empty] | A.406b; 12,89 |  |  |  | 12.89
[7 empty] | A.407a; 5 |  |  |  | 5
[7 empty] | A.407a; 16,43 |  |  |  | 16.43
[7 empty] | A.407b; 1,5 |  |  |  | 1.5
[7 empty] | A.408a; 0,5 |  |  |  | 0.5
[7 empty] | A.408d; 13,32 |  |  |  | 13.32
[7 empty] | A.409b; 12,89 |  |  |  | 12.89
[7 empty] | A.410b; 12,89 |  |  |  | 12.89
[7 empty] | A.411b; 12,89 |  |  |  | 12.89
[7 empty] | A.413b; 0,75 |  |  |  | 0.75
[7 empty] | A.413c; 12,56 |  |  |  | 12.56
[7 empty] | A.413d; 4,35 |  |  |  | 4.35
[7 empty] | A.413d; 10,93 |  |  |  | 10.93
[7 empty] | A.414b; 12,89 |  |  |  | 12.89
[7 empty] | A.415b; 12,89 |  |  |  | 12.89
[7 empty] | A.416a; 27,09 |  |  |  | 27.09
[7 empty] | A.416a; 22,38 |  |  |  | 22.38
[7 empty] | A.416b; 4,51 |  |  |  | 4.51
[7 empty] | A.416b; 15,18 |  |  |  | 15.18
[7 empty] | A.417b; 12,89 |  |  |  | 12.89
[7 empty] | A.418b; 12,89 |  |  |  | 12.89
[7 empty] | A.504b; 41,5 |  |  |  | 41.5
[7 empty] | A.505b; 41,5 |  |  |  | 41.5
[7 empty] | A.506b; 41,5 |  |  |  | 41.5
[7 empty] | A.507b; 42,61 |  |  |  | 42.61
[7 empty] | A.508b; 41,5 |  |  |  | 41.5
[7 empty] | A.509b; 41,5 |  |  |  | 41.5
[7 empty] | A.513b; 0,75 |  |  |  | 0.75
[7 empty] | A.513c; 12,56 |  |  |  | 12.56
[7 empty] | A.513d; 4,35 |  |  |  | 4.35
[7 empty] | A.513d; 10,93 |  |  |  | 10.93
[7 empty] | A.520b; 13,32 |  |  |  | 13.32
[7 empty] | A.521a; 1,5 |  |  |  | 1.5
[7 empty] | A.522a; 1,81 |  |  |  | 1.81
S/A.2/A.2.1/A.2.1.03/762 | 5 | [5 empty] | 762: Konstrukce tesařské | [5 empty] | 0 | Oddíl |  |  | 3.9895 |  | 0 |  | 0 | 0
S/A.2/A.2.1/A.2.1.03/762/7624 | 6 | [5 empty] | 7624: Konstrukce tesařské - úpravy povrchů | [5 empty] | 0 | Pododdíl |  |  | 3.9895 |  | 0 |  | 0 | 0
|  | 266 |  |  |  | 762431034.ZP | Obložení stěn z desek OSB tl 18 mm | m2 | 365 | 0 | 365 |  | 0 | SP | odvozeno ÚRS | 0.01093 | 3.9895 |  | 0 | 21 | 0 | 0 | 7
[6 empty] | Výkaz výměr: | os1;118 |  |  |  | 118
[7 empty] | os2;38 |  |  |  | 38
[7 empty] | os3;75 |  |  |  | 75
[7 empty] | os4;55 |  |  |  | 55
[7 empty] | os5;55 |  |  |  | 55
[7 empty] | os6;12 |  |  |  | 12
[7 empty] | os7;6 |  |  |  | 6
[7 empty] | os8;6 |  |  |  | 6
S/A.2/A.2.1/A.2.1.03/763 | 5 | [5 empty] | 763: Konstrukce montované | [5 empty] | 0 | Oddíl |  |  | 72.0697 |  | 0 |  | 0 | 0
S/A.2/A.2.1/A.2.1.03/763/7631 | 6 | [5 empty] | 7631: Konstrukce montované - z desek sádrokartonových | [5 empty] | 0 | Pododdíl |  |  | 72.0697 |  | 0 |  | 0 | 0
|  | 267 |  |  | 1 | 763122421.ZS | SDK stěna šachtová tl 75 mm profil CW 50 desky 2xH2 12,5 bez izolace | m2 | 210.57 | 0 | 210.57 |  | 0 | SP | odvozeno ÚRS | 0.02467 | 5.1948 |  | 0 | 21 | 0 | 0 | 7
[6 empty] | Výkaz výměr: | A.214b; 3,27 |  |  |  | 3.27
[7 empty] | A.215b; 3,27 |  |  |  | 3.27
[7 empty] | A.216b; 4,02 |  |  |  | 4.02
[7 empty] | A.216a; 4,46 |  |  |  | 4.46
[7 empty] | A.217b; 3,27 |  |  |  | 3.27
[7 empty] | A.218b; 3,27 |  |  |  | 3.27
[7 empty] | A.219a; 3,59 |  |  |  | 3.59
[7 empty] | A.206b; 3,27 |  |  |  | 3.27
[7 empty] | A.205b; 3,27 |  |  |  | 3.27
[7 empty] | A.207a; 3,89 |  |  |  | 3.89
[7 empty] | A.207b; 3,65 |  |  |  | 3.65
[7 empty] | A.208b; 2,43 |  |  |  | 2.43
[7 empty] | A.209b; 3,27 |  |  |  | 3.27
[7 empty] | A.210b; 3,27 |  |  |  | 3.27
[7 empty] | A.211b; 3,27 |  |  |  | 3.27
[7 empty] | A.314b; 3,27 |  |  |  | 3.27
[7 empty] | A.315b; 3,27 |  |  |  | 3.27
[7 empty] | A.316b; 4,02 |  |  |  | 4.02
[7 empty] | A.316a; 4,46 |  |  |  | 4.46
[7 empty] | A.317b; 3,27 |  |  |  | 3.27
[7 empty] | A.318b; 3,27 |  |  |  | 3.27
[7 empty] | A.319a; 3,59 |  |  |  | 3.59
[7 empty] | A.306b; 3,27 |  |  |  | 3.27
[7 empty] | A.305b; 3,27 |  |  |  | 3.27
[7 empty] | A.307a; 3,89 |  |  |  | 3.89
[7 empty] | A.307b; 3,65 |  |  |  | 3.65
[7 empty] | A.308b; 2,43 |  |  |  | 2.43
[7 empty] | A.309b; 3,27 |  |  |  | 3.27
[7 empty] | A.310b; 3,27 |  |  |  | 3.27
[7 empty] | A.311b; 3,27 |  |  |  | 3.27
[7 empty] | A.414b; 3,27 |  |  |  | 3.27
[7 empty] | A.415b; 3,27 |  |  |  | 3.27
[7 empty] | A.416b; 4,02 |  |  |  | 4.02
[7 empty] | A.416a; 4,46 |  |  |  | 4.46
[7 empty] | A.417b; 3,27 |  |  |  | 3.27
[7 empty] | A.418b; 3,27 |  |  |  | 3.27
[7 empty] | A.419a; 3,59 |  |  |  | 3.59
[7 empty] | A.406b; 3,27 |  |  |  | 3.27
[7 empty] | A.405b; 3,27 |  |  |  | 3.27
[7 empty] | A.407a; 3,89 |  |  |  | 3.89
[7 empty] | A.407b; 3,65 |  |  |  | 3.65
[7 empty] | A.408b; 2,43 |  |  |  | 2.43
[7 empty] | A.409b; 3,27 |  |  |  | 3.27
[7 empty] | A.410b; 3,27 |  |  |  | 3.27
[7 empty] | A.411b; 3,27 |  |  |  | 3.27
[7 empty] | A.515a; 3,33 |  |  |  | 3.33
[7 empty] | A.516a; 3,33 |  |  |  | 3.33
[7 empty] | A.518a; 10,2 |  |  |  | 10.2
[7 empty] | A.520b; 2,48 |  |  |  | 2.48
[7 empty] | A.521a; 3,33 |  |  |  | 3.33
[7 empty] | A.523a; 3,66 |  |  |  | 3.66
[7 empty] | A.504b; 3,99 |  |  |  | 3.99
[7 empty] | A505b; 3,99 |  |  |  | 3.99
[7 empty] | A.506b; 4,37 |  |  |  | 4.37
[7 empty] | A.306a; 3,71 |  |  |  | 3.71
[7 empty] | A.507b; 2,5 |  |  |  | 2.5
[7 empty] | A.508b; 3,98 |  |  |  | 3.98
[7 empty] | A.509b; 3,99 |  |  |  | 3.99
[7 empty] | A.510a; 3,3 |  |  |  | 3.3
|  | 268 |  |  | 2 | 763122521.ZS | SDK stěna šachtová tl 75 mm profil CW 50 desky 2xDFH2 12,5 s izolací | m2 | 31.13 | 0 | 31.13 |  | 0 | SP | odvozeno ÚRS | 0.02871 | 0.89374 |  | 0 | 21 | 0 | 0 | 7
[6 empty] | Výkaz výměr: | A.204b; 4,32 |  |  |  | 4.32
[7 empty] | A.204b; 3,38 |  |  |  | 3.38
[7 empty] | A.304b; 4,32 |  |  |  | 4.32
[7 empty] | A.304b; 3,38 |  |  |  | 3.38
[7 empty] | A.404b; 4,32 |  |  |  | 4.32
[7 empty] | A.404b; 3,38 |  |  |  | 3.38
[7 empty] | A.523b; 3,63 |  |  |  | 3.63
[7 empty] | A.504a; 4,4 |  |  |  | 4.4
|  | 269 |  |  | 3 | 763121445.ZS | SDK stěna předsazená tl 65 mm profil CD 60x27 deska 1xH2 15 bez izolace | m2 | 51.03 | 0 | 51.03 |  | 0 | SP | odvozeno ÚRS | 0.01795 | 0.91599 |  | 0 | 21 | 0 | 0 | 7
[6 empty] | Výkaz výměr: | A.214b; 1,89 |  |  |  | 1.89
[7 empty] | A.215b; 1,89 |  |  |  | 1.89
[7 empty] | A.217b; 1,89 |  |  |  | 1.89
[7 empty] | A.218b; 1,89 |  |  |  | 1.89
[7 empty] | A.205b; 1,89 |  |  |  | 1.89
[7 empty] | A.206b; 1,89 |  |  |  | 1.89
[7 empty] | A.209b; 1,89 |  |  |  | 1.89
[7 empty] | A.211b; 1,89 |  |  |  | 1.89
[7 empty] | A.210b; 1,89 |  |  |  | 1.89
[7 empty] | A.314b; 1,89 |  |  |  | 1.89
[7 empty] | A.315b; 1,89 |  |  |  | 1.89
[7 empty] | A.317b; 1,89 |  |  |  | 1.89
[7 empty] | A.318b; 1,89 |  |  |  | 1.89
[7 empty] | A.305b; 1,89 |  |  |  | 1.89
[7 empty] | A.306b; 1,89 |  |  |  | 1.89
[7 empty] | A.309b; 1,89 |  |  |  | 1.89
[7 empty] | A.311b; 1,89 |  |  |  | 1.89
[7 empty] | A.310b; 1,89 |  |  |  | 1.89
[7 empty] | A.414b; 1,89 |  |  |  | 1.89
[7 empty] | A.415b; 1,89 |  |  |  | 1.89
[7 empty] | A.417b; 1,89 |  |  |  | 1.89
[7 empty] | A.418b; 1,89 |  |  |  | 1.89
[7 empty] | A.405b; 1,89 |  |  |  | 1.89
[7 empty] | A.406b; 1,89 |  |  |  | 1.89
[7 empty] | A.409b; 1,89 |  |  |  | 1.89
[7 empty] | A.411b; 1,89 |  |  |  | 1.89
[7 empty] | A.410b; 1,89 |  |  |  | 1.89
|  | 270 |  |  | 4 | 763122423.ZS | SDK stěna šachtová tl 100 mm profil CD 60x27 desky 1xH2 12,5 bez izolace | m2 | 342.27 | 0 | 342.27 |  | 0 | SP | odvozeno ÚRS | 0.03171 | 10.8534 |  | 0 | 21 | 0 | 0 | 7
[6 empty] | Výkaz výměr: | A.213b; 11,39 |  |  |  | 11.39
[7 empty] | A.213c; 3,36 |  |  |  | 3.36
[7 empty] | A.214b; 3,63 |  |  |  | 3.63
[7 empty] | A.215b; 3,63 |  |  |  | 3.63
[7 empty] | A.216b; 3,56 |  |  |  | 3.56
[7 empty] | A.216a; 9,65 |  |  |  | 9.65
[7 empty] | A.217b; 3,63 |  |  |  | 3.63
[7 empty] | A.218b; 3,63 |  |  |  | 3.63
[7 empty] | A.206b; 3,63 |  |  |  | 3.63
[7 empty] | A.205b; 3,63 |  |  |  | 3.63
[7 empty] | A.207a; 17,35 |  |  |  | 17.35
[7 empty] | A.207a; 2,7 |  |  |  | 2.7
[7 empty] | A.207b; 2,7 |  |  |  | 2.7
[7 empty] | A.208a; 5,34 |  |  |  | 5.34
[7 empty] | A.209b; 3,63 |  |  |  | 3.63
[7 empty] | A.210b; 3,63 |  |  |  | 3.63
[7 empty] | A.211b; 3,63 |  |  |  | 3.63
[7 empty] | A.313b; 11,39 |  |  |  | 11.39
[7 empty] | A.313c; 3,36 |  |  |  | 3.36
[7 empty] | A.314b; 3,63 |  |  |  | 3.63
[7 empty] | A.315b; 3,63 |  |  |  | 3.63
[7 empty] | A.316b; 3,56 |  |  |  | 3.56
[7 empty] | A.316a; 9,65 |  |  |  | 9.65
[7 empty] | A.317b; 3,63 |  |  |  | 3.63
[7 empty] | A.318b; 3,63 |  |  |  | 3.63
[7 empty] | A.306b; 3,63 |  |  |  | 3.63
[7 empty] | A.305b; 3,63 |  |  |  | 3.63
[7 empty] | A.307a; 17,35 |  |  |  | 17.35
[7 empty] | A.307a; 2,7 |  |  |  | 2.7
[7 empty] | A.307b; 2,7 |  |  |  | 2.7
[7 empty] | A.308a; 5,34 |  |  |  | 5.34
[7 empty] | A.309b; 3,63 |  |  |  | 3.63
[7 empty] | A.310b; 3,63 |  |  |  | 3.63
[7 empty] | A.311b; 3,63 |  |  |  | 3.63
[7 empty] | A.413b; 11,39 |  |  |  | 11.39
[7 empty] | A.413c; 3,36 |  |  |  | 3.36
[7 empty] | A.414b; 3,63 |  |  |  | 3.63
[7 empty] | A.415b; 3,63 |  |  |  | 3.63
[7 empty] | A.416b; 3,56 |  |  |  | 3.56
[7 empty] | A.416a; 9,65 |  |  |  | 9.65
[7 empty] | A.417b; 3,63 |  |  |  | 3.63
[7 empty] | A.418b; 3,63 |  |  |  | 3.63
[7 empty] | A.406b; 3,63 |  |  |  | 3.63
[7 empty] | A.405b; 3,63 |  |  |  | 3.63
[7 empty] | A.407a; 17,35 |  |  |  | 17.35
[7 empty] | A.407a; 2,7 |  |  |  | 2.7
[7 empty] | A.407b; 2,7 |  |  |  | 2.7
[7 empty] | A.408a; 5,34 |  |  |  | 5.34
[7 empty] | A.409b; 3,63 |  |  |  | 3.63
[7 empty] | A.410b; 3,63 |  |  |  | 3.63
[7 empty] | A.411b; 3,63 |  |  |  | 3.63
[7 empty] | A.513c; 3,42 |  |  |  | 3.42
[7 empty] | A.513b; 11,61 |  |  |  | 11.61
[7 empty] | A.509b; 9,27 |  |  |  | 9.27
[7 empty] | A.508b; 9,27 |  |  |  | 9.27
[7 empty] | A.506b; 8,87 |  |  |  | 8.87
[7 empty] | A.504b; 9,27 |  |  |  | 9.27
[7 empty] | A.505b; 9,27 |  |  |  | 9.27
[7 empty] | A.507b; 7,43 |  |  |  | 7.43
[7 empty] | A.521a; 2,75 |  |  |  | 2.75
[7 empty] | A.522a; 4,95 |  |  |  | 4.95
|  | 271 |  |  | 5 | 763121467.ZS | SDK stěna předsazená tl 175 mm profil CD 60x27 desky 2xH2 12,5 bez izolace | m2 | 92.93 | 0 | 92.93 |  | 0 | SP | odvozeno ÚRS | 0.02855 | 2.6532 |  | 0 | 21 | 0 | 0 | 7
[6 empty] | Výkaz výměr: | A.213d; 3,86 |  |  |  | 3.86
[7 empty] | A.214b; 1,08 |  |  |  | 1.08
[7 empty] | A.215b; 1,08 |  |  |  | 1.08
[7 empty] | A.216b; 5,83 |  |  |  | 5.83
[7 empty] | A.217b; 1,08 |  |  |  | 1.08
[7 empty] | A.218b; 1,08 |  |  |  | 1.08
[7 empty] | A.206b; 1,08 |  |  |  | 1.08
[7 empty] | A.2065b; 1,08 |  |  |  | 1.08
[7 empty] | A.208b; 1,08 |  |  |  | 1.08
[7 empty] | A.209b; 1,08 |  |  |  | 1.08
[7 empty] | A.210b; 1,08 |  |  |  | 1.08
[7 empty] | A.211b; 1,08 |  |  |  | 1.08
[7 empty] | A.313d; 3,86 |  |  |  | 3.86
[7 empty] | A.314b; 1,08 |  |  |  | 1.08
[7 empty] | A.315b; 1,08 |  |  |  | 1.08
[7 empty] | A.316b; 5,83 |  |  |  | 5.83
[7 empty] | A.317b; 1,08 |  |  |  | 1.08
[7 empty] | A.318b; 1,08 |  |  |  | 1.08
[7 empty] | A.306b; 1,08 |  |  |  | 1.08
[7 empty] | A.3065b; 1,08 |  |  |  | 1.08
[7 empty] | A.308b; 1,08 |  |  |  | 1.08
[7 empty] | A.309b; 1,08 |  |  |  | 1.08
[7 empty] | A.310b; 1,08 |  |  |  | 1.08
[7 empty] | A.311b; 1,08 |  |  |  | 1.08
[7 empty] | A.413d; 3,86 |  |  |  | 3.86
[7 empty] | A.414b; 1,08 |  |  |  | 1.08
[7 empty] | A.415b; 1,08 |  |  |  | 1.08
[7 empty] | A.416b; 5,83 |  |  |  | 5.83
[7 empty] | A.417b; 1,08 |  |  |  | 1.08
[7 empty] | A.418b; 1,08 |  |  |  | 1.08
[7 empty] | A.406b; 1,08 |  |  |  | 1.08
[7 empty] | A.4065b; 1,08 |  |  |  | 1.08
[7 empty] | A.408b; 1,08 |  |  |  | 1.08
[7 empty] | A.409b; 1,08 |  |  |  | 1.08
[7 empty] | A.410b; 1,08 |  |  |  | 1.08
[7 empty] | A.411b; 1,08 |  |  |  | 1.08
[7 empty] | A.513d; 3,93 |  |  |  | 3.93
[7 empty] | A.520a; 2,48 |  |  |  | 2.48
[7 empty] | A.504b; 5,01 |  |  |  | 5.01
[7 empty] | A.505b; 5,01 |  |  |  | 5.01
[7 empty] | A.506b; 5,01 |  |  |  | 5.01
[7 empty] | A.508b; 5,01 |  |  |  | 5.01
[7 empty] | A.509b; 5,01 |  |  |  | 5.01
|  | 272 |  |  | 6 | 763111333.ZP | SDK příčka tl 100 mm profil CW 75 desky 1xH2 12,5 s izolací | m2 | 678.21 | 0 | 678.21 |  | 0 | SP | odvozeno ÚRS | 0.02614 | 17.7284 |  | 0 | 21 | 0 | 0 | 7
[6 empty] | Výkaz výměr: | A.213; 7,32 |  |  |  | 7.32
[7 empty] | A.213; 4,26 |  |  |  | 4.26
[7 empty] | A.213; 5,57 |  |  |  | 5.57
[7 empty] | A.214; 6,92 |  |  |  | 6.92
[7 empty] | A.214; 6,92 |  |  |  | 6.92
[7 empty] | A.214; 3,84 |  |  |  | 3.84
[7 empty] | A.215; 6,92 |  |  |  | 6.92
[7 empty] | A.215; 3,84 |  |  |  | 3.84
[7 empty] | A.215; 6,92 |  |  |  | 6.92
[7 empty] | A.216; 6,26 |  |  |  | 6.26
[7 empty] | A.217; 6,92 |  |  |  | 6.92
[7 empty] | A.217; 6,92 |  |  |  | 6.92
[7 empty] | A.217; 3,84 |  |  |  | 3.84
[7 empty] | A.218; 3,84 |  |  |  | 3.84
[7 empty] | A.218; 6,92 |  |  |  | 6.92
[7 empty] | A.218; 6,92 |  |  |  | 6.92
[7 empty] | A.205b; 9,67 |  |  |  | 9.67
[7 empty] | A.206; 6,92 |  |  |  | 6.92
[7 empty] | A.206; 3,84 |  |  |  | 3.84
[7 empty] | A.206a; 6,92 |  |  |  | 6.92
[7 empty] | A.208b; 13,77 |  |  |  | 13.77
[7 empty] | A.209b; 6,92 |  |  |  | 6.92
[7 empty] | A.209b; 3,84 |  |  |  | 3.84
[7 empty] | A.209a; 6,92 |  |  |  | 6.92
[7 empty] | A.210a; 6,92 |  |  |  | 6.92
[7 empty] | A.210c; 6,92 |  |  |  | 6.92
[7 empty] | A.210b; 3,84 |  |  |  | 3.84
[7 empty] | A.211b; 6,92 |  |  |  | 6.92
[7 empty] | A.211b; 3,84 |  |  |  | 3.84
[7 empty] | A.211a; 6,92 |  |  |  | 6.92
[7 empty] | A.204a; 6,92 |  |  |  | 6.92
[7 empty] | A.205c; 1,09 |  |  |  | 1.09
[7 empty] | A.313; 7,32 |  |  |  | 7.32
[7 empty] | A.313; 4,26 |  |  |  | 4.26
[7 empty] | A.313; 5,57 |  |  |  | 5.57
[7 empty] | A.314; 6,92 |  |  |  | 6.92
[7 empty] | A.314; 6,92 |  |  |  | 6.92
[7 empty] | A.314; 3,84 |  |  |  | 3.84
[7 empty] | A.315; 6,92 |  |  |  | 6.92
[7 empty] | A.315; 3,84 |  |  |  | 3.84
[7 empty] | A.315; 6,92 |  |  |  | 6.92
[7 empty] | A.316; 6,26 |  |  |  | 6.26
[7 empty] | A.317; 6,92 |  |  |  | 6.92
[7 empty] | A.317; 6,92 |  |  |  | 6.92
[7 empty] | A.317; 3,84 |  |  |  | 3.84
[7 empty] | A.318; 3,84 |  |  |  | 3.84
[7 empty] | A.318; 6,92 |  |  |  | 6.92
[7 empty] | A.318; 6,92 |  |  |  | 6.92
[7 empty] | A.305b; 9,67 |  |  |  | 9.67
[7 empty] | A.306; 6,92 |  |  |  | 6.92
[7 empty] | A.306; 3,84 |  |  |  | 3.84
[7 empty] | A.306a; 6,92 |  |  |  | 6.92
[7 empty] | A.308b; 13,77 |  |  |  | 13.77
[7 empty] | A.309b; 6,92 |  |  |  | 6.92
[7 empty] | A.309b; 3,84 |  |  |  | 3.84
[7 empty] | A.309a; 6,92 |  |  |  | 6.92
[7 empty] | A.310a; 6,92 |  |  |  | 6.92
[7 empty] | A.310c; 6,92 |  |  |  | 6.92
[7 empty] | A.310b; 3,84 |  |  |  | 3.84
[7 empty] | A.311b; 6,92 |  |  |  | 6.92
[7 empty] | A.311b; 3,84 |  |  |  | 3.84
[7 empty] | A.311a; 6,92 |  |  |  | 6.92
[7 empty] | A.304a; 6,92 |  |  |  | 6.92
[7 empty] | A.305c; 1,09 |  |  |  | 1.09
[7 empty] | A.413; 7,32 |  |  |  | 7.32
[7 empty] | A.413; 4,26 |  |  |  | 4.26
[7 empty] | A.413; 5,57 |  |  |  | 5.57
[7 empty] | A.414; 6,92 |  |  |  | 6.92
[7 empty] | A.414; 6,92 |  |  |  | 6.92
[7 empty] | A.414; 3,84 |  |  |  | 3.84
[7 empty] | A.415; 6,92 |  |  |  | 6.92
[7 empty] | A.415; 3,84 |  |  |  | 3.84
[7 empty] | A.415; 6,92 |  |  |  | 6.92
[7 empty] | A.416; 6,26 |  |  |  | 6.26
[7 empty] | A.417; 6,92 |  |  |  | 6.92
[7 empty] | A.417; 6,92 |  |  |  | 6.92
[7 empty] | A.417; 3,84 |  |  |  | 3.84
[7 empty] | A.418; 3,84 |  |  |  | 3.84
[7 empty] | A.418; 6,92 |  |  |  | 6.92
[7 empty] | A.418; 6,92 |  |  |  | 6.92
[7 empty] | A.405b; 9,67 |  |  |  | 9.67
[7 empty] | A.406; 6,92 |  |  |  | 6.92
[7 empty] | A.406; 3,84 |  |  |  | 3.84
[7 empty] | A.406a; 6,92 |  |  |  | 6.92
[7 empty] | A.408b; 13,77 |  |  |  | 13.77
[7 empty] | A.409b; 6,92 |  |  |  | 6.92
[7 empty] | A.409b; 3,84 |  |  |  | 3.84
[7 empty] | A.409a; 6,92 |  |  |  | 6.92
[7 empty] | A.410a; 6,92 |  |  |  | 6.92
[7 empty] | A.410c; 6,92 |  |  |  | 6.92
[7 empty] | A.410b; 3,84 |  |  |  | 3.84
[7 empty] | A.411b; 6,92 |  |  |  | 6.92
[7 empty] | A.411b; 3,84 |  |  |  | 3.84
[7 empty] | A.411a; 6,92 |  |  |  | 6.92
[7 empty] | A.404a; 6,92 |  |  |  | 6.92
[7 empty] | A.405c; 1,09 |  |  |  | 1.09
[7 empty] | A.513; 7,5 |  |  |  | 7.5
[7 empty] | A.513; 4,34 |  |  |  | 4.34
[7 empty] | A.513; 5,69 |  |  |  | 5.69
[7 empty] | A.520a; 10,66 |  |  |  | 10.66
[7 empty] | A.520b; 3,54 |  |  |  | 3.54
[7 empty] | A.504b; 6,46 |  |  |  | 6.46
[7 empty] | A.505b; 6,46 |  |  |  | 6.46
[7 empty] | A.506b; 6,05 |  |  |  | 6.05
[7 empty] | A.507b; 14,9 |  |  |  | 14.9
[7 empty] | A.507b; 10,79 |  |  |  | 10.79
[7 empty] | A.508b; 6,46 |  |  |  | 6.46
[7 empty] | A.509b; 6,46 |  |  |  | 6.46
|  | 273 |  |  | 7 | 763111343.ZP | SDK příčka tl 100 mm profil CW 75 desky 1xDFH2 12,5 s izolací | m2 | 20.04 | 0 | 20.04 |  | 0 | SP | odvozeno ÚRS | 0.02866 | 0.57435 |  | 0 | 21 | 0 | 0 | 7
[6 empty] | Výkaz výměr: | A.201d; 1,8 |  |  |  | 1.8
[7 empty] | A.201c; 1,8 |  |  |  | 1.8
[7 empty] | A.201b; 1,8 |  |  |  | 1.8
[7 empty] | A.301d; 1,8 |  |  |  | 1.8
[7 empty] | A.301c; 1,8 |  |  |  | 1.8
[7 empty] | A.301b; 1,8 |  |  |  | 1.8
[7 empty] | A.401d; 1,8 |  |  |  | 1.8
[7 empty] | A.401c; 1,8 |  |  |  | 1.8
[7 empty] | A.401b; 1,8 |  |  |  | 1.8
[7 empty] | A.501c; 1,92 |  |  |  | 1.92
[7 empty] | A.501a; 1,92 |  |  |  | 1.92
|  | 274 |  |  | 8 | 763111460.ZS | SDK příčka tl 125 mm profil CW 75 desky 2x akustická impregnovaná 12,5 s izolací | m2 | 19.51 | 0 | 19.51 |  | 0 | SP | odvozeno ÚRS | 0.05763 | 1.1244 |  | 0 | 21 | 0 | 0 | 7
[6 empty] | Výkaz výměr: | A.510a; 19,51 |  |  |  | 19.51
|  | 275 |  |  | 9 | 763111444.ZP | SDK příčka tl 125 mm profil CW 75 desky 2xDFH2 12,5 s izolací | m2 | 164.39 | 0 | 164.39 |  | 0 | SP | odvozeno ÚRS | 0.05111 | 8.402 |  | 0 | 21 | 0 | 0 | 7
[6 empty] | Výkaz výměr: | A.514a; 19,51 |  |  |  | 19.51
[7 empty] | A.516a; 19,51 |  |  |  | 19.51
[7 empty] | A.519a; 19,51 |  |  |  | 19.51
[7 empty] | A.521a; 19,51 |  |  |  | 19.51
[7 empty] | A.504b; 17,27 |  |  |  | 17.27
[7 empty] | A.505b; 17,27 |  |  |  | 17.27
[7 empty] | A.506b; 17,27 |  |  |  | 17.27
[7 empty] | A.508b; 17,27 |  |  |  | 17.27
[7 empty] | A.509b; 17,27 |  |  |  | 17.27
|  | 276 |  |  |  | 763131421.ZP | SDK podhled desky A bez izolace | m2 | 568.0062 | 0 | 568.0062 |  | 0 | SP | odvozeno ÚRS | 0.02187 | 12.4223 |  | 0 | 21 | 0 | 0 | 7
[6 empty] | Výkaz výměr: | č. m.: A.201b; 30 |  |  |  | 30
[7 empty] | č. m.: A.201c; 38,5 |  |  |  | 38.5
[7 empty] | č. m.: A.204a; 7,8 |  |  |  | 7.8
[7 empty] | č. m.: A.205a; 10,5 |  |  |  | 10.5
[7 empty] | č. m.: A.206a; 10,5 |  |  |  | 10.5
[7 empty] | č. m.: A.207b; 6,325 |  |  |  | 6.325
[7 empty] | č. m.: A.208c; 7,02 |  |  |  | 7.02
[7 empty] | č. m.: A.209a; 10,5 |  |  |  | 10.5
[7 empty] | č. m.: A.210a; 10,5 |  |  |  | 10.5
[7 empty] | č. m.: A.211a; 10,5 |  |  |  | 10.5
[7 empty] | č. m.: A.213a; 3,6 |  |  |  | 3.6
[7 empty] | č. m.: A.214a; 10,5 |  |  |  | 10.5
[7 empty] | č. m.: A.215a; 10,5 |  |  |  | 10.5
[7 empty] | č. m.: A.217a; 10,5 |  |  |  | 10.5
[7 empty] | č. m.: A.218a; 10,5 |  |  |  | 10.5
[7 empty] | č. m.: A.301b; 30 |  |  |  | 30
[7 empty] | č. m.: A.301c; 38,5 |  |  |  | 38.5
[7 empty] | č. m.: A.304a; 7,8 |  |  |  | 7.8
[7 empty] | č. m.: A.305a; 10,5 |  |  |  | 10.5
[7 empty] | č. m.: A.306a; 10,5 |  |  |  | 10.5
[7 empty] | č. m.: A.307b; 6,325 |  |  |  | 6.325
[7 empty] | č. m.: A.308c; 7,02 |  |  |  | 7.02
[7 empty] | č. m.: A.309a; 10,5 |  |  |  | 10.5
[7 empty] | č. m.: A.310a; 10,5 |  |  |  | 10.5
[7 empty] | č. m.: A.311a; 10,5 |  |  |  | 10.5
[7 empty] | č. m.: A.313a; 3,6 |  |  |  | 3.6
[7 empty] | č. m.: A.314a; 10,5 |  |  |  | 10.5
[7 empty] | č. m.: A.315a; 10,5 |  |  |  | 10.5
[7 empty] | č. m.: A.317a; 10,5 |  |  |  | 10.5
[7 empty] | č. m.: A.318a; 10,5 |  |  |  | 10.5
[7 empty] | č. m.: A.401b; 30 |  |  |  | 30
[7 empty] | č. m.: A.401c; 38,5 |  |  |  | 38.5
[7 empty] | č. m.: A.404a; 7,8 |  |  |  | 7.8
[7 empty] | č. m.: A.405a; 10,5 |  |  |  | 10.5
[7 empty] | č. m.: A.406a; 10,5 |  |  |  | 10.5
[7 empty] | č. m.: A.407b; 6,325 |  |  |  | 6.325
[7 empty] | č. m.: A.408c; 7,02 |  |  |  | 7.02
[7 empty] | č. m.: A.409a; 10,5 |  |  |  | 10.5
[7 empty] | č. m.: A.410a; 10,5 |  |  |  | 10.5
[7 empty] | č. m.: A.411a; 10,5 |  |  |  | 10.5
[7 empty] | č. m.: A.413a; 3,6 |  |  |  | 3.6
[7 empty] | č. m.: A.414a; 10,5 |  |  |  | 10.5
[7 empty] | č. m.: A.415a; 10,5 |  |  |  | 10.5
[7 empty] | č. m.: A.417a; 10,5 |  |  |  | 10.5
[7 empty] | č. m.: A.418a; 10,5 |  |  |  | 10.5
[7 empty] | svisle |  |  |  | 0
[7 empty] | č. m.: A.207b; 1,1072 |  |  |  | 1.1072
[7 empty] | č. m.: A.208c; 0,4832 |  |  |  | 0.4832
[7 empty] | č. m.: A.307b; 1,1072 |  |  |  | 1.1072
[7 empty] | č. m.: A.308c; 0,4832 |  |  |  | 0.4832
[7 empty] | č. m.: A.407b; 1,1072 |  |  |  | 1.1072
[7 empty] | č. m.: A.408c; 0,4832 |  |  |  | 0.4832
[7 empty] | = |  |  |  | 568.0062
|  | 277 |  |  |  | 763131441.ZP | SDK podhled desky DF bez izolace | m2 | 181.1232 | 0 | 181.1232 |  | 0 | SP | odvozeno ÚRS | 0.02487 | 4.5045 |  | 0 | 21 | 0 | 0 | 7
[6 empty] | Výkaz výměr: | č. m.: A.201a; 18,8 |  |  |  | 18.8
[7 empty] | č. m.: A.201d; 19,1 |  |  |  | 19.1
[7 empty] | č. m.: A.202a; 10,13 |  |  |  | 10.13
[7 empty] | č. m.: A.203a; 10,13 |  |  |  | 10.13
[7 empty] | č. m.: A.301a; 18,8 |  |  |  | 18.8
[7 empty] | č. m.: A.301d; 19,1 |  |  |  | 19.1
[7 empty] | č. m.: A.302a; 10,13 |  |  |  | 10.13
[7 empty] | č. m.: A.303a; 10,13 |  |  |  | 10.13
[7 empty] | č. m.: A.401a; 18,8 |  |  |  | 18.8
[7 empty] | č. m.: A.401d; 19,1 |  |  |  | 19.1
[7 empty] | č. m.: A.402a; 10,13 |  |  |  | 10.13
[7 empty] | č. m.: A.403a; 10,13 |  |  |  | 10.13
[7 empty] | svisle |  |  |  | 0
[7 empty] | č. m.: A.202a; 1,1072 |  |  |  | 1.1072
[7 empty] | č. m.: A.203a; 1,1072 |  |  |  | 1.1072
[7 empty] | č. m.: A.302a; 1,1072 |  |  |  | 1.1072
[7 empty] | č. m.: A.303a; 1,1072 |  |  |  | 1.1072
[7 empty] | č. m.: A.402a; 1,1072 |  |  |  | 1.1072
[7 empty] | č. m.: A.403a; 1,1072 |  |  |  | 1.1072
[7 empty] | = |  |  |  | 181.1232
|  | 278 |  |  |  | 763131461.ZP | SDK podhled desky H2 bez izolace | m2 | 217.635 | 0 | 217.635 |  | 0 | SP | odvozeno ÚRS | 0.0226 | 4.9186 |  | 0 | 21 | 0 | 0 | 7
[6 empty] | Výkaz výměr: | č. m.: A.205b; 3,8 |  |  |  | 3.8
[7 empty] | č. m.: A.206b; 3,8 |  |  |  | 3.8
[7 empty] | č. m.: A.207a; 8,09 |  |  |  | 8.09
[7 empty] | č. m.: A.208d; 2,9 |  |  |  | 2.9
[7 empty] | č. m.: A.209b; 3,8 |  |  |  | 3.8
[7 empty] | č. m.: A.210b; 3,8 |  |  |  | 3.8
[7 empty] | č. m.: A.211b; 3,8 |  |  |  | 3.8
[7 empty] | č. m.: A.213c; 1,8 |  |  |  | 1.8
[7 empty] | č. m.: A.213d; 2,7 |  |  |  | 2.7
[7 empty] | č. m.: A.214b; 3,8 |  |  |  | 3.8
[7 empty] | č. m.: A.215b; 3,8 |  |  |  | 3.8
[7 empty] | č. m.: A.216a; 15,135 |  |  |  | 15.135
[7 empty] | č. m.: A.216b; 4,2 |  |  |  | 4.2
[7 empty] | č. m.: A.217b; 3,8 |  |  |  | 3.8
[7 empty] | č. m.: A.218b; 3,8 |  |  |  | 3.8
[7 empty] | č. m.: A.305b; 3,8 |  |  |  | 3.8
[7 empty] | č. m.: A.306b; 3,8 |  |  |  | 3.8
[7 empty] | č. m.: A.307a; 8,09 |  |  |  | 8.09
[7 empty] | č. m.: A.308d; 2,9 |  |  |  | 2.9
[7 empty] | č. m.: A.309b; 3,8 |  |  |  | 3.8
[7 empty] | č. m.: A.310b; 3,8 |  |  |  | 3.8
[7 empty] | č. m.: A.311b; 3,8 |  |  |  | 3.8
[7 empty] | č. m.: A.313c; 1,8 |  |  |  | 1.8
[7 empty] | č. m.: A.313d; 2,7 |  |  |  | 2.7
[7 empty] | č. m.: A.314b; 3,8 |  |  |  | 3.8
[7 empty] | č. m.: A.315b; 3,8 |  |  |  | 3.8
[7 empty] | č. m.: A.316a; 15,135 |  |  |  | 15.135
[7 empty] | č. m.: A.316b; 4,2 |  |  |  | 4.2
[7 empty] | č. m.: A.317b; 3,8 |  |  |  | 3.8
[7 empty] | č. m.: A.318b; 3,8 |  |  |  | 3.8
[7 empty] | č. m.: A.405b; 3,8 |  |  |  | 3.8
[7 empty] | č. m.: A.406b; 3,8 |  |  |  | 3.8
[7 empty] | č. m.: A.407a; 8,09 |  |  |  | 8.09
[7 empty] | č. m.: A.408d; 2,9 |  |  |  | 2.9
[7 empty] | č. m.: A.409b; 3,8 |  |  |  | 3.8
[7 empty] | č. m.: A.410b; 3,8 |  |  |  | 3.8
[7 empty] | č. m.: A.411b; 3,8 |  |  |  | 3.8
[7 empty] | č. m.: A.413c; 1,8 |  |  |  | 1.8
[7 empty] | č. m.: A.413d; 2,7 |  |  |  | 2.7
[7 empty] | č. m.: A.414b; 3,8 |  |  |  | 3.8
[7 empty] | č. m.: A.415b; 3,8 |  |  |  | 3.8
[7 empty] | č. m.: A.416a; 15,135 |  |  |  | 15.135
[7 empty] | č. m.: A.416b; 4,2 |  |  |  | 4.2
[7 empty] | č. m.: A.417b; 3,8 |  |  |  | 3.8
[7 empty] | č. m.: A.418b; 3,8 |  |  |  | 3.8
[7 empty] | svisle |  |  |  | 0
[7 empty] | č. m.: A.207a; 2,4128 |  |  |  | 2.4128
[7 empty] | č. m.: A.216a; 1,1072 |  |  |  | 1.1072
[7 empty] | č. m.: A.307a; 2,4128 |  |  |  | 2.4128
[7 empty] | č. m.: A.316a; 1,1072 |  |  |  | 1.1072
[7 empty] | č. m.: A.407a; 2,4128 |  |  |  | 2.4128
[7 empty] | č. m.: A.416a; 1,1072 |  |  |  | 1.1072
|  | 279 |  |  |  | 763131512.ZS | SDK podhled desky DF s izolací | m2 | 114.6 | 0 | 114.6 |  | 0 | SP | odvozeno ÚRS | 0.01582 | 1.813 |  | 0 | 21 | 0 | 0 | 7
[6 empty] | Výkaz výměr: | č. m.: A.501a; 16,2 |  |  |  | 16.2
[7 empty] | č. m.: A.501c; 16,6 |  |  |  | 16.6
[7 empty] | č. m.: A.502a; 20,5 |  |  |  | 20.5
[7 empty] | č. m.: A.502b; 3,6 |  |  |  | 3.6
[7 empty] | č. m.: A.503a; 20,5 |  |  |  | 20.5
[7 empty] | č. m.: A.503b; 3,6 |  |  |  | 3.6
[7 empty] | č. m.: A.513a; 3,6 |  |  |  | 3.6
[7 empty] | č. m.: A.513b; 14,2 |  |  |  | 14.2
[7 empty] | č. m.: A.523a; 7,8 |  |  |  | 7.8
[7 empty] | č. m.: A.523b; 8 |  |  |  | 8
|  | 280 |  |  |  | 763131512.ZS1 | SDK podhled desky DFH2 s izolací | m2 | 4.5 | 0 | 4.5 |  | 0 | SP | odvozeno ÚRS | 0.01582 | 0.07119 |  | 0 | 21 | 0 | 0 | 7
[6 empty] | Výkaz výměr: | č. m.: A.513c; 1,8 |  |  |  | 1.8
[7 empty] | č. m.: A.513d; 2,7 |  |  |  | 2.7
S/A.2/A.2.1/A.2.1.03/781 | 5 | [5 empty] | 781: Obklady | [5 empty] | 0 | Oddíl |  |  | 14.521 |  | 0 |  | 0 | 0
S/A.2/A.2.1/A.2.1.03/781/7814 | 6 | [5 empty] | 7814: Obklady - stěny vnitřní | [5 empty] | 0 | Pododdíl |  |  | 14.521 |  | 0 |  | 0 | 0
|  | 281 |  |  |  | 781474164.ZP | Montáž obkladů vnitřních keramických velkoformátových přes 4 do 6 ks/m2 | m2 | 1117 | 0 | 1117 |  | 0 | SP | odvozeno ÚRS | 0.009 | 10.053 |  | 0 | 21 | 0 | 0 | 7
|  | 282 |  |  |  | 59761060.ZP | obklad keramický pro interiér do 6ks/m2 | m2 | 1117 | 0 | 1117 |  | 0 | H | odvozeno ÚRS | 0.004 | 4.468 |  | 0 | 21 | 0 | 0 | 7
[6 empty] | Výkaz výměr: | A.205b; 16,93 |  |  |  | 16.93
[7 empty] | A.206b; 16,93 |  |  |  | 16.93
[7 empty] | A.207a; 5 |  |  |  | 5
[7 empty] | A.207a; 16,43 |  |  |  | 16.43
[7 empty] | A.207b; 1,5 |  |  |  | 1.5
[7 empty] | A.208a; 0,5 |  |  |  | 0.5
[7 empty] | A.208d; 13,32 |  |  |  | 13.32
[7 empty] | A.209b; 16,93 |  |  |  | 16.93
[7 empty] | A.210b; 16,93 |  |  |  | 16.93
[7 empty] | A.211b; 16,93 |  |  |  | 16.93
[7 empty] | A.213b; 0,5 |  |  |  | 0.5
[7 empty] | A.213c; 11,18 |  |  |  | 11.18
[7 empty] | A.213d; 4,35 |  |  |  | 4.35
[7 empty] | A.213d; 9,55 |  |  |  | 9.55
[7 empty] | A.214b; 16,93 |  |  |  | 16.93
[7 empty] | A.215b; 16,93 |  |  |  | 16.93
[7 empty] | A.216a; 23,31 |  |  |  | 23.31
[7 empty] | A.216a; 22,38 |  |  |  | 22.38
[7 empty] | A.216b; 2,48 |  |  |  | 2.48
[7 empty] | A.216b; 15,18 |  |  |  | 15.18
[7 empty] | A.217b; 16,93 |  |  |  | 16.93
[7 empty] | A.218b; 16,93 |  |  |  | 16.93
[7 empty] | A.305b; 16,93 |  |  |  | 16.93
[7 empty] | A.306b; 16,93 |  |  |  | 16.93
[7 empty] | A.307a; 5 |  |  |  | 5
[7 empty] | A.307a; 16,43 |  |  |  | 16.43
[7 empty] | A.307b; 1,5 |  |  |  | 1.5
[7 empty] | A.308a; 0,5 |  |  |  | 0.5
[7 empty] | A.308d; 13,32 |  |  |  | 13.32
[7 empty] | A.309b; 16,93 |  |  |  | 16.93
[7 empty] | A.310b; 16,93 |  |  |  | 16.93
[7 empty] | A.311b; 16,93 |  |  |  | 16.93
[7 empty] | A.313b; 0,5 |  |  |  | 0.5
[7 empty] | A.313c; 11,18 |  |  |  | 11.18
[7 empty] | A.313d; 4,35 |  |  |  | 4.35
[7 empty] | A.313d; 9,55 |  |  |  | 9.55
[7 empty] | A.314b; 16,93 |  |  |  | 16.93
[7 empty] | A.315b; 16,93 |  |  |  | 16.93
[7 empty] | A.316a; 23,31 |  |  |  | 23.31
[7 empty] | A.316a; 22,38 |  |  |  | 22.38
[7 empty] | A.316b; 2,48 |  |  |  | 2.48
[7 empty] | A.316b; 15,18 |  |  |  | 15.18
[7 empty] | A.317b; 16,93 |  |  |  | 16.93
[7 empty] | A.318b; 16,93 |  |  |  | 16.93
[7 empty] | A.405b; 16,93 |  |  |  | 16.93
[7 empty] | A.406b; 16,93 |  |  |  | 16.93
[7 empty] | A.407a; 5 |  |  |  | 5
[7 empty] | A.407a; 16,43 |  |  |  | 16.43
[7 empty] | A.407b; 1,5 |  |  |  | 1.5
[7 empty] | A.408a; 0,5 |  |  |  | 0.5
[7 empty] | A.408d; 13,32 |  |  |  | 13.32
[7 empty] | A.409b; 16,93 |  |  |  | 16.93
[7 empty] | A.410b; 16,93 |  |  |  | 16.93
[7 empty] | A.411b; 16,93 |  |  |  | 16.93
[7 empty] | A.413b; 0,5 |  |  |  | 0.5
[7 empty] | A.413c; 11,18 |  |  |  | 11.18
[7 empty] | A.413d; 4,35 |  |  |  | 4.35
[7 empty] | A.413d; 9,55 |  |  |  | 9.55
[7 empty] | A.414b; 16,93 |  |  |  | 16.93
[7 empty] | A.415b; 16,93 |  |  |  | 16.93
[7 empty] | A.416a; 23,31 |  |  |  | 23.31
[7 empty] | A.416a; 22,38 |  |  |  | 22.38
[7 empty] | A.416b; 2,48 |  |  |  | 2.48
[7 empty] | A.416b; 15,18 |  |  |  | 15.18
[7 empty] | A.417b; 16,93 |  |  |  | 16.93
[7 empty] | A.418b; 16,93 |  |  |  | 16.93
[7 empty] | A.504b; 39,92 |  |  |  | 39.92
[7 empty] | A.505b; 39,92 |  |  |  | 39.92
[7 empty] | A.506b; 39,92 |  |  |  | 39.92
[7 empty] | A.507b; 41,04 |  |  |  | 41.04
[7 empty] | A.508b; 39,92 |  |  |  | 39.92
[7 empty] | A.509b; 39,92 |  |  |  | 39.92
[7 empty] | A.513b; 0,5 |  |  |  | 0.5
[7 empty] | A.513c; 11,18 |  |  |  | 11.18
[7 empty] | A.513d; 4,35 |  |  |  | 4.35
[7 empty] | A.513d; 9,55 |  |  |  | 9.55
[7 empty] | A.520b; 13,32 |  |  |  | 13.32
[7 empty] | A.521a; 1,5 |  |  |  | 1.5
[7 empty] | A.522a; 1,81 |  |  |  | 1.81
S/A.2/A.2.1/A.2.1.03/784 | 5 | [5 empty] | 784: Malby a tapety | [5 empty] | 0 | Oddíl |  |  | 2.4857 |  | 0 |  | 0 | 0
S/A.2/A.2.1/A.2.1.03/784/7842 | 6 | [5 empty] | 7842: Malby ze standardních nátěrových hmot | [5 empty] | 0 | Pododdíl |  |  | 2.4857 |  | 0 |  | 0 | 0
|  | 283 |  |  |  | 784221101.ZP | Bílé malby v místnostech do 3,80 m | m2 | 8214.612 | 0 | 8214.612 |  | 0 | SP | odvozeno ÚRS | 0.00029 | 2.3822 |  | 0 | 21 | 0 | 0 | 7
[6 empty] | Výkaz výměr: | stěny |  |  |  | 0
[7 empty] | A.201a; 29,05 |  |  |  | 29.05
[7 empty] | A.201a; 5,95 |  |  |  | 5.95
[7 empty] | A.201b; 43,75 |  |  |  | 43.75
[7 empty] | A.201b; 2,42 |  |  |  | 2.42
[7 empty] | A.201c; 55,64 |  |  |  | 55.64
[7 empty] | A.201c; 2,42 |  |  |  | 2.42
[7 empty] | A.201d; 29,03 |  |  |  | 29.03
[7 empty] | A.201d; 1,21 |  |  |  | 1.21
[7 empty] | A.202a; 39,76 |  |  |  | 39.76
[7 empty] | A.203a; 39,76 |  |  |  | 39.76
[7 empty] | A.204a; 14,43 |  |  |  | 14.43
[7 empty] | A.204a; 3,08 |  |  |  | 3.08
[7 empty] | A.204b; 36,9 |  |  |  | 36.9
[7 empty] | A.204b; 3,21 |  |  |  | 3.21
[7 empty] | A.205a; 17,17 |  |  |  | 17.17
[7 empty] | A.205a; 9,83 |  |  |  | 9.83
[7 empty] | A.205c; 32,17 |  |  |  | 32.17
[7 empty] | A.205c; 6,9 |  |  |  | 6.9
[7 empty] | A.205d; 32,17 |  |  |  | 32.17
[7 empty] | A.205d; 6,9 |  |  |  | 6.9
[7 empty] | A.206a; 17,17 |  |  |  | 17.17
[7 empty] | A.206a; 9,83 |  |  |  | 9.83
[7 empty] | A.206c; 32,17 |  |  |  | 32.17
[7 empty] | A.206c; 6,9 |  |  |  | 6.9
[7 empty] | A.206d; 32,17 |  |  |  | 32.17
[7 empty] | A.206d; 6,9 |  |  |  | 6.9
[7 empty] | A.207a; 14,25 |  |  |  | 14.25
[7 empty] | A.207a; 6,51 |  |  |  | 6.51
[7 empty] | A.207a; 0,7 |  |  |  | 0.7
[7 empty] | A.207a; 0,71 |  |  |  | 0.71
[7 empty] | A.207b; 34,14 |  |  |  | 34.14
[7 empty] | A.207b; 11,9 |  |  |  | 11.9
[7 empty] | A.207b; 2,1 |  |  |  | 2.1
[7 empty] | A.208a; 28,97 |  |  |  | 28.97
[7 empty] | A.208a; 6,3 |  |  |  | 6.3
[7 empty] | A.208a; 7,66 |  |  |  | 7.66
[7 empty] | A.208a; 2,12 |  |  |  | 2.12
[7 empty] | A.208a; 4,6 |  |  |  | 4.6
[7 empty] | A.208d; 3,11 |  |  |  | 3.11
[7 empty] | A.208d; 0,58 |  |  |  | 0.58
[7 empty] | A.209a; 17,17 |  |  |  | 17.17
[7 empty] | A.209a; 9,83 |  |  |  | 9.83
[7 empty] | A.209c; 32,17 |  |  |  | 32.17
[7 empty] | A.209c; 6,9 |  |  |  | 6.9
[7 empty] | A.209d; 32,17 |  |  |  | 32.17
[7 empty] | A.209d; 6,9 |  |  |  | 6.9
[7 empty] | A.210a; 17,17 |  |  |  | 17.17
[7 empty] | A.210a; 9,83 |  |  |  | 9.83
[7 empty] | A.210c; 32,17 |  |  |  | 32.17
[7 empty] | A.210c; 6,9 |  |  |  | 6.9
[7 empty] | A.210d; 32,17 |  |  |  | 32.17
[7 empty] | A.210d; 6,9 |  |  |  | 6.9
[7 empty] | A.211a; 17,17 |  |  |  | 17.17
[7 empty] | A.211a; 9,83 |  |  |  | 9.83
[7 empty] | A.211c; 32,17 |  |  |  | 32.17
[7 empty] | A.211c; 6,9 |  |  |  | 6.9
[7 empty] | A.211d; 32,17 |  |  |  | 32.17
[7 empty] | A.211d; 6,9 |  |  |  | 6.9
[7 empty] | A.213a; 7,59 |  |  |  | 7.59
[7 empty] | A.213a; 4,83 |  |  |  | 4.83
[7 empty] | A.213b; 18,24 |  |  |  | 18.24
[7 empty] | A.213b; 15,47 |  |  |  | 15.47
[7 empty] | A.213b; 2,12 |  |  |  | 2.12
[7 empty] | A.214a; 17,17 |  |  |  | 17.17
[7 empty] | A.214a; 9,83 |  |  |  | 9.83
[7 empty] | A.214c; 32,17 |  |  |  | 32.17
[7 empty] | A.214c; 6,9 |  |  |  | 6.9
[7 empty] | A.214d; 32,17 |  |  |  | 32.17
[7 empty] | A.214d; 6,9 |  |  |  | 6.9
[7 empty] | A.215a; 17,17 |  |  |  | 17.17
[7 empty] | A.215a; 9,83 |  |  |  | 9.83
[7 empty] | A.215c; 32,17 |  |  |  | 32.17
[7 empty] | A.215c; 6,9 |  |  |  | 6.9
[7 empty] | A.215d; 32,17 |  |  |  | 32.17
[7 empty] | A.215d; 6,9 |  |  |  | 6.9
[7 empty] | A.217a; 17,17 |  |  |  | 17.17
[7 empty] | A.217a; 9,83 |  |  |  | 9.83
[7 empty] | A.217c; 32,17 |  |  |  | 32.17
[7 empty] | A.217c; 6,9 |  |  |  | 6.9
[7 empty] | A.217d; 32,17 |  |  |  | 32.17
[7 empty] | A.217d; 6,9 |  |  |  | 6.9
[7 empty] | A.218a; 17,17 |  |  |  | 17.17
[7 empty] | A.218a; 9,83 |  |  |  | 9.83
[7 empty] | A.218c; 32,17 |  |  |  | 32.17
[7 empty] | A.218c; 6,9 |  |  |  | 6.9
[7 empty] | A.218d; 32,17 |  |  |  | 32.17
[7 empty] | A.218d; 6,9 |  |  |  | 6.9
[7 empty] | A.301a; 29,05 |  |  |  | 29.05
[7 empty] | A.301a; 5,95 |  |  |  | 5.95
[7 empty] | A.301b; 43,75 |  |  |  | 43.75
[7 empty] | A.301b; 2,42 |  |  |  | 2.42
[7 empty] | A.301c; 55,64 |  |  |  | 55.64
[7 empty] | A.301c; 2,42 |  |  |  | 2.42
[7 empty] | A.301d; 29,03 |  |  |  | 29.03
[7 empty] | A.301d; 1,21 |  |  |  | 1.21
[7 empty] | A.302a; 39,76 |  |  |  | 39.76
[7 empty] | A.303a; 39,76 |  |  |  | 39.76
[7 empty] | A.304a; 14,43 |  |  |  | 14.43
[7 empty] | A.304a; 3,08 |  |  |  | 3.08
[7 empty] | A.304b; 36,9 |  |  |  | 36.9
[7 empty] | A.304b; 3,21 |  |  |  | 3.21
[7 empty] | A.305a; 17,17 |  |  |  | 17.17
[7 empty] | A.305a; 9,83 |  |  |  | 9.83
[7 empty] | A.305c; 32,17 |  |  |  | 32.17
[7 empty] | A.305c; 6,9 |  |  |  | 6.9
[7 empty] | A.305d; 32,17 |  |  |  | 32.17
[7 empty] | A.305d; 6,9 |  |  |  | 6.9
[7 empty] | A.306a; 17,17 |  |  |  | 17.17
[7 empty] | A.306a; 9,83 |  |  |  | 9.83
[7 empty] | A.306c; 32,17 |  |  |  | 32.17
[7 empty] | A.306c; 6,9 |  |  |  | 6.9
[7 empty] | A.306d; 32,17 |  |  |  | 32.17
[7 empty] | A.306d; 6,9 |  |  |  | 6.9
[7 empty] | A.307a; 14,25 |  |  |  | 14.25
[7 empty] | A.307a; 6,51 |  |  |  | 6.51
[7 empty] | A.307a; 0,7 |  |  |  | 0.7
[7 empty] | A.307a; 0,71 |  |  |  | 0.71
[7 empty] | A.307b; 34,14 |  |  |  | 34.14
[7 empty] | A.307b; 11,9 |  |  |  | 11.9
[7 empty] | A.307b; 2,1 |  |  |  | 2.1
[7 empty] | A.308a; 28,97 |  |  |  | 28.97
[7 empty] | A.308a; 6,3 |  |  |  | 6.3
[7 empty] | A.308a; 7,66 |  |  |  | 7.66
[7 empty] | A.308a; 2,12 |  |  |  | 2.12
[7 empty] | A.308a; 4,6 |  |  |  | 4.6
[7 empty] | A.308d; 3,11 |  |  |  | 3.11
[7 empty] | A.308d; 0,58 |  |  |  | 0.58
[7 empty] | A.309a; 17,17 |  |  |  | 17.17
[7 empty] | A.309a; 9,83 |  |  |  | 9.83
[7 empty] | A.309c; 32,17 |  |  |  | 32.17
[7 empty] | A.309c; 6,9 |  |  |  | 6.9
[7 empty] | A.309d; 32,17 |  |  |  | 32.17
[7 empty] | A.309d; 6,9 |  |  |  | 6.9
[7 empty] | A.310a; 17,17 |  |  |  | 17.17
[7 empty] | A.310a; 9,83 |  |  |  | 9.83
[7 empty] | A.310c; 32,17 |  |  |  | 32.17
[7 empty] | A.310c; 6,9 |  |  |  | 6.9
[7 empty] | A.310d; 32,17 |  |  |  | 32.17
[7 empty] | A.310d; 6,9 |  |  |  | 6.9
[7 empty] | A.311a; 17,17 |  |  |  | 17.17
[7 empty] | A.311a; 9,83 |  |  |  | 9.83
[7 empty] | A.311c; 32,17 |  |  |  | 32.17
[7 empty] | A.311c; 6,9 |  |  |  | 6.9
[7 empty] | A.311d; 32,17 |  |  |  | 32.17
[7 empty] | A.311d; 6,9 |  |  |  | 6.9
[7 empty] | A.313a; 7,59 |  |  |  | 7.59
[7 empty] | A.313a; 4,83 |  |  |  | 4.83
[7 empty] | A.313b; 18,24 |  |  |  | 18.24
[7 empty] | A.313b; 15,47 |  |  |  | 15.47
[7 empty] | A.313b; 2,12 |  |  |  | 2.12
[7 empty] | A.314a; 17,17 |  |  |  | 17.17
[7 empty] | A.314a; 9,83 |  |  |  | 9.83
[7 empty] | A.314c; 32,17 |  |  |  | 32.17
[7 empty] | A.314c; 6,9 |  |  |  | 6.9
[7 empty] | A.314d; 32,17 |  |  |  | 32.17
[7 empty] | A.314d; 6,9 |  |  |  | 6.9
[7 empty] | A.315a; 17,17 |  |  |  | 17.17
[7 empty] | A.315a; 9,83 |  |  |  | 9.83
[7 empty] | A.315c; 32,17 |  |  |  | 32.17
[7 empty] | A.315c; 6,9 |  |  |  | 6.9
[7 empty] | A.315d; 32,17 |  |  |  | 32.17
[7 empty] | A.315d; 6,9 |  |  |  | 6.9
[7 empty] | A.317a; 17,17 |  |  |  | 17.17
[7 empty] | A.317a; 9,83 |  |  |  | 9.83
[7 empty] | A.317c; 32,17 |  |  |  | 32.17
[7 empty] | A.317c; 6,9 |  |  |  | 6.9
[7 empty] | A.317d; 32,17 |  |  |  | 32.17
[7 empty] | A.317d; 6,9 |  |  |  | 6.9
[7 empty] | A.318a; 17,17 |  |  |  | 17.17
[7 empty] | A.318a; 9,83 |  |  |  | 9.83
[7 empty] | A.318c; 32,17 |  |  |  | 32.17
[7 empty] | A.318c; 6,9 |  |  |  | 6.9
[7 empty] | A.318d; 32,17 |  |  |  | 32.17
[7 empty] | A.318d; 6,9 |  |  |  | 6.9
[7 empty] | A.401a; 29,05 |  |  |  | 29.05
[7 empty] | A.401a; 5,95 |  |  |  | 5.95
[7 empty] | A.401b; 43,75 |  |  |  | 43.75
[7 empty] | A.401b; 2,42 |  |  |  | 2.42
[7 empty] | A.401c; 55,64 |  |  |  | 55.64
[7 empty] | A.401c; 2,42 |  |  |  | 2.42
[7 empty] | A.401d; 29,03 |  |  |  | 29.03
[7 empty] | A.401d; 1,21 |  |  |  | 1.21
[7 empty] | A.402a; 39,76 |  |  |  | 39.76
[7 empty] | A.403a; 39,76 |  |  |  | 39.76
[7 empty] | A.404a; 14,43 |  |  |  | 14.43
[7 empty] | A.404a; 3,08 |  |  |  | 3.08
[7 empty] | A.404b; 36,9 |  |  |  | 36.9
[7 empty] | A.404b; 3,21 |  |  |  | 3.21
[7 empty] | A.405a; 17,17 |  |  |  | 17.17
[7 empty] | A.405a; 9,83 |  |  |  | 9.83
[7 empty] | A.405c; 32,17 |  |  |  | 32.17
[7 empty] | A.405c; 6,9 |  |  |  | 6.9
[7 empty] | A.405d; 32,17 |  |  |  | 32.17
[7 empty] | A.405d; 6,9 |  |  |  | 6.9
[7 empty] | A.406a; 17,17 |  |  |  | 17.17
[7 empty] | A.406a; 9,83 |  |  |  | 9.83
[7 empty] | A.406c; 32,17 |  |  |  | 32.17
[7 empty] | A.406c; 6,9 |  |  |  | 6.9
[7 empty] | A.406d; 32,17 |  |  |  | 32.17
[7 empty] | A.406d; 6,9 |  |  |  | 6.9
[7 empty] | A.407a; 14,25 |  |  |  | 14.25
[7 empty] | A.407a; 6,51 |  |  |  | 6.51
[7 empty] | A.407a; 0,7 |  |  |  | 0.7
[7 empty] | A.407a; 0,71 |  |  |  | 0.71
[7 empty] | A.407b; 34,14 |  |  |  | 34.14
[7 empty] | A.407b; 11,9 |  |  |  | 11.9
[7 empty] | A.407b; 2,1 |  |  |  | 2.1
[7 empty] | A.408a; 28,97 |  |  |  | 28.97
[7 empty] | A.408a; 6,3 |  |  |  | 6.3
[7 empty] | A.408a; 7,66 |  |  |  | 7.66
[7 empty] | A.408a; 2,12 |  |  |  | 2.12
[7 empty] | A.408a; 4,6 |  |  |  | 4.6
[7 empty] | A.408d; 3,11 |  |  |  | 3.11
[7 empty] | A.408d; 0,58 |  |  |  | 0.58
[7 empty] | A.409a; 17,17 |  |  |  | 17.17
[7 empty] | A.409a; 9,83 |  |  |  | 9.83
[7 empty] | A.409c; 32,17 |  |  |  | 32.17
[7 empty] | A.409c; 6,9 |  |  |  | 6.9
[7 empty] | A.409d; 32,17 |  |  |  | 32.17
[7 empty] | A.409d; 6,9 |  |  |  | 6.9
[7 empty] | A.410a; 17,17 |  |  |  | 17.17
[7 empty] | A.410a; 9,83 |  |  |  | 9.83
[7 empty] | A.410c; 32,17 |  |  |  | 32.17
[7 empty] | A.410c; 6,9 |  |  |  | 6.9
[7 empty] | A.410d; 32,17 |  |  |  | 32.17
[7 empty] | A.410d; 6,9 |  |  |  | 6.9
[7 empty] | A.411a; 17,17 |  |  |  | 17.17
[7 empty] | A.411a; 9,83 |  |  |  | 9.83
[7 empty] | A.411c; 32,17 |  |  |  | 32.17
[7 empty] | A.411c; 6,9 |  |  |  | 6.9
[7 empty] | A.411d; 32,17 |  |  |  | 32.17
[7 empty] | A.411d; 6,9 |  |  |  | 6.9
[7 empty] | A.413a; 7,59 |  |  |  | 7.59
[7 empty] | A.413a; 4,83 |  |  |  | 4.83
[7 empty] | A.413b; 18,24 |  |  |  | 18.24
[7 empty] | A.413b; 15,47 |  |  |  | 15.47
[7 empty] | A.413b; 2,12 |  |  |  | 2.12
[7 empty] | A.414a; 17,17 |  |  |  | 17.17
[7 empty] | A.414a; 9,83 |  |  |  | 9.83
[7 empty] | A.414c; 32,17 |  |  |  | 32.17
[7 empty] | A.414c; 6,9 |  |  |  | 6.9
[7 empty] | A.414d; 32,17 |  |  |  | 32.17
[7 empty] | A.414d; 6,9 |  |  |  | 6.9
[7 empty] | A.415a; 17,17 |  |  |  | 17.17
[7 empty] | A.415a; 9,83 |  |  |  | 9.83
[7 empty] | A.415c; 32,17 |  |  |  | 32.17
[7 empty] | A.415c; 6,9 |  |  |  | 6.9
[7 empty] | A.415d; 32,17 |  |  |  | 32.17
[7 empty] | A.415d; 6,9 |  |  |  | 6.9
[7 empty] | A.417a; 17,17 |  |  |  | 17.17
[7 empty] | A.417a; 9,83 |  |  |  | 9.83
[7 empty] | A.417c; 32,17 |  |  |  | 32.17
[7 empty] | A.417c; 6,9 |  |  |  | 6.9
[7 empty] | A.417d; 32,17 |  |  |  | 32.17
[7 empty] | A.417d; 6,9 |  |  |  | 6.9
[7 empty] | A.418a; 17,17 |  |  |  | 17.17
[7 empty] | A.418a; 9,83 |  |  |  | 9.83
[7 empty] | A.418c; 32,17 |  |  |  | 32.17
[7 empty] | A.418c; 6,9 |  |  |  | 6.9
[7 empty] | A.418d; 32,17 |  |  |  | 32.17
[7 empty] | A.418d; 6,9 |  |  |  | 6.9
[7 empty] | A.501a; 32,09 |  |  |  | 32.09
[7 empty] | A.501a; 1,43 |  |  |  | 1.43
[7 empty] | A.501b; 119,33 |  |  |  | 119.33
[7 empty] | A.501b; 2,87 |  |  |  | 2.87
[7 empty] | A.501c; 1,43 |  |  |  | 1.43
[7 empty] | A.501c; 30,82 |  |  |  | 30.82
[7 empty] | A.502a; 39,76 |  |  |  | 39.76
[7 empty] | A.502b; 20,25 |  |  |  | 20.25
[7 empty] | A.503a; 39,76 |  |  |  | 39.76
[7 empty] | A.503b; 20,25 |  |  |  | 20.25
[7 empty] | A.510a; 29,73 |  |  |  | 29.73
[7 empty] | A.510a; 21,79 |  |  |  | 21.79
[7 empty] | A.511a; 33,07 |  |  |  | 33.07
[7 empty] | A.511a; 18,45 |  |  |  | 18.45
[7 empty] | A.513a; 7,59 |  |  |  | 7.59
[7 empty] | A.513a; 4,83 |  |  |  | 4.83
[7 empty] | A.513b; 18,24 |  |  |  | 18.24
[7 empty] | A.513b; 15,47 |  |  |  | 15.47
[7 empty] | A.513b; 2,12 |  |  |  | 2.12
[7 empty] | A.514a; 31,69 |  |  |  | 31.69
[7 empty] | A.514a; 18,45 |  |  |  | 18.45
[7 empty] | A.515a; 33,1 |  |  |  | 33.1
[7 empty] | A.515a; 18,45 |  |  |  | 18.45
[7 empty] | A.516a; 33,1 |  |  |  | 33.1
[7 empty] | A.516a; 18,45 |  |  |  | 18.45
[7 empty] | A.517a; 33,1 |  |  |  | 33.1
[7 empty] | A.517a; 18,45 |  |  |  | 18.45
[7 empty] | A.518a; 33,1 |  |  |  | 33.1
[7 empty] | A.518a; 18,45 |  |  |  | 18.45
[7 empty] | A.519a; 33,1 |  |  |  | 33.1
[7 empty] | A.519a; 18,45 |  |  |  | 18.45
[7 empty] | A.520a; 22,76 |  |  |  | 22.76
[7 empty] | A.520a; 28,78 |  |  |  | 28.78
[7 empty] | A.520b; 3,11 |  |  |  | 3.11
[7 empty] | A.520b; 0,58 |  |  |  | 0.58
[7 empty] | A.521a; 28,88 |  |  |  | 28.88
[7 empty] | A.521a; 2,4 |  |  |  | 2.4
[7 empty] | A.522a; 31,45 |  |  |  | 31.45
[7 empty] | A.522a; 13,75 |  |  |  | 13.75
[7 empty] | A.522a; 2,89 |  |  |  | 2.89
[7 empty] | A.523a; 14,43 |  |  |  | 14.43
[7 empty] | A.523a; 3,08 |  |  |  | 3.08
[7 empty] | A.523b; 19,44 |  |  |  | 19.44
[7 empty] | A.523b; 12,79 |  |  |  | 12.79
[7 empty] | A.523b; 3,35 |  |  |  | 3.35
[7 empty] | půdní prostor; 20,12*2 |  |  |  | 40.24
[7 empty] | půdní prostor; 18,1*2 |  |  |  | 36.2
[7 empty] | půdní prostor; 18,08*2 |  |  |  | 36.16
[7 empty] | půdní prostor; 20,1*2 |  |  |  | 40.2
[7 empty] | půdní prostor; 92,08*2 |  |  |  | 184.16
[7 empty] | půdní prostor; 82,62*2 |  |  |  | 165.24
[7 empty] | půdní prostor; 68,07*2 |  |  |  | 136.14
[7 empty] | = |  |  |  | 5867.51
[7 empty] | strop |  |  |  | 0
[7 empty] | omítky |  |  |  | 0
[7 empty] | 1261,238 |  |  |  | 1261.238
[7 empty] | SDK |  |  |  | 0
[7 empty] | 568,006 |  |  |  | 568.006
[7 empty] | 181,123 |  |  |  | 181.123
[7 empty] | 217,635 |  |  |  | 217.635
[7 empty] | 114,6 |  |  |  | 114.6
[7 empty] | 4,5 |  |  |  | 4.5
[7 empty] | = |  |  |  | 2347.102
|  | 284 |  |  |  | 784211101.ZP | Omyvatená malba v místnostech v do 3,80 m | m2 | 398.01 | 0 | 398.01 |  | 0 | SP | odvozeno ÚRS | 0.00026 | 0.10348 |  | 0 | 21 | 0 | 0 | 7
[6 empty] | Výkaz výměr: | A.504a; 48,1 |  |  |  | 48.1
[7 empty] | A.504a; 21,18 |  |  |  | 21.18
[7 empty] | A.505a; 48,1 |  |  |  | 48.1
[7 empty] | A.505a; 21,18 |  |  |  | 21.18
[7 empty] | A.506a; 48,1 |  |  |  | 48.1
[7 empty] | A.506a; 21,18 |  |  |  | 21.18
[7 empty] | A.507a; 24,19 |  |  |  | 24.19
[7 empty] | A.507a; 5,82 |  |  |  | 5.82
[7 empty] | A.507a; 12,43 |  |  |  | 12.43
[7 empty] | A.507a; 9,17 |  |  |  | 9.17
[7 empty] | A.508a; 48,1 |  |  |  | 48.1
[7 empty] | A.508a; 21,18 |  |  |  | 21.18
[7 empty] | A.509a; 48,1 |  |  |  | 48.1
[7 empty] | A.509a; 21,18 |  |  |  | 21.18
S/A.2/A.2.1/A.2.1.04 | 4 | [5 empty] | A.2.1.04: Skladby | [5 empty] | 0 | Podobjekt |  |  | 447.8749 |  | 0 |  | 0 | 0
S/A.2/A.2.1/A.2.1.04/S1 | 5 | [5 empty] | S1: Skladby podlah | [5 empty] | 0 | Oddíl |  |  | 315.6381 |  | 0 |  | 0 | 0
S/A.2/A.2.1/A.2.1.04/S1/S1c | 6 | [5 empty] | S1c: Podlaha 2-5NP_60 mm | [5 empty] | 0 | Pododdíl |  |  | 315.6381 |  | 0 |  | 0 | 0
|  | 285 |  |  |  | 776421111 | Montáž obvodových lišt lepením | m | 2666.173 | 0 | 2666.173 |  | 0 | SP | ÚRS 2023-I | 1e-05 | 0.026662 |  | 0 | 21 | 0 | 0 | 6
|  | 286 |  |  |  | 60791131.ZP | obvodový fabion | m | 2666.173 | 0 | 2666.173 |  | 0 | H | odvozeno ÚRS | 0.0017 | 4.5325 |  | 0 | 21 | 0 | 0 | 7
[6 empty] | Výkaz výměr: | č. m.: A.201a; 11,52 |  |  |  | 11.52
[7 empty] | č. m.: A.201b; 17,48 |  |  |  | 17.48
[7 empty] | č. m.: A.201c; 20,96 |  |  |  | 20.96
[7 empty] | č. m.: A.201d; 12 |  |  |  | 12
[7 empty] | č. m.: A.202a; 8,53 |  |  |  | 8.53
[7 empty] | č. m.: A.202a; 6,87 |  |  |  | 6.87
[7 empty] | č. m.: A.203a; 8,53 |  |  |  | 8.53
[7 empty] | č. m.: A.203a; 6,87 |  |  |  | 6.87
[7 empty] | č. m.: A.204a; 7,66 |  |  |  | 7.66
[7 empty] | č. m.: A.204b; 15,75 |  |  |  | 15.75
[7 empty] | č. m.: A.205a; 10,494 |  |  |  | 10.494
[7 empty] | č. m.: A.205c; 15,37 |  |  |  | 15.37
[7 empty] | č. m.: A.205d; 15,37 |  |  |  | 15.37
[7 empty] | č. m.: A.206a; 10,494 |  |  |  | 10.494
[7 empty] | č. m.: A.206c; 15,37 |  |  |  | 15.37
[7 empty] | č. m.: A.206d; 15,37 |  |  |  | 15.37
[7 empty] | č. m.: A.207a; 17,71 |  |  |  | 17.71
[7 empty] | č. m.: A.207b; 18,19 |  |  |  | 18.19
[7 empty] | č. m.: A.208c; 20,11 |  |  |  | 20.11
[7 empty] | č. m.: A.209a; 10,494 |  |  |  | 10.494
[7 empty] | č. m.: A.209c; 15,37 |  |  |  | 15.37
[7 empty] | č. m.: A.209d; 15,37 |  |  |  | 15.37
[7 empty] | č. m.: A.210a; 10,494 |  |  |  | 10.494
[7 empty] | č. m.: A.210c; 15,37 |  |  |  | 15.37
[7 empty] | č. m.: A.210d; 15,37 |  |  |  | 15.37
[7 empty] | č. m.: A.211a; 10,494 |  |  |  | 10.494
[7 empty] | č. m.: A.211c; 15,37 |  |  |  | 15.37
[7 empty] | č. m.: A.211d; 15,37 |  |  |  | 15.37
[7 empty] | č. m.: A.213a; 4,54 |  |  |  | 4.54
[7 empty] | č. m.: A.213b; 14,16 |  |  |  | 14.16
[7 empty] | č. m.: A.213c; 4,66 |  |  |  | 4.66
[7 empty] | č. m.: A.214a; 10,494 |  |  |  | 10.494
[7 empty] | č. m.: A.214c; 15,37 |  |  |  | 15.37
[7 empty] | č. m.: A.214d; 15,37 |  |  |  | 15.37
[7 empty] | č. m.: A.215a; 10,494 |  |  |  | 10.494
[7 empty] | č. m.: A.215c; 15,37 |  |  |  | 15.37
[7 empty] | č. m.: A.215d; 15,37 |  |  |  | 15.37
[7 empty] | č. m.: A.217a; 10,494 |  |  |  | 10.494
[7 empty] | č. m.: A.217c; 15,37 |  |  |  | 15.37
[7 empty] | č. m.: A.217d; 15,37 |  |  |  | 15.37
[7 empty] | č. m.: A.218a; 10,494 |  |  |  | 10.494
[7 empty] | č. m.: A.218c; 15,37 |  |  |  | 15.37
[7 empty] | č. m.: A.218d; 15,37 |  |  |  | 15.37
[7 empty] | č. m.: A.301a; 11,52 |  |  |  | 11.52
[7 empty] | č. m.: A.301b; 17,48 |  |  |  | 17.48
[7 empty] | č. m.: A.301c; 20,96 |  |  |  | 20.96
[7 empty] | č. m.: A.301d; 12 |  |  |  | 12
[7 empty] | č. m.: A.302a; 8,53 |  |  |  | 8.53
[7 empty] | č. m.: A.302a; 6,87 |  |  |  | 6.87
[7 empty] | č. m.: A.303a; 8,53 |  |  |  | 8.53
[7 empty] | č. m.: A.303a; 6,87 |  |  |  | 6.87
[7 empty] | č. m.: A.304a; 7,66 |  |  |  | 7.66
[7 empty] | č. m.: A.304b; 15,75 |  |  |  | 15.75
[7 empty] | č. m.: A.305a; 10,494 |  |  |  | 10.494
[7 empty] | č. m.: A.305c; 15,37 |  |  |  | 15.37
[7 empty] | č. m.: A.305d; 15,37 |  |  |  | 15.37
[7 empty] | č. m.: A.306a; 10,494 |  |  |  | 10.494
[7 empty] | č. m.: A.306c; 15,37 |  |  |  | 15.37
[7 empty] | č. m.: A.306d; 15,37 |  |  |  | 15.37
[7 empty] | č. m.: A.307a; 17,71 |  |  |  | 17.71
[7 empty] | č. m.: A.307b; 18,19 |  |  |  | 18.19
[7 empty] | č. m.: A.308c; 20,11 |  |  |  | 20.11
[7 empty] | č. m.: A.309a; 10,494 |  |  |  | 10.494
[7 empty] | č. m.: A.309c; 15,37 |  |  |  | 15.37
[7 empty] | č. m.: A.309d; 15,37 |  |  |  | 15.37
[7 empty] | č. m.: A.310a; 10,494 |  |  |  | 10.494
[7 empty] | č. m.: A.310c; 15,37 |  |  |  | 15.37
[7 empty] | č. m.: A.310d; 15,37 |  |  |  | 15.37
[7 empty] | č. m.: A.311a; 10,494 |  |  |  | 10.494
[7 empty] | č. m.: A.311c; 15,37 |  |  |  | 15.37
[7 empty] | č. m.: A.311d; 15,37 |  |  |  | 15.37
[7 empty] | č. m.: A.313a; 4,54 |  |  |  | 4.54
[7 empty] | č. m.: A.313b; 14,16 |  |  |  | 14.16
[7 empty] | č. m.: A.313c; 4,66 |  |  |  | 4.66
[7 empty] | č. m.: A.314a; 10,494 |  |  |  | 10.494
[7 empty] | č. m.: A.314c; 15,37 |  |  |  | 15.37
[7 empty] | č. m.: A.314d; 15,37 |  |  |  | 15.37
[7 empty] | č. m.: A.315a; 10,494 |  |  |  | 10.494
[7 empty] | č. m.: A.315c; 15,37 |  |  |  | 15.37
[7 empty] | č. m.: A.315d; 15,37 |  |  |  | 15.37
[7 empty] | č. m.: A.317a; 10,494 |  |  |  | 10.494
[7 empty] | č. m.: A.317c; 15,37 |  |  |  | 15.37
[7 empty] | č. m.: A.317d; 15,37 |  |  |  | 15.37
[7 empty] | č. m.: A.318a; 10,494 |  |  |  | 10.494
[7 empty] | č. m.: A.318c; 15,37 |  |  |  | 15.37
[7 empty] | č. m.: A.318d; 15,37 |  |  |  | 15.37
[7 empty] | č. m.: A.401a; 11,52 |  |  |  | 11.52
[7 empty] | č. m.: A.401b; 17,48 |  |  |  | 17.48
[7 empty] | č. m.: A.401c; 20,96 |  |  |  | 20.96
[7 empty] | č. m.: A.401d; 12 |  |  |  | 12
[7 empty] | č. m.: A.402a; 8,53 |  |  |  | 8.53
[7 empty] | č. m.: A.402a; 6,87 |  |  |  | 6.87
[7 empty] | č. m.: A.403a; 8,53 |  |  |  | 8.53
[7 empty] | č. m.: A.403a; 6,87 |  |  |  | 6.87
[7 empty] | č. m.: A.404a; 7,66 |  |  |  | 7.66
[7 empty] | č. m.: A.404b; 15,75 |  |  |  | 15.75
[7 empty] | č. m.: A.405a; 10,494 |  |  |  | 10.494
[7 empty] | č. m.: A.405c; 15,37 |  |  |  | 15.37
[7 empty] | č. m.: A.405d; 15,37 |  |  |  | 15.37
[7 empty] | č. m.: A.406a; 10,494 |  |  |  | 10.494
[7 empty] | č. m.: A.406c; 15,37 |  |  |  | 15.37
[7 empty] | č. m.: A.406d; 15,37 |  |  |  | 15.37
[7 empty] | č. m.: A.407a; 17,71 |  |  |  | 17.71
[7 empty] | č. m.: A.407b; 18,19 |  |  |  | 18.19
[7 empty] | č. m.: A.408c; 20,11 |  |  |  | 20.11
[7 empty] | č. m.: A.409a; 10,494 |  |  |  | 10.494
[7 empty] | č. m.: A.409c; 15,37 |  |  |  | 15.37
[7 empty] | č. m.: A.409d; 15,37 |  |  |  | 15.37
[7 empty] | č. m.: A.410a; 10,494 |  |  |  | 10.494
[7 empty] | č. m.: A.410c; 15,37 |  |  |  | 15.37
[7 empty] | č. m.: A.410d; 15,37 |  |  |  | 15.37
[7 empty] | č. m.: A.411a; 10,494 |  |  |  | 10.494
[7 empty] | č. m.: A.411c; 15,37 |  |  |  | 15.37
[7 empty] | č. m.: A.411d; 15,37 |  |  |  | 15.37
[7 empty] | č. m.: A.413a; 4,54 |  |  |  | 4.54
[7 empty] | č. m.: A.413b; 14,16 |  |  |  | 14.16
[7 empty] | č. m.: A.413c; 4,66 |  |  |  | 4.66
[7 empty] | č. m.: A.414a; 10,494 |  |  |  | 10.494
[7 empty] | č. m.: A.414c; 15,37 |  |  |  | 15.37
[7 empty] | č. m.: A.414d; 15,37 |  |  |  | 15.37
[7 empty] | č. m.: A.415a; 10,494 |  |  |  | 10.494
[7 empty] | č. m.: A.415c; 15,37 |  |  |  | 15.37
[7 empty] | č. m.: A.415d; 15,37 |  |  |  | 15.37
[7 empty] | č. m.: A.417a; 10,494 |  |  |  | 10.494
[7 empty] | č. m.: A.417c; 15,37 |  |  |  | 15.37
[7 empty] | č. m.: A.417d; 15,37 |  |  |  | 15.37
[7 empty] | č. m.: A.418a; 10,494 |  |  |  | 10.494
[7 empty] | č. m.: A.418c; 15,37 |  |  |  | 15.37
[7 empty] | č. m.: A.418d; 15,37 |  |  |  | 15.37
[7 empty] | č. m.: A.501a; 12,016 |  |  |  | 12.016
[7 empty] | č. m.: A.501b; 47,133 |  |  |  | 47.133
[7 empty] | č. m.: A.501c; 9,702 |  |  |  | 9.702
[7 empty] | č. m.: A.502a; 8,53 |  |  |  | 8.53
[7 empty] | č. m.: A.502a; 6,87 |  |  |  | 6.87
[7 empty] | č. m.: A.502b; 8,17 |  |  |  | 8.17
[7 empty] | č. m.: A.503a; 8,53 |  |  |  | 8.53
[7 empty] | č. m.: A.503a; 6,87 |  |  |  | 6.87
[7 empty] | č. m.: A.503b; 8,21 |  |  |  | 8.21
[7 empty] | č. m.: A.504a; 26,41 |  |  |  | 26.41
[7 empty] | č. m.: A.505a; 26,41 |  |  |  | 26.41
[7 empty] | č. m.: A.506a; 26,41 |  |  |  | 26.41
[7 empty] | č. m.: A.507a; 19,21 |  |  |  | 19.21
[7 empty] | č. m.: A.508a; 26,41 |  |  |  | 26.41
[7 empty] | č. m.: A.509a; 26,41 |  |  |  | 26.41
[7 empty] | č. m.: A.510a; 20,153 |  |  |  | 20.153
[7 empty] | č. m.: A.511a; 20,125 |  |  |  | 20.125
[7 empty] | č. m.: A.513a; 4,54 |  |  |  | 4.54
[7 empty] | č. m.: A.513b; 14,16 |  |  |  | 14.16
[7 empty] | č. m.: A.514a; 20,045 |  |  |  | 20.045
[7 empty] | č. m.: A.515a; 20,117 |  |  |  | 20.117
[7 empty] | č. m.: A.516a; 20,117 |  |  |  | 20.117
[7 empty] | č. m.: A.517a; 20,121 |  |  |  | 20.121
[7 empty] | č. m.: A.518a; 21,99 |  |  |  | 21.99
[7 empty] | č. m.: A.519a; 20,121 |  |  |  | 20.121
[7 empty] | č. m.: A.520a; 20,125 |  |  |  | 20.125
[7 empty] | č. m.: A.521a; 19,925 |  |  |  | 19.925
[7 empty] | č. m.: A.522a; 19,325 |  |  |  | 19.325
[7 empty] | č. m.: A.523a; 7,66 |  |  |  | 7.66
[7 empty] | č. m.: A.523b; 15,75 |  |  |  | 15.75
[7 empty] | = |  |  |  | 2231.503
[7 empty] | u obkladů |  |  |  | 0
[7 empty] | č. m.: A.205b; 7,13 |  |  |  | 7.13
[7 empty] | č. m.: A.206b; 7,13 |  |  |  | 7.13
[7 empty] | č. m.: A.208d; 7,73 |  |  |  | 7.73
[7 empty] | č. m.: A.209b; 7,13 |  |  |  | 7.13
[7 empty] | č. m.: A.210b; 7,13 |  |  |  | 7.13
[7 empty] | č. m.: A.211b; 7,13 |  |  |  | 7.13
[7 empty] | č. m.: A.213d; 5,84 |  |  |  | 5.84
[7 empty] | č. m.: A.214b; 7,13 |  |  |  | 7.13
[7 empty] | č. m.: A.215b; 7,13 |  |  |  | 7.13
[7 empty] | č. m.: A.216a; 20,31 |  |  |  | 20.31
[7 empty] | č. m.: A.216b; 7,56 |  |  |  | 7.56
[7 empty] | č. m.: A.217b; 7,13 |  |  |  | 7.13
[7 empty] | č. m.: A.218b; 7,13 |  |  |  | 7.13
[7 empty] | č. m.: A.305b; 7,13 |  |  |  | 7.13
[7 empty] | č. m.: A.306b; 7,13 |  |  |  | 7.13
[7 empty] | č. m.: A.308d; 7,73 |  |  |  | 7.73
[7 empty] | č. m.: A.309b; 7,13 |  |  |  | 7.13
[7 empty] | č. m.: A.310b; 7,13 |  |  |  | 7.13
[7 empty] | č. m.: A.311b; 7,13 |  |  |  | 7.13
[7 empty] | č. m.: A.313d; 5,84 |  |  |  | 5.84
[7 empty] | č. m.: A.314b; 7,13 |  |  |  | 7.13
[7 empty] | č. m.: A.315b; 7,13 |  |  |  | 7.13
[7 empty] | č. m.: A.316a; 20,31 |  |  |  | 20.31
[7 empty] | č. m.: A.316b; 7,56 |  |  |  | 7.56
[7 empty] | č. m.: A.317b; 7,13 |  |  |  | 7.13
[7 empty] | č. m.: A.318b; 7,13 |  |  |  | 7.13
[7 empty] | č. m.: A.405b; 7,13 |  |  |  | 7.13
[7 empty] | č. m.: A.406b; 7,13 |  |  |  | 7.13
[7 empty] | č. m.: A.408d; 7,73 |  |  |  | 7.73
[7 empty] | č. m.: A.409b; 7,13 |  |  |  | 7.13
[7 empty] | č. m.: A.410b; 7,13 |  |  |  | 7.13
[7 empty] | č. m.: A.411b; 7,13 |  |  |  | 7.13
[7 empty] | č. m.: A.413d; 5,84 |  |  |  | 5.84
[7 empty] | č. m.: A.414b; 7,13 |  |  |  | 7.13
[7 empty] | č. m.: A.415b; 7,13 |  |  |  | 7.13
[7 empty] | č. m.: A.416a; 20,31 |  |  |  | 20.31
[7 empty] | č. m.: A.416b; 7,56 |  |  |  | 7.56
[7 empty] | č. m.: A.417b; 7,13 |  |  |  | 7.13
[7 empty] | č. m.: A.418b; 7,13 |  |  |  | 7.13
[7 empty] | č. m.: A.504b; 16,68 |  |  |  | 16.68
[7 empty] | č. m.: A.505b; 16,68 |  |  |  | 16.68
[7 empty] | č. m.: A.506b; 16,68 |  |  |  | 16.68
[7 empty] | č. m.: A.507b; 16,61 |  |  |  | 16.61
[7 empty] | č. m.: A.508b; 16,68 |  |  |  | 16.68
[7 empty] | č. m.: A.509b; 16,68 |  |  |  | 16.68
[7 empty] | č. m.: A.513c; 4,66 |  |  |  | 4.66
[7 empty] | č. m.: A.513d; 5,84 |  |  |  | 5.84
[7 empty] | č. m.: A.520b; 7,33 |  |  |  | 7.33
[7 empty] | = |  |  |  | 434.67
|  | 287 |  |  |  | 776251211.ZP | Lepení podlahy z přírodního linolea | m2 | 2563.703 | 0 | 2563.703 |  | 0 | SP | odvozeno ÚRS | 0.00035 | 0.8973 |  | 0 | 21 | 0 | 0 | 7
|  | 288 |  |  |  | 28411073.ZP | linoleum přírodní | m2 | 2563.703 | 0 | 2563.703 |  | 0 | H | odvozeno ÚRS | 0.0034 | 8.7166 |  | 0 | 21 | 0 | 0 | 7
[6 empty] | Výkaz výměr: | č. m.: A.201a; 19,089 |  |  |  | 19.089
[7 empty] | č. m.: A.201b; 31,435 |  |  |  | 31.435
[7 empty] | č. m.: A.201c; 40,46 |  |  |  | 40.46
[7 empty] | č. m.: A.201d; 18,989 |  |  |  | 18.989
[7 empty] | č. m.: A.202a; 12,461 |  |  |  | 12.461
[7 empty] | č. m.: A.202a; 8,667 |  |  |  | 8.667
[7 empty] | č. m.: A.203a; 12,461 |  |  |  | 12.461
[7 empty] | č. m.: A.203a; 8,667 |  |  |  | 8.667
[7 empty] | č. m.: A.204a; 7,334 |  |  |  | 7.334
[7 empty] | č. m.: A.204b; 7,716 |  |  |  | 7.716
[7 empty] | č. m.: A.205a; 10,73 |  |  |  | 10.73
[7 empty] | č. m.: A.205c; 16,694 |  |  |  | 16.694
[7 empty] | č. m.: A.205d; 16,694 |  |  |  | 16.694
[7 empty] | č. m.: A.206a; 10,73 |  |  |  | 10.73
[7 empty] | č. m.: A.206c; 16,694 |  |  |  | 16.694
[7 empty] | č. m.: A.206d; 16,695 |  |  |  | 16.695
[7 empty] | č. m.: A.207a; 23,24 |  |  |  | 23.24
[7 empty] | č. m.: A.207b; 24,234 |  |  |  | 24.234
[7 empty] | č. m.: A.208c; 20,45 |  |  |  | 20.45
[7 empty] | č. m.: A.209a; 10,73 |  |  |  | 10.73
[7 empty] | č. m.: A.209c; 16,694 |  |  |  | 16.694
[7 empty] | č. m.: A.209d; 16,694 |  |  |  | 16.694
[7 empty] | č. m.: A.210a; 10,73 |  |  |  | 10.73
[7 empty] | č. m.: A.210c; 16,694 |  |  |  | 16.694
[7 empty] | č. m.: A.210d; 16,694 |  |  |  | 16.694
[7 empty] | č. m.: A.211a; 10,73 |  |  |  | 10.73
[7 empty] | č. m.: A.211c; 16,694 |  |  |  | 16.694
[7 empty] | č. m.: A.211d; 16,694 |  |  |  | 16.694
[7 empty] | č. m.: A.213a; 3,754 |  |  |  | 3.754
[7 empty] | č. m.: A.213b; 14,179 |  |  |  | 14.179
[7 empty] | č. m.: A.214a; 10,73 |  |  |  | 10.73
[7 empty] | č. m.: A.214c; 16,694 |  |  |  | 16.694
[7 empty] | č. m.: A.214d; 16,694 |  |  |  | 16.694
[7 empty] | č. m.: A.215a; 10,73 |  |  |  | 10.73
[7 empty] | č. m.: A.215c; 16,694 |  |  |  | 16.694
[7 empty] | č. m.: A.215d; 16,694 |  |  |  | 16.694
[7 empty] | č. m.: A.217a; 10,73 |  |  |  | 10.73
[7 empty] | č. m.: A.217c; 16,694 |  |  |  | 16.694
[7 empty] | č. m.: A.217d; 16,694 |  |  |  | 16.694
[7 empty] | č. m.: A.218a; 10,73 |  |  |  | 10.73
[7 empty] | č. m.: A.218c; 16,694 |  |  |  | 16.694
[7 empty] | č. m.: A.218d; 16,694 |  |  |  | 16.694
[7 empty] | č. m.: A.301a; 19,089 |  |  |  | 19.089
[7 empty] | č. m.: A.301b; 31,435 |  |  |  | 31.435
[7 empty] | č. m.: A.301c; 40,46 |  |  |  | 40.46
[7 empty] | č. m.: A.301d; 18,989 |  |  |  | 18.989
[7 empty] | č. m.: A.302a; 12,461 |  |  |  | 12.461
[7 empty] | č. m.: A.302a; 8,667 |  |  |  | 8.667
[7 empty] | č. m.: A.303a; 12,461 |  |  |  | 12.461
[7 empty] | č. m.: A.303a; 8,667 |  |  |  | 8.667
[7 empty] | č. m.: A.304a; 7,334 |  |  |  | 7.334
[7 empty] | č. m.: A.304b; 7,716 |  |  |  | 7.716
[7 empty] | č. m.: A.305a; 10,73 |  |  |  | 10.73
[7 empty] | č. m.: A.305c; 16,694 |  |  |  | 16.694
[7 empty] | č. m.: A.305d; 16,694 |  |  |  | 16.694
[7 empty] | č. m.: A.306a; 10,73 |  |  |  | 10.73
[7 empty] | č. m.: A.306c; 16,694 |  |  |  | 16.694
[7 empty] | č. m.: A.306d; 16,694 |  |  |  | 16.694
[7 empty] | č. m.: A.307a; 23,24 |  |  |  | 23.24
[7 empty] | č. m.: A.307b; 24,234 |  |  |  | 24.234
[7 empty] | č. m.: A.308c; 20,45 |  |  |  | 20.45
[7 empty] | č. m.: A.309a; 10,73 |  |  |  | 10.73
[7 empty] | č. m.: A.309c; 16,694 |  |  |  | 16.694
[7 empty] | č. m.: A.309d; 16,694 |  |  |  | 16.694
[7 empty] | č. m.: A.310a; 10,73 |  |  |  | 10.73
[7 empty] | č. m.: A.310c; 16,694 |  |  |  | 16.694
[7 empty] | č. m.: A.310d; 16,694 |  |  |  | 16.694
[7 empty] | č. m.: A.311a; 10,73 |  |  |  | 10.73
[7 empty] | č. m.: A.311c; 16,694 |  |  |  | 16.694
[7 empty] | č. m.: A.311d; 16,694 |  |  |  | 16.694
[7 empty] | č. m.: A.313a; 3,754 |  |  |  | 3.754
[7 empty] | č. m.: A.313b; 14,179 |  |  |  | 14.179
[7 empty] | č. m.: A.314a; 10,73 |  |  |  | 10.73
[7 empty] | č. m.: A.314c; 16,694 |  |  |  | 16.694
[7 empty] | č. m.: A.314d; 16,694 |  |  |  | 16.694
[7 empty] | č. m.: A.315a; 10,73 |  |  |  | 10.73
[7 empty] | č. m.: A.315c; 16,694 |  |  |  | 16.694
[7 empty] | č. m.: A.315d; 16,694 |  |  |  | 16.694
[7 empty] | č. m.: A.317a; 10,73 |  |  |  | 10.73
[7 empty] | č. m.: A.317c; 16,694 |  |  |  | 16.694
[7 empty] | č. m.: A.317d; 16,694 |  |  |  | 16.694
[7 empty] | č. m.: A.318a; 10,73 |  |  |  | 10.73
[7 empty] | č. m.: A.318c; 16,694 |  |  |  | 16.694
[7 empty] | č. m.: A.318d; 16,694 |  |  |  | 16.694
[7 empty] | č. m.: A.401a; 19,089 |  |  |  | 19.089
[7 empty] | č. m.: A.401b; 31,435 |  |  |  | 31.435
[7 empty] | č. m.: A.401c; 40,46 |  |  |  | 40.46
[7 empty] | č. m.: A.401d; 18,989 |  |  |  | 18.989
[7 empty] | č. m.: A.402a; 12,461 |  |  |  | 12.461
[7 empty] | č. m.: A.402a; 8,667 |  |  |  | 8.667
[7 empty] | č. m.: A.403a; 12,461 |  |  |  | 12.461
[7 empty] | č. m.: A.403a; 8,667 |  |  |  | 8.667
[7 empty] | č. m.: A.404a; 7,334 |  |  |  | 7.334
[7 empty] | č. m.: A.404b; 7,716 |  |  |  | 7.716
[7 empty] | č. m.: A.405a; 10,73 |  |  |  | 10.73
[7 empty] | č. m.: A.405c; 16,694 |  |  |  | 16.694
[7 empty] | č. m.: A.405d; 16,694 |  |  |  | 16.694
[7 empty] | č. m.: A.406a; 10,73 |  |  |  | 10.73
[7 empty] | č. m.: A.406c; 16,694 |  |  |  | 16.694
[7 empty] | č. m.: A.406d; 16,694 |  |  |  | 16.694
[7 empty] | č. m.: A.407a; 23,24 |  |  |  | 23.24
[7 empty] | č. m.: A.407b; 24,234 |  |  |  | 24.234
[7 empty] | č. m.: A.408c; 20,45 |  |  |  | 20.45
[7 empty] | č. m.: A.409a; 10,73 |  |  |  | 10.73
[7 empty] | č. m.: A.409c; 16,694 |  |  |  | 16.694
[7 empty] | č. m.: A.409d; 16,694 |  |  |  | 16.694
[7 empty] | č. m.: A.410a; 10,73 |  |  |  | 10.73
[7 empty] | č. m.: A.410c; 16,694 |  |  |  | 16.694
[7 empty] | č. m.: A.410d; 16,694 |  |  |  | 16.694
[7 empty] | č. m.: A.411a; 10,73 |  |  |  | 10.73
[7 empty] | č. m.: A.411c; 16,694 |  |  |  | 16.694
[7 empty] | č. m.: A.411d; 16,694 |  |  |  | 16.694
[7 empty] | č. m.: A.413a; 3,754 |  |  |  | 3.754
[7 empty] | č. m.: A.413b; 14,179 |  |  |  | 14.179
[7 empty] | č. m.: A.414a; 10,73 |  |  |  | 10.73
[7 empty] | č. m.: A.414c; 16,694 |  |  |  | 16.694
[7 empty] | č. m.: A.414d; 16,694 |  |  |  | 16.694
[7 empty] | č. m.: A.415a; 10,73 |  |  |  | 10.73
[7 empty] | č. m.: A.415c; 16,694 |  |  |  | 16.694
[7 empty] | č. m.: A.415d; 16,694 |  |  |  | 16.694
[7 empty] | č. m.: A.417a; 10,73 |  |  |  | 10.73
[7 empty] | č. m.: A.417c; 16,694 |  |  |  | 16.694
[7 empty] | č. m.: A.417d; 16,694 |  |  |  | 16.694
[7 empty] | č. m.: A.418a; 10,73 |  |  |  | 10.73
[7 empty] | č. m.: A.418c; 16,694 |  |  |  | 16.694
[7 empty] | č. m.: A.418d; 16,694 |  |  |  | 16.694
[7 empty] | č. m.: A.501a; 18,942 |  |  |  | 18.942
[7 empty] | č. m.: A.501b; 70,989 |  |  |  | 70.989
[7 empty] | č. m.: A.501c; 19,27 |  |  |  | 19.27
[7 empty] | č. m.: A.502a; 12,461 |  |  |  | 12.461
[7 empty] | č. m.: A.502a; 8,667 |  |  |  | 8.667
[7 empty] | č. m.: A.502b; 3,638 |  |  |  | 3.638
[7 empty] | č. m.: A.503a; 12,461 |  |  |  | 12.461
[7 empty] | č. m.: A.503a; 8,667 |  |  |  | 8.667
[7 empty] | č. m.: A.503b; 3,714 |  |  |  | 3.714
[7 empty] | č. m.: A.504a; 38,11 |  |  |  | 38.11
[7 empty] | č. m.: A.505a; 38,11 |  |  |  | 38.11
[7 empty] | č. m.: A.506a; 38,11 |  |  |  | 38.11
[7 empty] | č. m.: A.507a; 15,847 |  |  |  | 15.847
[7 empty] | č. m.: A.508a; 38,11 |  |  |  | 38.11
[7 empty] | č. m.: A.509a; 38,11 |  |  |  | 38.11
[7 empty] | č. m.: A.513a; 3,754 |  |  |  | 3.754
[7 empty] | č. m.: A.513b; 14,179 |  |  |  | 14.179
[7 empty] | č. m.: A.514a; 24,602 |  |  |  | 24.602
[7 empty] | č. m.: A.515a; 24,199 |  |  |  | 24.199
[7 empty] | č. m.: A.516a; 24,199 |  |  |  | 24.199
[7 empty] | č. m.: A.517a; 24,588 |  |  |  | 24.588
[7 empty] | č. m.: A.518a; 23,548 |  |  |  | 23.548
[7 empty] | č. m.: A.519a; 24,588 |  |  |  | 24.588
[7 empty] | č. m.: A.520a; 20,652 |  |  |  | 20.652
[7 empty] | č. m.: A.521a; 24,122 |  |  |  | 24.122
[7 empty] | č. m.: A.522a; 24,421 |  |  |  | 24.421
[7 empty] | č. m.: A.523a; 7,334 |  |  |  | 7.334
[7 empty] | č. m.: A.523b; 7,716 |  |  |  | 7.716
|  | 289 |  |  |  | 776232111.ZP | Lepení podlah vinylových | m2 | 303.524 | 0 | 303.524 |  | 0 | SP | odvozeno ÚRS | 0.0007 | 0.21247 |  | 0 | 21 | 0 | 0 | 7
|  | 290 |  |  |  | 28411050.ZP | vinylová podlaha | m2 | 303.524 | 0 | 303.524 |  | 0 | H | odvozeno ÚRS | 0.00368 | 1.117 |  | 0 | 21 | 0 | 0 | 7
[6 empty] | Výkaz výměr: | č. m.: A.205b; 3,843 |  |  |  | 3.843
[7 empty] | č. m.: A.206b; 3,843 |  |  |  | 3.843
[7 empty] | č. m.: A.208d; 2,828 |  |  |  | 2.828
[7 empty] | č. m.: A.209b; 3,843 |  |  |  | 3.843
[7 empty] | č. m.: A.210b; 3,843 |  |  |  | 3.843
[7 empty] | č. m.: A.211b; 3,843 |  |  |  | 3.843
[7 empty] | č. m.: A.213c; 1,919 |  |  |  | 1.919
[7 empty] | č. m.: A.213d; 2,703 |  |  |  | 2.703
[7 empty] | č. m.: A.214b; 3,843 |  |  |  | 3.843
[7 empty] | č. m.: A.215b; 3,843 |  |  |  | 3.843
[7 empty] | č. m.: A.216a; 18,52 |  |  |  | 18.52
[7 empty] | č. m.: A.216b; 4,208 |  |  |  | 4.208
[7 empty] | č. m.: A.217b; 3,843 |  |  |  | 3.843
[7 empty] | č. m.: A.218b; 3,843 |  |  |  | 3.843
[7 empty] | č. m.: A.305b; 3,843 |  |  |  | 3.843
[7 empty] | č. m.: A.306b; 3,843 |  |  |  | 3.843
[7 empty] | č. m.: A.308d; 2,828 |  |  |  | 2.828
[7 empty] | č. m.: A.309b; 3,843 |  |  |  | 3.843
[7 empty] | č. m.: A.310b; 3,843 |  |  |  | 3.843
[7 empty] | č. m.: A.311b; 3,843 |  |  |  | 3.843
[7 empty] | č. m.: A.313c; 1,919 |  |  |  | 1.919
[7 empty] | č. m.: A.313d; 2,703 |  |  |  | 2.703
[7 empty] | č. m.: A.314b; 3,843 |  |  |  | 3.843
[7 empty] | č. m.: A.315b; 3,843 |  |  |  | 3.843
[7 empty] | č. m.: A.316a; 18,52 |  |  |  | 18.52
[7 empty] | č. m.: A.316b; 4,208 |  |  |  | 4.208
[7 empty] | č. m.: A.317b; 3,843 |  |  |  | 3.843
[7 empty] | č. m.: A.318b; 3,843 |  |  |  | 3.843
[7 empty] | č. m.: A.405b; 3,843 |  |  |  | 3.843
[7 empty] | č. m.: A.406b; 3,843 |  |  |  | 3.843
[7 empty] | č. m.: A.408d; 2,828 |  |  |  | 2.828
[7 empty] | č. m.: A.409b; 3,843 |  |  |  | 3.843
[7 empty] | č. m.: A.410b; 3,843 |  |  |  | 3.843
[7 empty] | č. m.: A.411b; 3,843 |  |  |  | 3.843
[7 empty] | č. m.: A.413c; 1,919 |  |  |  | 1.919
[7 empty] | č. m.: A.413d; 2,703 |  |  |  | 2.703
[7 empty] | č. m.: A.414b; 3,843 |  |  |  | 3.843
[7 empty] | č. m.: A.415b; 3,843 |  |  |  | 3.843
[7 empty] | č. m.: A.416a; 18,52 |  |  |  | 18.52
[7 empty] | č. m.: A.416b; 4,208 |  |  |  | 4.208
[7 empty] | č. m.: A.417b; 3,843 |  |  |  | 3.843
[7 empty] | č. m.: A.418b; 3,843 |  |  |  | 3.843
[7 empty] | č. m.: A.504b; 9,167 |  |  |  | 9.167
[7 empty] | č. m.: A.505b; 9,167 |  |  |  | 9.167
[7 empty] | č. m.: A.506b; 9,167 |  |  |  | 9.167
[7 empty] | č. m.: A.507b; 7,066 |  |  |  | 7.066
[7 empty] | č. m.: A.508b; 9,167 |  |  |  | 9.167
[7 empty] | č. m.: A.509b; 9,167 |  |  |  | 9.167
[7 empty] | č. m.: A.510a; 24,23 |  |  |  | 24.23
[7 empty] | č. m.: A.511a; 24,602 |  |  |  | 24.602
[7 empty] | č. m.: A.513c; 1,919 |  |  |  | 1.919
[7 empty] | č. m.: A.513d; 2,703 |  |  |  | 2.703
[7 empty] | č. m.: A.520b; 2,874 |  |  |  | 2.874
|  | 291 |  |  |  | 776141111.ZP | Stěrka podlahová samonivelační pro vyrovnání podkladu povlakových podlah | m2 | 2867.227 | 0 | 2867.227 |  | 0 | SP | odvozeno ÚRS | 0.00455 | 13.0459 |  | 0 | 21 | 0 | 0 | 7
[6 empty] | Výkaz výměr: | č. m.: A.201a; 19,089 |  |  |  | 19.089
[7 empty] | č. m.: A.201b; 31,435 |  |  |  | 31.435
[7 empty] | č. m.: A.201c; 40,46 |  |  |  | 40.46
[7 empty] | č. m.: A.201d; 18,989 |  |  |  | 18.989
[7 empty] | č. m.: A.202a; 12,461 |  |  |  | 12.461
[7 empty] | č. m.: A.202a; 8,667 |  |  |  | 8.667
[7 empty] | č. m.: A.203a; 12,461 |  |  |  | 12.461
[7 empty] | č. m.: A.203a; 8,667 |  |  |  | 8.667
[7 empty] | č. m.: A.204a; 7,334 |  |  |  | 7.334
[7 empty] | č. m.: A.204b; 7,716 |  |  |  | 7.716
[7 empty] | č. m.: A.205a; 10,73 |  |  |  | 10.73
[7 empty] | č. m.: A.205b; 3,843 |  |  |  | 3.843
[7 empty] | č. m.: A.205c; 16,694 |  |  |  | 16.694
[7 empty] | č. m.: A.205d; 16,694 |  |  |  | 16.694
[7 empty] | č. m.: A.206a; 10,73 |  |  |  | 10.73
[7 empty] | č. m.: A.206b; 3,843 |  |  |  | 3.843
[7 empty] | č. m.: A.206c; 16,694 |  |  |  | 16.694
[7 empty] | č. m.: A.206d; 16,695 |  |  |  | 16.695
[7 empty] | č. m.: A.207a; 23,24 |  |  |  | 23.24
[7 empty] | č. m.: A.207b; 24,234 |  |  |  | 24.234
[7 empty] | č. m.: A.208c; 20,45 |  |  |  | 20.45
[7 empty] | č. m.: A.208d; 2,828 |  |  |  | 2.828
[7 empty] | č. m.: A.209a; 10,73 |  |  |  | 10.73
[7 empty] | č. m.: A.209b; 3,843 |  |  |  | 3.843
[7 empty] | č. m.: A.209c; 16,694 |  |  |  | 16.694
[7 empty] | č. m.: A.209d; 16,694 |  |  |  | 16.694
[7 empty] | č. m.: A.210a; 10,73 |  |  |  | 10.73
[7 empty] | č. m.: A.210b; 3,843 |  |  |  | 3.843
[7 empty] | č. m.: A.210c; 16,694 |  |  |  | 16.694
[7 empty] | č. m.: A.210d; 16,694 |  |  |  | 16.694
[7 empty] | č. m.: A.211a; 10,73 |  |  |  | 10.73
[7 empty] | č. m.: A.211b; 3,843 |  |  |  | 3.843
[7 empty] | č. m.: A.211c; 16,694 |  |  |  | 16.694
[7 empty] | č. m.: A.211d; 16,694 |  |  |  | 16.694
[7 empty] | č. m.: A.213a; 3,754 |  |  |  | 3.754
[7 empty] | č. m.: A.213b; 14,179 |  |  |  | 14.179
[7 empty] | č. m.: A.213c; 1,919 |  |  |  | 1.919
[7 empty] | č. m.: A.213d; 2,703 |  |  |  | 2.703
[7 empty] | č. m.: A.214a; 10,73 |  |  |  | 10.73
[7 empty] | č. m.: A.214b; 3,843 |  |  |  | 3.843
[7 empty] | č. m.: A.214c; 16,694 |  |  |  | 16.694
[7 empty] | č. m.: A.214d; 16,694 |  |  |  | 16.694
[7 empty] | č. m.: A.215a; 10,73 |  |  |  | 10.73
[7 empty] | č. m.: A.215b; 3,843 |  |  |  | 3.843
[7 empty] | č. m.: A.215c; 16,694 |  |  |  | 16.694
[7 empty] | č. m.: A.215d; 16,694 |  |  |  | 16.694
[7 empty] | č. m.: A.216a; 18,52 |  |  |  | 18.52
[7 empty] | č. m.: A.216b; 4,208 |  |  |  | 4.208
[7 empty] | č. m.: A.217a; 10,73 |  |  |  | 10.73
[7 empty] | č. m.: A.217b; 3,843 |  |  |  | 3.843
[7 empty] | č. m.: A.217c; 16,694 |  |  |  | 16.694
[7 empty] | č. m.: A.217d; 16,694 |  |  |  | 16.694
[7 empty] | č. m.: A.218a; 10,73 |  |  |  | 10.73
[7 empty] | č. m.: A.218b; 3,843 |  |  |  | 3.843
[7 empty] | č. m.: A.218c; 16,694 |  |  |  | 16.694
[7 empty] | č. m.: A.218d; 16,694 |  |  |  | 16.694
[7 empty] | č. m.: A.301a; 19,089 |  |  |  | 19.089
[7 empty] | č. m.: A.301b; 31,435 |  |  |  | 31.435
[7 empty] | č. m.: A.301c; 40,46 |  |  |  | 40.46
[7 empty] | č. m.: A.301d; 18,989 |  |  |  | 18.989
[7 empty] | č. m.: A.302a; 12,461 |  |  |  | 12.461
[7 empty] | č. m.: A.302a; 8,667 |  |  |  | 8.667
[7 empty] | č. m.: A.303a; 12,461 |  |  |  | 12.461
[7 empty] | č. m.: A.303a; 8,667 |  |  |  | 8.667
[7 empty] | č. m.: A.304a; 7,334 |  |  |  | 7.334
[7 empty] | č. m.: A.304b; 7,716 |  |  |  | 7.716
[7 empty] | č. m.: A.305a; 10,73 |  |  |  | 10.73
[7 empty] | č. m.: A.305b; 3,843 |  |  |  | 3.843
[7 empty] | č. m.: A.305c; 16,694 |  |  |  | 16.694
[7 empty] | č. m.: A.305d; 16,694 |  |  |  | 16.694
[7 empty] | č. m.: A.306a; 10,73 |  |  |  | 10.73
[7 empty] | č. m.: A.306b; 3,843 |  |  |  | 3.843
[7 empty] | č. m.: A.306c; 16,694 |  |  |  | 16.694
[7 empty] | č. m.: A.306d; 16,694 |  |  |  | 16.694
[7 empty] | č. m.: A.307a; 23,24 |  |  |  | 23.24
[7 empty] | č. m.: A.307b; 24,234 |  |  |  | 24.234
[7 empty] | č. m.: A.308c; 20,45 |  |  |  | 20.45
[7 empty] | č. m.: A.308d; 2,828 |  |  |  | 2.828
[7 empty] | č. m.: A.309a; 10,73 |  |  |  | 10.73
[7 empty] | č. m.: A.309b; 3,843 |  |  |  | 3.843
[7 empty] | č. m.: A.309c; 16,694 |  |  |  | 16.694
[7 empty] | č. m.: A.309d; 16,694 |  |  |  | 16.694
[7 empty] | č. m.: A.310a; 10,73 |  |  |  | 10.73
[7 empty] | č. m.: A.310b; 3,843 |  |  |  | 3.843
[7 empty] | č. m.: A.310c; 16,694 |  |  |  | 16.694
[7 empty] | č. m.: A.310d; 16,694 |  |  |  | 16.694
[7 empty] | č. m.: A.311a; 10,73 |  |  |  | 10.73
[7 empty] | č. m.: A.311b; 3,843 |  |  |  | 3.843
[7 empty] | č. m.: A.311c; 16,694 |  |  |  | 16.694
[7 empty] | č. m.: A.311d; 16,694 |  |  |  | 16.694
[7 empty] | č. m.: A.313a; 3,754 |  |  |  | 3.754
[7 empty] | č. m.: A.313b; 14,179 |  |  |  | 14.179
[7 empty] | č. m.: A.313c; 1,919 |  |  |  | 1.919
[7 empty] | č. m.: A.313d; 2,703 |  |  |  | 2.703
[7 empty] | č. m.: A.314a; 10,73 |  |  |  | 10.73
[7 empty] | č. m.: A.314b; 3,843 |  |  |  | 3.843
[7 empty] | č. m.: A.314c; 16,694 |  |  |  | 16.694
[7 empty] | č. m.: A.314d; 16,694 |  |  |  | 16.694
[7 empty] | č. m.: A.315a; 10,73 |  |  |  | 10.73
[7 empty] | č. m.: A.315b; 3,843 |  |  |  | 3.843
[7 empty] | č. m.: A.315c; 16,694 |  |  |  | 16.694
[7 empty] | č. m.: A.315d; 16,694 |  |  |  | 16.694
[7 empty] | č. m.: A.316a; 18,52 |  |  |  | 18.52
[7 empty] | č. m.: A.316b; 4,208 |  |  |  | 4.208
[7 empty] | č. m.: A.317a; 10,73 |  |  |  | 10.73
[7 empty] | č. m.: A.317b; 3,843 |  |  |  | 3.843
[7 empty] | č. m.: A.317c; 16,694 |  |  |  | 16.694
[7 empty] | č. m.: A.317d; 16,694 |  |  |  | 16.694
[7 empty] | č. m.: A.318a; 10,73 |  |  |  | 10.73
[7 empty] | č. m.: A.318b; 3,843 |  |  |  | 3.843
[7 empty] | č. m.: A.318c; 16,694 |  |  |  | 16.694
[7 empty] | č. m.: A.318d; 16,694 |  |  |  | 16.694
[7 empty] | č. m.: A.401a; 19,089 |  |  |  | 19.089
[7 empty] | č. m.: A.401b; 31,435 |  |  |  | 31.435
[7 empty] | č. m.: A.401c; 40,46 |  |  |  | 40.46
[7 empty] | č. m.: A.401d; 18,989 |  |  |  | 18.989
[7 empty] | č. m.: A.402a; 12,461 |  |  |  | 12.461
[7 empty] | č. m.: A.402a; 8,667 |  |  |  | 8.667
[7 empty] | č. m.: A.403a; 12,461 |  |  |  | 12.461
[7 empty] | č. m.: A.403a; 8,667 |  |  |  | 8.667
[7 empty] | č. m.: A.404a; 7,334 |  |  |  | 7.334
[7 empty] | č. m.: A.404b; 7,716 |  |  |  | 7.716
[7 empty] | č. m.: A.405a; 10,73 |  |  |  | 10.73
[7 empty] | č. m.: A.405b; 3,843 |  |  |  | 3.843
[7 empty] | č. m.: A.405c; 16,694 |  |  |  | 16.694
[7 empty] | č. m.: A.405d; 16,694 |  |  |  | 16.694
[7 empty] | č. m.: A.406a; 10,73 |  |  |  | 10.73
[7 empty] | č. m.: A.406b; 3,843 |  |  |  | 3.843
[7 empty] | č. m.: A.406c; 16,694 |  |  |  | 16.694
[7 empty] | č. m.: A.406d; 16,694 |  |  |  | 16.694
[7 empty] | č. m.: A.407a; 23,24 |  |  |  | 23.24
[7 empty] | č. m.: A.407b; 24,234 |  |  |  | 24.234
[7 empty] | č. m.: A.408c; 20,45 |  |  |  | 20.45
[7 empty] | č. m.: A.408d; 2,828 |  |  |  | 2.828
[7 empty] | č. m.: A.409a; 10,73 |  |  |  | 10.73
[7 empty] | č. m.: A.409b; 3,843 |  |  |  | 3.843
[7 empty] | č. m.: A.409c; 16,694 |  |  |  | 16.694
[7 empty] | č. m.: A.409d; 16,694 |  |  |  | 16.694
[7 empty] | č. m.: A.410a; 10,73 |  |  |  | 10.73
[7 empty] | č. m.: A.410b; 3,843 |  |  |  | 3.843
[7 empty] | č. m.: A.410c; 16,694 |  |  |  | 16.694
[7 empty] | č. m.: A.410d; 16,694 |  |  |  | 16.694
[7 empty] | č. m.: A.411a; 10,73 |  |  |  | 10.73
[7 empty] | č. m.: A.411b; 3,843 |  |  |  | 3.843
[7 empty] | č. m.: A.411c; 16,694 |  |  |  | 16.694
[7 empty] | č. m.: A.411d; 16,694 |  |  |  | 16.694
[7 empty] | č. m.: A.413a; 3,754 |  |  |  | 3.754
[7 empty] | č. m.: A.413b; 14,179 |  |  |  | 14.179
[7 empty] | č. m.: A.413c; 1,919 |  |  |  | 1.919
[7 empty] | č. m.: A.413d; 2,703 |  |  |  | 2.703
[7 empty] | č. m.: A.414a; 10,73 |  |  |  | 10.73
[7 empty] | č. m.: A.414b; 3,843 |  |  |  | 3.843
[7 empty] | č. m.: A.414c; 16,694 |  |  |  | 16.694
[7 empty] | č. m.: A.414d; 16,694 |  |  |  | 16.694
[7 empty] | č. m.: A.415a; 10,73 |  |  |  | 10.73
[7 empty] | č. m.: A.415b; 3,843 |  |  |  | 3.843
[7 empty] | č. m.: A.415c; 16,694 |  |  |  | 16.694
[7 empty] | č. m.: A.415d; 16,694 |  |  |  | 16.694
[7 empty] | č. m.: A.416a; 18,52 |  |  |  | 18.52
[7 empty] | č. m.: A.416b; 4,208 |  |  |  | 4.208
[7 empty] | č. m.: A.417a; 10,73 |  |  |  | 10.73
[7 empty] | č. m.: A.417b; 3,843 |  |  |  | 3.843
[7 empty] | č. m.: A.417c; 16,694 |  |  |  | 16.694
[7 empty] | č. m.: A.417d; 16,694 |  |  |  | 16.694
[7 empty] | č. m.: A.418a; 10,73 |  |  |  | 10.73
[7 empty] | č. m.: A.418b; 3,843 |  |  |  | 3.843
[7 empty] | č. m.: A.418c; 16,694 |  |  |  | 16.694
[7 empty] | č. m.: A.418d; 16,694 |  |  |  | 16.694
[7 empty] | č. m.: A.501a; 18,942 |  |  |  | 18.942
[7 empty] | č. m.: A.501b; 70,989 |  |  |  | 70.989
[7 empty] | č. m.: A.501c; 19,27 |  |  |  | 19.27
[7 empty] | č. m.: A.502a; 12,461 |  |  |  | 12.461
[7 empty] | č. m.: A.502a; 8,667 |  |  |  | 8.667
[7 empty] | č. m.: A.502b; 3,638 |  |  |  | 3.638
[7 empty] | č. m.: A.503a; 12,461 |  |  |  | 12.461
[7 empty] | č. m.: A.503a; 8,667 |  |  |  | 8.667
[7 empty] | č. m.: A.503b; 3,714 |  |  |  | 3.714
[7 empty] | č. m.: A.504a; 38,11 |  |  |  | 38.11
[7 empty] | č. m.: A.504b; 9,167 |  |  |  | 9.167
[7 empty] | č. m.: A.505a; 38,11 |  |  |  | 38.11
[7 empty] | č. m.: A.505b; 9,167 |  |  |  | 9.167
[7 empty] | č. m.: A.506a; 38,11 |  |  |  | 38.11
[7 empty] | č. m.: A.506b; 9,167 |  |  |  | 9.167
[7 empty] | č. m.: A.507a; 15,847 |  |  |  | 15.847
[7 empty] | č. m.: A.507b; 7,066 |  |  |  | 7.066
[7 empty] | č. m.: A.508a; 38,11 |  |  |  | 38.11
[7 empty] | č. m.: A.508b; 9,167 |  |  |  | 9.167
[7 empty] | č. m.: A.509a; 38,11 |  |  |  | 38.11
[7 empty] | č. m.: A.509b; 9,167 |  |  |  | 9.167
[7 empty] | č. m.: A.510a; 24,23 |  |  |  | 24.23
[7 empty] | č. m.: A.511a; 24,602 |  |  |  | 24.602
[7 empty] | č. m.: A.513a; 3,754 |  |  |  | 3.754
[7 empty] | č. m.: A.513b; 14,179 |  |  |  | 14.179
[7 empty] | č. m.: A.513c; 1,919 |  |  |  | 1.919
[7 empty] | č. m.: A.513d; 2,703 |  |  |  | 2.703
[7 empty] | č. m.: A.514a; 24,602 |  |  |  | 24.602
[7 empty] | č. m.: A.515a; 24,199 |  |  |  | 24.199
[7 empty] | č. m.: A.516a; 24,199 |  |  |  | 24.199
[7 empty] | č. m.: A.517a; 24,588 |  |  |  | 24.588
[7 empty] | č. m.: A.518a; 23,548 |  |  |  | 23.548
[7 empty] | č. m.: A.519a; 24,588 |  |  |  | 24.588
[7 empty] | č. m.: A.520a; 20,652 |  |  |  | 20.652
[7 empty] | č. m.: A.520b; 2,874 |  |  |  | 2.874
[7 empty] | č. m.: A.521a; 24,122 |  |  |  | 24.122
[7 empty] | č. m.: A.522a; 24,421 |  |  |  | 24.421
[7 empty] | č. m.: A.523a; 7,334 |  |  |  | 7.334
[7 empty] | č. m.: A.523b; 7,716 |  |  |  | 7.716
|  | 292 |  |  |  | 632441224 | Potěr anhydritový samonivelační litý C30 tl přes 40 do 45 mm | m2 | 2384.603 | 0 | 2384.603 |  | 0 | SP | ÚRS 2023-I | 0.10557 | 251.7425 |  | 0 | 21 | 0 | 0 | 6
[6 empty] | Výkaz výměr: | č. m.: A.201a; 19,089 |  |  |  | 19.089
[7 empty] | č. m.: A.201b; 31,435 |  |  |  | 31.435
[7 empty] | č. m.: A.201c; 40,46 |  |  |  | 40.46
[7 empty] | č. m.: A.201d; 18,989 |  |  |  | 18.989
[7 empty] | č. m.: A.204a; 7,334 |  |  |  | 7.334
[7 empty] | č. m.: A.204b; 7,716 |  |  |  | 7.716
[7 empty] | č. m.: A.205a; 10,73 |  |  |  | 10.73
[7 empty] | č. m.: A.205c; 16,694 |  |  |  | 16.694
[7 empty] | č. m.: A.205d; 16,694 |  |  |  | 16.694
[7 empty] | č. m.: A.206a; 10,73 |  |  |  | 10.73
[7 empty] | č. m.: A.206c; 16,694 |  |  |  | 16.694
[7 empty] | č. m.: A.206d; 16,695 |  |  |  | 16.695
[7 empty] | č. m.: A.207b; 24,234 |  |  |  | 24.234
[7 empty] | č. m.: A.208c; 20,45 |  |  |  | 20.45
[7 empty] | č. m.: A.209a; 10,73 |  |  |  | 10.73
[7 empty] | č. m.: A.209c; 16,694 |  |  |  | 16.694
[7 empty] | č. m.: A.209d; 16,694 |  |  |  | 16.694
[7 empty] | č. m.: A.210a; 10,73 |  |  |  | 10.73
[7 empty] | č. m.: A.210c; 16,694 |  |  |  | 16.694
[7 empty] | č. m.: A.210d; 16,694 |  |  |  | 16.694
[7 empty] | č. m.: A.211a; 10,73 |  |  |  | 10.73
[7 empty] | č. m.: A.211c; 16,694 |  |  |  | 16.694
[7 empty] | č. m.: A.211d; 16,694 |  |  |  | 16.694
[7 empty] | č. m.: A.213a; 3,754 |  |  |  | 3.754
[7 empty] | č. m.: A.213b; 14,179 |  |  |  | 14.179
[7 empty] | č. m.: A.213d; 2,703 |  |  |  | 2.703
[7 empty] | č. m.: A.214a; 10,73 |  |  |  | 10.73
[7 empty] | č. m.: A.214c; 16,694 |  |  |  | 16.694
[7 empty] | č. m.: A.214d; 16,694 |  |  |  | 16.694
[7 empty] | č. m.: A.215a; 10,73 |  |  |  | 10.73
[7 empty] | č. m.: A.215c; 16,694 |  |  |  | 16.694
[7 empty] | č. m.: A.215d; 16,694 |  |  |  | 16.694
[7 empty] | č. m.: A.217a; 10,73 |  |  |  | 10.73
[7 empty] | č. m.: A.217c; 16,694 |  |  |  | 16.694
[7 empty] | č. m.: A.217d; 16,694 |  |  |  | 16.694
[7 empty] | č. m.: A.218a; 10,73 |  |  |  | 10.73
[7 empty] | č. m.: A.218c; 16,694 |  |  |  | 16.694
[7 empty] | č. m.: A.218d; 16,694 |  |  |  | 16.694
[7 empty] | č. m.: A.301a; 19,089 |  |  |  | 19.089
[7 empty] | č. m.: A.301b; 31,435 |  |  |  | 31.435
[7 empty] | č. m.: A.301c; 40,46 |  |  |  | 40.46
[7 empty] | č. m.: A.301d; 18,989 |  |  |  | 18.989
[7 empty] | č. m.: A.304a; 7,334 |  |  |  | 7.334
[7 empty] | č. m.: A.304b; 7,716 |  |  |  | 7.716
[7 empty] | č. m.: A.305a; 10,73 |  |  |  | 10.73
[7 empty] | č. m.: A.305c; 16,694 |  |  |  | 16.694
[7 empty] | č. m.: A.305d; 16,694 |  |  |  | 16.694
[7 empty] | č. m.: A.306a; 10,73 |  |  |  | 10.73
[7 empty] | č. m.: A.306c; 16,694 |  |  |  | 16.694
[7 empty] | č. m.: A.306d; 16,694 |  |  |  | 16.694
[7 empty] | č. m.: A.307b; 24,234 |  |  |  | 24.234
[7 empty] | č. m.: A.308c; 20,45 |  |  |  | 20.45
[7 empty] | č. m.: A.309a; 10,73 |  |  |  | 10.73
[7 empty] | č. m.: A.309c; 16,694 |  |  |  | 16.694
[7 empty] | č. m.: A.309d; 16,694 |  |  |  | 16.694
[7 empty] | č. m.: A.310a; 10,73 |  |  |  | 10.73
[7 empty] | č. m.: A.310c; 16,694 |  |  |  | 16.694
[7 empty] | č. m.: A.310d; 16,694 |  |  |  | 16.694
[7 empty] | č. m.: A.311a; 10,73 |  |  |  | 10.73
[7 empty] | č. m.: A.311c; 16,694 |  |  |  | 16.694
[7 empty] | č. m.: A.311d; 16,694 |  |  |  | 16.694
[7 empty] | č. m.: A.313a; 3,754 |  |  |  | 3.754
[7 empty] | č. m.: A.313b; 14,179 |  |  |  | 14.179
[7 empty] | č. m.: A.313d; 2,703 |  |  |  | 2.703
[7 empty] | č. m.: A.314a; 10,73 |  |  |  | 10.73
[7 empty] | č. m.: A.314c; 16,694 |  |  |  | 16.694
[7 empty] | č. m.: A.314d; 16,694 |  |  |  | 16.694
[7 empty] | č. m.: A.315a; 10,73 |  |  |  | 10.73
[7 empty] | č. m.: A.315c; 16,694 |  |  |  | 16.694
[7 empty] | č. m.: A.315d; 16,694 |  |  |  | 16.694
[7 empty] | č. m.: A.317a; 10,73 |  |  |  | 10.73
[7 empty] | č. m.: A.317c; 16,694 |  |  |  | 16.694
[7 empty] | č. m.: A.317d; 16,694 |  |  |  | 16.694
[7 empty] | č. m.: A.318a; 10,73 |  |  |  | 10.73
[7 empty] | č. m.: A.318c; 16,694 |  |  |  | 16.694
[7 empty] | č. m.: A.318d; 16,694 |  |  |  | 16.694
[7 empty] | č. m.: A.401a; 19,089 |  |  |  | 19.089
[7 empty] | č. m.: A.401b; 31,435 |  |  |  | 31.435
[7 empty] | č. m.: A.401c; 40,46 |  |  |  | 40.46
[7 empty] | č. m.: A.401d; 18,989 |  |  |  | 18.989
[7 empty] | č. m.: A.404a; 7,334 |  |  |  | 7.334
[7 empty] | č. m.: A.404b; 7,716 |  |  |  | 7.716
[7 empty] | č. m.: A.405a; 10,73 |  |  |  | 10.73
[7 empty] | č. m.: A.405c; 16,694 |  |  |  | 16.694
[7 empty] | č. m.: A.405d; 16,694 |  |  |  | 16.694
[7 empty] | č. m.: A.406a; 10,73 |  |  |  | 10.73
[7 empty] | č. m.: A.406c; 16,694 |  |  |  | 16.694
[7 empty] | č. m.: A.406d; 16,694 |  |  |  | 16.694
[7 empty] | č. m.: A.407b; 24,234 |  |  |  | 24.234
[7 empty] | č. m.: A.408c; 20,45 |  |  |  | 20.45
[7 empty] | č. m.: A.409a; 10,73 |  |  |  | 10.73
[7 empty] | č. m.: A.409c; 16,694 |  |  |  | 16.694
[7 empty] | č. m.: A.409d; 16,694 |  |  |  | 16.694
[7 empty] | č. m.: A.410a; 10,73 |  |  |  | 10.73
[7 empty] | č. m.: A.410c; 16,694 |  |  |  | 16.694
[7 empty] | č. m.: A.410d; 16,694 |  |  |  | 16.694
[7 empty] | č. m.: A.411a; 10,73 |  |  |  | 10.73
[7 empty] | č. m.: A.411c; 16,694 |  |  |  | 16.694
[7 empty] | č. m.: A.411d; 16,694 |  |  |  | 16.694
[7 empty] | č. m.: A.413a; 3,754 |  |  |  | 3.754
[7 empty] | č. m.: A.413b; 14,179 |  |  |  | 14.179
[7 empty] | č. m.: A.413d; 2,703 |  |  |  | 2.703
[7 empty] | č. m.: A.414a; 10,73 |  |  |  | 10.73
[7 empty] | č. m.: A.414c; 16,694 |  |  |  | 16.694
[7 empty] | č. m.: A.414d; 16,694 |  |  |  | 16.694
[7 empty] | č. m.: A.415a; 10,73 |  |  |  | 10.73
[7 empty] | č. m.: A.415c; 16,694 |  |  |  | 16.694
[7 empty] | č. m.: A.415d; 16,694 |  |  |  | 16.694
[7 empty] | č. m.: A.417a; 10,73 |  |  |  | 10.73
[7 empty] | č. m.: A.417c; 16,694 |  |  |  | 16.694
[7 empty] | č. m.: A.417d; 16,694 |  |  |  | 16.694
[7 empty] | č. m.: A.418a; 10,73 |  |  |  | 10.73
[7 empty] | č. m.: A.418c; 16,694 |  |  |  | 16.694
[7 empty] | č. m.: A.418d; 16,694 |  |  |  | 16.694
[7 empty] | č. m.: A.501a; 18,942 |  |  |  | 18.942
[7 empty] | č. m.: A.501b; 70,989 |  |  |  | 70.989
[7 empty] | č. m.: A.501c; 19,27 |  |  |  | 19.27
[7 empty] | č. m.: A.502b; 3,638 |  |  |  | 3.638
[7 empty] | č. m.: A.503b; 3,714 |  |  |  | 3.714
[7 empty] | č. m.: A.504a; 38,11 |  |  |  | 38.11
[7 empty] | č. m.: A.505a; 38,11 |  |  |  | 38.11
[7 empty] | č. m.: A.506a; 38,11 |  |  |  | 38.11
[7 empty] | č. m.: A.507a; 15,847 |  |  |  | 15.847
[7 empty] | č. m.: A.508a; 38,11 |  |  |  | 38.11
[7 empty] | č. m.: A.509a; 38,11 |  |  |  | 38.11
[7 empty] | č. m.: A.510a; 24,23 |  |  |  | 24.23
[7 empty] | č. m.: A.511a; 24,602 |  |  |  | 24.602
[7 empty] | č. m.: A.513a; 3,754 |  |  |  | 3.754
[7 empty] | č. m.: A.513b; 14,179 |  |  |  | 14.179
[7 empty] | č. m.: A.513d; 2,703 |  |  |  | 2.703
[7 empty] | č. m.: A.514a; 24,602 |  |  |  | 24.602
[7 empty] | č. m.: A.515a; 24,199 |  |  |  | 24.199
[7 empty] | č. m.: A.516a; 24,199 |  |  |  | 24.199
[7 empty] | č. m.: A.517a; 24,588 |  |  |  | 24.588
[7 empty] | č. m.: A.518a; 23,548 |  |  |  | 23.548
[7 empty] | č. m.: A.519a; 24,588 |  |  |  | 24.588
[7 empty] | č. m.: A.520a; 20,652 |  |  |  | 20.652
[7 empty] | č. m.: A.521a; 24,122 |  |  |  | 24.122
[7 empty] | č. m.: A.522a; 24,421 |  |  |  | 24.421
[7 empty] | č. m.: A.523a; 7,334 |  |  |  | 7.334
[7 empty] | č. m.: A.523b; 7,716 |  |  |  | 7.716
|  | 293 |  |  |  | 632451253 | Potěr cementový samonivelační litý C30 tl přes 40 do 45 mm | m2 | 313.6 | 0 | 313.6 |  | 0 | SP | ÚRS 2023-I | 0.099 | 31.0464 |  | 0 | 21 | 0 | 0 | 6
[6 empty] | Výkaz výměr: | č. m.: A.205b; 3,843 |  |  |  | 3.843
[7 empty] | č. m.: A.206b; 3,843 |  |  |  | 3.843
[7 empty] | č. m.: A.207a; 23,24 |  |  |  | 23.24
[7 empty] | č. m.: A.208d; 2,828 |  |  |  | 2.828
[7 empty] | č. m.: A.209b; 3,843 |  |  |  | 3.843
[7 empty] | č. m.: A.210b; 3,843 |  |  |  | 3.843
[7 empty] | č. m.: A.211b; 3,843 |  |  |  | 3.843
[7 empty] | č. m.: A.213c; 1,919 |  |  |  | 1.919
[7 empty] | č. m.: A.214b; 3,843 |  |  |  | 3.843
[7 empty] | č. m.: A.215b; 3,843 |  |  |  | 3.843
[7 empty] | č. m.: A.216a; 18,52 |  |  |  | 18.52
[7 empty] | č. m.: A.216b; 4,208 |  |  |  | 4.208
[7 empty] | č. m.: A.217b; 3,843 |  |  |  | 3.843
[7 empty] | č. m.: A.218b; 3,843 |  |  |  | 3.843
[7 empty] | č. m.: A.305b; 3,843 |  |  |  | 3.843
[7 empty] | č. m.: A.306b; 3,843 |  |  |  | 3.843
[7 empty] | č. m.: A.307a; 23,24 |  |  |  | 23.24
[7 empty] | č. m.: A.308d; 2,828 |  |  |  | 2.828
[7 empty] | č. m.: A.309b; 3,843 |  |  |  | 3.843
[7 empty] | č. m.: A.310b; 3,843 |  |  |  | 3.843
[7 empty] | č. m.: A.311b; 3,843 |  |  |  | 3.843
[7 empty] | č. m.: A.313c; 1,919 |  |  |  | 1.919
[7 empty] | č. m.: A.314b; 3,843 |  |  |  | 3.843
[7 empty] | č. m.: A.315b; 3,843 |  |  |  | 3.843
[7 empty] | č. m.: A.316a; 18,52 |  |  |  | 18.52
[7 empty] | č. m.: A.316b; 4,208 |  |  |  | 4.208
[7 empty] | č. m.: A.317b; 3,843 |  |  |  | 3.843
[7 empty] | č. m.: A.318b; 3,843 |  |  |  | 3.843
[7 empty] | č. m.: A.405b; 3,843 |  |  |  | 3.843
[7 empty] | č. m.: A.406b; 3,843 |  |  |  | 3.843
[7 empty] | č. m.: A.407a; 23,24 |  |  |  | 23.24
[7 empty] | č. m.: A.408d; 2,828 |  |  |  | 2.828
[7 empty] | č. m.: A.409b; 3,843 |  |  |  | 3.843
[7 empty] | č. m.: A.410b; 3,843 |  |  |  | 3.843
[7 empty] | č. m.: A.411b; 3,843 |  |  |  | 3.843
[7 empty] | č. m.: A.413c; 1,919 |  |  |  | 1.919
[7 empty] | č. m.: A.414b; 3,843 |  |  |  | 3.843
[7 empty] | č. m.: A.415b; 3,843 |  |  |  | 3.843
[7 empty] | č. m.: A.416a; 18,52 |  |  |  | 18.52
[7 empty] | č. m.: A.416b; 4,208 |  |  |  | 4.208
[7 empty] | č. m.: A.417b; 3,843 |  |  |  | 3.843
[7 empty] | č. m.: A.418b; 3,843 |  |  |  | 3.843
[7 empty] | č. m.: A.504b; 9,167 |  |  |  | 9.167
[7 empty] | č. m.: A.505b; 9,167 |  |  |  | 9.167
[7 empty] | č. m.: A.506b; 9,167 |  |  |  | 9.167
[7 empty] | č. m.: A.507b; 7,066 |  |  |  | 7.066
[7 empty] | č. m.: A.508b; 9,167 |  |  |  | 9.167
[7 empty] | č. m.: A.509b; 9,167 |  |  |  | 9.167
[7 empty] | č. m.: A.513c; 1,919 |  |  |  | 1.919
[7 empty] | č. m.: A.520b; 2,874 |  |  |  | 2.874
|  | 294 |  |  |  | 632481213 | Separační vrstva z PE fólie | m2 | 2867.227 | 0 | 2867.227 |  | 0 | SP | ÚRS 2023-I | 0.00013 | 0.37274 |  | 0 | 21 | 0 | 0 | 6
|  | 295 |  |  |  | 713141121.ZP | Montáž izolace tepelné podlah lepené | m2 | 2867.227 | 0 | 2867.227 |  | 0 | SP | odvozeno ÚRS | 0.00102 | 2.9246 |  | 0 | 21 | 0 | 0 | 7
|  | 296 |  |  |  | 28375917.ZP | pěnový polyethylen tl 10mm | m2 | 2867.227 | 0 | 2867.227 |  | 0 | H | odvozeno ÚRS | 0.00035 | 1.0035 |  | 0 | 21 | 0 | 0 | 7
|  | 297 |  |  |  | XSF_008 | Zapravení stupnic a podstupnic schodišť | m2 | 99.688 | 0 | 99.688 |  | 0 | B | ÚRS 2023-I |  | 0 |  | 0 | 21 | 0 | 0 | 8
[6 empty] | Výkaz výměr: | č. m.: A.202a; 12,461 |  |  |  | 12.461
[7 empty] | č. m.: A.203a; 12,461 |  |  |  | 12.461
[7 empty] | č. m.: A.302a; 12,461 |  |  |  | 12.461
[7 empty] | č. m.: A.303a; 12,461 |  |  |  | 12.461
[7 empty] | č. m.: A.402a; 12,461 |  |  |  | 12.461
[7 empty] | č. m.: A.403a; 12,461 |  |  |  | 12.461
[7 empty] | č. m.: A.502a; 12,461 |  |  |  | 12.461
[7 empty] | č. m.: A.503a; 12,461 |  |  |  | 12.461
S/A.2/A.2.1/A.2.1.04/S2 | 5 | [5 empty] | S2: Skladby obvodových stěn | [5 empty] | 0 | Oddíl |  |  | 18.1643 |  | 0 |  | 0 | 0
S/A.2/A.2.1/A.2.1.04/S2/S2c | 6 | [5 empty] | S2c: Obvodová nosná zděná stěna | [5 empty] | 0 | Pododdíl |  |  | 18.1643 |  | 0 |  | 0 | 0
|  | 298 |  |  |  | 622531032.ZP | Probarvená fasádní silikonová omítka vnějších stěn | m2 | 497.931 | 0 | 497.931 |  | 0 | SP | odvozeno ÚRS | 0.00458 | 2.2805 |  | 0 | 21 | 0 | 0 | 7
[6 empty] | Výkaz výměr: | 71,725 |  |  |  | 71.725
[7 empty] | 4,12 |  |  |  | 4.12
[7 empty] | 92,006 |  |  |  | 92.006
[7 empty] | 220,08 |  |  |  | 220.08
[7 empty] | 110 |  |  |  | 110
|  | 299 |  |  |  | 622221051 | Montáž kontaktního zateplení vnějších stěn lepením a mechanickým kotvením desek z minerální vlny s podélnou orientací do zdiva a betonu tl přes 200 do 240mm | m2 | 220.08 | 0 | 220.08 |  | 0 | SP | ÚRS 2023-I | 0.01176 | 2.5881 |  | 0 | 21 | 0 | 0 | 6
|  | 300 |  |  |  | 63151540.ZP | deska tepelně izolační minerální kontaktních fasád podélné vlákno tl 200mm | m2 | 220.08 | 0 | 220.08 |  | 0 | H | odvozeno ÚRS | 0.021 | 4.6217 |  | 0 | 21 | 0 | 0 | 7
|  | 301 |  |  |  | 622221061 | Montáž kontaktního zateplení vnějších stěn lepením a mechanickým kotvením desek z minerální vlny s podélnou orientací do zdiva a betonu tl přes 240mm | m2 | 167.851 | 0 | 167.851 |  | 0 | SP | ÚRS 2023-I | 0.01184 | 1.9874 |  | 0 | 21 | 0 | 0 | 6
|  | 302 |  |  |  | 63151546.ZP | deska tepelně izolační minerální kontaktních fasád podélné vlákno tl 260mm | m2 | 167.851 | 0 | 167.851 |  | 0 | H | odvozeno ÚRS | 0.0265 | 4.4481 |  | 0 | 21 | 0 | 0 | 7
[6 empty] | Výkaz výměr: | 71,725 |  |  |  | 71.725
[7 empty] | 4,12 |  |  |  | 4.12
[7 empty] | 92,006 |  |  |  | 92.006
|  | 303 |  |  |  | 622221011 | Montáž kontaktního zateplení vnějších stěn lepením a mechanickým kotvením TI z minerální vlny s podélnou orientací do zdiva a betonu tl přes 40 do 80 mm | m2 | 110 | 0 | 110 |  | 0 | SP | ÚRS 2023-I | 0.01135 | 1.2485 |  | 0 | 21 | 0 | 0 | 6
|  | 304 |  |  |  | 63151520.ZP | deska tepelně izolační minerální kontaktních fasád podélné vlákno tl 60mm | m2 | 110 | 0 | 110 |  | 0 | H | odvozeno ÚRS | 0.009 | 0.99 |  | 0 | 21 | 0 | 0 | 7
[6 empty] | Výkaz výměr: | u OSB mansard |  |  |  | 0
[7 empty] | 110 |  |  |  | 110
S/A.2/A.2.1/A.2.1.04/S3 | 5 | [5 empty] | S3: Skladby stropů | [5 empty] | 0 | Oddíl |  |  | 56.5501 |  | 0 |  | 0 | 0
S/A.2/A.2.1/A.2.1.04/S3/S3a | 6 | [5 empty] | S3a: Strop nad 5NP_ŽB | [5 empty] | 0 | Pododdíl |  |  | 2.3831 |  | 0 |  | 0 | 0
|  | 305 |  |  |  | 713191133.ZP | Montáž izolace tepelné podlah, stropů vrchem nebo střech překrytí fólií | m2 | 118.739 | 0 | 118.739 |  | 0 | SP | odvozeno ÚRS | 1e-05 | 0.0011874 |  | 0 | 21 | 0 | 0 | 7
|  | 306 |  |  |  | 63150818.ZP | fólie difuzně propustná | m2 | 118.739 | 0 | 118.739 |  | 0 | H | odvozeno ÚRS | 6e-05 | 0.0071243 |  | 0 | 21 | 0 | 0 | 7
|  | 307 |  |  |  | 713121111 | Montáž izolace tepelné podlah volně kladenými rohožemi, pásy, dílci, deskami 1 vrstva | m2 | 118.739 | 0 | 118.739 |  | 0 | SP | ÚRS 2023-I |  | 0 |  | 0 | 21 | 0 | 0 | 6
|  | 308 |  |  |  | 63151502.ZP | deska tepelně izolační minerální s hydrofobizovaným povrchem tl 100mm | m2 | 118.739 | 0 | 118.739 |  | 0 | H | odvozeno ÚRS | 0.02 | 2.3748 |  | 0 | 21 | 0 | 0 | 7
[6 empty] | Výkaz výměr: | Půdní prostory; 63,801 |  |  |  | 63.801
[7 empty] | Půdní prostory; 54,938 |  |  |  | 54.938
S/A.2/A.2.1/A.2.1.04/S3/S3b | 6 | [5 empty] | S3b: Strop nad 5NP_Samonosný | [5 empty] | 0 | Pododdíl |  |  | 54.167 |  | 0 |  | 0 | 0
|  | 309 |  |  |  | 713191133.ZP | Montáž izolace tepelné podlah, stropů vrchem nebo střech překrytí fólií | m2 | 627.321 | 0 | 627.321 |  | 0 | SP | odvozeno ÚRS | 1e-05 | 0.0062732 |  | 0 | 21 | 0 | 0 | 7
|  | 310 |  |  |  | 63150818.ZP | fólie difuzně propustná | m2 | 627.321 | 0 | 627.321 |  | 0 | H | odvozeno ÚRS | 6e-05 | 0.037639 |  | 0 | 21 | 0 | 0 | 7
|  | 311 |  |  |  | 713121121 | Montáž izolace tepelné podlah volně kladenými rohožemi, pásy, dílci, deskami 2 vrstvy | m2 | 627.321 | 0 | 627.321 |  | 0 | SP | ÚRS 2023-I |  | 0 |  | 0 | 21 | 0 | 0 | 6
|  | 312 |  |  |  | 63151502.ZP | deska tepelně izolační minerální s hydrofobizovaným povrchem tl 100mm | m2 | 627.321 | 0 | 627.321 |  | 0 | H | odvozeno ÚRS | 0.02 | 12.5464 |  | 0 | 21 | 0 | 0 | 7
[6 empty] | Výkaz výměr: | Půdní prostory; 627,321 |  |  |  | 627.321
|  | 313 |  |  |  | 63151623.ZP | deska tepelně izolační minerální tl 200mm | m2 | 627.321 | 0 | 627.321 |  | 0 | H | odvozeno ÚRS | 0.04 | 25.0928 |  | 0 | 21 | 0 | 0 | 7
|  | 314 |  |  |  | 763132135.ZP | SDK podhled samostatný 2xDF 12,5 mm TI 40 mm na kovové podkonstrukci složené z 2x CW 100 profilů ukotvených do bočních nosných konstrukcí | m2 | 548.5 | 0 | 548.5 |  | 0 | SP | odvozeno ÚRS | 0.02721 | 14.9247 |  | 0 | 21 | 0 | 0 | 7
[6 empty] | Výkaz výměr: | č. m.: A.501b; 73,1 |  |  |  | 73.1
[7 empty] | č. m.: A.504a; 38,7 |  |  |  | 38.7
[7 empty] | č. m.: A.505a; 38,7 |  |  |  | 38.7
[7 empty] | č. m.: A.506a; 38,7 |  |  |  | 38.7
[7 empty] | č. m.: A.507a; 15,8 |  |  |  | 15.8
[7 empty] | č. m.: A.508a; 38,7 |  |  |  | 38.7
[7 empty] | č. m.: A.509a; 38,7 |  |  |  | 38.7
[7 empty] | č. m.: A.510a; 24,2 |  |  |  | 24.2
[7 empty] | č. m.: A.511a; 24,6 |  |  |  | 24.6
[7 empty] | č. m.: A.514a; 24,6 |  |  |  | 24.6
[7 empty] | č. m.: A.515a; 24,2 |  |  |  | 24.2
[7 empty] | č. m.: A.516a; 24,2 |  |  |  | 24.2
[7 empty] | č. m.: A.517a; 24,6 |  |  |  | 24.6
[7 empty] | č. m.: A.518a; 23,5 |  |  |  | 23.5
[7 empty] | č. m.: A.519a; 24,6 |  |  |  | 24.6
[7 empty] | č. m.: A.520a; 23,5 |  |  |  | 23.5
[7 empty] | č. m.: A.521a; 23,5 |  |  |  | 23.5
[7 empty] | č. m.: A.522a; 24,6 |  |  |  | 24.6
|  | 315 |  |  |  | 763132135.ZS | SDK podhled samostatný 2xDFH2 12,5 mm TI 40 mm na kovové podkonstrukci složené z 2x CW 100 profilů ukotvených do bočních nosných konstrukcí | m2 | 54.2 | 0 | 54.2 |  | 0 | SP | odvozeno ÚRS | 0.02721 | 1.4748 |  | 0 | 21 | 0 | 0 | 7
[6 empty] | Výkaz výměr: | č. m.: A.504b; 8,9 |  |  |  | 8.9
[7 empty] | č. m.: A.505b; 8,9 |  |  |  | 8.9
[7 empty] | č. m.: A.506b; 8,9 |  |  |  | 8.9
[7 empty] | č. m.: A.507b; 6,8 |  |  |  | 6.8
[7 empty] | č. m.: A.508b; 8,9 |  |  |  | 8.9
[7 empty] | č. m.: A.509b; 8,9 |  |  |  | 8.9
[7 empty] | č. m.: A.520b; 2,9 |  |  |  | 2.9
|  | 316 |  |  |  | 763131751 | Montáž parotěsné zábrany do SDK podhledu | m2 | 602.7 | 0 | 602.7 |  | 0 | SP | ÚRS 2023-I |  | 0 |  | 0 | 21 | 0 | 0 | 6
|  | 317 |  |  |  | 28329276.ZP | parotěsnící vrstva z vícevrstvé fólie, se zpevňující mřížkou a reflexní hliníkovou vrstvou | m2 | 602.7 | 0 | 602.7 |  | 0 | H | odvozeno ÚRS | 0.00014 | 0.084378 |  | 0 | 21 | 0 | 0 | 7
[6 empty] | Výkaz výměr: | 548,5+54,2 |  |  |  | 602.7
S/A.2/A.2.1/A.2.1.04/S4 | 5 | [5 empty] | S4: Skladby střech se sklonem | [5 empty] | 0 | Oddíl |  |  | 57.5224 |  | 0 |  | 0 | 0
S/A.2/A.2.1/A.2.1.04/S4/S4a | 6 | [5 empty] | S4a: Mansardová střecha | [5 empty] | 0 | Pododdíl |  |  | 12.8242 |  | 0 |  | 0 | 0
|  | 318 |  |  |  | 765111015.ZC | Montáž krytiny keramické sklonu 75° | m2 | 262.3104 | 0 | 262.3104 |  | 0 | SP | odvozeno ÚRS |  | 0 |  | 0 | 21 | 0 | 0 | 7
[6 empty] | Výkaz výměr: | 2*3,616*47,7 |  |  |  | 344.9664
[7 empty] | -1,64*(2,1*13+2,1*11) |  |  |  | -82.656
|  | 319 |  |  |  | 59660719.ZP | taška keramická engoba profil s nízkou vlnou | kus | 2915 | 0 | 2915 |  | 0 | H | odvozeno ÚRS | 0.0036 | 10.494 |  | 0 | 21 | 0 | 0 | 7
[6 empty] | Výkaz výměr: | 11,11 ks/m2 |  |  |  | 0
[7 empty] | 2915 |  |  |  | 2915
|  | 320 |  |  |  | 762342314.ZP | Montáž laťování na střechách sklonu 75° | m2 | 524.62 | 0 | 524.62 |  | 0 | SP | odvozeno ÚRS |  | 0 |  | 0 | 21 | 0 | 0 | 7
[6 empty] | Výkaz výměr: | 262,31*2 |  |  |  | 524.62
|  | 321 |  |  |  | 60514101 | řezivo jehličnaté lať 10-25cm2 | m3 | 4.17 | 0 | 4.17 |  | 0 | H | ÚRS 2023-I | 0.55 | 2.2935 |  | 0 | 21 | 0 | 0 | 6
[6 empty] | Výkaz výměr: | Kontralatě 60x40 mm; 1,17 |  |  |  | 1.17
[7 empty] | Latě 60x40 mm; 2,96 |  |  |  | 2.96
[7 empty] | Latě 60x40 mm; 0,04 |  |  |  | 0.04
|  | 322 |  |  |  | 765191021.ZP | Montáž pojistné hydroizolační nebo parotěsné fólie kladené ve sklonu přes 20° | m2 | 262.31 | 0 | 262.31 |  | 0 | SP | odvozeno ÚRS |  | 0 |  | 0 | 21 | 0 | 0 | 7
|  | 323 |  |  |  | 28329036.ZP | systémová difúzní folie | m2 | 262.31 | 0 | 262.31 |  | 0 | H | odvozeno ÚRS | 0.00014 | 0.036723 |  | 0 | 21 | 0 | 0 | 7
S/A.2/A.2.1/A.2.1.04/S4/S4b | 6 | [5 empty] | S4b: Střecha | [5 empty] | 0 | Pododdíl |  |  | 44.6982 |  | 0 |  | 0 | 0
|  | 324 |  |  |  | 765111015.ZP | Montáž krytiny keramické do 30° | m2 | 974.034 | 0 | 974.034 |  | 0 | SP | odvozeno ÚRS |  | 0 |  | 0 | 21 | 0 | 0 | 7
[6 empty] | Výkaz výměr: | (10,21+10,21)*47,7 |  |  |  | 974.034
|  | 325 |  |  |  | 59660719.ZP | taška keramická engoba profil s nízkou vlnou | kus | 10823 | 0 | 10823 |  | 0 | H | odvozeno ÚRS | 0.0036 | 38.9628 |  | 0 | 21 | 0 | 0 | 7
[6 empty] | Výkaz výměr: | 11,11 ks/m2 |  |  |  | 0
[7 empty] | 10823 |  |  |  | 10823
|  | 326 |  |  |  | 762342214.ZP | Montáž laťování na střechách sklonu do 60° | m2 | 1948.068 | 0 | 1948.068 |  | 0 | SP | odvozeno ÚRS |  | 0 |  | 0 | 21 | 0 | 0 | 7
[6 empty] | Výkaz výměr: | 974,034*2 |  |  |  | 1948.068
|  | 327 |  |  |  | 60514101 | řezivo jehličnaté lať 10-25cm2 | m3 | 10.18 | 0 | 10.18 |  | 0 | H | ÚRS 2023-I | 0.55 | 5.599 |  | 0 | 21 | 0 | 0 | 6
[6 empty] | Výkaz výměr: | Kontralatě 60x40; 2,62 |  |  |  | 2.62
[7 empty] | Latě 60x40; 7,46+0,1 |  |  |  | 7.56
|  | 328 |  |  |  | 765191021.ZP | Montáž pojistné hydroizolační nebo parotěsné fólie kladené ve sklonu přes 20° | m2 | 974.034 | 0 | 974.034 |  | 0 | SP | odvozeno ÚRS |  | 0 |  | 0 | 21 | 0 | 0 | 7
|  | 329 |  |  |  | 28329036.ZP | systémová difúzní folie | m2 | 974.034 | 0 | 974.034 |  | 0 | H | odvozeno ÚRS | 0.00014 | 0.13636 |  | 0 | 21 | 0 | 0 | 7
S/A.2/A.2.1/A.2.1.05 | 4 | [5 empty] | A.2.1.05: Výplně otvorů | [5 empty] | 0 | Podobjekt |  |  | 0 |  | 0 |  | 0 | 0
S/A.2/A.2.1/A.2.1.05/A.2.1.5.01 | 5 | [5 empty] | A.2.1.5.01: Okna | [5 empty] | 0 | Oddíl |  |  | 0 |  | 0 |  | 0 | 0
S/A.2/A.2.1/A.2.1.05/A.2.1.5.01/A.2.1.5.1.01 | 6 | [5 empty] | A.2.1.5.1.01: Plastové výplně otvorů | [5 empty] | 0 | Pododdíl |  |  | 0 |  | 0 |  | 0 | 0
|  | 330 |  |  |  | P1b | Okno otvíravé a výklopné Otvor stavební: 2000/1250 mm Další specifikace viz D1.1.33 Výpis plastových výplní otvorů | ks | 4 | 0 | 4 |  | 0 | B | vlastní |  | 0 |  | 0 | 21 | 0 | 0 | 8
|  | 331 |  |  |  | P2a | Okno otvíravé a výklopné Otvor stavební: 2100/1500 mm Další specifikace viz D1.1.33 Výpis plastových výplní otvorů | ks | 24 | 0 | 24 |  | 0 | B | vlastní |  | 0 |  | 0 | 21 | 0 | 0 | 8
|  | 332 |  |  |  | P6a | Okno otvíravé a výklopné Otvor světlý: 1660/1875 mm Další specifikace viz D1.1.33 Výpis plastových výplní otvorů | ks | 1 | 0 | 1 |  | 0 | B | vlastní |  | 0 |  | 0 | 21 | 0 | 0 | 8
|  | 333 |  |  |  | P6b | Okno otvíravé a výklopné, s fixní částí Otvor: 1660/2490 mm Další specifikace viz D1.1.33 Výpis plastových výplní otvorů | ks | 1 | 0 | 1 |  | 0 | B | vlastní |  | 0 |  | 0 | 21 | 0 | 0 | 8
|  | 334 |  |  |  | P7 | Vstupní dveře s nízkým přechodovým AL prahem Otvor světlý: 1300/2050 mm Další specifikace viz D1.1.33 Výpis plastových výplní otvorů | ks | 1 | 0 | 1 |  | 0 | B | vlastní |  | 0 |  | 0 | 21 | 0 | 0 | 8
S/A.2/A.2.1/A.2.1.05/A.2.1.5.02 | 5 | [5 empty] | A.2.1.5.02: Dveře | [5 empty] | 0 | Oddíl |  |  | 0 |  | 0 |  | 0 | 0
S/A.2/A.2.1/A.2.1.05/A.2.1.5.02/A.2.1.5.2.01 | 6 | [5 empty] | A.2.1.5.2.01: Vnitřní dveře | [5 empty] | 0 | Pododdíl |  |  | 0 |  | 0 |  | 0 | 0
|  | 335 |  |  |  | D6 | Vnitřní dveře plné jednokřídlové s ocelovou zárubní SV. ROZMĚR: 600/1970 mm Další specifikace viz D1.1.31 Výpis vnitřních dveří | ks | 4 | 0 | 4 |  | 0 | B | vlastní |  | 0 |  | 0 | 21 | 0 | 0 | 8
|  | 336 |  |  |  | Dw | Sanitární příčky pro WC tvaru "L", tvořeny 2x čelní stěnou kabinky š. 900 mm včetně dveří š. 700 mm + mezipříčka š.1125 mm. Výška 2000 mm (1850 + 150 mm nohy). ROZMĚR PŘÍČEK: 2x 900/2000 a 1125/2000 (1850+150 nohy) Další specifikace viz D1.1.31 Výpis vnitřních dveří | ks | 5 | 0 | 5 |  | 0 | B | vlastní |  | 0 |  | 0 | 21 | 0 | 0 | 8
|  | 337 |  |  |  | D1 | Vnitřní dveře plné jednokřídlové s ocelovou zárubní požárně odolné SV. ROZMĚR: 1100/1970 mm Další specifikace viz D1.1.31 Výpis vnitřních dveří | ks | 64 | 0 | 64 |  | 0 | B | vlastní |  | 0 |  | 0 | 21 | 0 | 0 | 8
|  | 337 |  |  |  | D1 | Vnitřní dveře plné jednokřídlové s ocelovou zárubní SV. ROZMĚR: 1100/1970 mm Další specifikace viz D1.1.31 Výpis vnitřních dveří | ks | 29 | 0 | 29 |  | 0 | B | vlastní |  | 0 |  | 0 | 21 | 0 | 0 | 8
|  | 338 |  |  |  | D1s | Vnitřní dveře plné jednokřídlové s ocelovou zárubní SV. ROZMĚR: 1100/1970 mm Další specifikace viz D1.1.31 Výpis vnitřních dveří | ks | 27 | 0 | 27 |  | 0 | B | vlastní |  | 0 |  | 0 | 21 | 0 | 0 | 8
|  | 339 |  |  |  | D3 | Vnitřní dveře plné jednokřídlové s ocelovou zárubní požárně odolné SV. ROZMĚR: 900/1970 mm Další specifikace viz D1.1.31 Výpis vnitřních dveří | ks | 21 | 0 | 21 |  | 0 | B | vlastní |  | 0 |  | 0 | 21 | 0 | 0 | 8
|  | 339 |  |  |  | D3 | Vnitřní dveře plné jednokřídlové s ocelovou zárubní SV. ROZMĚR: 900/1970 mm Další specifikace viz D1.1.31 Výpis vnitřních dveří | ks | 13 | 0 | 13 |  | 0 | B | vlastní |  | 0 |  | 0 | 21 | 0 | 0 | 8
|  | 340 |  |  |  | D3s | Vnitřní dveře plné jednokřídlové s ocelovou zárubní SV. ROZMĚR: 900/1960 mm Další specifikace viz D1.1.31 Výpis vnitřních dveří | ks | 31 | 0 | 31 |  | 0 | B | vlastní |  | 0 |  | 0 | 21 | 0 | 0 | 8
|  | 341 |  |  |  | D4 | Vnitřní dveře plné jednokřídlové s ocelovou zárubní SV. ROZMĚR: 800/1970 mm Další specifikace viz D1.1.31 Výpis vnitřních dveří | ks | 6 | 0 | 6 |  | 0 | B | vlastní |  | 0 |  | 0 | 21 | 0 | 0 | 8
|  | 342 |  |  |  | D5 | Vnitřní dveře plné jednokřídlové s ocelovou zárubní SV. ROZMĚR: 700/1970 mm Další specifikace viz D1.1.31 Výpis vnitřních dveří | ks | 4 | 0 | 4 |  | 0 | B | vlastní |  | 0 |  | 0 | 21 | 0 | 0 | 8
|  | 343 |  |  |  | D5s | Vnitřní dveře plné jednokřídlové s ocelovou zárubní SV. ROZMĚR: 700/1960 mm Další specifikace viz D1.1.31 Výpis vnitřních dveří | ks | 15 | 0 | 15 |  | 0 | B | vlastní |  | 0 |  | 0 | 21 | 0 | 0 | 8
S/A.2/A.2.1/A.2.1.05/A.2.1.5.02/A.2.1.5.2.02 | 6 | [5 empty] | A.2.1.5.2.02: Vnitřní hliníkové dveře | [5 empty] | 0 | Pododdíl |  |  | 0 |  | 0 |  | 0 | 0
|  | 344 |  |  |  | Hv1 | Vnitřní dveře s otevíravou částí s požární odolností SV. ROZMĚR: 1100/2100 mm Další specifikace viz D.1.1.32 Výpis hliníkových dveří | ks | 11 | 0 | 11 |  | 0 | B | vlastní |  | 0 |  | 0 | 21 | 0 | 0 | 8
|  | 345 |  |  |  | Hv2 | Vnitřní dveře s fixní částí, s požární odolností SV. ROZMĚR: 1100/min.1970 mm Další specifikace viz D.1.1.32 Výpis hliníkových dveří | ks | 6 | 0 | 6 |  | 0 | B | vlastní |  | 0 |  | 0 | 21 | 0 | 0 | 8
|  | 346 |  |  |  | Hv3 | Vnitřní dveře s fixní částí s požární odolností SV. ROZMĚR: 1100/min.1970 mm Další specifikace viz D.1.1.32 Výpis hliníkových dveří | ks | 2 | 0 | 2 |  | 0 | B | vlastní |  | 0 |  | 0 | 21 | 0 | 0 | 8
S/A.2/A.2.1/A.2.1.06 | 4 | [5 empty] | A.2.1.06: Prvky | [5 empty] | 0 | Podobjekt |  |  | 0 |  | 0 |  | 0 | 0
S/A.2/A.2.1/A.2.1.06/A.2.1.6.01 | 5 | [5 empty] | A.2.1.6.01: Klempířské prvky | [5 empty] | 0 | Oddíl |  |  | 0 |  | 0 |  | 0 | 0
S/A.2/A.2.1/A.2.1.06/A.2.1.6.01/A.2.1.6.1.01 | 6 | [5 empty] | A.2.1.6.1.01: Klempířské prvky | [5 empty] | 0 | Pododdíl |  |  | 0 |  | 0 |  | 0 | 0
|  | 347 |  |  |  | K4 | Větrací okapní pás MATERIÁL: hliník POVRCH. ÚPRAVA: PUR BARVA: černá Šířka: 250 mm Další specifikace viz D.1.1.35 Výpis klempířských výrobků | m | 96 | 0 | 96 |  | 0 | B | vlastní |  | 0 |  | 0 | 21 | 0 | 0 | 8
|  | 348 |  |  |  | K5 | Venkovní parapet MATERIÁL: hliník BARVA: černá RAL 7016 Další specifikace viz D.1.1.35 Výpis klempířských výrobků | ks | 24 | 0 | 24 |  | 0 | B | vlastní |  | 0 |  | 0 | 21 | 0 | 0 | 8
|  | 349 |  |  |  | K7a | Střešní žlab MATERIÁL: Poplast. plech tl. 0,8 mm BARVA: RAL 7016 (černá) Průměr: 150mm Další specifikace viz D.1.1.35 Výpis klempířských výrobků | m | 48 | 0 | 48 |  | 0 | B | vlastní |  | 0 |  | 0 | 21 | 0 | 0 | 8
|  | 350 |  |  |  | K7b | Střešní žlab MATERIÁL: Pozink BARVA: RAL 7016 (černá) Průměr: 150mm Další specifikace viz D.1.1.35 Výpis klempířských výrobků | m | 48 | 0 | 48 |  | 0 | B | vlastní |  | 0 |  | 0 | 21 | 0 | 0 | 8
|  | 351 |  |  |  | K8a | Střešní svod MATERIÁL: Pozink BARVA: RAL 7016 (černá) Průměr: 100 mm Další specifikace viz D.1.1.35 Výpis klempířských výrobků | m | 94.5 | 0 | 94.5 |  | 0 | B | vlastní |  | 0 |  | 0 | 21 | 0 | 0 | 8
|  | 352 |  |  |  | K9 | Mřížka větrací MATERIÁL: hliník BARVA: komaxit RAL 7016 (černá) Rozměr 400 x 400 mm Další specifikace viz D.1.1.35 Výpis klempířských výrobků | ks | 130 | 0 | 130 |  | 0 | B | vlastní |  | 0 |  | 0 | 21 | 0 | 0 | 8
S/A.2/A.2.1/A.2.1.06/A.2.1.6.02 | 5 | [5 empty] | A.2.1.6.02: Zámečnické prvky | [5 empty] | 0 | Oddíl |  |  | 0 |  | 0 |  | 0 | 0
S/A.2/A.2.1/A.2.1.06/A.2.1.6.02/A.2.1.6.02.01 | 6 | [5 empty] | A.2.1.6.02.01: Zámečnické prvky | [5 empty] | 0 | Pododdíl |  |  | 0 |  | 0 |  | 0 | 0
|  | 353 |  |  |  | Z1a | Madlo chodeb vč. kotevních prvků a doplňků , prům. 40mm, madlo: akrylvinylový kryt, antibakt provedení, kostra: hliník; Další specifikace viz D.1.1.36 Výpis zámečnických výrobků | m | 195 | 0 | 195 |  | 0 | B | vlastní |  | 0 |  | 0 | 21 | 0 | 0 | 8
|  | 354 |  |  |  | Z1b | Madlo schodišť vč. kotevních, prvků a doplňků, PRŮMĚR MADLA: 40mm, MADLO: akrylvinylový, kryt, antibakt., provedení, KOSTRA: hliník; Další specifikace viz D.1.1.36 Výpis zámečnických výrobků | m | 33 | 0 | 33 |  | 0 | B | vlastní |  | 0 |  | 0 | 21 | 0 | 0 | 8
|  | 355 |  |  |  | Z2a | Madlo schodišť vč. kotevních prvků a doplňků PRŮMĚR MADLA: 40mm MADLO: akrylvinylový kryt, antibakt. provedení KOSTRA: hliník; Další specifikace viz D.1.1.36 Výpis zámečnických výrobků | m | 42 | 0 | 42 |  | 0 | B | vlastní |  | 0 |  | 0 | 21 | 0 | 0 | 8
|  | 356 |  |  |  | Z3a | Opláštění vzduchotechnického vedení v prostoru výtahové šachty. MATERIÁL: pozinkovaný plech POVRCH. ÚPRAVA: komaxit BARVA: předpoklad RAL 9001; Další specifikace viz D.1.1.36 Výpis zámečnických výrobků | m | 12 | 0 | 12 |  | 0 | B | vlastní |  | 0 |  | 0 | 21 | 0 | 0 | 8
|  | 357 |  |  |  | Z6 | Stěmová mřížka kovová 200x100mm KONSTRUKCE: Hliníkový systémový prvek BARVA: RAL 9010; Další specifikace viz D.1.1.36 Výpis zámečnických výrobků | ks | 2 | 0 | 2 |  | 0 | B | vlastní |  | 0 |  | 0 | 21 | 0 | 0 | 8
|  | 358 |  |  |  | Z8a | Střešní otvíraný výlez 600/800 mm, do nevytápěných prostor KONSTRUKCE: systémový prvek VÝPLŇ: dvojsklo MATERIÁL: žár. pozink. ocel POVRCH. ÚPRAVA: komaxit BARVA: černá; Další specifikace viz D.1.1.36 Výpis zámečnických výrobků | ks | 1 | 0 | 1 |  | 0 | B | vlastní |  | 0 |  | 0 | 21 | 0 | 0 | 8
|  | 359 |  |  |  | Z8b | Výsuvný hliníkový žebřík KONSTRUKCE: systémový prvek MATERIÁL: hliník; Další specifikace viz D.1.1.36 Výpis zámečnických výrobků | ks | 1 | 0 | 1 |  | 0 | B | vlastní |  | 0 |  | 0 | 21 | 0 | 0 | 8
|  | 360 |  |  |  | Z9 | Systémový teleskopicky otvíravý půdní výlez 600/900 mm do nevytápěného prostoru s vestavěným žebříkem, s PO, izolovaný. S horním teleskopickým víkem. KONSTRUKCE: Systémový prvek s kovovými schody a madlem Uw: 0,9 W/m²K POŽÁRNÍ ODOLNOST: EI 30 DP1 Z OBOU STRAN; Další specifikace viz D.1.1.36 Výpis zámečnických výrobků | ks | 2 | 0 | 2 |  | 0 | B | vlastní |  | 0 |  | 0 | 21 | 0 | 0 | 8
|  | 361 |  |  |  | Z13 | Pochůzí rampa KONSTRUKCE: 1) Nosník HEB 100 dl. 2540 mm_22ks 2) Nosník U 80 celková délka cca 45m 3) uzavřený čtverc. profil 40x40x3 dl. 1100 mm_44ks 4) uzavřený čtverc. profil 40x20x2 dl. 193,56 m 5) Nosník U50 celková délka cca 26m 6) Ocelový pozinkovaný svařovaný podlahový rošt: celková plocha cca 75 m2 MATERIÁL: žár. pozink. ocel POVRCH. ÚPRAVA: komaxit BARVA: černá RAL 7021; Další specifikace viz D.1.1.36 Výpis zámečnických výrobků | ks | 1 | 0 | 1 |  | 0 | B | vlastní |  | 0 |  | 0 | 21 | 0 | 0 | 8
|  | 362 |  |  |  | Z14 | Uložení požárního VZT potrubí na podpůrné KCI KONSTRUKCE: 1) Nosník U 65 celková délka 4,2m 2) Kotevní plotny 150x150x8_2ks předvrtané díry 4xM10 MATERIÁL: žár. pozink. ocel POVRCH. ÚPRAVA: komaxit BARVA: černá RAL 7021; Další specifikace viz D.1.1.36 Výpis zámečnických výrobků | ks | 1 | 0 | 1 |  | 0 | B | vlastní |  | 0 |  | 0 | 21 | 0 | 0 | 8
|  | 363 |  |  |  | Z15 | Uložení požárního VZT potrubí na podpůrné KCI KONSTRUKCE: 1) Nosník U 65 celková délka 13,5m 2) Kotevní plotny 150x150x8_4ks předvrtané díry 4xM10 MATERIÁL: žár. pozink. ocel POVRCH. ÚPRAVA: komaxit BARVA: černá RAL 7021; Další specifikace viz D.1.1.36 Výpis zámečnických výrobků | ks | 1 | 0 | 1 |  | 0 | B | vlastní |  | 0 |  | 0 | 21 | 0 | 0 | 8
|  | 364 |  |  |  | Z16 | Uložení požárního VZT potrubí na podpůrné KCI KONSTRUKCE: 1) Nosník U 65 celková délka 4,7m 2) Kotevní plotny 150x150x8_2ks předvrtané díry 4xM10 MATERIÁL: žár. pozink. ocel POVRCH. ÚPRAVA: komaxit BARVA: černá RAL 7021; Další specifikace viz D.1.1.36 Výpis zámečnických výrobků | ks | 1 | 0 | 1 |  | 0 | B | vlastní |  | 0 |  | 0 | 21 | 0 | 0 | 8
|  | 365 |  |  |  | Z17 | Uložení požárního VZT potrubí na podpůrné KCI KONSTRUKCE: 1) Nosník U 65 celková délka 9,5m 2) Kotevní plotny 150x150x8_4ks předvrtané díry 4xM10 MATERIÁL: žár. pozink. ocel POVRCH. ÚPRAVA: komaxit BARVA: černá RAL 7021; Další specifikace viz D.1.1.36 Výpis zámečnických výrobků | ks | 1 | 0 | 1 |  | 0 | B | vlastní |  | 0 |  | 0 | 21 | 0 | 0 | 8
|  | 366 |  |  |  | Z18a | Pochůzí rampa a uložení požárního VZT potrubí na podpůrné KCI KONSTRUKCE: 1) Nosník HEB 100 celková délka 18m 2) Ocelový pozinkovaný svařovaný podlahový rošt: celková plocha cca 15 m2 3) Svařený nosník 2xU 80 dl. 2000 mm_10ks MATERIÁL: žár. pozink. ocel POVRCH. ÚPRAVA: komaxit BARVA: černá RAL 7021; Další specifikace viz D.1.1.36 Výpis zámečnických výrobků | ks | 1 | 0 | 1 |  | 0 | B | vlastní |  | 0 |  | 0 | 21 | 0 | 0 | 8
|  | 367 |  |  |  | Z18b | Uložení požárního VZT potrubí na podpůrné KCI KONSTRUKCE: 1) Nosník U 65 celková délka 2,6m MATERIÁL: žár. pozink. ocel POVRCH. ÚPRAVA: komaxit BARVA: černá RAL 7021; Další specifikace viz D.1.1.36 Výpis zámečnických výrobků | ks | 6 | 0 | 6 |  | 0 | B | vlastní |  | 0 |  | 0 | 21 | 0 | 0 | 8
|  | 368 |  |  |  | Z18c | Zábradlí KONSTRUKCE: 1) uzavřený čtverc. profil 40x40x3 2) uzavřený čtverc. profil 40x20x2 MATERIÁL: žár. pozink. ocel POVRCH. ÚPRAVA: komaxit BARVA: černá RAL 7021; Další specifikace viz D.1.1.36 Výpis zámečnických výrobků | m | 15 | 0 | 15 |  | 0 | B | vlastní |  | 0 |  | 0 | 21 | 0 | 0 | 8
|  | 369 |  |  |  | Z18d | Uložení požárního VZT potrubí na podpůrné KCI KONSTRUKCE: 1) Nosník U 65 celková délka 2,6m MATERIÁL: žár. pozink. ocel POVRCH. ÚPRAVA: komaxit BARVA: černá RAL 7021; Další specifikace viz D.1.1.36 Výpis zámečnických výrobků | ks | 2 | 0 | 2 |  | 0 | B | vlastní |  | 0 |  | 0 | 21 | 0 | 0 | 8
|  | 370 |  |  |  | Z18e | Uložení požárního VZT potrubí na podpůrné KCI KONSTRUKCE: 1) Nosník U 65 celková délka 17 m 2) Kotevní plotny 150x150x8_4ks předvrtané díry 4xM10 MATERIÁL: žár. pozink. ocel POVRCH. ÚPRAVA: komaxit BARVA: černá RAL 7021; Další specifikace viz D.1.1.36 Výpis zámečnických výrobků | ks | 1 | 0 | 1 |  | 0 | B | vlastní |  | 0 |  | 0 | 21 | 0 | 0 | 8
|  | 371 |  |  |  | Z19 | Uložení požárního VZT potrubí na podpůrné KCI KONSTRUKCE: 1) Nosník UPE 65 celková délka 0,5m 2) Sloupek prům. 51x3,2/850 3) Kotevní plotna 130x130x6 předvrtané díry 4xM8 MATERIÁL: žár. pozink. ocel POVRCH. ÚPRAVA: komaxit BARVA: černá RAL 7021; Další specifikace viz D.1.1.36 Výpis zámečnických výrobků | ks | 8 | 0 | 8 |  | 0 | B | vlastní |  | 0 |  | 0 | 21 | 0 | 0 | 8
|  | 372 |  |  |  | Z20 | Uložení požárního VZT potrubí na podpůrné KCI KONSTRUKCE: 1) Nosník UPE 65 celková délka 1,08m 2) Sloupek prům. 51x3,2/780 3) Kotevní plotna 130x130x6 předvrtané díry 4xM8 MATERIÁL: žár. pozink. ocel POVRCH. ÚPRAVA: komaxit BARVA: černá RAL 7021; Další specifikace viz D.1.1.36 Výpis zámečnických výrobků | ks | 2 | 0 | 2 |  | 0 | B | vlastní |  | 0 |  | 0 | 21 | 0 | 0 | 8
|  | 373 |  |  |  | Z21 | Uložení požárního VZT potrubí na podpůrné KCI KONSTRUKCE: 1) Nosník UPE 65 celková délka 0,7m 2) Sloupek prům. 51x3,2/780 3) Kotevní plotna 130x130x6 předvrtané díry 4xM8 MATERIÁL: žár. pozink. ocel POVRCH. ÚPRAVA: komaxit BARVA: černá RAL 7021; Další specifikace viz D.1.1.36 Výpis zámečnických výrobků | ks | 4 | 0 | 4 |  | 0 | B | vlastní |  | 0 |  | 0 | 21 | 0 | 0 | 8
|  | 374 |  |  |  | Z22 | Uložení požárního VZT potrubí na podpůrné KCI KONSTRUKCE: 1) Nosník UPE 65 celková délka 0,5m 2) Sloupek prům. 51x3,2/780 3) Kotevní plotna 130x130x6 předvrtané díry 4xM8 MATERIÁL: žár. pozink. ocel POVRCH. ÚPRAVA: komaxit BARVA: černá RAL 7021; Další specifikace viz D.1.1.36 Výpis zámečnických výrobků | ks | 2 | 0 | 2 |  | 0 | B | vlastní |  | 0 |  | 0 | 21 | 0 | 0 | 8
|  | 375 |  |  |  | Z23 | Uložení požárního VZT potrubí na podpůrné KCI KONSTRUKCE: 1) Nosník UPE 65 celková délka 1,25m 2) Sloupek prům. 51x3,2/780 3) Kotevní plotna 130x130x6 předvrtané díry 4xM8 MATERIÁL: žár. pozink. ocel POVRCH. ÚPRAVA: komaxit BARVA: černá RAL 7021; Další specifikace viz D.1.1.36 Výpis zámečnických výrobků | ks | 2 | 0 | 2 |  | 0 | B | vlastní |  | 0 |  | 0 | 21 | 0 | 0 | 8
|  | 376 |  |  |  | Z24 | Uložení požárního VZT potrubí na podpůrné KCI KONSTRUKCE: 1) Nosník UPE 65 celková délka 1,25m 2) Sloupek prům. 51x3,2/780 3) Kotevní plotna 130x130x6 předvrtané díry 4xM8 MATERIÁL: žár. pozink. ocel POVRCH. ÚPRAVA: komaxit BARVA: černá RAL 7021; Další specifikace viz D.1.1.36 Výpis zámečnických výrobků | ks | 1 | 0 | 1 |  | 0 | B | vlastní |  | 0 |  | 0 | 21 | 0 | 0 | 8
|  | 377 |  |  |  | Z25 | Uložení požárního VZT potrubí na podpůrné KCI KONSTRUKCE: 1) Nosník U 65 celková délka 11 m 2) Kotevní plotny 150x150x8_4ks předvrtané díry 4xM10 MATERIÁL: žár. pozink. ocel POVRCH. ÚPRAVA: komaxit BARVA: černá RAL 7021; Další specifikace viz D.1.1.36 Výpis zámečnických výrobků | ks | 1 | 0 | 1 |  | 0 | B | vlastní |  | 0 |  | 0 | 21 | 0 | 0 | 8
|  | 378 |  |  |  | Z26a | Pochůzí rampa a uložení požárního VZT potrubí na podpůrné KCI KONSTRUKCE: 1) Nosník HEB 100 celková délka 24,5m 2) Ocelový pozinkovaný svařovaný podlahový rošt: celková plocha cca 17,5 m2 3) Svařený nosník 2xU 80 celková délka 18 m MATERIÁL: žár. pozink. ocel POVRCH. ÚPRAVA: komaxit BARVA: černá RAL 7021; Další specifikace viz D.1.1.36 Výpis zámečnických výrobků | ks | 1 | 0 | 1 |  | 0 | B | vlastní |  | 0 |  | 0 | 21 | 0 | 0 | 8
|  | 379 |  |  |  | Z26b | Uložení požárního VZT potrubí na podpůrné KCI KONSTRUKCE: 1) Nosník U 65 celková délka 2,6m MATERIÁL: žár. pozink. ocel POVRCH. ÚPRAVA: komaxit BARVA: černá RAL 7021; Další specifikace viz D.1.1.36 Výpis zámečnických výrobků | ks | 6 | 0 | 6 |  | 0 | B | vlastní |  | 0 |  | 0 | 21 | 0 | 0 | 8
|  | 380 |  |  |  | Z26c | Uložení požárního VZT potrubí na podpůrné KCI KONSTRUKCE: 1) Nosník U 65 celková délka 2,8m MATERIÁL: žár. pozink. ocel POVRCH. ÚPRAVA: komaxit BARVA: černá RAL 7021; Další specifikace viz D.1.1.36 Výpis zámečnických výrobků | ks | 1 | 0 | 1 |  | 0 | B | vlastní |  | 0 |  | 0 | 21 | 0 | 0 | 8
|  | 381 |  |  |  | Z26d | Uložení požárního VZT potrubí na podpůrné KCI KONSTRUKCE: 1) Nosník U 65 celková délka 2,6m MATERIÁL: žár. pozink. ocel POVRCH. ÚPRAVA: komaxit BARVA: černá RAL 7021; Další specifikace viz D.1.1.36 Výpis zámečnických výrobků | ks | 1 | 0 | 1 |  | 0 | B | vlastní |  | 0 |  | 0 | 21 | 0 | 0 | 8
|  | 382 |  |  |  | Z26e | Uložení požárního VZT potrubí na podpůrné KCI KONSTRUKCE: 1) Nosník U 65 celková délka 2,85m MATERIÁL: žár. pozink. ocel POVRCH. ÚPRAVA: komaxit BARVA: černá RAL 7021; Další specifikace viz D.1.1.36 Výpis zámečnických výrobků | ks | 1 | 0 | 1 |  | 0 | B | vlastní |  | 0 |  | 0 | 21 | 0 | 0 | 8
|  | 383 |  |  |  | Z26f | Uložení požárního VZT potrubí na podpůrné KCI KONSTRUKCE: 1) Nosník U 65 celková délka 16 m 2) Kotevní plotny 150x150x8_4ks předvrtané díry 4xM10 MATERIÁL: žár. pozink. ocel POVRCH. ÚPRAVA: komaxit BARVA: černá RAL 7021; Další specifikace viz D.1.1.36 Výpis zámečnických výrobků | ks | 1 | 0 | 1 |  | 0 | B | vlastní |  | 0 |  | 0 | 21 | 0 | 0 | 8
|  | 384 |  |  |  | Z27 | Ocelové schůdky 1) Nosník U 65 celková délka 4,0 m 2) Kotvící plotny 200x200x8_6.ks 3) Pásovina 40x8 celková délka 5,5 m 4) Slzičkový plech tl. 5mm 250x1300 mm_4.ks; Další specifikace viz D.1.1.36 Výpis zámečnických výrobků | ks | 1 |  | 1 |  | 0 | B | vlastní |  | 0 |  | 0 | 21 | 0 | 0 | 8
S/A.2/A.2.1/A.2.1.06/A.2.1.6.03 | 5 | [5 empty] | A.2.1.6.03: Truhlářské prvky | [5 empty] | 0 | Oddíl |  |  | 0 |  | 0 |  | 0 | 0
S/A.2/A.2.1/A.2.1.06/A.2.1.6.03/A.2.1.6.03.01 | 6 | [5 empty] | A.2.1.6.03.01: Truhlářské prvky | [5 empty] | 0 | Pododdíl |  |  | 0 |  | 0 |  | 0 | 0
|  | 385 |  |  |  | T4a | T4a - Kuchyňská linka "příprava pokrmů" 6425 x 600 x 2300 mm dekor - světlý dub (pohledová část)/bílá, tl. 18 mm - pracovní deska - dekor imitace betonu, tl. 36 mm - zadní deska -dekor imitace betonu, tl. 10 mm -včetně prostupů pro elektro - nerez dřez + baterie - součást dodávky - kombinovaná lednice - součást dodávky - nerez gastrodřez - není součást dodávky (stávající) - myčka nádobí · dvouplášťové izolované provedení (stěny a dveře) · mycí ramena z nerezové oceli · min. 4 mycí programy s nastavením teploty (HACCP) · možnost autodiagnostiky · režim topných článků · systém nastavitelných peristaltických dávkovačů na ovládacímpanelu | soubor | 2 | 0 | 2 |  | 0 | B | vlastní |  | 0 |  | 0 | 21 | 0 | 0 | 8
|  | 386 |  |  |  | T4b | T4b - Kuchyňská linka "příprava pokrmů" 6425 x 600 x 2300 mm dekor - světlý dub (pohledová část)/bílá, tl. 18 mm - pracovní deska - dekor imitace betonu, tl. 36 mm - zadní deska -dekor imitace betonu, tl. 10 mm -včetně prostupů pro elektro - nerez dřez + baterie - součást dodávky - kombinovaná lednice - součást dodávky - nerez gastrodřez - není součást dodávky (stávající) - myčka nádobí · dvouplášťové izolované provedení (stěny a dveře) · mycí ramena z nerezové oceli · min. 4 mycí programy s nastavením teploty (HACCP) · možnost autodiagnostiky · režim topných článků · systém nastavitelných peristaltických dávkovačů na ovládacímpanelu | soubor | 1 | 0 | 1 |  | 0 | B | vlastní |  | 0 |  | 0 | 21 | 0 | 0 | 8
|  | 387 |  |  |  | T1 a.P/a.L | T1 a.P/a.L - šatní skříň 1000 x 600 x 2300 mm - dekor - světlý dub (pohledová část)/bílá, tl. 18 mm - pohledová část (dveře, krycí desky nohou a nástavce, boční stěna) - skříň rozdělena na 2 části - oblečení a obuv klienta (3 police + tyč) - ložní prádlo pro klienta (2 police) - obě části skříně jsou uzamykatelné - výškově stavitelné police - stavitelné nohy skříně, kryty pohledovými deskami - krycí desky nad skříní pro vyplnění mezery - pohledová část | ks | 51 | 0 | 51 |  | 0 | B | vlastní |  | 0 |  | 0 | 21 | 0 | 0 | 8
|  | 388 |  |  |  | T1 b | T1 b - šatní skříň 1000 x 600 x 2300 mm - dekor - světlý dub (pohledová část)/bílá, tl. 18 mm - pohledová část (dveře, krycí desky nohou a nástavce) - skříň rozdělena na 2 části - oblečení a obuv klienta (3 police + tyč) - ložní prádlo pro klienta (2 police) - obě části skříně jsou uzamykatelné - výškově stavitelné police - stavitelné nohy skříně, kryty pohledovými deskami - krycí desky nad skříní pro vyplnění mezery - pohledová část | ks | 51 | 0 | 51 |  | 0 | B | vlastní |  | 0 |  | 0 | 21 | 0 | 0 | 8
|  | 389 |  |  |  | T1 c | T1 c - šatní skříň 1275 x 600 x 2300 mm - dekor - světlý dub (pohledová část)/bílá, tl. 18 mm - pohledová část (dveře, krycí desky nohou a nástavce) - skříň rozdělena na 2 části - oblečení a obuv klienta (3 police + tyč) - ložní prádlo pro klienta (2 police) - obě části skříně jsou uzamykatelné - výškově stavitelné police - stavitelné nohy skříně, kryty pohledovými deskami - krycí desky nad skříní pro vyplnění mezery - pohledová část | ks | 3 | 0 | 3 |  | 0 | B | vlastní |  | 0 |  | 0 | 21 | 0 | 0 | 8
|  | 390 |  |  |  | T1 d | T1 d - skříň - společenská místnost 6480 x 600 x 2600 mm - dekor - světlý dub (pohledová část)/bílá, tl. 18 mm - pohledová část (dveře, krycí desky nohou a čelní nástavce) - výškově stavitelné police - skříně jsou uzamykatelné - stavitelné nohy skříně, kryty pohledovými deskami - krycí desky nad skříní pro vyplnění mezery - pohledová část | ks | 4 | 0 | 4 |  | 0 | B | vlastní |  | 0 |  | 0 | 21 | 0 | 0 | 8
|  | 391 |  |  |  | T2 | T2 - Kuchyňská linka "denní místnost" 2125 x 600 x 2200 mm - dekor - světlý dub (pohledová část)/bílá, tl. 18 mm - pracovní deska - dekor imitace betonu, tl. 36 mm - zadní deska -dekor imitace betonu, tl. 10 mm -včetně prostupů pro elektro - nerez dřez + baterie - součást dodávky | soubor | 4 | 0 | 4 |  | 0 | B | vlastní |  | 0 |  | 0 | 21 | 0 | 0 | 8
|  | 392 |  |  |  | T3 | T3 - Kuchyňská linka "sesterna" 1850 x 600 x 2200 mm - dekor - světlý dub (pohledová část)/bílá, tl. 18 mm - pracovní deska - dekor imitace betonu, tl. 36 mm - zadní deska -dekor imitace betonu, tl. 10 mm -včetně prostupů pro elektro - nerez dřez + baterie - součást dodávky | soubor | 3 | 0 | 3 |  | 0 | B | vlastní |  | 0 |  | 0 | 21 | 0 | 0 | 8
S/A.2/A.2.1/A.2.1.06/A.2.1.6.09 | 5 | [5 empty] | A.2.1.6.09: Ostatní | [5 empty] | 0 | Oddíl |  |  | 0 |  | 0 |  | 0 | 0
S/A.2/A.2.1/A.2.1.06/A.2.1.6.09/A.2.1.6.9.01 | 6 | [5 empty] | A.2.1.6.9.01: Ostatní | [5 empty] | 0 | Pododdíl |  |  | 0 |  | 0 |  | 0 | 0
|  | 393 |  |  |  | POZN_2 | Protipožární kastlík, pro zaizolování kanalizačního potrubí | m2 | 42.3 | 0 | 42.3 |  | 0 | B | vlastní |  | 0 |  | 0 | 21 | 0 | 0 | 8
|  | 394 |  |  |  | POZN_12 | Zakončení podlahy u prahů výtahových šachet ocelovým žárově pozink. L profilem | m | 14.88 | 0 | 14.88 |  | 0 | B | vlastní |  | 0 |  | 0 | 21 | 0 | 0 | 8
|  | 395 |  |  |  | POZN_14 | Speciální výškově nastavitelná vana s dezinfekčním systémem a hydromasáží | ks | 3 | 0 | 3 |  | 0 | B | vlastní |  | 0 |  | 0 | 21 | 0 | 0 | 8
|  | 396 |  |  |  | POZN_17a2 | Protipožární dvířka revizního otvoru v zavěšeném SDK podhledu (400x400) pož. odolnost EI 30/DP1 | ks | 18 | 0 | 18 |  | 0 | B | vlastní |  | 0 |  | 0 | 21 | 0 | 0 | 8
|  | 397 |  |  |  | POZN_17b | Dvířka revizního otvoru v zavěšeném SDK podhledu (400x400), bez pož. odolnosti, | ks | 21 | 0 | 21 |  | 0 | B | vlastní |  | 0 |  | 0 | 21 | 0 | 0 | 8
|  | 398 |  |  |  | POZN_18a | Protipožární dvířka revizního otvoru v zavěšeném SDK podhledu 300x300 pož. odolnost EI 30/DP1 | ks | 22 | 0 | 22 |  | 0 | B | vlastní |  | 0 |  | 0 | 21 | 0 | 0 | 8
|  | 399 |  |  |  | POZN_18b | Dvířka revizního otvoru v zavěšeném SDK podhledu 300x300 pož. odolnost EI 30/DP1, | ks | 33 | 0 | 33 |  | 0 | B | vlastní |  | 0 |  | 0 | 21 | 0 | 0 | 8
|  | 400 |  |  |  | POZN_19 | Pomocný průvlak,pro samonosný podhled - dělící prvek, profil 2xUA 100 + 2x UW 100. UA záady k sobě spojeno metrickým šroubem, do krabice texujeme UW, na jedné straně napojeno přes 2 úhelníky UA 100 na obvodovou zeď a na druhé straně přes 2 úhelníky do hlavového nosníku. Výškové umístění prvku bude takové, že bude podpírat samonosný podhled cca uprostřed rozpětí CW 100 samonosného podhledu. V místě napojení do hlavového nosníku je třeba svisle montovat 2xUA 75 a přes patky spojit s podlahou a hlavovým nosníkem. | m | 21.625 | 0 | 21.625 |  | 0 | B | vlastní |  | 0 |  | 0 | 21 | 0 | 0 | 8
|  | 401 |  |  |  | POZN_29 | Záklop šachty protipožární SDK deskou tl. 15mm, do které se vykrouží prostupy pro TZB | m2 | 4.13 | 0 | 4.13 |  | 0 | B | vlastní |  | 0 |  | 0 | 21 | 0 | 0 | 8
|  | 402 |  |  |  | POZN_31 | Protipožární SDK opláštění VZT zařízení s revizními dvířky | m2 | 12.37 | 0 | 12.37 |  | 0 | B | vlastní |  | 0 |  | 0 | 21 | 0 | 0 | 8
S/A.2/A.2.1/A.2.1.06/A.2.1.6.89 | 5 | [5 empty] | A.2.1.6.89: Překlady | [5 empty] | 0 | Oddíl |  |  | 0 |  | 0 |  | 0 | 0
S/A.2/A.2.1/A.2.1.06/A.2.1.6.89/A.2.1.6.89.01 | 6 | [5 empty] | A.2.1.6.89.01: Překlady | [5 empty] | 0 | Pododdíl |  |  | 0 |  | 0 |  | 0 | 0
|  | 403 |  |  |  | Pb2 | Překlad - 125 - 150x75x1250 mm | ks | 4 | 0 | 4 |  | 0 | B | vlastní |  | 0 |  | 0 | 21 | 0 | 0 | 8
|  | 404 |  |  |  | Pa1 | Předklad - 100 - 70x238x1000 | ks | 8 | 0 | 8 |  | 0 | B | vlastní |  | 0 |  | 0 | 21 | 0 | 0 | 8
[6 empty] | Výkaz výměr: | 4+4 |  |  |  | 8
|  | 405 |  |  |  | Pa2 | Předklad - 125 - 70x238x1250 | ks | 54 | 0 | 54 |  | 0 | B | vlastní |  | 0 |  | 0 | 21 | 0 | 0 | 8
|  | 406 |  |  |  | Pa3 | Předklad - 150 - 70x238x1500 | ks | 6 | 0 | 6 |  | 0 | B | vlastní |  | 0 |  | 0 | 21 | 0 | 0 | 8
|  | 407 |  |  |  | Pa4 | Předklad - 175 - 70x238x1750 | ks | 20 | 0 | 20 |  | 0 | B | vlastní |  | 0 |  | 0 | 21 | 0 | 0 | 8
|  | 408 |  |  |  | Pa6 | Předklad - 225 - 70x238x2250 | ks | 2 | 0 | 2 |  | 0 | B | vlastní |  | 0 |  | 0 | 21 | 0 | 0 | 8
|  | 409 |  |  |  | Pa7 | Předklad - 250 - 70x238x2500 | ks | 13 | 0 | 13 |  | 0 | B | vlastní |  | 0 |  | 0 | 21 | 0 | 0 | 8
[6 empty] | Výkaz výměr: | 9+4 |  |  |  | 13
|  | 410 |  |  |  | Pa8 | Předklad - 275 - 70x238x2750 | ks | 48 | 0 | 48 |  | 0 | B | vlastní |  | 0 |  | 0 | 21 | 0 | 0 | 8
S/A.2/A.2.1/A.2.1.06/A.2.1.6.90 | 5 | [5 empty] | A.2.1.6.90: Záchytný systém | [5 empty] | 0 | Oddíl |  |  | 0 |  | 0 |  | 0 | 0
S/A.2/A.2.1/A.2.1.06/A.2.1.6.90/A.2.1.6.90.01 | 6 | [5 empty] | A.2.1.6.90.01: Záchytný systém | [5 empty] | 0 | Pododdíl |  |  | 0 |  | 0 |  | 0 | 0
|  | 411 |  |  |  | U1 | Střešní hák zalomený určený k montáži na šikmé střechy se skládanou taškovou krytinou; Další specifikace viz D.1.1.38 Výpis záchytného systému | ks | 39 | 0 | 39 |  | 0 | B | vlastní |  | 0 |  | 0 | 21 | 0 | 0 | 8
|  | 412 |  |  |  | U2 | Nerezový kotvící bod pro betonové konstrukce; Další specifikace viz D.1.1.38 Výpis záchytného systému | ks | 5 | 0 | 5 |  | 0 | B | vlastní |  | 0 |  | 0 | 21 | 0 | 0 | 8
S/A.2/A.2.1/A.2.1.98 | 4 | [5 empty] | A.2.1.98: Likvidace suti | [5 empty] | 0 | Podobjekt |  |  | 0 |  | 0 |  | 0 | 0
S/A.2/A.2.1/A.2.1.98/099 | 5 | [5 empty] | 099: Přesun hmot HSV | [5 empty] | 0 | Oddíl |  |  | 0 |  | 0 |  | 0 | 0
S/A.2/A.2.1/A.2.1.98/099/0997 | 6 | [5 empty] | 0997: Doprava suti a vybouraných hmot | [5 empty] | 0 | Pododdíl |  |  | 0 |  | 0 |  | 0 | 0
|  | 413 |  |  |  | 997013156 | Vnitrostaveništní doprava suti a vybouraných hmot pro budovy v přes 18 do 21 m s omezením mechanizace | t | 654.8828 | 0 | 654.8828 |  | 0 | SP | ÚRS 2023-I |  | 0 |  | 0 | 21 | 0 | 0 | 6
|  | 414 |  |  |  | 997006512 | Vodorovné doprava suti s naložením a složením na skládku přes 100 m do 1 km | t | 654.8828 | 0 | 654.8828 |  | 0 | SP | ÚRS 2023-I |  | 0 |  | 0 | 21 | 0 | 0 | 6
|  | 415 |  |  |  | 997006519.ZC | Příplatek k vodorovnému přemístění suti na skládku ZKD 1 km přes 1 km. Vzdálenost bude zohledněna v jednotkové ceně. | t | 654.8828 | 0 | 654.8828 |  | 0 | SP | odvozeno ÚRS |  | 0 |  | 0 | 21 | 0 | 0 | 7
|  | 416 |  |  |  | 997013871 | Poplatek za uložení stavebního odpadu na recyklační skládce (skládkovné) směsného stavebního a demoličního kód odpadu 17 09 04 | t | 654.883 | 0 | 654.883 |  | 0 | SP | ÚRS 2023-I |  | 0 |  | 0 | 21 | 0 | 0 | 6
S/A.2/A.2.2 | 3 | [5 empty] | A.2.2: Stavebně konstrukční řešení | [5 empty] | 0 | Objekt |  |  | 131.2992 |  | 1.969 |  | 0 | 0
S/A.2/A.2.2/A.2.2.03 | 4 | [5 empty] | A.2.2.03: Nové konstrukce a sanace | [5 empty] | 0 | Podobjekt |  |  | 131.2992 |  | 1.969 |  | 0 | 0
S/A.2/A.2.2/A.2.2.03/004 | 5 | [5 empty] | 004: Vodorovné konstrukce | [5 empty] | 0 | Oddíl |  |  | 106.495 |  | 0 |  | 0 | 0
S/A.2/A.2.2/A.2.2.03/004/0041 | 6 | [5 empty] | 0041: Stropní konstrukce pozemních staveb | [5 empty] | 0 | Pododdíl |  |  | 99.7302 |  | 0 |  | 0 | 0
|  | 417 |  |  |  | 411321414 | Stropy deskové ze ŽB tř. C 25/30 | m3 | 17.09 | 0 | 17.09 |  | 0 | SP | ÚRS 2023-I | 2.502 | 42.7594 |  | 0 | 21 | 0 | 0 | 6
[6 empty] | Výkaz výměr: | D.1.2.12 - Tvar ŽB věnce a desek nad 5.NP; 17,09 |  |  |  | 17.09
|  | 418 |  |  |  | 411351011 | Zřízení bednění stropů deskových tl přes 5 do 25 cm bez podpěrné kce | m2 | 153.4 | 0 | 153.4 |  | 0 | SP | ÚRS 2023-I | 0.00533 | 0.81762 |  | 0 | 21 | 0 | 0 | 6
[6 empty] | Výkaz výměr: | D.1.2.12 - Tvar ŽB věnce a desek nad 5.NP; 153,4 |  |  |  | 153.4
|  | 419 |  |  |  | 411351012 | Odstranění bednění stropů deskových tl přes 5 do 25 cm bez podpěrné kce | m2 | 153.4 | 0 | 153.4 |  | 0 | SP | ÚRS 2023-I |  | 0 |  | 0 | 21 | 0 | 0 | 6
|  | 420 |  |  |  | 411354311 | Zřízení podpěrné konstrukce stropů výšky do 4 m tl přes 5 do 15 cm | m2 | 153.4 | 0 | 153.4 |  | 0 | SP | ÚRS 2023-I | 0.00081 | 0.12425 |  | 0 | 21 | 0 | 0 | 6
[6 empty] | Výkaz výměr: | D.1.2.12 - Tvar ŽB věnce a desek nad 5.NP; 153,4 |  |  |  | 153.4
|  | 421 |  |  |  | 411354312 | Odstranění podpěrné konstrukce stropů výšky do 4 m tl přes 5 do 15 cm | m2 | 153.4 | 0 | 153.4 |  | 0 | SP | ÚRS 2023-I |  | 0 |  | 0 | 21 | 0 | 0 | 6
|  | 422 |  |  |  | 411361821 | Výztuž stropů betonářskou ocelí 10 505 | t | 2.05 | 0 | 2.05 |  | 0 | SP | ÚRS 2023-I | 1.0555 | 2.1639 |  | 0 | 21 | 0 | 0 | 6
[6 empty] | Výkaz výměr: | D.1.2.12 - Tvar ŽB věnce a desek nad 5.NP; 2,05 |  |  |  | 2.05
|  | 423 |  |  |  | 417321515 | Ztužující pásy a věnce ze ŽB tř. C 25/30 | m3 | 16.57 | 0 | 16.57 |  | 0 | SP | ÚRS 2023-I | 2.502 | 41.4578 |  | 0 | 21 | 0 | 0 | 6
[6 empty] | Výkaz výměr: | D.1.2.12 - Tvar ŽB věnce a desek nad 5.NP; 0,82 |  |  |  | 0.82
[7 empty] | D.1.2.13 - Tvar ŽB věnce pod střechou; 9,57 |  |  |  | 9.57
[7 empty] | D.1.2.13 - Tvar ŽB věnce pod střechou; 4,98 |  |  |  | 4.98
[7 empty] | D.1.2.13 - Tvar ŽB věnce pod střechou; 1,2 |  |  |  | 1.2
|  | 424 |  |  |  | 417351115 | Zřízení bednění ztužujících věnců | m2 | 142.45 | 0 | 142.45 |  | 0 | SP | ÚRS 2023-I | 0.00576 | 0.82051 |  | 0 | 21 | 0 | 0 | 6
[6 empty] | Výkaz výměr: | D.1.2.12 - Tvar ŽB věnce a desek nad 5.NP; 11,78 |  |  |  | 11.78
[7 empty] | D.1.2.13 - Tvar ŽB věnce pod střechou; 30,97 |  |  |  | 30.97
[7 empty] | D.1.2.13 - Tvar ŽB věnce pod střechou; 99,7 |  |  |  | 99.7
|  | 425 |  |  |  | 417351116 | Odstranění bednění ztužujících věnců | m2 | 142.45 | 0 | 142.45 |  | 0 | SP | ÚRS 2023-I |  | 0 |  | 0 | 21 | 0 | 0 | 6
|  | 426 |  |  |  | 417361821 | Výztuž ztužujících pásů a věnců betonářskou ocelí 10 505 | t | 1.82 | 0 | 1.82 |  | 0 | SP | ÚRS 2023-I | 1.0529 | 1.9163 |  | 0 | 21 | 0 | 0 | 6
[6 empty] | Výkaz výměr: | D.1.2.12 - Tvar ŽB věnce a desek nad 5.NP; 0,09 |  |  |  | 0.09
[7 empty] | D.1.2.13 - Tvar ŽB věnce pod střechou; 1,05 |  |  |  | 1.05
[7 empty] | D.1.2.13 - Tvar ŽB věnce pod střechou; 0,68 |  |  |  | 0.68
|  | 427 |  |  |  | 413941121.ZP | Osazování ocelových válcovaných nosníků stropů výšky do 120 mm | t | 0.199 | 0 | 0.199 |  | 0 | SP | odvozeno ÚRS | 0.01954 | 0.0038885 |  | 0 | 21 | 0 | 0 | 7
|  | 428 |  |  |  | XTS_002 | jekl 80x80x6 mm | t | 0.19906 | 0 | 0.19906 |  | 0 | B | vlastní |  | 0 |  | 0 | 21 | 0 | 0 | 8
[6 empty] | Výkaz výměr: | D.1.2.14 - Konstrukce střechy |  |  |  | 0
[7 empty] | č. 21; 199,06/1000 |  |  |  | 0.19906
|  | 429 |  |  |  | 413941123.ZP | Osazování ocelových válcovaných nosníků stropů výšky přes 120 do 220 mm | t | 9.712 | 0 | 9.712 |  | 0 | SP | odvozeno ÚRS | 0.01709 | 0.16598 |  | 0 | 21 | 0 | 0 | 7
[6 empty] | Výkaz výměr: | 9,501+0,211 |  |  |  | 9.712
|  | 430 |  |  |  | 13010826 | ocel profilová jakost S235JR (11 375) průřez U (UPN) 200 | t | 9.5007 | 0 | 9.5007 |  | 0 | H | ÚRS 2023-I | 1 | 9.5007 |  | 0 | 21 | 0 | 0 | 6
[6 empty] | Výkaz výměr: | D.1.2.14 - Konstrukce střechy |  |  |  | 0
[7 empty] | č.22; 1526,1/1000 |  |  |  | 1.5261
[7 empty] | č.23; 2914,56/1000 |  |  |  | 2.9146
[7 empty] | č.24; 2590,72/1000 |  |  |  | 2.5907
[7 empty] | č.25; 2469,28/1000 |  |  |  | 2.4693
|  | 431 |  |  |  | XTS_001 | jekl 140x140x10 mm | t | 0.2112 | 0 | 0.2112 |  | 0 | B | vlastní |  | 0 |  | 0 | 21 | 0 | 0 | 8
[6 empty] | Výkaz výměr: | D.1.2.14 - Konstrukce střechy |  |  |  | 0
[7 empty] | č.20; 211,2/1000 |  |  |  | 0.2112
S/A.2/A.2.2/A.2.2.03/004/0043 | 6 | [5 empty] | 0043: Schodišťové konstrukce a rampy | [5 empty] | 0 | Pododdíl |  |  | 6.7648 |  | 0 |  | 0 | 0
|  | 432 |  |  |  | 430321414 | Schodišťová konstrukce a rampa ze ŽB tř. C 25/30 | m3 | 2.54 | 0 | 2.54 |  | 0 | SP | ÚRS 2023-I | 2.5019 | 6.355 |  | 0 | 21 | 0 | 0 | 6
[6 empty] | Výkaz výměr: | Mezipodesta |  |  |  | 0
[7 empty] | D.1.2.15 - Tvar ŽB schodiště ze 4NP do 5NP; 1,67 |  |  |  | 1.67
[7 empty] | Schody |  |  |  | 0
[7 empty] | D.1.2.15 - Tvar ŽB schodiště ze 4NP do 5NP; 0,87 |  |  |  | 0.87
|  | 433 |  |  |  | 430361821 | Výztuž schodišťové konstrukce a rampy betonářskou ocelí 10 505 | t | 0.2 | 0 | 0.2 |  | 0 | SP | ÚRS 2023-I | 1.0493 | 0.20985 |  | 0 | 21 | 0 | 0 | 6
[6 empty] | Výkaz výměr: | Mezipodesta |  |  |  | 0
[7 empty] | D.1.2.15 - Tvar ŽB schodiště ze 4NP do 5NP; 0,13 |  |  |  | 0.13
[7 empty] | Schody |  |  |  | 0
[7 empty] | D.1.2.15 - Tvar ŽB schodiště ze 4NP do 5NP; 0,07 |  |  |  | 0.07
|  | 434 |  |  |  | 431351121 | Zřízení bednění podest schodišť a ramp přímočarých v do 4 m | m2 | 15.6 | 0 | 15.6 |  | 0 | SP | ÚRS 2023-I | 0.01282 | 0.19999 |  | 0 | 21 | 0 | 0 | 6
[6 empty] | Výkaz výměr: | Mezipodesta |  |  |  | 0
[7 empty] | D.1.2.15 - Tvar ŽB schodiště ze 4NP do 5NP; 8,36 |  |  |  | 8.36
[7 empty] | Schody |  |  |  | 0
[7 empty] | D.1.2.15 - Tvar ŽB schodiště ze 4NP do 5NP; 3,08 |  |  |  | 3.08
[7 empty] | D.1.2.15 - Tvar ŽB schodiště ze 4NP do 5NP; 4,16 |  |  |  | 4.16
|  | 435 |  |  |  | 431351122 | Odstranění bednění podest schodišť a ramp přímočarých v do 4 m | m2 | 15.6 | 0 | 15.6 |  | 0 | SP | ÚRS 2023-I |  | 0 |  | 0 | 21 | 0 | 0 | 6
S/A.2/A.2.2/A.2.2.03/009 | 5 | [5 empty] | 009: Ostatní konstrukce a práce, bourání | [5 empty] | 0 | Oddíl |  |  | 2.3758 |  | 1.969 |  | 0 | 0
S/A.2/A.2.2/A.2.2.03/009/0097 | 6 | [5 empty] | 0097: Prorážení otvorů a ostatní bourací práce | [5 empty] | 0 | Pododdíl |  |  | 0.24988 |  | 1.9643 |  | 0 | 0
|  | 436 |  |  |  | 977342112.ZP | Frézování drážek ve stěnách z betonu do 50x30 mm | m | 141.6 | 0 | 141.6 |  | 0 | SP | odvozeno ÚRS | 5e-05 | 0.00708 | 0.005 | 0.708 | 21 | 0 | 0 | 7
[6 empty] | Výkaz výměr: | D.1.2.17 - Zajištění vyřezávaných otvorů ve stěnách 2,3,4 NP; 0,8 |  |  |  | 0.8
[7 empty] | D.1.2.17 - Zajištění vyřezávaných otvorů ve stěnách 2,3,4 NP; 0,9 |  |  |  | 0.9
[7 empty] | D.1.2.17 - Zajištění vyřezávaných otvorů ve stěnách 2,3,4 NP; 2 |  |  |  | 2
[7 empty] | D.1.2.17 - Zajištění vyřezávaných otvorů ve stěnách 2,3,4 NP; 9,9 |  |  |  | 9.9
[7 empty] | D.1.2.17 - Zajištění vyřezávaných otvorů ve stěnách 2,3,4 NP; 1,2 |  |  |  | 1.2
[7 empty] | D.1.2.17 - Zajištění vyřezávaných otvorů ve stěnách 2,3,4 NP; 3,2 |  |  |  | 3.2
[7 empty] | D.1.2.17 - Zajištění vyřezávaných otvorů ve stěnách 2,3,4 NP; 4 |  |  |  | 4
[7 empty] | D.1.2.17 - Zajištění vyřezávaných otvorů ve stěnách 2,3,4 NP; 22,5 |  |  |  | 22.5
[7 empty] | D.1.2.17 - Zajištění vyřezávaných otvorů ve stěnách 2,3,4 NP; 2,7 |  |  |  | 2.7
[7 empty] | = |  |  |  | 47.2
[7 empty] | 47,2*2 |  |  |  | 94.4
|  | 437 |  |  |  | 977343112.ZP | Frézování drážek ve stropech z betonu | m | 251.25 | 0 | 251.25 |  | 0 | SP | odvozeno ÚRS | 5e-05 | 0.012563 | 0.005 | 1.2563 | 21 | 0 | 0 | 7
[6 empty] | Výkaz výměr: | D.1.2.18-Statickā zajištění stropních panelů nad 1,2,3,4 NP |  |  |  | 0
[7 empty] | 10*3,35 |  |  |  | 33.5
[7 empty] | 6*3,35 |  |  |  | 20.1
[7 empty] | 7*3,35 |  |  |  | 23.45
[7 empty] | 8*6,7 |  |  |  | 53.6
[7 empty] | 8*6,7 |  |  |  | 53.6
[7 empty] | 6*3,35 |  |  |  | 20.1
[7 empty] | 6*3,35 |  |  |  | 20.1
[7 empty] | 8*3,35 |  |  |  | 26.8
|  | 438 |  |  |  | 977211112.ZP | Řezání pilou betonových nebo ŽB kcí | m | 1151.19 | 0 | 1151.19 |  | 0 | SP | odvozeno ÚRS | 0.0002 | 0.23024 |  | 0 | 21 | 0 | 0 | 7
[6 empty] | Výkaz výměr: | Stěny |  |  |  | 0
[7 empty] | D.1.2.17 - Zajištění vyřezávaných otvorů ve stěnách 2,3,4 NP; 5 |  |  |  | 5
[7 empty] | D.1.2.17 - Zajištění vyřezávaných otvorů ve stěnách 2,3,4 NP; 5,1 |  |  |  | 5.1
[7 empty] | D.1.2.17 - Zajištění vyřezávaných otvorů ve stěnách 2,3,4 NP; 10,4 |  |  |  | 10.4
[7 empty] | D.1.2.17 - Zajištění vyřezávaných otvorů ve stěnách 2,3,4 NP; 47,7 |  |  |  | 47.7
[7 empty] | D.1.2.17 - Zajištění vyřezávaných otvorů ve stěnách 2,3,4 NP; 5,4 |  |  |  | 5.4
[7 empty] | D.1.2.17 - Zajištění vyřezávaných otvorů ve stěnách 2,3,4 NP; 11,6 |  |  |  | 11.6
[7 empty] | D.1.2.17 - Zajištění vyřezávaných otvorů ve stěnách 2,3,4 NP; 12,4 |  |  |  | 12.4
[7 empty] | D.1.2.17 - Zajištění vyřezávaných otvorů ve stěnách 2,3,4 NP; 60,3 |  |  |  | 60.3
[7 empty] | D.1.2.17 - Zajištění vyřezávaných otvorů ve stěnách 2,3,4 NP; 6,9 |  |  |  | 6.9
[7 empty] | = |  |  |  | 164.8
[7 empty] | 164,8*2 |  |  |  | 329.6
[7 empty] | = |  |  |  | 329.6
[7 empty] | Stropy |  |  |  | 0
[7 empty] | D.1.2.18-Statické zajištění stropních panelů nad 1,2,3,4 NP; 13,9 |  |  |  | 13.9
[7 empty] | D.1.2.18-Statické zajištění stropních panelů nad 1,2,3,4 NP; 3,64 |  |  |  | 3.64
[7 empty] | D.1.2.18-Statické zajištění stropních panelů nad 1,2,3,4 NP; 2,74 |  |  |  | 2.74
[7 empty] | D.1.2.18-Statické zajištění stropních panelů nad 1,2,3,4 NP; 2,97 |  |  |  | 2.97
[7 empty] | D.1.2.18-Statické zajištění stropních panelů nad 1,2,3,4 NP; 3,02 |  |  |  | 3.02
[7 empty] | D.1.2.18-Statické zajištění stropních panelů nad 1,2,3,4 NP; 2,2 |  |  |  | 2.2
[7 empty] | D.1.2.18-Statické zajištění stropních panelů nad 1,2,3,4 NP; 2,68 |  |  |  | 2.68
[7 empty] | D.1.2.18-Statické zajištění stropních panelů nad 1,2,3,4 NP; 2,69 |  |  |  | 2.69
[7 empty] | D.1.2.18-Statické zajištění stropních panelů nad 1,2,3,4 NP; 3,09 |  |  |  | 3.09
[7 empty] | D.1.2.18-Statické zajištění stropních panelů nad 1,2,3,4 NP; 182 |  |  |  | 182
[7 empty] | = |  |  |  | 218.93
[7 empty] | 218,93*2 |  |  |  | 437.86
S/A.2/A.2.2/A.2.2.03/009/0098 | 6 | [5 empty] | 0098: Demolice a sanace | [5 empty] | 0 | Pododdíl |  |  | 2.126 |  | 0.0048 |  | 0 | 0
|  | 439 |  |  |  | 13021013 | tyč ocelová kruhová žebírková DIN 488 jakost B500B (10 505) výztuž do betonu D 12mm | t | 1.4577 | 0 | 1.4577 |  | 0 | H | ÚRS 2023-I | 1 | 1.4577 |  | 0 | 21 | 0 | 0 | 6
[6 empty] | Výkaz výměr: | Stěny |  |  |  | 0
[7 empty] | D.1.2.17 - Zajištění vyřezávaných otvorů ve stěnách 2,3,4 NP; 3,63 |  |  |  | 3.63
[7 empty] | D.1.2.17 - Zajištění vyřezávaných otvorů ve stěnách 2,3,4 NP; 3,95 |  |  |  | 3.95
[7 empty] | D.1.2.17 - Zajištění vyřezávaných otvorů ve stěnách 2,3,4 NP; 8,53 |  |  |  | 8.53
[7 empty] | D.1.2.17 - Zajištění vyřezávaných otvorů ve stěnách 2,3,4 NP; 41,24 |  |  |  | 41.24
[7 empty] | D.1.2.17 - Zajištění vyřezávaných otvorů ve stěnách 2,3,4 NP; 4,9 |  |  |  | 4.9
[7 empty] | D.1.2.17 - Zajištění vyřezávaných otvorů ve stěnách 2,3,4 NP; 12,32 |  |  |  | 12.32
[7 empty] | D.1.2.17 - Zajištění vyřezávaných otvorů ve stěnách 2,3,4 NP; 91,01 |  |  |  | 91.01
[7 empty] | D.1.2.17 - Zajištění vyřezávaných otvorů ve stěnách 2,3,4 NP; 10,74 |  |  |  | 10.74
[7 empty] | = |  |  |  | 176.32
[7 empty] | -176,32 |  |  |  | -176.32
[7 empty] | 176,32/1000*3 |  |  |  | 0.52896
[7 empty] | = |  |  |  | -175.791
[7 empty] | Stropy |  |  |  | 0
[7 empty] | D.1.2.18-Statické zajištění stropních panelů nad 1,2,3,4 NP; 7,8 |  |  |  | 7.8
[7 empty] | D.1.2.18-Statické zajištění stropních panelů nad 1,2,3,4 NP; 1,25 |  |  |  | 1.25
[7 empty] | D.1.2.18-Statické zajištění stropních panelů nad 1,2,3,4 NP; 0,53 |  |  |  | 0.53
[7 empty] | D.1.2.18-Statické zajištění stropních panelů nad 1,2,3,4 NP; 0,6 |  |  |  | 0.6
[7 empty] | D.1.2.18-Statické zajištění stropních panelů nad 1,2,3,4 NP; 0,93 |  |  |  | 0.93
[7 empty] | D.1.2.18-Statické zajištění stropních panelů nad 1,2,3,4 NP; 0,9 |  |  |  | 0.9
[7 empty] | D.1.2.18-Statické zajištění stropních panelů nad 1,2,3,4 NP; 0,52 |  |  |  | 0.52
[7 empty] | D.1.2.18-Statické zajištění stropních panelů nad 1,2,3,4 NP; 0,6 |  |  |  | 0.6
[7 empty] | D.1.2.18-Statické zajištění stropních panelů nad 1,2,3,4 NP; 0,8 |  |  |  | 0.8
[7 empty] | D.1.2.18-Statické zajištění stropních panelů nad 1,2,3,4 NP; 182 |  |  |  | 182
[7 empty] | = |  |  |  | 195.93
[7 empty] | -195,93 |  |  |  | -195.93
[7 empty] | 195,93*1,58*3/1000 |  |  |  | 0.92871
|  | 440 |  |  |  | 985331213 | Dodatečné vlepování betonářské výztuže D 12 mm do chemické malty včetně vyvrtání otvoru | m | 148.95 | 0 | 148.95 |  | 0 | SP | ÚRS 2023-I | 0.00043 | 0.064048 |  | 0 | 21 | 0 | 0 | 6
[6 empty] | Výkaz výměr: | Stěny |  |  |  | 0
[7 empty] | D.1.2.17 - Zajištění vyřezávaných otvorů ve stěnách 2,3,4 NP; 0,8 |  |  |  | 0.8
[7 empty] | D.1.2.17 - Zajištění vyřezávaných otvorů ve stěnách 2,3,4 NP; 0,8 |  |  |  | 0.8
[7 empty] | D.1.2.17 - Zajištění vyřezávaných otvorů ve stěnách 2,3,4 NP; 1,6 |  |  |  | 1.6
[7 empty] | D.1.2.17 - Zajištění vyřezávaných otvorů ve stěnách 2,3,4 NP; 7,2 |  |  |  | 7.2
[7 empty] | D.1.2.17 - Zajištění vyřezávaných otvorů ve stěnách 2,3,4 NP; 0,8 |  |  |  | 0.8
[7 empty] | D.1.2.17 - Zajištění vyřezávaných otvorů ve stěnách 2,3,4 NP; 1,6 |  |  |  | 1.6
[7 empty] | D.1.2.17 - Zajištění vyřezávaných otvorů ve stěnách 2,3,4 NP; 14,4 |  |  |  | 14.4
[7 empty] | D.1.2.17 - Zajištění vyřezávaných otvorů ve stěnách 2,3,4 NP; 1,6 |  |  |  | 1.6
[7 empty] | = |  |  |  | 28.8
[7 empty] | 28,8*2 |  |  |  | 57.6
[7 empty] | = |  |  |  | 57.6
[7 empty] | Stropy |  |  |  | 0
[7 empty] | D.1.2.18-Statické zajištění stropních panelů nad 1,2,3,4 NP; 12 |  |  |  | 12
[7 empty] | D.1.2.18-Statické zajištění stropních panelů nad 1,2,3,4 NP; 1,5 |  |  |  | 1.5
[7 empty] | D.1.2.18-Statické zajištění stropních panelů nad 1,2,3,4 NP; 0,9 |  |  |  | 0.9
[7 empty] | D.1.2.18-Statické zajištění stropních panelů nad 1,2,3,4 NP; 1,05 |  |  |  | 1.05
[7 empty] | D.1.2.18-Statické zajištění stropních panelů nad 1,2,3,4 NP; 1,2 |  |  |  | 1.2
[7 empty] | D.1.2.18-Statické zajištění stropních panelů nad 1,2,3,4 NP; 1,2 |  |  |  | 1.2
[7 empty] | D.1.2.18-Statické zajištění stropních panelů nad 1,2,3,4 NP; 0,9 |  |  |  | 0.9
[7 empty] | D.1.2.18-Statické zajištění stropních panelů nad 1,2,3,4 NP; 0,9 |  |  |  | 0.9
[7 empty] | D.1.2.18-Statické zajištění stropních panelů nad 1,2,3,4 NP; 1,2 |  |  |  | 1.2
[7 empty] | = |  |  |  | 20.85
[7 empty] | 20,85*2 |  |  |  | 41.7
|  | 441 |  |  |  | 985331215 | Dodatečné vlepování betonářské výztuže D 16 mm do chemické malty včetně vyvrtání otvoru | m | 4.8 | 0 | 4.8 |  | 0 | SP | ÚRS 2023-I | 0.00065 | 0.00312 | 0.001 | 0.0048 | 21 | 0 | 0 | 6
[6 empty] | Výkaz výměr: | D.1.2.17 - Zajištění vyřezávaných otvorů ve stěnách 2,3,4 NP; 1,6 |  |  |  | 1.6
[7 empty] | = |  |  |  | 1.6
[7 empty] | 1,6*2 |  |  |  | 3.2
|  | 442 |  |  |  | 13021015 | tyč ocelová kruhová žebírková DIN 488 jakost B500B (10 505) výztuž do betonu D 16mm | t | 0.06 | 0 | 0.06 |  | 0 | H | ÚRS 2023-I | 1 | 0.06 |  | 0 | 21 | 0 | 0 | 6
[6 empty] | Výkaz výměr: | D.1.2.17 - Zajištění vyřezávaných otvorů ve stěnách 2,3,4 NP; 0,02 |  |  |  | 0.02
[7 empty] | = |  |  |  | 0.02
[7 empty] | 0,02*2 |  |  |  | 0.04
|  | 443 |  |  |  | 985351113.ZP | Uhlíková tkanina pro zesílení ŽB stěn | m2 | 331.98 | 0 | 331.98 |  | 0 | SP | odvozeno ÚRS | 0.00163 | 0.54113 |  | 0 | 21 | 0 | 0 | 7
[6 empty] | Výkaz výměr: | D.1.2.17 - Zajištění vyřezávaných otvorů ve stěnách 2,3,4 NP; 3,38 |  |  |  | 3.38
[7 empty] | D.1.2.17 - Zajištění vyřezávaných otvorů ve stěnách 2,3,4 NP; 3,44 |  |  |  | 3.44
[7 empty] | D.1.2.17 - Zajištění vyřezávaných otvorů ve stěnách 2,3,4 NP; 7,02 |  |  |  | 7.02
[7 empty] | D.1.2.17 - Zajištění vyřezávaných otvorů ve stěnách 2,3,4 NP; 32,13 |  |  |  | 32.13
[7 empty] | D.1.2.17 - Zajištění vyřezávaných otvorů ve stěnách 2,3,4 NP; 3,64 |  |  |  | 3.64
[7 empty] | D.1.2.17 - Zajištění vyřezávaných otvorů ve stěnách 2,3,4 NP; 7,8 |  |  |  | 7.8
[7 empty] | D.1.2.17 - Zajištění vyřezávaných otvorů ve stěnách 2,3,4 NP; 8,32 |  |  |  | 8.32
[7 empty] | D.1.2.17 - Zajištění vyřezávaných otvorů ve stěnách 2,3,4 NP; 40,32 |  |  |  | 40.32
[7 empty] | D.1.2.17 - Zajištění vyřezávaných otvorů ve stěnách 2,3,4 NP; 4,61 |  |  |  | 4.61
[7 empty] | = |  |  |  | 110.66
[7 empty] | 110,66*2 |  |  |  | 221.32
S/A.2/A.2.2/A.2.2.03/762 | 5 | [5 empty] | 762: Konstrukce tesařské | [5 empty] | 0 | Oddíl |  |  | 22.4283 |  | 0 |  | 0 | 0
S/A.2/A.2.2/A.2.2.03/762/7623 | 6 | [5 empty] | 7623: Konstrukce tesařské - zastřešení | [5 empty] | 0 | Pododdíl |  |  | 22.4283 |  | 0 |  | 0 | 0
|  | 444 |  |  |  | 762332141 | Montáž vázaných kcí krovů pravidelných z hraněného řeziva pl do 120 cm2 s ocelovými spojkami | m | 519 | 0 | 519 |  | 0 | SP | ÚRS 2023-I |  | 0 |  | 0 | 21 | 0 | 0 | 6
[6 empty] | Výkaz výměr: | D.1.2.14 - Konstrukce střechy |  |  |  | 0
[7 empty] | č.6; 320,4 |  |  |  | 320.4
[7 empty] | č.9; 72,6 |  |  |  | 72.6
[7 empty] | č.10; 66 |  |  |  | 66
[7 empty] | Vzpěry;1,25*48 |  |  |  | 60
|  | 445 |  |  |  | 60512125 | hranol stavební řezivo průřezu do 120cm2 do dl 6m | m3 | 4.8864 | 0 | 4.8864 |  | 0 | H | ÚRS 2023-I | 0.55 | 2.6875 |  | 0 | 21 | 0 | 0 | 6
[6 empty] | Výkaz výměr: | D.1.2.14 - Konstrukce střechy |  |  |  | 0
[7 empty] | č.6; 3,0758 |  |  |  | 3.0758
[7 empty] | č.9; 0,697 |  |  |  | 0.697
[7 empty] | č.10; 0,6336 |  |  |  | 0.6336
[7 empty] | Vzpěry;1,25*0,08*0,1*48 |  |  |  | 0.48
|  | 446 |  |  |  | 762332142 | Montáž vázaných kcí krovů pravidelných z hraněného řeziva pl přes 120 do 224 cm2 s ocelovými spojkami | m | 2341.98 | 0 | 2341.98 |  | 0 | SP | ÚRS 2023-I |  | 0 |  | 0 | 21 | 0 | 0 | 6
[6 empty] | Výkaz výměr: | D.1.2.14 - Konstrukce střechy |  |  |  | 0
[7 empty] | č.2; 325,6 |  |  |  | 325.6
[7 empty] | č.3; 223,6 |  |  |  | 223.6
[7 empty] | č.4; 184,8 |  |  |  | 184.8
[7 empty] | č.8; 72,6 |  |  |  | 72.6
[7 empty] | č.11; 66 |  |  |  | 66
[7 empty] | č.12; 62,7 |  |  |  | 62.7
[7 empty] | č.13; 33 |  |  |  | 33
[7 empty] | č.1; 1091,8 |  |  |  | 1091.8
[7 empty] | č.5; 93,88 |  |  |  | 93.88
[7 empty] | č.7; 188 |  |  |  | 188
|  | 447 |  |  |  | 60512130 | hranol stavební řezivo průřezu do 224cm2 do dl 6m | m3 | 15.6223 | 0 | 15.6223 |  | 0 | H | ÚRS 2023-I | 0.55 | 8.5923 |  | 0 | 21 | 0 | 0 | 6
[6 empty] | Výkaz výměr: | D.1.2.14 - Konstrukce střechy |  |  |  | 0
[7 empty] | č.2; 4,1677 |  |  |  | 4.1677
[7 empty] | č.3; 4,2931 |  |  |  | 4.2931
[7 empty] | č.4; 3,55 |  |  |  | 3.55
[7 empty] | č.8; 0,9293 |  |  |  | 0.9293
[7 empty] | č.11; 0,8448 |  |  |  | 0.8448
[7 empty] | č.12; 1,2038 |  |  |  | 1.2038
[7 empty] | č.13; 0,6336 |  |  |  | 0.6336
|  | 448 |  |  |  | 60512132 | hranol stavební řezivo průřezu do 224cm2 přes dl 8m | m3 | 20.27 | 0 | 20.27 |  | 0 | H | ÚRS 2023-I | 0.55 | 11.1485 |  | 0 | 21 | 0 | 0 | 6
[6 empty] | Výkaz výměr: | D.1.2.14 - Konstrukce střechy |  |  |  | 0
[7 empty] | č.1; 15,72 |  |  |  | 15.72
[7 empty] | č.5; 1,84 |  |  |  | 1.84
[7 empty] | č.7; 2,71 |  |  |  | 2.71
S/A.2/A.2.3 | 3 | [5 empty] | A.2.3: Požárně bezpečnostní řešení | [5 empty] | 0 | Objekt |  |  | 0 |  | 0 |  | 0 | 0
S/A.2/A.2.3/A.2.3.01 | 4 | [5 empty] | A.2.3.01: Požárně bezpečnostní řešení | [5 empty] | 0 | Podobjekt |  |  | 0 |  | 0 |  | 0 | 0
S/A.2/A.2.3/A.2.3.01/A.2.3.1.01 | 5 | [5 empty] | A.2.3.1.01: Požárně bezpečnostní řešení | [5 empty] | 0 | Oddíl |  |  | 0 |  | 0 |  | 0 | 0
S/A.2/A.2.3/A.2.3.01/A.2.3.1.01/A.2.3.1.1.01 | 6 | [5 empty] | A.2.3.1.1.01: Hasicí přístroje | [5 empty] | 0 | Pododdíl |  |  | 0 |  | 0 |  | 0 | 0
|  | 449 |  |  |  | A.2.3.1.1.01_001 | Přenosný hasicí přístroj 21 A | ks | 20 | 0 | 20 |  | 0 | B | vlastní |  | 0 |  | 0 | 21 | 0 | 0 | 8
S/A.2/A.2.3/A.2.3.01/A.2.3.1.01/A.2.3.1.1.02 | 6 | [5 empty] | A.2.3.1.1.02: Orientační a informační systém objektu | [5 empty] | 0 | Pododdíl |  |  | 0 |  | 0 |  | 0 | 0
|  | 450 |  |  |  | A.2.3.1.1.02_001 | Označení vertikálních a horizontálních koridorů tabulkami do velikosti A3, hliníkový rám+plastové koncovky | ks | 50 | 0 | 50 |  | 0 | B | vlastní |  | 0 |  | 0 | 21 | 0 | 0 | 8
|  | 10000 |  |  |  | A.2.3.1.1.02_002 | Hlavní info tabla u schodiští a výtahů, recepce tabulkami do velikosti B0, hliníkový rám+plastové koncovky | ks | 20 | 0 | 20 |  | 0 | B | vlastní |  | 0 |  | 0 | 21 | 0 | 0 | 8
|  | 10001 |  |  |  | A.2.3.1.1.02_003 | Označení každých dveří do pokojů, kanceláří, provozních místností apod., tabulkami do velikosti A4, hliníkový rám+plastové koncovky | ks | 150 | 0 | 150 |  | 0 | B | vlastní |  | 0 |  | 0 | 21 | 0 | 0 | 8
S/A.2/A.2.4 | 3 | [5 empty] | A.2.4: Technika prostředí staveb | [5 empty] | 0 | Objekt |  |  | 0 |  | 0 |  | 0 | 0
S/A.2/A.2.4/A.2.4.01 | 4 | [5 empty] | A.2.4.01: Zdravotně technické instalace | [5 empty] | 0 | Podobjekt |  |  | 0 |  | 0 |  | 0 | 0
S/A.2/A.2.4/A.2.4.01/A.2.4.1.01 | 5 | [5 empty] | A.2.4.1.01: Venkovní splašková kanalizace | [5 empty] | 0 | Oddíl |  |  | 0 |  | 0 |  | 0 | 0
S/A.2/A.2.4/A.2.4.01/A.2.4.1.01/A.2.4.1.1.01 | 6 | [5 empty] | A.2.4.1.1.01: Zemní práce | [5 empty] | 0 | Pododdíl |  |  | 0 |  | 0 |  | 0 | 0
|  | 451 |  |  | 132201212R00 | A.2.4.1.1.01_001 | Hloubení rýh šířky přes 60 do 200 cm do 1000 m3, v hornině 3, hloubení strojně zapažených i nezapažených, s urovnáním dna do předepsaného profilu a spádu, s případně nutným přehozením výkopku na vzdálenost do 3 m ve výkopišti, s přehozením výkopku na přilehlém terénu na vzdálenost do 5 m od podélné osy rýhy nebo s naložením výkopku na dopravní prostředek. | m3 | 149.312 | 0 | 149.312 |  | 0 | B | vlastní |  | 0 |  | 0 | 21 | 0 | 0 | 8
[6 empty] | Výkaz výměr: | 0,8*5,0*1,8
0,8*21,2*2,2
0,8*40,0*2,6
0,8*5,6*3,0
0,8*3,0*3,4
|  | 452 |  |  | 132201219R00 | A.2.4.1.1.01_002 | Hloubení rýh šířky přes 60 do 200 cm příplatek za lepivost, v hornině 3, zapažených i nezapažených, s urovnáním dna do předepsaného profilu a spádu, s případně nutným přehozením výkopku na vzdálenost do 3 m ve výkopišti, s přehozením výkopku na přilehlém terénu na vzdálenost do 5 m od podélné osy rýhy nebo s naložením výkopku na dopravní prostředek. | m3 | 74.656 | 0 | 74.656 |  | 0 | B | vlastní |  | 0 |  | 0 | 21 | 0 | 0 | 8
[6 empty] | Výkaz výměr: | 50% :
Odkaz na mn. položky pořadí 1 : 149,31200*0,5
|  | 453 |  |  | 133201101R00 | A.2.4.1.1.01_003 | Hloubení šachet v hornině 3 do 100 m3 zapažených i nezapažených se svislým přemístění výkopku a urovnáním dna do předepsaného profilu a spádu, s případným nutným přemístěním výkopku ve výkopišti, s přehozením výkopku na přilehlém terénu na vzdálenost do 5 m od hrany šachty nebo s naložením na dopravní prostředek, | m3 | 23.85 | 0 | 23.85 |  | 0 | B | vlastní |  | 0 |  | 0 | 21 | 0 | 0 | 8
[6 empty] | Výkaz výměr: | RŠ : 1,5*1,5*3,3
1,5*1,5*2,9
1,5*1,5*2,4
1,5*1,5*2,0
|  | 454 |  |  | 133201109R00 | A.2.4.1.1.01_004 | Hloubení šachet v hornině 3 příplatek za lepivost horniny. zapažených i nezapažených se svislým přemístění výkopku a urovnáním dna do předepsaného profilu a spádu, s případným nutným přemístěním výkopku ve výkopišti, s přehozením výkopku na přilehlém terénu na vzdálenost do 5 m od hrany šachty nebo s naložením na dopravní prostředek, | m3 | 11.925 | 0 | 11.925 |  | 0 | B | vlastní |  | 0 |  | 0 | 21 | 0 | 0 | 8
[6 empty] | Výkaz výměr: | 50% :
Odkaz na mn. položky pořadí 3 : 23,85000*0,5
|  | 455 |  |  | 151101101R00 | A.2.4.1.1.01_005 | Zřízení pažení a rozepření stěn rýh příložné pro jakoukoliv mezerovitost, hloubky do 2 m. pro podzemní vedení pro všechny šířky rýhy, | m2 | 18 | 0 | 18 |  | 0 | B | vlastní |  | 0 |  | 0 | 21 | 0 | 0 | 8
[6 empty] | Výkaz výměr: | 2*5,0*1,8
|  | 456 |  |  | 151101102R00 | A.2.4.1.1.01_006 | Zřízení pažení a rozepření stěn rýh příložné pro jakoukoliv mezerovitost, hloubky do 4 m. pro podzemní vedení pro všechny šířky rýhy, | m2 | 355.28 | 0 | 355.28 |  | 0 | B | vlastní |  | 0 |  | 0 | 21 | 0 | 0 | 8
[6 empty] | Výkaz výměr: | 2*21,2*2,2
2*40,0*2,6
2*5,6*3,0
2*3,0*3,4
|  | 457 |  |  | 151101111R00 | A.2.4.1.1.01_007 | Odstranění pažení a rozepření rýh příložné , hloubky do 2 m. pro podzemní vedení s uložením materiálu na vzdálenost do 3 m od kraje výkopu, | m2 | 18 | 0 | 18 |  | 0 | B | vlastní |  | 0 |  | 0 | 21 | 0 | 0 | 8
|  | 458 |  |  | 151101112R00 | A.2.4.1.1.01_008 | Odstranění pažení a rozepření rýh příložné , hloubky do 4 m. pro podzemní vedení s uložením materiálu na vzdálenost do 3 m od kraje výkopu, | m2 | 355.28 | 0 | 355.28 |  | 0 | B | vlastní |  | 0 |  | 0 | 21 | 0 | 0 | 8
|  | 459 |  |  | 151101311R00 | A.2.4.1.1.01_009 | Odstranění rozepření stěn výkopů při roubení příložném, hloubky do 4 m. s uložením materiálu na vzdálenost do 3 m od okraje výkopu, | m3 | 149.312 | 0 | 149.312 |  | 0 | B | vlastní |  | 0 |  | 0 | 21 | 0 | 0 | 8
|  | 460 |  |  | 161101101R00 | A.2.4.1.1.01_010 | Svislé přemístění výkopku z horniny 1 až 4, při hloubce výkopu přes 1 do 2,5 m. bez naložení do dopravní nádoby, ale s vyprázdněním dopravní nádoby na hromadu nebo na dopravní prostředek, | m3 | 74.656 | 0 | 74.656 |  | 0 | B | vlastní |  | 0 |  | 0 | 21 | 0 | 0 | 8
[6 empty] | Výkaz výměr: | 50% :
Odkaz na mn. položky pořadí 1 : 149,31200*0,5
|  | 461 |  |  | 162701105R00 | A.2.4.1.1.01_011 | Vodorovné přemístění výkopku z horniny 1 až 4, na vzdálenost přes 9 000 do 10 000 m. po suchu, bez naložení výkopku, avšak se složením bez rozhrnutí, zpáteční cesta vozidla. | m3 | 63.3302 | 0 | 63.3302 |  | 0 | B | vlastní |  | 0 |  | 0 | 21 | 0 | 0 | 8
[6 empty] | Výkaz výměr: | vyhloubeno : 149,312+23,85
zpětný zásyp : -109,83176
|  | 462 |  |  | 162701109R00 | A.2.4.1.1.01_012 | Vodorovné přemístění výkopku příplatek k ceně za každých dalších i započatých 1 000 m přes 10 000 m z horniny 1 až 4. po suchu, bez naložení výkopku, avšak se složením bez rozhrnutí, zpáteční cesta vozidla. | m3 | 633.3024 | 0 | 633.3024 |  | 0 | B | vlastní |  | 0 |  | 0 | 21 | 0 | 0 | 8
[6 empty] | Výkaz výměr: | Odkaz na mn. položky pořadí 11 : 63,33024*10
|  | 463 |  |  | 167101102R00 | A.2.4.1.1.01_013 | Nakládání, skládání, překládání neulehlého výkopku nakládání výkopku přes 100 m3, z horniny 1 až 4 | m3 | 63.3302 | 0 | 63.3302 |  | 0 | B | vlastní |  | 0 |  | 0 | 21 | 0 | 0 | 8
|  | 464 |  |  | 171201201R00 | A.2.4.1.1.01_014 | Uložení sypaniny na dočasnou skládku tak, že na 1 m2 plochy připadá přes 2 m3 výkopku nebo ornice | m3 | 63.3302 | 0 | 63.3302 |  | 0 | B | vlastní |  | 0 |  | 0 | 21 | 0 | 0 | 8
|  | 465 |  |  | 174101101R00 | A.2.4.1.1.01_015 | Zásyp sypaninou se zhutněním jam, šachet, rýh nebo kolem objektů v těchto vykopávkách. z jakékoliv horniny s uložením výkopku po vrstvách, | m3 | 109.8318 | 0 | 109.8318 |  | 0 | B | vlastní |  | 0 |  | 0 | 21 | 0 | 0 | 8
[6 empty] | Výkaz výměr: | Odkaz na mn. položky pořadí 1 : 149,31200
Odkaz na mn. položky pořadí 19 : 5,98400*-1
Odkaz na mn. položky pořadí 20 : 10,47200*-1
Odkaz na mn. položky pořadí 16 : 34,89200*-1
RŠ : 1,5*1,5*3,3-3,14*1,2*1,2/4*3,3
1,5*1,5*2,9-3,14*1,2*1,2/4*2,9
1,5*1,5*2,4-3,14*1,2*1,2/4*2,4
1,5*1,5*2,0-3,14*1,2*1,2/4*2,0
|  | 466 |  |  | 175101101RT2 | A.2.4.1.1.01_016 | Obsyp potrubí bez prohození sypaniny, s dodáním štěrkopísku frakce 0 - 22 mm. sypaninou z vhodných hornin tř. 1 - 4 nebo materiálem připraveným podél výkopu ve vzdálenosti do 3 m od jeho kraje, pro jakoukoliv hloubku výkopu a jakoukoliv míru zhutnění, | m3 | 34.892 | 0 | 34.892 |  | 0 | B | vlastní |  | 0 |  | 0 | 21 | 0 | 0 | 8
[6 empty] | Výkaz výměr: | 0,8*(46,2+33,1)*0,55
|  | 467 |  |  | 199000002R00 | A.2.4.1.1.01_017 | Poplatky za skládku horniny 1- 4, skupina 17 05 04 z Katalogu odpadů | m3 | 63.3302 | 0 | 63.3302 |  | 0 | B | vlastní |  | 0 |  | 0 | 21 | 0 | 0 | 8
S/A.2/A.2.4/A.2.4.01/A.2.4.1.01/A.2.4.1.1.02 | 6 | [5 empty] | A.2.4.1.1.02: Základy a zvláštní zakládání | [5 empty] | 0 | Pododdíl |  |  | 0 |  | 0 |  | 0 | 0
|  | 468 |  |  | 273310010RA0 | A.2.4.1.2.01_001 | Základové desky z betonu prostého včetně bednění z betonu C 8/10 , štěrkopískový polštář 250 mm. odbednění a podkladu ze štěrkopísku. | m3 | 1.156 | 0 | 1.156 |  | 0 | B | vlastní |  | 0 |  | 0 | 21 | 0 | 0 | 8
[6 empty] | Výkaz výměr: | podkladní beton RŠ : 1,7*1,7*0,1*4
S/A.2/A.2.4/A.2.4.01/A.2.4.1.01/A.2.4.1.1.03 | 6 | [5 empty] | A.2.4.1.1.03: Podkladní a vedlejší konstrukce | [5 empty] | 0 | Pododdíl |  |  | 0 |  | 0 |  | 0 | 0
|  | 469 |  |  | 451573111R00 | A.2.4.1.3.01_001 | Lože pod potrubí, stoky a drobné objekty z písku a štěrkopísku do 65 mm. v otevřeném výkopu, | m3 | 5.984 | 0 | 5.984 |  | 0 | B | vlastní |  | 0 |  | 0 | 21 | 0 | 0 | 8
[6 empty] | Výkaz výměr: | 0,8*5,0*0,1
0,8*21,2*0,1
0,8*40,0*0,1
0,8*5,6*0,1
0,8*3,0*0,1
|  | 470 |  |  | 452312131R00 | A.2.4.1.3.01_002 | Podkladní a zajišťovací konstrukce z betonu sedlové lože, z betonu prostého třídy C 12/15, Beton čerstvý obyčejný; C 12/15; prostředí: X0; cement: CEM I; Dmax = 22 mm; S 3. z cementu portlandského nebo struskoportlandského, v otevřeném výkopu, | m3 | 10.472 | 0 | 10.472 |  | 0 | B | vlastní |  | 0 |  | 0 | 21 | 0 | 0 | 8
[6 empty] | Výkaz výměr: | 0,8*5,0*0,175
0,8*21,2*0,175
0,8*40,0*0,175
0,8*5,6*0,175
0,8*3,0*0,175
S/A.2/A.2.4/A.2.4.01/A.2.4.1.01/A.2.4.1.1.04 | 6 | [5 empty] | A.2.4.1.1.04: Trubní vedení | [5 empty] | 0 | Pododdíl |  |  | 0 |  | 0 |  | 0 | 0
|  | 471 |  |  | 831352121R00 | A.2.4.1.4.01_001 | Montáž potrubí z trub kameninových těsněných pryžovými kroužky montáž- bez specifikace DN 200 mm. pro splaškovou kanalizaci v otevřeném výkopu ve sklonu do 20 %, | m | 47.3 | 0 | 47.3 |  | 0 | B | vlastní |  | 0 |  | 0 | 21 | 0 | 0 | 8
|  | 472 |  |  | 831372121R00 | A.2.4.1.4.01_002 | Montáž potrubí z trub kameninových těsněných pryžovými kroužky montáž- bez specifikace DN 300 mm. pro splaškovou kanalizaci v otevřeném výkopu ve sklonu do 20 %, | m | 27.5 | 0 | 27.5 |  | 0 | B | vlastní |  | 0 |  | 0 | 21 | 0 | 0 | 8
|  | 473 |  |  | 837351221R00 | A.2.4.1.4.01_003 | Montáž kameninových tvarovek těsněných pryžovými kroužky odbočných DN 200 mm. na potrubí z trub kameninových pro splaškovou kanalizaci v otevřeném výkopu, | kus | 5 | 0 | 5 |  | 0 | B | vlastní |  | 0 |  | 0 | 21 | 0 | 0 | 8
|  | 474 |  |  | 837312221R00 | A.2.4.1.4.01_004 | Montáž kameninových tvarovek těsněných pryžovými kroužky jednoosých DN 150 mm. na potrubí z trub kameninových pro splaškovou kanalizaci v otevřeném výkopu, | kus | 2 | 0 | 2 |  | 0 | B | vlastní |  | 0 |  | 0 | 21 | 0 | 0 | 8
|  | 475 |  |  | 837352221R00 | A.2.4.1.4.01_005 | Montáž kameninových tvarovek těsněných pryžovými kroužky jednoosých DN 200 mm. na potrubí z trub kameninových pro splaškovou kanalizaci v otevřeném výkopu, | kus | 4 | 0 | 4 |  | 0 | B | vlastní |  | 0 |  | 0 | 21 | 0 | 0 | 8
|  | 476 |  |  | 837372221R00 | A.2.4.1.4.01_006 | Montáž kameninových tvarovek těsněných pryžovými kroužky jednoosých DN 300 mm. na potrubí z trub kameninových pro splaškovou kanalizaci v otevřeném výkopu, | kus | 5 | 0 | 5 |  | 0 | B | vlastní |  | 0 |  | 0 | 21 | 0 | 0 | 8
|  | 477 |  |  | 892571111R00 | A.2.4.1.4.01_007 | Zkoušky těsnosti kanalizačního potrubí zkouška těsnosti kanalizačního potrubí vodou do DN 200 mm. vodou nebo vzduchem, | m | 47.3 | 0 | 47.3 |  | 0 | B | vlastní |  | 0 |  | 0 | 21 | 0 | 0 | 8
|  | 478 |  |  | 892581111R00 | A.2.4.1.4.01_008 | Zkoušky těsnosti kanalizačního potrubí zkouška těsnosti kanalizačního potrubí vodou do DN 300 mm. vodou nebo vzduchem, | m | 27.5 | 0 | 27.5 |  | 0 | B | vlastní |  | 0 |  | 0 | 21 | 0 | 0 | 8
|  | 479 |  |  | 892573111R00 | A.2.4.1.4.01_009 | Zkoušky těsnosti kanalizačního potrubí zabezpečení konců kanalizačního potrubí při tlakových zkouškách vodou do DN 200 mm. vodou nebo vzduchem, | kpl | 1 | 0 | 1 |  | 0 | B | vlastní |  | 0 |  | 0 | 21 | 0 | 0 | 8
|  | 480 |  |  | 892583111R00 | A.2.4.1.4.01_010 | Zkoušky těsnosti kanalizačního potrubí zabezpečení konců kanalizačního potrubí při tlakových zkouškách vodou do DN 300 mm. vodou nebo vzduchem, | kpl | 1 | 0 | 1 |  | 0 | B | vlastní |  | 0 |  | 0 | 21 | 0 | 0 | 8
|  | 481 |  |  | 899711122R00 | A.2.4.1.4.01_011 | Výstražné fólie výstražná fólie pro kanalizaci, šířka 30 cm | m | 75 | 0 | 75 |  | 0 | B | vlastní |  | 0 |  | 0 | 21 | 0 | 0 | 8
|  | 482 |  |  | 59710695R | A.2.4.1.4.01_012 | trouba kameninová hrdlová; DN 200,0 mm; l = 2500,0 mm; třída 240; spoj C; FN 48 kN/m | m | 48.0095 | 0 | 48.0095 |  | 0 | B | vlastní |  | 0 |  | 0 | 21 | 0 | 0 | 8
[6 empty] | Výkaz výměr: | +1,5% :
Odkaz na mn. položky pořadí 21 : 47,30000*1,015
|  | 483 |  |  | 59710699.AR | A.2.4.1.4.01_013 | trouba kameninová hrdlová; DN 300,0 mm; l = 2500,0 mm; třída 160; spoj C; FN 48 kN/m | m | 27.9125 | 0 | 27.9125 |  | 0 | B | vlastní |  | 0 |  | 0 | 21 | 0 | 0 | 8
[6 empty] | Výkaz výměr: | +1,5% :
Odkaz na mn. položky pořadí 22 : 27,50000*1,015
|  | 484 |  |  | 59710816.AR | A.2.4.1.4.01_014 | trouba kameninová hrdlová, vtok; zkrácená; DN 150,0 mm; l = 600,0 mm; spoj F; FN 34 kN/m | kus | 2 | 0 | 2 |  | 0 | B | vlastní |  | 0 |  | 0 | 21 | 0 | 0 | 8
|  | 485 |  |  | 59710818R | A.2.4.1.4.01_015 | trouba kameninová hrdlová, vtok; zkrácená; DN 200,0 mm; l = 600,0 mm; třída 240; spoj C; FN 48 kN/m | kus | 2 | 0 | 2 |  | 0 | B | vlastní |  | 0 |  | 0 | 21 | 0 | 0 | 8
|  | 486 |  |  | 59710824.AR | A.2.4.1.4.01_016 | trouba kameninová hrdlová, vtok; zkrácená; DN 300,0 mm; l = 600,0 mm; třída 160; spoj C; FN 48 kN/m | kus | 3 | 0 | 3 |  | 0 | B | vlastní |  | 0 |  | 0 | 21 | 0 | 0 | 8
|  | 487 |  |  | 59710833R | A.2.4.1.4.01_017 | trouba kameninová odtok; zkrácená; DN 200,0 mm; l = 600,0 mm; třída 240; spoj C; FN 48 kN/m | kus | 2 | 0 | 2 |  | 0 | B | vlastní |  | 0 |  | 0 | 21 | 0 | 0 | 8
|  | 488 |  |  | 59710837.AR | A.2.4.1.4.01_018 | trouba kameninová odtok; zkrácená; DN 300,0 mm; l = 600,0 mm; třída 160; spoj C; FN 48 kN/m | kus | 2 | 0 | 2 |  | 0 | B | vlastní |  | 0 |  | 0 | 21 | 0 | 0 | 8
|  | 489 |  |  | 59711543R | A.2.4.1.4.01_019 | odbočka kameninová hrdlová šikmá; 45,0 °; DN 200,0 mm; DN2 150 mm; spoj F/F; třída 160; FN 32 kN/m; FN2 34 kN/m | kus | 5 | 0 | 5 |  | 0 | B | vlastní |  | 0 |  | 0 | 21 | 0 | 0 | 8
S/A.2/A.2.4/A.2.4.01/A.2.4.1.01/A.2.4.1.1.05 | 6 | [5 empty] | A.2.4.1.1.05: Ostatní konstrukce na trubním vedení | [5 empty] | 0 | Pododdíl |  |  | 0 |  | 0 |  | 0 | 0
|  | 490 |  |  | 452112111R00 | A.2.4.1.5.01_001 | Osazení betonových dílců pod potrubí prstenců nebo rámůpod poklopy a mříže výšky do 100 mm | kus | 9 | 0 | 9 |  | 0 | B | vlastní |  | 0 |  | 0 | 21 | 0 | 0 | 8
|  | 491 |  |  | 894421111R00 | A.2.4.1.5.01_002 | Osazení betonových dílců pro šachty podle DIN 4034 skruže rovné, o hmotnosti do 0,5 t na kroužek, | kus | 1 | 0 | 1 |  | 0 | B | vlastní |  | 0 |  | 0 | 21 | 0 | 0 | 8
|  | 492 |  |  | 894421112R00 | A.2.4.1.5.01_003 | Osazení betonových dílců pro šachty podle DIN 4034 skruže rovné, o hmotnosti do 1,4 t na kroužek, | kus | 5 | 0 | 5 |  | 0 | B | vlastní |  | 0 |  | 0 | 21 | 0 | 0 | 8
|  | 493 |  |  | 894422111R00 | A.2.4.1.5.01_004 | Osazení betonových dílců pro šachty podle DIN 4034 skruže přechodové, pro jakoukoliv hmotnost na kroužek, | kus | 4 | 0 | 4 |  | 0 | B | vlastní |  | 0 |  | 0 | 21 | 0 | 0 | 8
|  | 494 |  |  | 894423114R00 | A.2.4.1.5.01_005 | Osazení betonových dílců pro šachty podle DIN 4034 šachtového dna, o hmotnosti do 5 t na kroužek, | kus | 4 | 0 | 4 |  | 0 | B | vlastní |  | 0 |  | 0 | 21 | 0 | 0 | 8
|  | 495 |  |  | 899102111R00 | A.2.4.1.5.01_006 | Osazení poklopů litinových a ocelových o hmotnost jednotlivě přes 50 do 100 kg | kus | 4 | 0 | 4 |  | 0 | B | vlastní |  | 0 |  | 0 | 21 | 0 | 0 | 8
|  | 496 |  |  | 415290091P | A.2.4.1.5.01_007 | Poklop Europa9 D400 KDB91B | kus | 4 | 0 | 4 |  | 0 | B | vlastní |  | 0 |  | 0 | 21 | 0 | 0 | 8
[6 empty] | Výkaz výměr: | 60777133
NAB.Č. 06/2014/845
|  | 497 |  |  | 59224346R | A.2.4.1.5.01_008 | prstenec vyrovnávací šachetní; betonový; TBW; DN = 625,0 mm; h = 40,0 mm; s = 120,00 mm | kus | 1 | 0 | 1 |  | 0 | B | vlastní |  | 0 |  | 0 | 21 | 0 | 0 | 8
|  | 498 |  |  | 59224347.AR | A.2.4.1.5.01_009 | prstenec vyrovnávací šachetní; betonový; TBW; DN = 625,0 mm; h = 60,0 mm; s = 120,00 mm | kus | 3 | 0 | 3 |  | 0 | B | vlastní |  | 0 |  | 0 | 21 | 0 | 0 | 8
|  | 499 |  |  | 59224348.AR | A.2.4.1.5.01_010 | prstenec vyrovnávací šachetní; betonový; TBW; DN = 625,0 mm; h = 80,0 mm; s = 120,00 mm | kus | 3 | 0 | 3 |  | 0 | B | vlastní |  | 0 |  | 0 | 21 | 0 | 0 | 8
|  | 500 |  |  | 59224349.AR | A.2.4.1.5.01_011 | prstenec vyrovnávací šachetní; betonový; TBW; DN = 625,0 mm; h = 100,0 mm; s = 120,00 mm | kus | 2 | 0 | 2 |  | 0 | B | vlastní |  | 0 |  | 0 | 21 | 0 | 0 | 8
|  | 501 |  |  | 59224354R | A.2.4.1.5.01_012 | deska zákrytová šachetní železobetonová; TZK; D1 = 1 000 mm; D = 1 240 mm; D vnitřní 625 mm; h = 165 mm | kus | 4 | 0 | 4 |  | 0 | B | vlastní |  | 0 |  | 0 | 21 | 0 | 0 | 8
|  | 502 |  |  | 59224361.AR | A.2.4.1.5.01_013 | skruž železobetonová TBS; DN = 1 000,0 mm; h = 500,0 mm; s = 120,00 mm; počet stupadel 2; ocelové s PE povlakem; beton C 40/50 | kus | 1 | 0 | 1 |  | 0 | B | vlastní |  | 0 |  | 0 | 21 | 0 | 0 | 8
|  | 503 |  |  | 59224364.AR | A.2.4.1.5.01_014 | skruž železobetonová TBS; DN = 1 000,0 mm; h = 1 000,0 mm; s = 120,00 mm; počet stupadel 4; ocelové s PE povlakem; beton C 40/50 | kus | 5 | 0 | 5 |  | 0 | B | vlastní |  | 0 |  | 0 | 21 | 0 | 0 | 8
|  | 504 |  |  | 59224368B1 | A.2.4.1.5.01_015 | Dno šachetní přímé TBZ-Q.1 100/600 KOM tl. 15cm | kus | 4 | 0 | 4 |  | 0 | B | vlastní |  | 0 |  | 0 | 21 | 0 | 0 | 8
|  | 505 |  |  | 59224373.AR | A.2.4.1.5.01_016 | profil těsnicí elastomerní; pro spojení betonových šachetních dílů; tvar kruh; d = 1 000,0 mm | kus | 10 | 0 | 10 |  | 0 | B | vlastní |  | 0 |  | 0 | 21 | 0 | 0 | 8
S/A.2/A.2.4/A.2.4.01/A.2.4.1.01/A.2.4.1.1.06 | 6 | [5 empty] | A.2.4.1.1.06: Ostatní | [5 empty] | 0 | Pododdíl |  |  | 0 |  | 0 |  | 0 | 0
|  | 506 |  |  |  | A.2.4.1.6.01_001 | Veškeré potřebné zkoušky, testy, revize a uvedení do provozu | kpl | 1 | 0 | 1 |  | 0 | B | vlastní |  | 0 |  | 0 | 21 | 0 | 0 | 8
|  | 507 |  |  |  | A.2.4.1.6.01_002 | Stavební přípomoce, sekání drážek a prostupů, zapravení vč. likvidace obalů | kpl | 1 | 0 | 1 |  | 0 | B | vlastní |  | 0 |  | 0 | 21 | 0 | 0 | 8
|  | 508 |  |  |  | A.2.4.1.6.01_003 | Montážní, upevňovací, těsnící a pomocný materiál, šrouby, konzoly, závitové tyče, objímky, antivibrační vložky, podložky a závěsy, těsnící tmely, apod. | kpl | 1 | 0 | 1 |  | 0 | B | vlastní |  | 0 |  | 0 | 21 | 0 | 0 | 8
|  | 509 |  |  |  | A.2.4.1.6.01_004 | Požární ucpávky | kpl | 1 | 0 | 1 |  | 0 | B | vlastní |  | 0 |  | 0 | 21 | 0 | 0 | 8
S/A.2/A.2.4/A.2.4.01/A.2.4.1.02 | 5 | [5 empty] | A.2.4.1.02: Zdravotně technické instalace | [5 empty] | 0 | Oddíl |  |  | 0 |  | 0 |  | 0 | 0
S/A.2/A.2.4/A.2.4.01/A.2.4.1.02/A.2.4.1.2.01 | 6 | [5 empty] | A.2.4.1.2.01: Zemní práce | [5 empty] | 0 | Pododdíl |  |  | 0 |  | 0 |  | 0 | 0
|  | 510 |  |  | 151101101R00 | A.2.4.1.7.01_001 | Ruční výkop jam, rýh a šachet v hornině 3. Pro podzemní vedení pro všechny šířky rýhy, | m3 | 1.5 | 0 | 1.5 |  | 0 | B | vlastní |  | 0 |  | 0 | 21 | 0 | 0 | 8
[6 empty] | Výkaz výměr: | 2*36,0*1,5
|  | 511 |  |  | 151101111R00 | A.2.4.1.7.01_002 | Odstranění pažení a rozepření rýh příložné , hloubky do 2 m pro podzemní vedení s uložením materiálu na vzdálenost do 3 m od kraje výkopu, | m2 | 108 | 0 | 108 |  | 0 | B | vlastní |  | 0 |  | 0 | 21 | 0 | 0 | 8
|  | 512 |  |  | 151101311R00 | A.2.4.1.7.01_003 | Odstranění rozepření stěn výkopů při roubení příložném, hloubky do 4 m s uložením materiálu na vzdálenost do 3 m od okraje výkopu, | m3 | 140.4 | 0 | 140.4 |  | 0 | B | vlastní |  | 0 |  | 0 | 21 | 0 | 0 | 8
|  | 513 |  |  | 161101501R00 | A.2.4.1.7.01_004 | Svislé přemístění výkopku nošením z horniny 1 až 4 bez naložení, avšak s vyprázdněním nádoby na hromady nebo do dopravního prostředku, na každých třeba i započatých 3 m výšky, | m3 | 140.4 | 0 | 140.4 |  | 0 | B | vlastní |  | 0 |  | 0 | 21 | 0 | 0 | 8
|  | 514 |  |  | 162701105R00 | A.2.4.1.7.01_005 | Vodorovné přemístění výkopku z horniny 1 až 4, na vzdálenost přes 9 000 do 10 000 m po suchu, bez naložení výkopku, avšak se složením bez rozhrnutí, zpáteční cesta vozidla. | m3 | 69.81 | 0 | 69.81 |  | 0 | B | vlastní |  | 0 |  | 0 | 21 | 0 | 0 | 8
[6 empty] | Výkaz výměr: | vyhloubeno : 1,5+140,4
zpětný zásyp : -72,09
|  | 515 |  |  | 162701109R00 | A.2.4.1.7.01_006 | Vodorovné přemístění výkopku příplatek k ceně za každých dalších i započatých 1 000 m přes 10 000 m z horniny 1 až 4 po suchu, bez naložení výkopku, avšak se složením bez rozhrnutí, zpáteční cesta vozidla. | m3 | 698.1 | 0 | 698.1 |  | 0 | B | vlastní |  | 0 |  | 0 | 21 | 0 | 0 | 8
[6 empty] | Výkaz výměr: | +3km :
Odkaz na mn. položky pořadí 7 : 69,81000*10
|  | 516 |  |  | 162201203R00 | A.2.4.1.7.01_007 | Vodorovné přemístění výkopku z horniny 1 až 4, kolečkem, na vzdálenost do 10 m bez naložení, avšak s vyprázdněním nádoby na hromadu nebo do dopravního prostředku, | m3 | 69.81 | 0 | 69.81 |  | 0 | B | vlastní |  | 0 |  | 0 | 21 | 0 | 0 | 8
|  | 517 |  |  | 162201210R00 | A.2.4.1.7.01_008 | Vodorovné přemístění výkopku příplatek za každých dalších 10 m z horniny 1 až 4, kolečkem bez naložení, avšak s vyprázdněním nádoby na hromadu nebo do dopravního prostředku, | m3 | 139.62 | 0 | 139.62 |  | 0 | B | vlastní |  | 0 |  | 0 | 21 | 0 | 0 | 8
[6 empty] | Výkaz výměr: | Odkaz na mn. položky pořadí 9 : 69,81000*2
|  | 518 |  |  | 167101201R00 | A.2.4.1.7.01_009 | Nakládání, skládání, překládání neulehlého výkopku nakládání, skládání, překládání neulehléno výkopku nebo zeminy - ručně z horniny 1 až 4 | m3 | 69.81 | 0 | 69.81 |  | 0 | B | vlastní |  | 0 |  | 0 | 21 | 0 | 0 | 8
|  | 519 |  |  | 171201201R00 | A.2.4.1.7.01_010 | Uložení sypaniny na dočasnou skládku tak, že na 1 m2 plochy připadá přes 2 m3 výkopku nebo ornice | m3 | 69.81 | 0 | 69.81 |  | 0 | B | vlastní |  | 0 |  | 0 | 21 | 0 | 0 | 8
|  | 520 |  |  | 174101101R00 | A.2.4.1.7.01_011 | Zásyp sypaninou se zhutněním jam, šachet, rýh nebo kolem objektů v těchto vykopávkách z jakékoliv horniny s uložením výkopku po vrstvách, | m3 | 72.09 | 0 | 72.09 |  | 0 | B | vlastní |  | 0 |  | 0 | 21 | 0 | 0 | 8
[6 empty] | Výkaz výměr: | 0,9*36,0*(1,5-0,15-0,4)
0,9*102,0*(1,0-0,15-0,4)
|  | 521 |  |  | 175101101RT2 | A.2.4.1.7.01_012 | Obsyp potrubí bez prohození sypaniny, s dodáním štěrkopísku frakce 0 - 22 mm sypaninou z vhodných hornin tř. 1 - 4 nebo materiálem připraveným podél výkopu ve vzdálenosti do 3 m od jeho kraje, pro jakoukoliv hloubku výkopu a jakoukoliv míru zhutnění, | m3 | 49.68 | 0 | 49.68 |  | 0 | B | vlastní |  | 0 |  | 0 | 21 | 0 | 0 | 8
[6 empty] | Výkaz výměr: | 0,9*36,0*0,4
0,9*102,0*0,4
|  | 522 |  |  | 199000002R00 | A.2.4.1.7.01_013 | Poplatky za skládku horniny 1- 4, skupina 17 05 04 z Katalogu odpadů | m3 | 69.81 | 0 | 69.81 |  | 0 | B | vlastní |  | 0 |  | 0 | 21 | 0 | 0 | 8
S/A.2/A.2.4/A.2.4.01/A.2.4.1.02/A.2.4.1.2.02 | 6 | [5 empty] | A.2.4.1.2.02: Podkladní a vedlejší konstrukce | [5 empty] | 0 | Pododdíl |  |  | 0 |  | 0 |  | 0 | 0
|  | 523 |  |  | 451572111RK1 | A.2.4.1.8.01_001 | Lože pod potrubí, stoky a drobné objekty z kameniva drobného těženého 0÷4 mm v otevřeném výkopu, | m3 | 18.63 | 0 | 18.63 |  | 0 | B | vlastní |  | 0 |  | 0 | 21 | 0 | 0 | 8
[6 empty] | Výkaz výměr: | 0,9*36,0*0,15
0,9*102,0*0,15
S/A.2/A.2.4/A.2.4.01/A.2.4.1.02/A.2.4.1.2.03 | 6 | [5 empty] | A.2.4.1.2.03: Ostatní konstrukce na trubním vedení | [5 empty] | 0 | Pododdíl |  |  | 0 |  | 0 |  | 0 | 0
|  | 524 |  |  | 894432112R00 | A.2.4.1.9.01_001 | Osazení plastových šachet revizních průměr 425 mm | kus | 7 | 0 | 7 |  | 0 | B | vlastní |  | 0 |  | 0 | 21 | 0 | 0 | 8
|  | 525 |  |  | 890-001 | A.2.4.1.9.01_002 | Ověření velikosti vsakovacího zařízení a vsakovacích podmínek | kus | 1 | 0 | 1 |  | 0 | B | vlastní |  | 0 |  | 0 | 21 | 0 | 0 | 8
|  | 526 |  |  | 894431321RBB | A.2.4.1.9.01_003 | Šachty plastové plastové šachty z dílců D 425 mm, dno přímé s výkyvnými hrdly, D 160 mm, délka šachtové roury 2,00 m, poklop litina 40 t | kus | 7 | 0 | 7 |  | 0 | B | vlastní |  | 0 |  | 0 | 21 | 0 | 0 | 8
[6 empty] | Výkaz výměr: | Plastové dno, šachta z korugované trouby, těsnění, šachtová roura teleskopická, rám do teleskopické trouby, poklop litinový.
S/A.2/A.2.4/A.2.4.01/A.2.4.1.02/A.2.4.1.2.04 | 6 | [5 empty] | A.2.4.1.2.04: Ostatní konstrukce, bourání | [5 empty] | 0 | Pododdíl |  |  | 0 |  | 0 |  | 0 | 0
|  | 527 |  |  | 971042361R00 | A.2.4.1.10.01_001 | Vybourání otvorů v betonových příčkách a zdech plochy do 0,09 m2, tloušťky do 600 mm základových nebo nadzákladových, | kus | 20 | 0 | 20 |  | 0 | B | vlastní |  | 0 |  | 0 | 21 | 0 | 0 | 8
[6 empty] | Výkaz výměr: | Včetně pomocného lešení o výšce podlahy do 1900 mm a pro zatížení do 1,5 kPa (150 kg/m2).
prostup bet. základem tl. 500 mm : 20
|  | 528 |  |  | 910 T01 | A.2.4.1.10.01_002 | Hzs-nezměřitelné stavební práce a přípomoci | kpl | 1 | 0 | 1 |  | 0 | B | vlastní |  | 0 |  | 0 | 21 | 0 | 0 | 8
|  | 529 |  |  | 979990101R00 | A.2.4.1.10.01_004 | Poplatek za skládku za uložení směsi betonu a cihel skupina 170101 a 170102 | t | 2.38 | 0 | 2.38 |  | 0 | B | vlastní |  | 0 |  | 0 | 21 | 0 | 0 | 8
[6 empty] | Výkaz výměr: | na vzdálenost 15 m od hrany výkopu nebo od okraje šachty
S/A.2/A.2.4/A.2.4.01/A.2.4.1.02/A.2.4.1.2.05 | 6 | [5 empty] | A.2.4.1.2.05: Izolace tepelné | [5 empty] | 0 | Pododdíl |  |  | 0 |  | 0 |  | 0 | 0
|  | 530 |  |  | 722182004RT2 | A.2.4.1.11.01_001 | Montáž tepelné izolace potrubí samolepicí spoj a příčné stažení páskou, přes DN 25 do DN 40 | m | 159 | 0 | 159 |  | 0 | B | vlastní |  | 0 |  | 0 | 21 | 0 | 0 | 8
[6 empty] | Výkaz výměr: | 77+82
|  | 531 |  |  | 722182006RT2 | A.2.4.1.11.01_002 | Montáž tepelné izolace potrubí samolepicí spoj a příčné stažení páskou, přes DN 40 do DN 80 | m | 206 | 0 | 206 |  | 0 | B | vlastní |  | 0 |  | 0 | 21 | 0 | 0 | 8
[6 empty] | Výkaz výměr: | 45+26+135
|  | 532 |  |  | 722182011RT1 | A.2.4.1.11.01_003 | Montáž tepelné izolace potrubí lepicí páska, sponky, do DN 25 | m | 1103 | 0 | 1103 |  | 0 | B | vlastní |  | 0 |  | 0 | 21 | 0 | 0 | 8
[6 empty] | Výkaz výměr: | 335+347+151+270
|  | 533 |  |  | 722182014RT1 | A.2.4.1.11.01_004 | Montáž tepelné izolace potrubí lepicí páska, sponky, přes DN 25 do DN 40 | m | 208 | 0 | 208 |  | 0 | B | vlastní |  | 0 |  | 0 | 21 | 0 | 0 | 8
[6 empty] | Výkaz výměr: | 103+105
|  | 534 |  |  | 722182016RT1 | A.2.4.1.11.01_005 | Montáž tepelné izolace potrubí lepicí páska, sponky, přes DN 40 do DN 80 | m | 230 | 0 | 230 |  | 0 | B | vlastní |  | 0 |  | 0 | 21 | 0 | 0 | 8
[6 empty] | Výkaz výměr: | 60+22+148
|  | 535 |  |  | 722182094K00 | A.2.4.1.11.01_006 | Příplatek za montáž izolačních tvarovek | kus | 1 | 0 | 1 |  | 0 | B | vlastní |  | 0 |  | 0 | 21 | 0 | 0 | 8
|  | 536 |  |  | 28323361R | A.2.4.1.11.01_007 | páska spojovací Al, PE; samolepicí; jednostranně; spoj parotěsný; š = 50,0 mm; l = 100 m | kus | 4 | 0 | 4 |  | 0 | B | vlastní |  | 0 |  | 0 | 21 | 0 | 0 | 8
|  | 537 |  |  | 283771027R | A.2.4.1.11.01_008 | pouzdro potrubní tvarovatelné; pěnový polyetylén; vnitřní průměr 20,0 mm; tl. izolace 13,0 mm; provozní teplota -65 až 90 °C; tepelná vodivost (10°C) 0,0380 W/mK | m | 335 | 0 | 335 |  | 0 | B | vlastní |  | 0 |  | 0 | 21 | 0 | 0 | 8
|  | 538 |  |  | 283771028R | A.2.4.1.11.01_009 | pouzdro potrubní tvarovatelné; pěnový polyetylén; vnitřní průměr 20,0 mm; tl. izolace 20,0 mm; provozní teplota -65 až 90 °C; tepelná vodivost (10°C) 0,0380 W/mK | m | 347 | 0 | 347 |  | 0 | B | vlastní |  | 0 |  | 0 | 21 | 0 | 0 | 8
|  | 539 |  |  | 283771092R | A.2.4.1.11.01_010 | pouzdro potrubní tvarovatelné; pěnový polyetylén; vnitřní průměr 25,0 mm; tl. izolace 13,0 mm; provozní teplota -65 až 90 °C; tepelná vodivost (10°C) 0,0380 W/mK | m | 151 | 0 | 151 |  | 0 | B | vlastní |  | 0 |  | 0 | 21 | 0 | 0 | 8
|  | 540 |  |  | 283771094R | A.2.4.1.11.01_011 | pouzdro potrubní tvarovatelné; pěnový polyetylén; vnitřní průměr 25,0 mm; tl. izolace 25,0 mm; provozní teplota -65 až 90 °C; tepelná vodivost (10°C) 0,0380 W/mK | m | 270 | 0 | 270 |  | 0 | B | vlastní |  | 0 |  | 0 | 21 | 0 | 0 | 8
|  | 541 |  |  | 283771127R | A.2.4.1.11.01_012 | pouzdro potrubní tvarovatelné; pěnový polyetylén; vnitřní průměr 32,0 mm; tl. izolace 13,0 mm; provozní teplota -65 až 90 °C; tepelná vodivost (10°C) 0,0380 W/mK | m | 103 | 0 | 103 |  | 0 | B | vlastní |  | 0 |  | 0 | 21 | 0 | 0 | 8
|  | 542 |  |  | 2837711523R | A.2.4.1.11.01_013 | pouzdro potrubní tvarovatelné; pěnový polyetylén; vnitřní průměr 40,0 mm; tl. izolace 13,0 mm; provozní teplota -65 až 90 °C; tepelná vodivost (10°C) 0,0380 W/mK | m | 105 | 0 | 105 |  | 0 | B | vlastní |  | 0 |  | 0 | 21 | 0 | 0 | 8
|  | 543 |  |  | 283771166R | A.2.4.1.11.01_014 | pouzdro potrubní tvarovatelné; pěnový polyetylén; vnitřní průměr 50,0 mm; tl. izolace 13,0 mm; provozní teplota -65 až 90 °C; tepelná vodivost (10°C) 0,0380 W/mK | m | 60 | 0 | 60 |  | 0 | B | vlastní |  | 0 |  | 0 | 21 | 0 | 0 | 8
|  | 544 |  |  | 283771186R | A.2.4.1.11.01_015 | pouzdro potrubní tvarovatelné; pěnový polyetylén; vnitřní průměr 63,0 mm; tl. izolace 13,0 mm; provozní teplota -65 až 90 °C; tepelná vodivost (10°C) 0,0380 W/mK | m | 22 | 0 | 22 |  | 0 | B | vlastní |  | 0 |  | 0 | 21 | 0 | 0 | 8
|  | 545 |  |  | 28377120R | A.2.4.1.11.01_016 | pouzdro potrubní tvarovatelné; pěnový polyetylén; vnitřní průměr 76,0 mm; tl. izolace 13,0 mm; provozní teplota -65 až 90 °C; tepelná vodivost (10°C) 0,0380 W/mK | m | 148 | 0 | 148 |  | 0 | B | vlastní |  | 0 |  | 0 | 21 | 0 | 0 | 8
|  | 546 |  |  | 28377130R | A.2.4.1.11.01_017 | spona na potrubní pouzdro; plastová; tl = 1,00 mm; š = 4,9 mm; l = 32 mm; šedá | kus | 6200 | 0 | 6200 |  | 0 | B | vlastní |  | 0 |  | 0 | 21 | 0 | 0 | 8
|  | 547 |  |  | 28377135R | A.2.4.1.11.01_018 | páska spojovací PVC; samolepicí; jednostranně; tl. 0,19 mm; š = 38,0 mm; l = 20 m | kus | 12 | 0 | 12 |  | 0 | B | vlastní |  | 0 |  | 0 | 21 | 0 | 0 | 8
|  | 548 |  |  | 631547114R | A.2.4.1.11.01_019 | pouzdro potrubní řezané; minerální vlákno; povrchová úprava Al fólie se skelnou mřížkou; vnitřní průměr 28,0 mm; tl. izolace 30,0 mm; provozní teplota do 250 °C; tepelná vodivost (10°C) 0,0330 W/mK; tepelná vodivost (50°C) 0,037 W/mK | m | 77 | 0 | 77 |  | 0 | B | vlastní |  | 0 |  | 0 | 21 | 0 | 0 | 8
|  | 549 |  |  | 631547216R | A.2.4.1.11.01_020 | pouzdro potrubní řezané; minerální vlákno; povrchová úprava Al fólie se skelnou mřížkou; vnitřní průměr 42,0 mm; tl. izolace 40,0 mm; provozní teplota do 250 °C; tepelná vodivost (10°C) 0,0330 W/mK; tepelná vodivost (50°C) 0,037 W/mK | m | 82 | 0 | 82 |  | 0 | B | vlastní |  | 0 |  | 0 | 21 | 0 | 0 | 8
|  | 550 |  |  | 631547318R | A.2.4.1.11.01_021 | pouzdro potrubní řezané; minerální vlákno; povrchová úprava Al fólie se skelnou mřížkou; vnitřní průměr 54,0 mm; tl. izolace 50,0 mm; provozní teplota do 250 °C; tepelná vodivost (10°C) 0,0330 W/mK; tepelná vodivost (50°C) 0,037 W/mK | m | 45 | 0 | 45 |  | 0 | B | vlastní |  | 0 |  | 0 | 21 | 0 | 0 | 8
|  | 551 |  |  | 631547320R | A.2.4.1.11.01_022 | pouzdro potrubní řezané; minerální vlákno; povrchová úprava Al fólie se skelnou mřížkou; vnitřní průměr 64,0 mm; tl. izolace 50,0 mm; provozní teplota do 250 °C; tepelná vodivost (10°C) 0,0330 W/mK; tepelná vodivost (50°C) 0,037 W/mK | m | 26 | 0 | 26 |  | 0 | B | vlastní |  | 0 |  | 0 | 21 | 0 | 0 | 8
|  | 552 |  |  | 631547322R | A.2.4.1.11.01_023 | pouzdro potrubní řezané; minerální vlákno; povrchová úprava Al fólie se skelnou mřížkou; vnitřní průměr 76,0 mm; tl. izolace 50,0 mm; provozní teplota do 250 °C; tepelná vodivost (10°C) 0,0330 W/mK; tepelná vodivost (50°C) 0,037 W/mK | m | 135 | 0 | 135 |  | 0 | B | vlastní |  | 0 |  | 0 | 21 | 0 | 0 | 8
S/A.2/A.2.4/A.2.4.01/A.2.4.1.02/A.2.4.1.2.06 | 6 | [5 empty] | A.2.4.1.2.06: Izolace chemické | [5 empty] | 0 | Pododdíl |  |  | 0 |  | 0 |  | 0 | 0
|  | 553 |  |  | 713571115R00 | A.2.4.1.12.01_001 | Požárně ochranná manžeta EI 90, D 110 mm | kus | 75 | 0 | 75 |  | 0 | B | vlastní |  | 0 |  | 0 | 21 | 0 | 0 | 8
[6 empty] | Výkaz výměr: | Montáž manžety ke stěně nebo stropu pomocí rozpěrné hmoždinky se šroubem. Cena obsahuje i dodávku manžety a spojovacích prostředků.
|  | 554 |  |  | 725989101R00 | A.2.4.1.12.01_002 | Montáž dvířek kovových i plastových | kus | 75 | 0 | 75 |  | 0 | B | vlastní |  | 0 |  | 0 | 21 | 0 | 0 | 8
|  | 555 |  |  | 28349056R | A.2.4.1.12.01_003 | dvířka vanová materiál PVC; š = 300,0 mm; h = 300,0 mm | kus | 75 | 0 | 75 |  | 0 | B | vlastní |  | 0 |  | 0 | 21 | 0 | 0 | 8
S/A.2/A.2.4/A.2.4.01/A.2.4.1.02/A.2.4.1.2.07 | 6 | [5 empty] | A.2.4.1.2.07: Vnitřní kanalizace | [5 empty] | 0 | Pododdíl |  |  | 0 |  | 0 |  | 0 | 0
|  | 556 |  |  | 342263410R00 | A.2.4.1.13.01_001 | Úpravy, doplňkové práce a příplatky pro sádrokartonové a sádrovláknité příčky doplňkové práce osazení revizních dvířek plochy do 0,25 m2 | kus | 25 | 0 | 25 |  | 0 | B | vlastní |  | 0 |  | 0 | 21 | 0 | 0 | 8
[6 empty] | Výkaz výměr: | Včetně vytvoření otvoru a osazení rámu s dvířky a prošroubování.
|  | 557 |  |  | 721178116R00 | A.2.4.1.13.01_002 | Potrubí s vysokým útlumem zvuku - svislé třívrstvé - vnější vrstva z kopolymeru PP, střední vrstva z PP zesílená minerálními látkami, vnitřní vrstva z kopolymeru PP, vnější průměr D 110 mm, tloušťka stěny 3,6 mm, DN 100 včetně tvarovek, objímek a vložek pro tlumení hluku, popř. elektrospojek. Bez zednických výpomocí. | m | 312 | 0 | 312 |  | 0 | B | vlastní |  | 0 |  | 0 | 21 | 0 | 0 | 8
[6 empty] | Výkaz výměr: | odpadní : 239
větrací : 73
|  | 558 |  |  | 721178126R00 | A.2.4.1.13.01_003 | Čistící kus pro potrubí s vysokým útlumem zvuku třívrstvé - vnější vrstva z kopolymeru PP, střední vrstva z PP zesílená minerálními látkami, vnitřní vrstva z kopolymeru PP, vnější průměr D 110 mm, DN 100, včetně dodávky materiálu | kus | 15 | 0 | 15 |  | 0 | B | vlastní |  | 0 |  | 0 | 21 | 0 | 0 | 8
|  | 559 |  |  | 721176102R00 | A.2.4.1.13.01_004 | Potrubí HT připojovací vnější průměr D 40 mm, tloušťka stěny 1,8 mm, DN 40 včetně tvarovek, objímek. Bez zednických výpomocí. | m | 330 | 0 | 330 |  | 0 | B | vlastní |  | 0 |  | 0 | 21 | 0 | 0 | 8
[6 empty] | Výkaz výměr: | Potrubí včetně tvarovek. Bez zednických výpomocí.
|  | 560 |  |  | 721176103R00 | A.2.4.1.13.01_005 | Potrubí HT připojovací vnější průměr D 50 mm, tloušťka stěny 1,8 mm, DN 50 včetně tvarovek, objímek. Bez zednických výpomocí. | m | 165 | 0 | 165 |  | 0 | B | vlastní |  | 0 |  | 0 | 21 | 0 | 0 | 8
[6 empty] | Výkaz výměr: | Potrubí včetně tvarovek. Bez zednických výpomocí.
|  | 561 |  |  | 721176104R00 | A.2.4.1.13.01_006 | Potrubí HT připojovací vnější průměr D 75 mm, tloušťka stěny 1,9 mm, DN 70 včetně tvarovek, objímek. Bez zednických výpomocí. | m | 175 | 0 | 175 |  | 0 | B | vlastní |  | 0 |  | 0 | 21 | 0 | 0 | 8
[6 empty] | Výkaz výměr: | Potrubí včetně tvarovek. Bez zednických výpomocí.
|  | 562 |  |  | 721176105R00 | A.2.4.1.13.01_007 | Potrubí HT připojovací vnější průměr D 110 mm, tloušťka stěny 2,7 mm, DN 100 včetně tvarovek, objímek. Bez zednických výpomocí. | m | 64 | 0 | 64 |  | 0 | B | vlastní |  | 0 |  | 0 | 21 | 0 | 0 | 8
[6 empty] | Výkaz výměr: | Potrubí včetně tvarovek. Bez zednických výpomocí.
|  | 563 |  |  | 721176222R00 | A.2.4.1.13.01_008 | Potrubí KG svodné (ležaté) v zemi vnější průměr D 110 mm, tloušťka stěny 3,2 mm, DN 100 včetně tvarovek, objímek. Bez zednických výpomocí. | m | 111 | 0 | 111 |  | 0 | B | vlastní |  | 0 |  | 0 | 21 | 0 | 0 | 8
[6 empty] | Výkaz výměr: | Potrubí včetně tvarovek. Bez zednických výpomocí.
|  | 564 |  |  | 721176223R00 | A.2.4.1.13.01_009 | Potrubí KG svodné (ležaté) v zemi vnější průměr D 125 mm, tloušťka stěny 3,2 mm, DN 125 včetně tvarovek, objímek. Bez zednických výpomocí. | m | 135 | 0 | 135 |  | 0 | B | vlastní |  | 0 |  | 0 | 21 | 0 | 0 | 8
[6 empty] | Výkaz výměr: | Potrubí včetně tvarovek. Bez zednických výpomocí.
|  | 565 |  |  | 721176224R00 | A.2.4.1.13.01_010 | Potrubí KG svodné (ležaté) v zemi vnější průměr D 160 mm, tloušťka stěny 4,0 mm, DN 150 včetně tvarovek, objímek. Bez zednických výpomocí. | m | 25 | 0 | 25 |  | 0 | B | vlastní |  | 0 |  | 0 | 21 | 0 | 0 | 8
[6 empty] | Výkaz výměr: | Potrubí včetně tvarovek. Bez zednických výpomocí.
|  | 566 |  |  | 721194104R00 | A.2.4.1.13.01_011 | Zřízení přípojek na potrubí D 40 mm, materiál ve specifikaci vyvedení a upevnění odpadních výpustek, | kus | 176 | 0 | 176 |  | 0 | B | vlastní |  | 0 |  | 0 | 21 | 0 | 0 | 8
|  | 567 |  |  | 721194105R00 | A.2.4.1.13.01_012 | Zřízení přípojek na potrubí D 50 mm, materiál ve specifikaci vyvedení a upevnění odpadních výpustek, | kus | 74 | 0 | 74 |  | 0 | B | vlastní |  | 0 |  | 0 | 21 | 0 | 0 | 8
|  | 568 |  |  | 721194109R00 | A.2.4.1.13.01_013 | Zřízení přípojek na potrubí D 110 mm, materiál ve specifikaci vyvedení a upevnění odpadních výpustek, | kus | 56 | 0 | 56 |  | 0 | B | vlastní |  | 0 |  | 0 | 21 | 0 | 0 | 8
|  | 569 |  |  | 721223423RT2 | A.2.4.1.13.01_014 | Vpusť podlahová se zápachovou uzávěrkou průměr 50, 75 110 mm, se svislým odtokem, zápachový uzávěr funkční i pří vyschnutí, 123x123mm/115x115mm, včetně dodávky materiálu | kus | 6 | 0 | 6 |  | 0 | B | vlastní |  | 0 |  | 0 | 21 | 0 | 0 | 8
[6 empty] | Výkaz výměr: | DN 50 : 6
|  | 570 |  |  | 721273160RT1 | A.2.4.1.13.01_015 | Ventilační hlavice D 32, 40, 50 mm , přivzdušňovací ventil s adaptérem D 32/50 mm, mat. PP, včetně dodávky materiálu | kus | 37 | 0 | 37 |  | 0 | B | vlastní |  | 0 |  | 0 | 21 | 0 | 0 | 8
[6 empty] | Výkaz výměr: | DN 40 : 27+4
DN 50 : 6
|  | 571 |  |  | 721273200RT3 | A.2.4.1.13.01_016 | Ventilační hlavice D 110 mm, souprava z PP, Hlavice ventilační pro vnitřní kanalizaci | kus | 15 | 0 | 15 |  | 0 | B | vlastní |  | 0 |  | 0 | 21 | 0 | 0 | 8
|  | 572 |  |  | 721290111R00 | A.2.4.1.13.01_017 | Zkouška těsnosti kanalizace v objektech vodou, DN 125 | m | 1292 | 0 | 1292 |  | 0 | B | vlastní |  | 0 |  | 0 | 21 | 0 | 0 | 8
[6 empty] | Výkaz výměr: | 312+330+165+175+64+111+135
|  | 573 |  |  | 721290112R00 | A.2.4.1.13.01_018 | Zkouška těsnosti kanalizace v objektech vodou, DN 200 | m | 25 | 0 | 25 |  | 0 | B | vlastní |  | 0 |  | 0 | 21 | 0 | 0 | 8
|  | 574 |  |  | 553476640R | A.2.4.1.13.01_019 | Dvířka revizní použití: pod obklad, sádrokarton; funkce: klasické; materiál: hliník; počet křídel: 1; šířka = 200 mm; výška = 200 mm; barva: rám šedý, deska zelená | kus | 25 | 0 | 25 |  | 0 | B | vlastní |  | 0 |  | 0 | 21 | 0 | 0 | 8
S/A.2/A.2.4/A.2.4.01/A.2.4.1.02/A.2.4.1.2.08 | 6 | [5 empty] | A.2.4.1.2.08: Vnitřní vodovod | [5 empty] | 0 | Pododdíl |  |  | 0 |  | 0 |  | 0 | 0
|  | 575 |  |  | 342263410R00 | A.2.4.1.14.01_001 | Úpravy, doplňkové práce a příplatky pro sádrokartonové a sádrovláknité příčky doplňkové práce osazení revizních dvířek plochy do 0,25 m2 | kus | 12 | 0 | 12 |  | 0 | B | vlastní |  | 0 |  | 0 | 21 | 0 | 0 | 8
[6 empty] | Výkaz výměr: | Včetně vytvoření otvoru a osazení rámu s dvířky a prošroubování.
|  | 576 |  |  | 722130234R00 | A.2.4.1.14.01_0012 | Potrubí z ocelových trubek závitových pozinkovaných DN 32, svařovaných 11 343, , včetně dodávky materiálu | m | 13 | 0 | 13 |  | 0 | B | vlastní |  | 0 |  | 0 | 21 | 0 | 0 | 8
[6 empty] | Výkaz výměr: | Potrubí včetně tvarovek a zednických výpomocí.
|  | 577 |  |  | 722130235R00 | A.2.4.1.14.01_0013 | Potrubí z ocelových trubek závitových pozinkovaných DN 40, svařovaných 11 343, , včetně dodávky materiálu | m | 25 | 0 | 25 |  | 0 | B | vlastní |  | 0 |  | 0 | 21 | 0 | 0 | 8
[6 empty] | Výkaz výměr: | Potrubí včetně tvarovek a zednických výpomocí.
|  | 578 |  |  | 722130236R00 | A.2.4.1.14.01_0014 | Potrubí z ocelových trubek závitových pozinkovaných DN 50, svařovaných 11 343, , včetně dodávky materiálu | m | 67 | 0 | 67 |  | 0 | B | vlastní |  | 0 |  | 0 | 21 | 0 | 0 | 8
[6 empty] | Výkaz výměr: | Potrubí včetně tvarovek a zednických výpomocí.
|  | 579 |  |  | 722130237R00 | A.2.4.1.14.01_0015 | Potrubí z ocelových trubek závitových pozinkovaných DN 65, svařovaných 11 343, , včetně dodávky materiálu | m | 105 | 0 | 105 |  | 0 | B | vlastní |  | 0 |  | 0 | 21 | 0 | 0 | 8
[6 empty] | Výkaz výměr: | Potrubí včetně tvarovek a zednických výpomocí.
|  | 580 |  |  | 722178711R00 | A.2.4.1.14.01_0016 | Potrubí vícevrstvé z polypropylenu, polypropylenu s čedičovými vlákny a polypropylenu PP-RCT/ PP-RCT+BF/ PP-RCT, D 20 mm, s 2,8 mm, S 3,2, polyfúzně svařované. Včetně tvarovek, bez zednických výpomocí | m | 682 | 0 | 682 |  | 0 | B | vlastní |  | 0 |  | 0 | 21 | 0 | 0 | 8
[6 empty] | Výkaz výměr: | Včetně pomocného lešení o výšce podlahy do 1900 mm a pro zatížení do 1,5 kPa.
SV : 335
TV : 245
C : 102
|  | 581 |  |  | 722178712R00 | A.2.4.1.14.01_0017 | Potrubí vícevrstvé z polypropylenu, polypropylenu s čedičovými vlákny a polypropylenu PP-RCT/ PP-RCT+BF/ PP-RCT, D 25 mm, s 3,5 mm, S 3,2, polyfúzně svařované včetně tvarovek, bez zednických výpomocí | m | 421 | 0 | 421 |  | 0 | B | vlastní |  | 0 |  | 0 | 21 | 0 | 0 | 8
[6 empty] | Výkaz výměr: | Potrubí včetně tvarovek a zednických výpomocí. Včetně pomocného lešení o výšce podlahy do 1900 mm a pro zatížení do 1,5 kPa.
SV : 151
TV : 145
C : 125
|  | 582 |  |  | 722178713R00 | A.2.4.1.14.01_0018 | Potrubí vícevrstvé z polypropylenu, polypropylenu s čedičovými vlákny a polypropylenu PP-RCT/ PP-RCT+BF/ PP-RCT, D 32 mm, s 4,4 mm, S 3,2, polyfúzně svařované včetně tvarovek, bez zednických výpomocí | m | 180 | 0 | 180 |  | 0 | B | vlastní |  | 0 |  | 0 | 21 | 0 | 0 | 8
[6 empty] | Výkaz výměr: | Potrubí včetně tvarovek a zednických výpomocí. Včetně pomocného lešení o výšce podlahy do 1900 mm a pro zatížení do 1,5 kPa.
SV : 103
TV : 77
|  | 583 |  |  | 722178714R00 | A.2.4.1.14.01_0019 | Potrubí vícevrstvé z polypropylenu, polypropylenu s čedičovými vlákny a polypropylenu PP-RCT/ PP-RCT+BF/ PP-RCT, D 40 mm, s 5,5 mm, S 3,2, polyfúzně svařované včetně tvarovek, bez zednických výpomocí | m | 187 | 0 | 187 |  | 0 | B | vlastní |  | 0 |  | 0 | 21 | 0 | 0 | 8
[6 empty] | Výkaz výměr: | Potrubí včetně tvarovek a zednických výpomocí. Včetně pomocného lešení o výšce podlahy do 1900 mm a pro zatížení do 1,5 kPa.
SV : 105
TV : 82
|  | 584 |  |  | 722178715R00 | A.2.4.1.14.01_010 | Potrubí vícevrstvé z polypropylenu, polypropylenu s čedičovými vlákny a polypropylenu PP-RCT/ PP-RCT+BF/ PP-RCT, D 50 mm, s 6,9 mm, S 3,2, polyfúzně svařované včetně tvarovek, bez zednických výpomocí | m | 105 | 0 | 105 |  | 0 | B | vlastní |  | 0 |  | 0 | 21 | 0 | 0 | 8
[6 empty] | Výkaz výměr: | Potrubí včetně tvarovek a zednických výpomocí. Včetně pomocného lešení o výšce podlahy do 1900 mm a pro zatížení do 1,5 kPa.
SV : 60
TV : 45
|  | 585 |  |  | 722178716R00 | A.2.4.1.14.01_011 | Potrubí vícevrstvé z polypropylenu, polypropylenu s čedičovými vlákny a polypropylenu PP-RCT/ PP-RCT+BF/ PP-RCT, D 63 mm, s 8,6 mm, S 3,2, polyfúzně svařované včetně tvarovek, bez zednických výpomocí | m | 42 | 0 | 42 |  | 0 | B | vlastní |  | 0 |  | 0 | 21 | 0 | 0 | 8
[6 empty] | Výkaz výměr: | Potrubí včetně tvarovek a zednických výpomocí. Včetně pomocného lešení o výšce podlahy do 1900 mm a pro zatížení do 1,5 kPa.
SV : 22
TV : 20
|  | 586 |  |  | 722178717R00 | A.2.4.1.14.01_012 | Potrubí vícevrstvé z polypropylenu, polypropylenu s čedičovými vlákny a polypropylenu PP-RCT/ PP-RCT+BF/ PP-RCT, D 75 mm, s 8,4 mm, S 4,0, polyfúzně svařované včetně tvarovek, bez zednických výpomocí | m | 283 | 0 | 283 |  | 0 | B | vlastní |  | 0 |  | 0 | 21 | 0 | 0 | 8
[6 empty] | Výkaz výměr: | Potrubí včetně tvarovek a zednických výpomocí. Včetně pomocného lešení o výšce podlahy do 1900 mm a pro zatížení do 1,5 kPa.
SV : 148
TV : 135
|  | 587 |  |  | 722190402R00 | A.2.4.1.14.01_013 | Vyvedení a upevnění výpustek DN 20 | kus | 337 | 0 | 337 |  | 0 | B | vlastní |  | 0 |  | 0 | 21 | 0 | 0 | 8
|  | 588 |  |  | 722224111R00 | A.2.4.1.14.01_014 | Kohout kulový, vypouštěcí a napouštěcí, vnější závit, mosazný, DN 15, PN 10, včetně dodávky materiálu | kus | 2 | 0 | 2 |  | 0 | B | vlastní |  | 0 |  | 0 | 21 | 0 | 0 | 8
|  | 589 |  |  | 722224112R00 | A.2.4.1.14.01_015 | Kohout kulový, vypouštěcí a napouštěcí, vnější závit, mosazný, DN 20, PN 10, včetně dodávky materiálu | kus | 12 | 0 | 12 |  | 0 | B | vlastní |  | 0 |  | 0 | 21 | 0 | 0 | 8
|  | 590 |  |  | 722237122R00 | A.2.4.1.14.01_016 | Kohout kulový, mosazný, vnitřní-vnitřní závit, DN 20, PN 42, včetně dodávky materiálu | kus | 2 | 0 | 2 |  | 0 | B | vlastní |  | 0 |  | 0 | 21 | 0 | 0 | 8
|  | 591 |  |  | 722237127R00 | A.2.4.1.14.01_017 | Kohout kulový, mosazný, vnitřní-vnitřní závit, DN 65, PN 28, včetně dodávky materiálu | kus | 4 | 0 | 4 |  | 0 | B | vlastní |  | 0 |  | 0 | 21 | 0 | 0 | 8
|  | 592 |  |  | 722237131R00 | A.2.4.1.14.01_018 | Kohout kulový s vypouštěním, mosazný, vnitřní-vnitřní závit, DN 15, PN 42, včetně dodávky materiálu | kus | 15 | 0 | 15 |  | 0 | B | vlastní |  | 0 |  | 0 | 21 | 0 | 0 | 8
|  | 593 |  |  | 722237132R00 | A.2.4.1.14.01_019 | Kohout kulový s vypouštěním, mosazný, vnitřní-vnitřní závit, DN 20, PN 42, včetně dodávky materiálu | kus | 2 | 0 | 2 |  | 0 | B | vlastní |  | 0 |  | 0 | 21 | 0 | 0 | 8
|  | 594 |  |  | 722237133R00 | A.2.4.1.14.01_020 | Kohout kulový s vypouštěním, mosazný, vnitřní-vnitřní závit, DN 25, PN 35, včetně dodávky materiálu | kus | 2 | 0 | 2 |  | 0 | B | vlastní |  | 0 |  | 0 | 21 | 0 | 0 | 8
|  | 595 |  |  | 722237134R00 | A.2.4.1.14.01_021 | Kohout kulový s vypouštěním, mosazný, vnitřní-vnitřní závit, DN 32, PN 35, včetně dodávky materiálu | kus | 8 | 0 | 8 |  | 0 | B | vlastní |  | 0 |  | 0 | 21 | 0 | 0 | 8
|  | 596 |  |  | 722237135R00 | A.2.4.1.14.01_022 | Kohout kulový s vypouštěním, mosazný, vnitřní-vnitřní závit, DN 40, PN 35, včetně dodávky materiálu | kus | 12 | 0 | 12 |  | 0 | B | vlastní |  | 0 |  | 0 | 21 | 0 | 0 | 8
|  | 597 |  |  | 722238511R00 | A.2.4.1.14.01_023 | Filtr vodovodní, mosazný, vnitřní-vnitřní závit , DN 15, PN 10, včetně dodávky materiálu | kus | 1 | 0 | 1 |  | 0 | B | vlastní |  | 0 |  | 0 | 21 | 0 | 0 | 8
|  | 598 |  |  | 722238512R00 | A.2.4.1.14.01_024 | Filtr vodovodní, mosazný, vnitřní-vnitřní závit , DN 20, PN 10, včetně dodávky materiálu | kus | 1 | 0 | 1 |  | 0 | B | vlastní |  | 0 |  | 0 | 21 | 0 | 0 | 8
|  | 599 |  |  | 722237661R00 | A.2.4.1.14.01_025 | Klapka vodovodní, zpětná, vodorovná, mosazná, vnitřní-vnitřní závit, DN 15, PN 16, včetně dodávky materiálu | kus | 1 | 0 | 1 |  | 0 | B | vlastní |  | 0 |  | 0 | 21 | 0 | 0 | 8
|  | 600 |  |  | 722237662R00 | A.2.4.1.14.01_026 | Klapka vodovodní, zpětná, vodorovná, mosazná, vnitřní-vnitřní závit, DN 20, PN 16, včetně dodávky materiálu | kus | 1 | 0 | 1 |  | 0 | B | vlastní |  | 0 |  | 0 | 21 | 0 | 0 | 8
|  | 601 |  |  | 722237667R00 | A.2.4.1.14.01_027 | Klapka vodovodní, zpětná, vodorovná, mosazná, vnitřní-vnitřní závit, DN 65, PN 10, včetně dodávky materiálu | kus | 1 | 0 | 1 |  | 0 | B | vlastní |  | 0 |  | 0 | 21 | 0 | 0 | 8
|  | 602 |  |  | 722239101R00 | A.2.4.1.14.01_028 | Montáž armatury závitové se dvěma závity G 1/2" | kus | 10 | 0 | 10 |  | 0 | B | vlastní |  | 0 |  | 0 | 21 | 0 | 0 | 8
[6 empty] | Výkaz výměr: | Odkaz na mn. položky pořadí 112 : 10,00000
|  | 603 |  |  | 722239103R00 | A.2.4.1.14.01_029 | Montáž armatury závitové se dvěma závity G 1" | kus | 1 | 0 | 1 |  | 0 | B | vlastní |  | 0 |  | 0 | 21 | 0 | 0 | 8
[6 empty] | Výkaz výměr: | Odkaz na mn. položky pořadí 111 : 1,00000
|  | 604 |  |  | 722280106R00 | A.2.4.1.14.01_030 | Tlakové zkoušky vodovodního potrubí do DN 32 | m | 1283 | 0 | 1283 |  | 0 | B | vlastní |  | 0 |  | 0 | 21 | 0 | 0 | 8
[6 empty] | Výkaz výměr: | Včetně dodávky vody, uzavření a zabezpečení konců potrubí.
682+421+180
|  | 605 |  |  | 722280107R00 | A.2.4.1.14.01_031 | Tlakové zkoušky vodovodního potrubí přes DN 32 do DN 40 | m | 187 | 0 | 187 |  | 0 | B | vlastní |  | 0 |  | 0 | 21 | 0 | 0 | 8
[6 empty] | Výkaz výměr: | Včetně dodávky vody, uzavření a zabezpečení konců potrubí.
|  | 606 |  |  | 722280108R00 | A.2.4.1.14.01_032 | Tlakové zkoušky vodovodního potrubí přes DN 40 do DN 50 | m | 105 | 0 | 105 |  | 0 | B | vlastní |  | 0 |  | 0 | 21 | 0 | 0 | 8
[6 empty] | Výkaz výměr: | Včetně dodávky vody, uzavření a zabezpečení konců potrubí.
|  | 607 |  |  | 722280109R00 | A.2.4.1.14.01_033 | Tlakové zkoušky vodovodního potrubí přes DN 50 do DN 65 | m | 325 | 0 | 325 |  | 0 | B | vlastní |  | 0 |  | 0 | 21 | 0 | 0 | 8
[6 empty] | Výkaz výměr: | Včetně dodávky vody, uzavření a zabezpečení konců potrubí.
42+283
|  | 608 |  |  | 722290226R00 | A.2.4.1.14.01_034 | Dílčí tlakové zkoušky vodovodního potrubí závitového, do DN 50 | m | 105 | 0 | 105 |  | 0 | B | vlastní |  | 0 |  | 0 | 21 | 0 | 0 | 8
[6 empty] | Výkaz výměr: | Včetně dodávky vody, uzavření a zabezpečení konců potrubí.
13+25+67
|  | 609 |  |  | 722290229R00 | A.2.4.1.14.01_035 | Dílčí tlakové zkoušky vodovodního potrubí závitového, přes DN 50 do DN 100 | m | 105 | 0 | 105 |  | 0 | B | vlastní |  | 0 |  | 0 | 21 | 0 | 0 | 8
[6 empty] | Výkaz výměr: | Včetně dodávky vody, uzavření a zabezpečení konců potrubí.
|  | 610 |  |  | 722290234R00 | A.2.4.1.14.01_036 | Proplach a dezinfekce vodovodního potrubí do DN 80 | m | 1900 | 0 | 1900 |  | 0 | B | vlastní |  | 0 |  | 0 | 21 | 0 | 0 | 8
[6 empty] | Výkaz výměr: | Včetně dodání desinfekčního prostředku.
1283+187+105+325
|  | 611 |  |  | 724231125R00 | A.2.4.1.14.01_037 | Příslušenství domovních vodáren měřící manometr (tlakoměr) vodotěsný B 3382 V, D100 | soubor | 1 | 0 | 1 |  | 0 | B | vlastní |  | 0 |  | 0 | 21 | 0 | 0 | 8
|  | 612 |  |  | 734255125R00 | A.2.4.1.14.01_038 | Ventil pojistný závitový 6,0 bar, mosazný, DN 20, vnitřní-vnitřní závit, včetně dodávky materiálu | kus | 1 | 0 | 1 |  | 0 | B | vlastní |  | 0 |  | 0 | 21 | 0 | 0 | 8
|  | 613 |  |  | 55113573E | A.2.4.1.14.01_039 | Kontrolovatelná zpětná klapka DN 25 max. provozní tlak 10 barů, max. provozní teplota 90°C, podle normy EN 13959 | kus | 1 | 0 | 1 |  | 0 | B | vlastní |  | 0 |  | 0 | 21 | 0 | 0 | 8
|  | 614 |  |  | 5513805001R | A.2.4.1.14.01_040 | ventil regulační, do cirkulace, pro TUV; šikmý; kvs 0,45; DN 15 mm; vnitřní závit | kus | 10 | 0 | 10 |  | 0 | B | vlastní |  | 0 |  | 0 | 21 | 0 | 0 | 8
|  | 615 |  |  | 553476640R | A.2.4.1.14.01_041 | Dvířka revizní použití: pod obklad, sádrokarton; funkce: klasické; materiál: hliník; počet křídel: 1; šířka = 200 mm; výška = 200 mm; barva: rám šedý, deska zelená | kus | 12 | 0 | 12 |  | 0 | B | vlastní |  | 0 |  | 0 | 21 | 0 | 0 | 8
S/A.2/A.2.4/A.2.4.01/A.2.4.1.02/A.2.4.1.2.09 | 6 | [5 empty] | A.2.4.1.2.09: Strojní vybavení | [5 empty] | 0 | Pododdíl |  |  | 0 |  | 0 |  | 0 | 0
|  | 616 |  |  | 732339101R00 | A.2.4.1.15.01_001 | Nádoby expanzní tlakové Montáž nádob expanzních tlakových o obsahu 12 l | soubor | 1 | 0 | 1 |  | 0 | B | vlastní |  | 0 |  | 0 | 21 | 0 | 0 | 8
|  | 617 |  |  | 732429112R00 | A.2.4.1.15.01_002 | Čerpadla teplovodní Montáž čerpadel teplovodních oběhových spirálních DN 40 | soubor | 1 | 0 | 1 |  | 0 | B | vlastní |  | 0 |  | 0 | 21 | 0 | 0 | 8
|  | 618 |  |  | 724139101MTZ | A.2.4.1.15.01_003 | Montáž čerpadel kal. | soubor | 76 | 0 | 76 |  | 0 | B | vlastní |  | 0 |  | 0 | 21 | 0 | 0 | 8
|  | 619 |  |  | 42610902NT | A.2.4.1.15.01_004 | Grundfos UPS 25-40N 230 V, 180 mm, pro pitnou vodu | kus | 1 | 0 | 1 |  | 0 | B | vlastní |  | 0 |  | 0 | 21 | 0 | 0 | 8
|  | 620 |  |  | 4846620K | A.2.4.1.15.01_005 | Příslušenství expanzní nádoby - průtoková uzavírací armatura se zajištěním 3/4" | kus | 1 | 0 | 1 |  | 0 | B | vlastní |  | 0 |  | 0 | 21 | 0 | 0 | 8
|  | 621 |  |  | 48466601R | A.2.4.1.15.01_006 | nádrž tlaková vertikální s pryžovým vakem, neprůtočná, bez uzavírací a vypouštěcí armatury; pro soustavy TUV; objem 8 l; d nádrže 206 mm; uložení: stojatý; přetlak plynu 4,0 bar; prac. tlak do 10 bar; prac. látka plyn; prac. teplota do 70 °C; připojení G 3/4"; barva modrá | kus | 1 | 0 | 1 |  | 0 | B | vlastní |  | 0 |  | 0 | 21 | 0 | 0 | 8
|  | 622 |  |  | 90021360CK | A.2.4.1.15.01_007 | čerpadlo kalové pro klimatizační jednotky - příkon 19 W, napětí 230 V, max. čerpací výška 6 m, max. čerpací výkon 10 l/h, pr. odpadní tlakového potrubí 8/10 mm | kus | 76 | 0 | 76 |  | 0 | B | vlastní |  | 0 |  | 0 | 21 | 0 | 0 | 8
[6 empty] | Výkaz výměr: | 25096486
GRAN
S/A.2/A.2.4/A.2.4.01/A.2.4.1.02/A.2.4.1.2.10 | 6 | [5 empty] | A.2.4.1.2.10: Zařizovací předměty | [5 empty] | 0 | Pododdíl |  |  | 0 |  | 0 |  | 0 | 0
|  | 623 |  |  | 721223424RT1 | A.2.4.1.16.01_001 | Vpusť podlahová se zápachovou uzávěrkou průměr 50, 75 110 mm, se svislým odtokem,147x147mm/138x138mm, včetně dodávky materiálu | kus | 3 | 0 | 3 |  | 0 | B | vlastní |  | 0 |  | 0 | 21 | 0 | 0 | 8
|  | 624 |  |  | 722191131R00 | A.2.4.1.16.01_002 | Hadice flexibilní sanitární, DN 15, délky 300 mm | soubor | 30 | 0 | 30 |  | 0 | B | vlastní |  | 0 |  | 0 | 21 | 0 | 0 | 8
|  | 625 |  |  | 725119305R00 | A.2.4.1.16.01_003 | Klozetové mísy montáž kombinované | soubor | 30 | 0 | 30 |  | 0 | B | vlastní |  | 0 |  | 0 | 21 | 0 | 0 | 8
|  | 626 |  |  | 725119306R00 | A.2.4.1.16.01_004 | Klozetové mísy montáž závěsné | soubor | 19 | 0 | 19 |  | 0 | B | vlastní |  | 0 |  | 0 | 21 | 0 | 0 | 8
|  | 627 |  |  | 725129201R00 | A.2.4.1.16.01_005 | Montáž pisoárového záchodku bez nádrže | soubor | 1 | 0 | 1 |  | 0 | B | vlastní |  | 0 |  | 0 | 21 | 0 | 0 | 8
|  | 628 |  |  | 725219401R00 | A.2.4.1.16.01_006 | Umyvadlo montáž na šrouby do zdiva | soubor | 72 | 0 | 72 |  | 0 | B | vlastní |  | 0 |  | 0 | 21 | 0 | 0 | 8
[6 empty] | Výkaz výměr: | Včetně dodání zápachové uzávěrky.
|  | 629 |  |  | 725291141R00 | A.2.4.1.16.01_007 | Invalidní program madlo dvojité pevné, rozměr 600 mm, nerez | soubor | 71 | 0 | 71 |  | 0 | B | vlastní |  | 0 |  | 0 | 21 | 0 | 0 | 8
[6 empty] | Výkaz výměr: | WCi : 30
S : 41
|  | 630 |  |  | 725291146R00 | A.2.4.1.16.01_008 | Invalidní program madlo dvojité sklopné, rozměr 813 mm, nerez | soubor | 71 | 0 | 71 |  | 0 | B | vlastní |  | 0 |  | 0 | 21 | 0 | 0 | 8
[6 empty] | Výkaz výměr: | WCi : 30
S : 41
|  | 631 |  |  | 725319101R00 | A.2.4.1.16.01_009 | Montáž dřezu jednoduchého | soubor | 10 | 0 | 10 |  | 0 | B | vlastní |  | 0 |  | 0 | 21 | 0 | 0 | 8
|  | 632 |  |  | 725329101R00 | A.2.4.1.16.01_010 | Montáž dřezu dvojitého | soubor | 3 | 0 | 3 |  | 0 | B | vlastní |  | 0 |  | 0 | 21 | 0 | 0 | 8
|  | 633 |  |  | 725339101R00 | A.2.4.1.16.01_011 | Montáž výlevky diturvitové, bez nádrže a armatur | kus | 7 | 0 | 7 |  | 0 | B | vlastní |  | 0 |  | 0 | 21 | 0 | 0 | 8
|  | 634 |  |  | 725814103R00 | A.2.4.1.16.01_012 | Ventil rohový, mosazný, bez matky, DN 15 x DN 10, včetně dodávky materiálu | soubor | 201 | 0 | 201 |  | 0 | B | vlastní |  | 0 |  | 0 | 21 | 0 | 0 | 8
[6 empty] | Výkaz výměr: | WCi : 30*1
U : 72*2
D : 10*2
DD : 3*2
PS : 1
|  | 635 |  |  | 725814122R00 | A.2.4.1.16.01_013 | Ventil pračkový, mosazný, se zpětnou klapkou, DN 15 x DN 20, včetně dodávky materiálu | soubor | 19 | 0 | 19 |  | 0 | B | vlastní |  | 0 |  | 0 | 21 | 0 | 0 | 8
[6 empty] | Výkaz výměr: | Myčka : 13*1
Vana : 3*2
|  | 636 |  |  | 725829202R00 | A.2.4.1.16.01_014 | Montáž baterií umyvadlových a dřezových umyvadlové a dřezové nástěnné | kus | 7 | 0 | 7 |  | 0 | B | vlastní |  | 0 |  | 0 | 21 | 0 | 0 | 8
[6 empty] | Výkaz výměr: | Odkaz na mn. položky pořadí 145 : 7,00000
|  | 637 |  |  | 725829301R00 | A.2.4.1.16.01_015 | Montáž baterií umyvadlových a dřezových umyvadlové a dřezové stojánkové | kus | 85 | 0 | 85 |  | 0 | B | vlastní |  | 0 |  | 0 | 21 | 0 | 0 | 8
[6 empty] | Výkaz výměr: | U : 72
D : 10
DD : 3
|  | 638 |  |  | 725849200R00 | A.2.4.1.16.01_016 | Montáž baterie sprchové nastavitelná výška | kus | 41 | 0 | 41 |  | 0 | B | vlastní |  | 0 |  | 0 | 21 | 0 | 0 | 8
|  | 639 |  |  | 725850145R00 | A.2.4.1.16.01_017 | Ventily odpadní pro klimatizační vzduchotechnické jednotky, odvody kondenzátu z komínů, materiál PP, odpad vodorovný; vodní zápach. uzávěrka, D 40 mm, včetnně dodávky materiálu | kus | 65 | 0 | 65 |  | 0 | B | vlastní |  | 0 |  | 0 | 21 | 0 | 0 | 8
|  | 640 |  |  | 725860188RT1 | A.2.4.1.16.01_018 | Zápachová uzávěrka (sifon) pro zařizovací předměty pro pračky/myčky; podomítková; PE; D 40 mm; / 50 mm; krycí deska nerez, přip. koleno, včetně dodávky materiálu | kus | 13 | 0 | 13 |  | 0 | B | vlastní |  | 0 |  | 0 | 21 | 0 | 0 | 8
[6 empty] | Výkaz výměr: | M : 13
|  | 641 |  |  | 721223423RK2 | A.2.4.1.16.01_019 | Těleso podlahové vpusti se zápachovou uzávěrkou průměr 50, 75, 110 mm, se svislým odtokem, 147x147mm/138x138mm, včetně dodávky materiálu | kus | 41 | 0 | 41 |  | 0 | B | vlastní |  | 0 |  | 0 | 21 | 0 | 0 | 8
|  | 642 |  |  | 722190504MTZ | A.2.4.1.16.01_020 | Stavební připravenost pro vanu - dopojení vany | soubor | 3 | 0 | 3 |  | 0 | B | vlastní |  | 0 |  | 0 | 21 | 0 | 0 | 8
|  | 643 |  |  | 55145000R | A.2.4.1.16.01_021 | baterie umyvadlová směšovací; stojánková; ovládání pákové, s otevíráním odpadu; povrch chrom; v. výtoku 53 mm | kus | 72 | 0 | 72 |  | 0 | B | vlastní |  | 0 |  | 0 | 21 | 0 | 0 | 8
|  | 644 |  |  | 551450090R | A.2.4.1.16.01_022 | baterie sprchová nástěnná; rozteč 130 až 170 mm; ovládání pákové; povrch chrom | kus | 41 | 0 | 41 |  | 0 | B | vlastní |  | 0 |  | 0 | 21 | 0 | 0 | 8
|  | 645 |  |  | 55145012R | A.2.4.1.16.01_023 | baterie dřezová nástěnná; výtok spodní; rozteč 130 až 170 mm; ovládání pákové; povrch chrom; ramínko kulaté ústí, otočné; 300 mm | kus | 7 | 0 | 7 |  | 0 | B | vlastní |  | 0 |  | 0 | 21 | 0 | 0 | 8
[6 empty] | Výkaz výměr: | V : 7
|  | 646 |  |  | 55145041R | A.2.4.1.16.01_024 | baterie dřezová stojánková; ovládání pákové; povrch chrom; ramínko otočné; 215 mm | kus | 13 | 0 | 13 |  | 0 | B | vlastní |  | 0 |  | 0 | 21 | 0 | 0 | 8
|  | 647 |  |  | 55145352R | A.2.4.1.16.01_025 | kombinace sprchová držák pevný; ruční sprcha d 68 mm; hadice 150 cm; povrch chrom | kus | 41 | 0 | 41 |  | 0 | B | vlastní |  | 0 |  | 0 | 21 | 0 | 0 | 8
|  | 648 |  |  | 55145356R | A.2.4.1.16.01_026 | tyč sprchová l = 60 cm; příslušenství posuvný držák; chrom | kus | 41 | 0 | 41 |  | 0 | B | vlastní |  | 0 |  | 0 | 21 | 0 | 0 | 8
|  | 649 |  |  | 551674020R | A.2.4.1.16.01_027 | sedátko klozetové plast; antibakteriální; bílé; úchyty plast; šířka = 378,0 mm; délka = 448,0 mm; rozteč = 155 mm | kus | 19 | 0 | 19 |  | 0 | B | vlastní |  | 0 |  | 0 | 21 | 0 | 0 | 8
|  | 650 |  |  | 551674068R | A.2.4.1.16.01_028 | sedátko klozetové s poklopem; plast; antibakteriální; bílé; úchyty ocelové; šířka = 365,0 mm; délka = 405,0 mm; rozteč = 155 mm | kus | 30 | 0 | 30 |  | 0 | B | vlastní |  | 0 |  | 0 | 21 | 0 | 0 | 8
|  | 651 |  |  | 55220585V | A.2.4.1.16.01_029 | POPISOVÁ POLOŽKA_Vana - není dodávkou ZTI | kus | 3 | 0 | 3 |  | 0 | B | vlastní |  | 0 |  | 0 | 21 | 0 | 0 | 8
|  | 652 |  |  | 5523072N | A.2.4.1.16.01_030 | POPISOVÁ POLOŽKA_Dvojdřez nerez - není dodávkou ZTI | kus | 3 | 0 | 3 |  | 0 | B | vlastní |  | 0 |  | 0 | 21 | 0 | 0 | 8
|  | 653 |  |  | 5523134N | A.2.4.1.16.01_031 | POPISOVÁ POLOŽKA_Dřez nerez - není dodávkou ZTI | kus | 10 | 0 | 10 |  | 0 | B | vlastní |  | 0 |  | 0 | 21 | 0 | 0 | 8
|  | 654 |  |  | 64214330R | A.2.4.1.16.01_032 | umyvadlo š = 550 mm; hl. 450 mm; diturvit; s otvorem pro baterii;uprostřed; s přepadem; bílá; uchycení šrouby | kus | 72 | 0 | 72 |  | 0 | B | vlastní |  | 0 |  | 0 | 21 | 0 | 0 | 8
|  | 655 |  |  | 642346121R | A.2.4.1.16.01_033 | mísa klozetová diturvit stojící, kombinační, zdravotní; h = 480 mm; š = 360 mm; hl. 670 mm; splach. hluboké; odpad vodorovný; bílá | kus | 30 | 0 | 30 |  | 0 | B | vlastní |  | 0 |  | 0 | 21 | 0 | 0 | 8
|  | 656 |  |  | 64240062R | A.2.4.1.16.01_034 | mísa klozetová diturvit závěsná; h = 360 mm; š = 360 mm; hl. 530 mm; splach. hluboké; sedátko s poklopem; bílá | kus | 19 | 0 | 19 |  | 0 | B | vlastní |  | 0 |  | 0 | 21 | 0 | 0 | 8
|  | 657 |  |  | 64251334R | A.2.4.1.16.01_035 | pisoár diturvit; bílý; povrch - standardní; přívod zezadu; odpad dozadu; splachování vrchní; ovládání splachování automatické; sensorový; včetně sensoru; včetně sifonu; napájení síť | kus | 1 | 0 | 1 |  | 0 | B | vlastní |  | 0 |  | 0 | 21 | 0 | 0 | 8
|  | 658 |  |  | 64271102R | A.2.4.1.16.01_036 | výlevka závěsná; keramika; bílá; h = 450 mm; š = 425 mm; hl. 500 mm; mřížka plastová; průměr odpadu 102 mm | kus | 7 | 0 | 7 |  | 0 | B | vlastní |  | 0 |  | 0 | 21 | 0 | 0 | 8
|  | 659 |  |  | 90022353P | A.2.4.1.16.01_037 | nástavec d 110mm, se svěrnou přírubou pro PVC (kaučukové) krytiny do síly 2-3mm | kus | 41 | 0 | 41 |  | 0 | B | vlastní |  | 0 |  | 0 | 21 | 0 | 0 | 8
[6 empty] | Výkaz výměr: | A005035
HL038P.1E
S/A.2/A.2.4/A.2.4.01/A.2.4.1.02/A.2.4.1.2.11 | 6 | [5 empty] | A.2.4.1.2.11: Předstěnové systémy | [5 empty] | 0 | Pododdíl |  |  | 0 |  | 0 |  | 0 | 0
|  | 660 |  |  | 726211321R00 | A.2.4.1.17.01_001 | Klozet zavěšené, s nádržkou, pro instalaci suchým procesem do lehkých sádrokartonových příček nebo k instalaci před masivní stěnu, bez soupravy na tlumení hluku, bez ovladacího tlačitka, ovládání zepředu, stavební výška 112 cm, včetně dodávky materiálu | kpl | 19 | 0 | 19 |  | 0 | B | vlastní |  | 0 |  | 0 | 21 | 0 | 0 | 8
[6 empty] | Výkaz výměr: | Včetně dodávky a připevnění montážního prvku vč. napojení na kanalizační popř. vodovodní potrubí.
|  | 661 |  |  | 726211341R00 | A.2.4.1.17.01_002 | Pisoár univerzální, pro instalaci suchým procesem do lehkých sádrokartonových příček nebo k instalaci před masivní stěnu, pro bezdotykové ovládání, stavební výška 112 - 130 cm, včetně dodávky materiálu | kpl | 1 | 0 | 1 |  | 0 | B | vlastní |  | 0 |  | 0 | 21 | 0 | 0 | 8
[6 empty] | Výkaz výměr: | Včetně dodávky a připevnění montážního prvku vč. napojení na kanalizační popř. vodovodní potrubí.
|  | 662 |  |  | 726211367R00 | A.2.4.1.17.01_003 | Výlevka pro nástěnnou armaturu, pro instalaci suchým procesem do lehkých sádrokartonových příček nebo k instalaci před masivní stěnu, včetně 2 nástěnek DN 15, stavební výška 130 cm, včetně dodávky materiálu | kpl | 7 | 0 | 7 |  | 0 | B | vlastní |  | 0 |  | 0 | 21 | 0 | 0 | 8
[6 empty] | Výkaz výměr: | Včetně dodávky a připevnění montážního prvku vč. napojení na kanalizační popř. vodovodní potrubí.
|  | 663 |  |  | 551070101R | A.2.4.1.17.01_004 | tlačítko ovládací plastové; ovládací síla do 20,0 N; dvoučinné mechanické splachování 3 l/6 l; 247x165x17,5 mm; barva bílá | kus | 26 | 0 | 26 |  | 0 | B | vlastní |  | 0 |  | 0 | 21 | 0 | 0 | 8
S/A.2/A.2.4/A.2.4.01/A.2.4.1.02/A.2.4.1.2.12 | 6 | [5 empty] | A.2.4.1.2.12: Konstrukce zámečnické | [5 empty] | 0 | Pododdíl |  |  | 0 |  | 0 |  | 0 | 0
|  | 664 |  |  | 767885001R00 | A.2.4.1.18.01_001 | Žlab podpůrný pozinkovaný, pro vedení plastového potrubí, D 20 mm | m | 36 | 0 | 36 |  | 0 | B | vlastní |  | 0 |  | 0 | 21 | 0 | 0 | 8
[6 empty] | Výkaz výměr: | Položky neobsahují montáž objímek a konzol.
|  | 665 |  |  | 767885002R00 | A.2.4.1.18.01_002 | Žlab podpůrný pozinkovaný, pro vedení plastového potrubí, D 25 mm | m | 117 | 0 | 117 |  | 0 | B | vlastní |  | 0 |  | 0 | 21 | 0 | 0 | 8
[6 empty] | Výkaz výměr: | Položky neobsahují montáž objímek a konzol.
|  | 666 |  |  | 767885003R00 | A.2.4.1.18.01_003 | Žlab podpůrný pozinkovaný, pro vedení plastového potrubí, D 32 mm | m | 2 | 0 | 2 |  | 0 | B | vlastní |  | 0 |  | 0 | 21 | 0 | 0 | 8
[6 empty] | Výkaz výměr: | Položky neobsahují montáž objímek a konzol.
|  | 667 |  |  | 767885004R00 | A.2.4.1.18.01_004 | Žlab podpůrný pozinkovaný, pro vedení plastového potrubí, D 40 mm | m | 13 | 0 | 13 |  | 0 | B | vlastní |  | 0 |  | 0 | 21 | 0 | 0 | 8
[6 empty] | Výkaz výměr: | Položky neobsahují montáž objímek a konzol.
|  | 668 |  |  | 767885005R00 | A.2.4.1.18.01_005 | Žlab podpůrný pozinkovaný, pro vedení plastového potrubí, D 50 mm | m | 87 | 0 | 87 |  | 0 | B | vlastní |  | 0 |  | 0 | 21 | 0 | 0 | 8
[6 empty] | Výkaz výměr: | Položky neobsahují montáž objímek a konzol.
|  | 669 |  |  | 767885006R00 | A.2.4.1.18.01_006 | Žlab podpůrný pozinkovaný, pro vedení plastového potrubí, D 63 mm | m | 113 | 0 | 113 |  | 0 | B | vlastní |  | 0 |  | 0 | 21 | 0 | 0 | 8
[6 empty] | Výkaz výměr: | Položky neobsahují montáž objímek a konzol.
|  | 670 |  |  | 767885007R00 | A.2.4.1.18.01_007 | Žlab podpůrný pozinkovaný, pro vedení plastového potrubí, D 75 mm | m | 194 | 0 | 194 |  | 0 | B | vlastní |  | 0 |  | 0 | 21 | 0 | 0 | 8
[6 empty] | Výkaz výměr: | Položky neobsahují montáž objímek a konzol.
|  | 671 |  |  | 767995101R00 | A.2.4.1.18.01_008 | Výroba a montáž atypických kovovových doplňků staveb hmotnosti do 5 kg | kg | 140.5 | 0 | 140.5 |  | 0 | B | vlastní |  | 0 |  | 0 | 21 | 0 | 0 | 8
[6 empty] | Výkaz výměr: | 0,25 kg/m : (36+117+2+13+87+113+194)*0,25
|  | 672 |  |  | 767995103R00 | A.2.4.1.18.01_009 | Výroba a montáž atypických kovovových doplňků staveb hmotnosti přes 10 do 20 kg | kg | 20 | 0 | 20 |  | 0 | B | vlastní |  | 0 |  | 0 | 21 | 0 | 0 | 8
|  | 673 |  |  | 55399994.AR | A.2.4.1.18.01_010 | výrobek kovový jednoduchý kotevní | kg | 140.5 | 0 | 140.5 |  | 0 | B | vlastní |  | 0 |  | 0 | 21 | 0 | 0 | 8
[6 empty] | Výkaz výměr: | Kotvy, úhelníky, atyp. prvky : 140,5
|  | 674 |  |  | 55399994R | A.2.4.1.18.01_011 | výrobek kovový zámečnický, atypický | kg | 20 | 0 | 20 |  | 0 | B | vlastní |  | 0 |  | 0 | 21 | 0 | 0 | 8
[6 empty] | Výkaz výměr: | Kotvy, úhelníky apod.atypické výrobky : 20
S/A.2/A.2.4/A.2.4.01/A.2.4.1.02/A.2.4.1.2.13 | 6 | [5 empty] | A.2.4.1.2.13: Ostatní | [5 empty] | 0 | Pododdíl |  |  | 0 |  | 0 |  | 0 | 0
|  | 675 |  |  | 00523 R | A.2.4.1.19.01_001 | Zkoušky a revize | kpl | 1 | 0 | 1 |  | 0 | B | vlastní |  | 0 |  | 0 | 21 | 0 | 0 | 8
|  | 677 |  |  |  | A.2.4.1.19.01_003 | Montážní, upevňovací, těsnící a pomocný materiál, šrouby, konzoly, závitové tyče, objímky, antivibrační vložky, podložky a závěsy, těsnící tmely, apod. | kpl | 1 | 0 | 1 |  | 0 | B | vlastní |  | 0 |  | 0 | 21 | 0 | 0 | 8
S/A.2/A.2.4/A.2.4.01/A.2.4.1.03 | 5 | [5 empty] | A.2.4.1.03: Venkovní dešťová kanalizace | [5 empty] | 0 | Oddíl |  |  | 0 |  | 0 |  | 0 | 0
S/A.2/A.2.4/A.2.4.01/A.2.4.1.03/A.2.4.1.3.01 | 6 | [5 empty] | A.2.4.1.3.01: Zemní práce | [5 empty] | 0 | Pododdíl |  |  | 0 |  | 0 |  | 0 | 0
|  | 679 |  |  | 132201211R00 | A.2.4.1.20.01_001 | Hloubení rýh šířky přes 60 do 200 cm do 100 m3, v hornině 3, hloubení strojně zapažených i nezapažených, s urovnáním dna do předepsaného profilu a spádu, s případně nutným přehozením výkopku na vzdálenost do 3 m ve výkopišti, s přehozením výkopku na přilehlém terénu na vzdálenost do 5 m od podélné osy rýhy nebo s naložením výkopku na dopravní prostředek. | m3 | 81.424 | 0 | 81.424 |  | 0 | B | vlastní |  | 0 |  | 0 | 21 | 0 | 0 | 8
[6 empty] | Výkaz výměr: | 0,8*46,2*1,2
0,8*33,1*1,4
|  | 680 |  |  | 132201219R00 | A.2.4.1.20.01_002 | Hloubení rýh šířky přes 60 do 200 cm příplatek za lepivost, v hornině 3, zapažených i nezapažených, s urovnáním dna do předepsaného profilu a spádu, s případně nutným přehozením výkopku na vzdálenost do 3 m ve výkopišti, s přehozením výkopku na přilehlém terénu na vzdálenost do 5 m od podélné osy rýhy nebo s naložením výkopku na dopravní prostředek. | m3 | 40.712 | 0 | 40.712 |  | 0 | B | vlastní |  | 0 |  | 0 | 21 | 0 | 0 | 8
[6 empty] | Výkaz výměr: | 50% :
Odkaz na mn. položky pořadí 1 : 81,42400*0,5
|  | 681 |  |  | 133201101R00 | A.2.4.1.20.01_003 | Hloubení šachet v hornině 3 do 100 m3 zapažených i nezapažených se svislým přemístění výkopku a urovnáním dna do předepsaného profilu a spádu, s případným nutným přemístěním výkopku ve výkopišti, s přehozením výkopku na přilehlém terénu na vzdálenost do 5 m od hrany šachty nebo s naložením na dopravní prostředek, | m3 | 6.75 | 0 | 6.75 |  | 0 | B | vlastní |  | 0 |  | 0 | 21 | 0 | 0 | 8
[6 empty] | Výkaz výměr: | 'RŠ : 1,5*1,5*1,5*2
|  | 682 |  |  | 133201109R00 | A.2.4.1.20.01_004 | Hloubení šachet v hornině 3 příplatek za lepivost horniny zapažených i nezapažených se svislým přemístění výkopku a urovnáním dna do předepsaného profilu a spádu, s případným nutným přemístěním výkopku ve výkopišti, s přehozením výkopku na přilehlém terénu na vzdálenost do 5 m od hrany šachty nebo s naložením na dopravní prostředek, | m3 | 3.375 | 0 | 3.375 |  | 0 | B | vlastní |  | 0 |  | 0 | 21 | 0 | 0 | 8
[6 empty] | Výkaz výměr: | 50% :
Odkaz na mn. položky pořadí 3 : 6,75000*0,5
|  | 683 |  |  | 151101101R00 | A.2.4.1.20.01_005 | Zřízení pažení a rozepření stěn rýh příložné pro jakoukoliv mezerovitost, hloubky do 2 m pro podzemní vedení pro všechny šířky rýhy, | m2 | 92.68 | 0 | 92.68 |  | 0 | B | vlastní |  | 0 |  | 0 | 21 | 0 | 0 | 8
[6 empty] | Výkaz výměr: | 2*33,1*1,4
|  | 684 |  |  | 151101111R00 | A.2.4.1.20.01_006 | Odstranění pažení a rozepření rýh příložné , hloubky do 2 m pro podzemní vedení s uložením materiálu na vzdálenost do 3 m od kraje výkopu, | m2 | 92.68 | 0 | 92.68 |  | 0 | B | vlastní |  | 0 |  | 0 | 21 | 0 | 0 | 8
|  | 685 |  |  | 151101311R00 | A.2.4.1.20.01_007 | Odstranění rozepření stěn výkopů při roubení příložném, hloubky do 4 m s uložením materiálu na vzdálenost do 3 m od okraje výkopu, | m3 | 81.424 | 0 | 81.424 |  | 0 | B | vlastní |  | 0 |  | 0 | 21 | 0 | 0 | 8
|  | 686 |  |  | 161101101R00 | A.2.4.1.20.01_008 | Svislé přemístění výkopku z horniny 1 až 4, při hloubce výkopu přes 1 do 2,5 m bez naložení do dopravní nádoby, ale s vyprázdněním dopravní nádoby na hromadu nebo na dopravní prostředek, | m3 | 81.424 | 0 | 81.424 |  | 0 | B | vlastní |  | 0 |  | 0 | 21 | 0 | 0 | 8
|  | 687 |  |  | 162701105R00 | A.2.4.1.20.01_009 | Vodorovné přemístění výkopku z horniny 1 až 4, na vzdálenost přes 9 000 do 10 000 m po suchu, bez naložení výkopku, avšak se složením bez rozhrnutí, zpáteční cesta vozidla. | m3 | 44.6272 | 0 | 44.6272 |  | 0 | B | vlastní |  | 0 |  | 0 | 21 | 0 | 0 | 8
[6 empty] | Výkaz výměr: | vyhloubeno : 81,424+6,75
zpětný zásyp : -43,5468
|  | 688 |  |  | 162701109R00 | A.2.4.1.20.01_010 | Vodorovné přemístění výkopku příplatek k ceně za každých dalších i započatých 1 000 m přes 10 000 m z horniny 1 až 4 po suchu, bez naložení výkopku, avšak se složením bez rozhrnutí, zpáteční cesta vozidla. | m3 | 446.272 | 0 | 446.272 |  | 0 | B | vlastní |  | 0 |  | 0 | 21 | 0 | 0 | 8
[6 empty] | Výkaz výměr: | +3km :
Odkaz na mn. položky pořadí 9 : 44,62720*10
|  | 689 |  |  | 167101101R00 | A.2.4.1.20.01_011 | Nakládání, skládání, překládání neulehlého výkopku nakládání výkopku do 100 m3, z horniny 1 až 4 | m3 | 43.5468 | 0 | 43.5468 |  | 0 | B | vlastní |  | 0 |  | 0 | 21 | 0 | 0 | 8
|  | 690 |  |  | 171201201R00 | A.2.4.1.20.01_012 | Uložení sypaniny na dočasnou skládku tak, že na 1 m2 plochy připadá přes 2 m3 výkopku nebo ornice | m3 | 43.5468 | 0 | 43.5468 |  | 0 | B | vlastní |  | 0 |  | 0 | 21 | 0 | 0 | 8
|  | 691 |  |  | 174101101R00 | A.2.4.1.20.01_013 | Zásyp sypaninou se zhutněním jam, šachet, rýh nebo kolem objektů v těchto vykopávkách z jakékoliv horniny s uložením výkopku po vrstvách, | m3 | 43.5468 | 0 | 43.5468 |  | 0 | B | vlastní |  | 0 |  | 0 | 21 | 0 | 0 | 8
[6 empty] | Výkaz výměr: | 0,8*46,2*(1,2-0,15-0,5)
0,8*33,1*(1,4-0,15-0,5)
RŠ : 1,5*1,5*1,5*2-3,14*1,2*1,2/4*1,5*2
|  | 692 |  |  | 175101101RT2 | A.2.4.1.20.01_014 | Obsyp potrubí bez prohození sypaniny, s dodáním štěrkopísku frakce 0 - 22 mm sypaninou z vhodných hornin tř. 1 - 4 nebo materiálem připraveným podél výkopu ve vzdálenosti do 3 m od jeho kraje, pro jakoukoliv hloubku výkopu a jakoukoliv míru zhutnění, | m3 | 31.72 | 0 | 31.72 |  | 0 | B | vlastní |  | 0 |  | 0 | 21 | 0 | 0 | 8
[6 empty] | Výkaz výměr: | 0,8*46,2*0,5
0,8*33,1*0,5
|  | 693 |  |  | 199000002R00 | A.2.4.1.20.01_015 | Poplatky za skládku horniny 1- 4, skupina 17 05 04 z Katalogu odpadů | m3 | 43.5468 | 0 | 43.5468 |  | 0 | B | vlastní |  | 0 |  | 0 | 21 | 0 | 0 | 8
S/A.2/A.2.4/A.2.4.01/A.2.4.1.03/A.2.4.1.3.02 | 6 | [5 empty] | A.2.4.1.3.02: Základy a zvláštní zakládání | [5 empty] | 0 | Pododdíl |  |  | 0 |  | 0 |  | 0 | 0
|  | 694 |  |  | 273310010RA0 | A.2.4.1.21.01_001 | Základové desky z betonu prostého včetně bednění z betonu C 8/10 , štěrkopískový polštář 250 mm odbednění a podkladu ze štěrkopísku. | m3 | 0.578 | 0 | 0.578 |  | 0 | B | vlastní |  | 0 |  | 0 | 21 | 0 | 0 | 8
[6 empty] | Výkaz výměr: | podkladní beton RŠ : 1,7*1,7*0,1*2
S/A.2/A.2.4/A.2.4.01/A.2.4.1.03/A.2.4.1.3.03 | 6 | [5 empty] | A.2.4.1.3.03: Podkladní a vedlejší konstrukce | [5 empty] | 0 | Pododdíl |  |  | 0 |  | 0 |  | 0 | 0
|  | 695 |  |  | 451572111R00 | A.2.4.1.22.01_001 | Lože pod potrubí, stoky a drobné objekty z kameniva drobného těženého 0÷4 mm v otevřeném výkopu, | m3 | 9.516 | 0 | 9.516 |  | 0 | B | vlastní |  | 0 |  | 0 | 21 | 0 | 0 | 8
[6 empty] | Výkaz výměr: | 0,8*46,2*0,15
0,8*33,1*0,15
S/A.2/A.2.4/A.2.4.01/A.2.4.1.03/A.2.4.1.3.04 | 6 | [5 empty] | A.2.4.1.3.04: Trubní vedení | [5 empty] | 0 | Pododdíl |  |  | 0 |  | 0 |  | 0 | 0
|  | 696 |  |  | 871313121R00 | A.2.4.1.23.01_001 | Montáž potrubí z trub z plastů těsněných gumovým kroužkem DN 150 mm v otevřeném výkopu ve sklonu do 20 %, | m | 48.7 | 0 | 48.7 |  | 0 | B | vlastní |  | 0 |  | 0 | 21 | 0 | 0 | 8
|  | 697 |  |  | 871373121R00 | A.2.4.1.23.01_002 | Montáž potrubí z trub z plastů těsněných gumovým kroužkem DN 300 mm v otevřeném výkopu ve sklonu do 20 %, | m | 30.6 | 0 | 30.6 |  | 0 | B | vlastní |  | 0 |  | 0 | 21 | 0 | 0 | 8
[6 empty] | Výkaz výměr: | DN250 : 30,6
|  | 698 |  |  | 877363121R00 | A.2.4.1.23.01_003 | Montáž tvarovek na potrubí z trub z plastů těsněných gumovým kroužkem odbočných DN 250 mm v otevřeném výkopu, | kus | 1 | 0 | 1 |  | 0 | B | vlastní |  | 0 |  | 0 | 21 | 0 | 0 | 8
|  | 699 |  |  | 877313123R00 | A.2.4.1.23.01_004 | Montáž tvarovek na potrubí z trub z plastů těsněných gumovým kroužkem jednoosých DN 150 mm v otevřeném výkopu, | kus | 1 | 0 | 1 |  | 0 | B | vlastní |  | 0 |  | 0 | 21 | 0 | 0 | 8
|  | 700 |  |  | 892571111R00 | A.2.4.1.23.01_005 | Zkoušky těsnosti kanalizačního potrubí zkouška těsnosti kanalizačního potrubí vodou do DN 200 mm vodou nebo vzduchem, | m | 48.7 | 0 | 48.7 |  | 0 | B | vlastní |  | 0 |  | 0 | 21 | 0 | 0 | 8
|  | 701 |  |  | 892581111R00 | A.2.4.1.23.01_006 | Zkoušky těsnosti kanalizačního potrubí zkouška těsnosti kanalizačního potrubí vodou do DN 300 mm vodou nebo vzduchem, | m | 30.6 | 0 | 30.6 |  | 0 | B | vlastní |  | 0 |  | 0 | 21 | 0 | 0 | 8
|  | 702 |  |  | 892573111R00 | A.2.4.1.23.01_007 | Zkoušky těsnosti kanalizačního potrubí zabezpečení konců kanalizačního potrubí při tlakových zkouškách vodou do DN 200 mm vodou nebo vzduchem, | úsek | 1 | 0 | 1 |  | 0 | B | vlastní |  | 0 |  | 0 | 21 | 0 | 0 | 8
|  | 703 |  |  | 892583111R00 | A.2.4.1.23.01_008 | Zkoušky těsnosti kanalizačního potrubí zabezpečení konců kanalizačního potrubí při tlakových zkouškách vodou do DN 300 mm vodou nebo vzduchem, | úsek | 1 | 0 | 1 |  | 0 | B | vlastní |  | 0 |  | 0 | 21 | 0 | 0 | 8
|  | 704 |  |  | 899711122R00 | A.2.4.1.23.01_009 | Výstražné fólie výstražná fólie pro kanalizaci, šířka 30 cm | m | 80 | 0 | 80 |  | 0 | B | vlastní |  | 0 |  | 0 | 21 | 0 | 0 | 8
|  | 705 |  |  | 28611260.AR | A.2.4.1.23.01_010 | trubka plastová kanalizační PVC; hladká, s hrdlem; Sn 8 kN/m2; D = 160,0 mm; s = 4,70 mm; l = 1000,0 mm | kus | 3.09 | 0 | 3.09 |  | 0 | B | vlastní |  | 0 |  | 0 | 21 | 0 | 0 | 8
[6 empty] | Výkaz výměr: | +3% : 3*1,03
|  | 706 |  |  | 28611261.AR | A.2.4.1.23.01_011 | trubka plastová kanalizační PVC; hladká, s hrdlem; Sn 8 kN/m2; D = 160,0 mm; s = 4,70 mm; l = 3000,0 mm | kus | 2.06 | 0 | 2.06 |  | 0 | B | vlastní |  | 0 |  | 0 | 21 | 0 | 0 | 8
[6 empty] | Výkaz výměr: | +3% : 2*1,03
|  | 707 |  |  | 28611262.AR | A.2.4.1.23.01_012 | trubka plastová kanalizační PVC; hladká, s hrdlem; Sn 8 kN/m2; D = 160,0 mm; s = 4,70 mm; l = 5000,0 mm | kus | 8.24 | 0 | 8.24 |  | 0 | B | vlastní |  | 0 |  | 0 | 21 | 0 | 0 | 8
[6 empty] | Výkaz výměr: | +3% : 8*1,03
|  | 708 |  |  | 28611266.AR | A.2.4.1.23.01_013 | trubka plastová kanalizační PVC; hladká, s hrdlem; Sn 8 kN/m2; D = 250,0 mm; s = 7,30 mm; l = 1000,0 mm | kus | 3.09 | 0 | 3.09 |  | 0 | B | vlastní |  | 0 |  | 0 | 21 | 0 | 0 | 8
[6 empty] | Výkaz výměr: | +3% : 3*1,03
|  | 709 |  |  | 28611267.AR | A.2.4.1.23.01_014 | trubka plastová kanalizační PVC; hladká, s hrdlem; Sn 8 kN/m2; D = 250,0 mm; s = 7,30 mm; l = 3000,0 mm | kus | 1.03 | 0 | 1.03 |  | 0 | B | vlastní |  | 0 |  | 0 | 21 | 0 | 0 | 8
[6 empty] | Výkaz výměr: | +3% : 1*1,03 |  |  |  | 1.03
|  | 710 |  |  | 28611268.AR | A.2.4.1.23.01_015 | trubka plastová kanalizační PVC; hladká, s hrdlem; Sn 8 kN/m2; D = 250,0 mm; s = 7,30 mm; l = 5000,0 mm | kus | 5.15 | 0 | 5.15 |  | 0 | B | vlastní |  | 0 |  | 0 | 21 | 0 | 0 | 8
[6 empty] | Výkaz výměr: | +3% : 5*1,03 |  |  |  | 5.15
|  | 711 |  |  | 28651662.AR | A.2.4.1.23.01_016 | koleno PVC; 45,0 °; D = 160,0 mm; s 1 hrdlem | kus | 1 | 0 | 1 |  | 0 | B | vlastní |  | 0 |  | 0 | 21 | 0 | 0 | 8
|  | 712 |  |  | 28651712.AR | A.2.4.1.23.01_017 | odbočka PVC; 45,0 °; d1 = 250 mm; d2 = 160 mm; l = 550 mm; hladká, hrdlovaná; DN 250,0 mm; DN2 150 mm | kus | 1 | 0 | 1 |  | 0 | B | vlastní |  | 0 |  | 0 | 21 | 0 | 0 | 8
S/A.2/A.2.4/A.2.4.01/A.2.4.1.03/A.2.4.1.3.05 | 6 | [5 empty] | A.2.4.1.3.05: Ostatní konstrukce na trubním vedení | [5 empty] | 0 | Pododdíl |  |  | 0 |  | 0 |  | 0 | 0
|  | 713 |  |  | 452112111R00 | A.2.4.1.24.01_001 | Osazení betonových dílců pod potrubí prstenců nebo rámůpod poklopy a mříže výšky do 100 mm | kus | 2 | 0 | 2 |  | 0 | B | vlastní |  | 0 |  | 0 | 21 | 0 | 0 | 8
|  | 714 |  |  | 452112121R00 | A.2.4.1.24.01_002 | Osazení betonových dílců pod potrubí prstenců nebo rámůpod poklopy a mříže výšky přes 100 do 200 mm | kus | 2 | 0 | 2 |  | 0 | B | vlastní |  | 0 |  | 0 | 21 | 0 | 0 | 8
|  | 715 |  |  | 894421111R00 | A.2.4.1.24.01_003 | Osazení betonových dílců pro šachty podle DIN 4034 skruže rovné, o hmotnosti do 0,5 t na kroužek, | kus | 1 | 0 | 1 |  | 0 | B | vlastní |  | 0 |  | 0 | 21 | 0 | 0 | 8
|  | 716 |  |  | 894422111R00 | A.2.4.1.24.01_004 | Osazení betonových dílců pro šachty podle DIN 4034 skruže přechodové, pro jakoukoliv hmotnost na kroužek, | kus | 2 | 0 | 2 |  | 0 | B | vlastní |  | 0 |  | 0 | 21 | 0 | 0 | 8
|  | 717 |  |  | 894423114R00 | A.2.4.1.24.01_005 | Osazení betonových dílců pro šachty podle DIN 4034 šachtového dna, o hmotnosti do 5 t na kroužek, | kus | 3 | 0 | 3 |  | 0 | B | vlastní |  | 0 |  | 0 | 21 | 0 | 0 | 8
|  | 718 |  |  | 899102111R00 | A.2.4.1.24.01_006 | Osazení poklopů litinových a ocelových o hmotnost jednotlivě přes 50 do 100 kg | kus | 2 | 0 | 2 |  | 0 | B | vlastní |  | 0 |  | 0 | 21 | 0 | 0 | 8
|  | 719 |  |  | 415290091P | A.2.4.1.24.01_007 | Poklop Europa9 D400 KDB91B | kus | 2 | 0 | 2 |  | 0 | B | vlastní |  | 0 |  | 0 | 21 | 0 | 0 | 8
[6 empty] | Výkaz výměr: | 60777133
NAB.Č. 06/2014/845
|  | 720 |  |  | 59224332.AR | A.2.4.1.24.01_008 | skruž železobetonová TBS; DN = 1 000,0 mm; h = 250,0 mm; s = 90,00 mm; počet stupadel 1; ocelové s PE povlakem; beton C 40/50 | kus | 1 | 0 | 1 |  | 0 | B | vlastní |  | 0 |  | 0 | 21 | 0 | 0 | 8
|  | 721 |  |  | 59224348.AR | A.2.4.1.24.01_009 | prstenec vyrovnávací šachetní; betonový; TBW; DN = 625,0 mm; h = 80,0 mm; s = 120,00 mm | kus | 1 | 0 | 1 |  | 0 | B | vlastní |  | 0 |  | 0 | 21 | 0 | 0 | 8
|  | 722 |  |  | 59224349.AR | A.2.4.1.24.01_010 | prstenec vyrovnávací šachetní; betonový; TBW; DN = 625,0 mm; h = 100,0 mm; s = 120,00 mm | kus | 1 | 0 | 1 |  | 0 | B | vlastní |  | 0 |  | 0 | 21 | 0 | 0 | 8
|  | 723 |  |  | 59224349R | A.2.4.1.24.01_011 | prstenec vyrovnávací šachetní; betonový; TBW; DN = 625,0 mm; h = 120,0 mm; s = 120,00 mm | kus | 2 | 0 | 2 |  | 0 | B | vlastní |  | 0 |  | 0 | 21 | 0 | 0 | 8
|  | 724 |  |  | 59224354R | A.2.4.1.24.01_012 | deska zákrytová šachetní železobetonová; TZK; D1 = 1 000 mm; D = 1 240 mm; D vnitřní 625 mm; h = 165 mm | kus | 2 | 0 | 2 |  | 0 | B | vlastní |  | 0 |  | 0 | 21 | 0 | 0 | 8
|  | 725 |  |  | 59224368B2 | A.2.4.1.24.01_013 | Dno šachetní přímé TBZ-Q.1 100/625 KOM tl. 15cm | kus | 2 | 0 | 2 |  | 0 | B | vlastní |  | 0 |  | 0 | 21 | 0 | 0 | 8
|  | 726 |  |  | 59224368B3 | A.2.4.1.24.01_014 | Dno šachetní přímé TBZ-Q.1 100/675 KOM tl. 15cm | kus | 1 | 0 | 1 |  | 0 | B | vlastní |  | 0 |  | 0 | 21 | 0 | 0 | 8
|  | 727 |  |  | 59224373.AR | A.2.4.1.24.01_015 | profil těsnicí elastomerní; pro spojení betonových šachetních dílů; tvar kruh; d = 1 000,0 mm | kus | 3 | 0 | 3 |  | 0 | B | vlastní |  | 0 |  | 0 | 21 | 0 | 0 | 8
[6 empty] | Výkaz výměr: | na vzdálenost 15 m od hrany výkopu nebo od okraje šachty
S/A.2/A.2.4/A.2.4.01/A.2.4.1.03/A.2.4.1.3.06 | 6 | [5 empty] | A.2.4.1.3.06: Ostatní | [5 empty] | 0 | Pododdíl |  |  | 0 |  | 0 |  | 0 | 0
|  | 728 |  |  |  | A.2.4.1.25.01_001 | Veškeré potřebné zkoušky, testy, revize a uvedení do provozu | kpl | 1 | 0 | 1 |  | 0 | B | vlastní |  | 0 |  | 0 | 21 | 0 | 0 | 8
|  | 729 |  |  |  | A.2.4.1.25.01_002 | Stavební přípomoce, sekání drážek a prostupů, zapravení vč. likvidace obalů | kpl | 1 | 0 | 1 |  | 0 | B | vlastní |  | 0 |  | 0 | 21 | 0 | 0 | 8
|  | 730 |  |  |  | A.2.4.1.25.01_003 | Montážní, upevňovací, těsnící a pomocný materiál, šrouby, konzoly, závitové tyče, objímky, antivibrační vložky, podložky a závěsy, těsnící tmely, apod. | kpl | 1 | 0 | 1 |  | 0 | B | vlastní |  | 0 |  | 0 | 21 | 0 | 0 | 8
|  | 731 |  |  |  | A.2.4.1.25.01_004 | Požární ucpávky | kpl | 1 | 0 | 1 |  | 0 | B | vlastní |  | 0 |  | 0 | 21 | 0 | 0 | 8
S/A.2/A.2.4/A.2.4.02 | 4 | [5 empty] | A.2.4.02: Zařízení vzduchotechniky | [5 empty] | 0 | Podobjekt |  |  | 0 |  | 0 |  | 0 | 0
S/A.2/A.2.4/A.2.4.02/A.2.4.2.01 | 5 | [5 empty] | A.2.4.2.01: VZT jednotky | [5 empty] | 0 | Oddíl |  |  | 0 |  | 0 |  | 0 | 0
S/A.2/A.2.4/A.2.4.02/A.2.4.2.01/A.2.4.2.1.01 | 6 | [5 empty] | A.2.4.2.1.01: VZT jednotky | [5 empty] | 0 | Pododdíl |  |  | 0 |  | 0 |  | 0 | 0
|  | 732 |  |  | 01VZT001 | A.2.4.2.1.01_001 | Vzduchotechnická jednotka s rekuperací v interiérovém provedení; Qp=Qo=3200 m3/h; vodní ohřev 25,66 kW; včetně MaR; pružných manžet, filtrů a uzavíracích klapek; rozměr (ŠxDxV) 960x3050x1670 mm | ks | 1 | 0 | 1 |  | 0 | B | vlastní |  | 0 |  | 0 | 21 | 0 | 0 | 8
|  | 733 |  |  | 01VZT002 | A.2.4.2.1.01_002 | Nástěnná vzduchotechnická jednotka s rekuperací; Qo=Qp=300 m3/h; 250 Pa; vestavěný elektrický předehřev včetně ovladače a desky | ks | 4 | 0 | 4 |  | 0 | B | vlastní |  | 0 |  | 0 | 21 | 0 | 0 | 8
|  | 734 |  |  | 01VZT003 | A.2.4.2.1.01_003 | Regulace pro VZT jednotku (komponenty MaR) | ks | 1 | 0 | 1 |  | 0 | B | vlastní |  | 0 |  | 0 | 21 | 0 | 0 | 8
S/A.2/A.2.4/A.2.4.02/A.2.4.2.02 | 5 | [5 empty] | A.2.4.2.02: Ventilátory | [5 empty] | 0 | Oddíl |  |  | 0 |  | 0 |  | 0 | 0
S/A.2/A.2.4/A.2.4.02/A.2.4.2.02/A.2.4.2.2.01 | 6 | [5 empty] | A.2.4.2.2.01: Ventilátory | [5 empty] | 0 | Pododdíl |  |  | 0 |  | 0 |  | 0 | 0
|  | 735 |  |  | 02RVZT004 | A.2.4.2.2.01_001 | Potrubní axiální ventilátor, d315 mm; Qp=1750 m3/h, 250 Pa; příkon 0,37 kW; napětí 3x400 V/50 Hz | ks | 1 | 0 | 1 |  | 0 | B | vlastní |  | 0 |  | 0 | 21 | 0 | 0 | 8
|  | 736 |  |  | 02RVZT001 | A.2.4.2.2.01_002 | Radiální ventilátor do kruhového potrubí s nastavitelným doběhem d100 mm; Qo=30 m3/h; Pex=170 Pa; el. příkon 26 W; napájení 230 V/50 Hz; 2,2 kg; proud 0,12 A | ks | 4 | 0 | 4 |  | 0 | B | vlastní |  | 0 |  | 0 | 21 | 0 | 0 | 8
|  | 737 |  |  | 02RVZT002 | A.2.4.2.2.01_003 | Radiální ventilátor do kruhového potrubí s nastavitelným doběhem d100 mm, Qo=50 m3/h; Pex=130 Pa; el. příkon 26 W; napájení 230 V/50 Hz; 2,2 kg; proud 0,12 A | ks | 8 | 0 | 8 |  | 0 | B | vlastní |  | 0 |  | 0 | 21 | 0 | 0 | 8
|  | 738 |  |  | 02RVZT003 | A.2.4.2.2.01_004 | Radiální ventilátor do kruhového potrubí s nastavitelným doběhem d100 mm, Qo=90 m3/h; Pex=2200 Pa; el. příkon 68 W; napájení 230 V/50 Hz; 2,2 kg; proud 0,20 A | ks | 30 | 0 | 30 |  | 0 | B | vlastní |  | 0 |  | 0 | 21 | 0 | 0 | 8
|  | 739 |  |  | 02RVZT005 | A.2.4.2.2.01_005 | Potrubní axiální ventilátor, d315 mm; Qp=2150 m3/h, 250 Pa; příkon 0,37 kW; napětí 3x400 V/50 Hz | ks | 1 | 0 | 1 |  | 0 | B | vlastní |  | 0 |  | 0 | 21 | 0 | 0 | 8
|  | 740 |  |  | 02RVZT006 | A.2.4.2.2.01_006 | Potrubní axiální ventilátor, d315 mm; Qp=2150 m3/h, 300 Pa; příkon 0,55 kW; napětí 3x400 V/50 Hz | ks | 1 | 0 | 1 |  | 0 | B | vlastní |  | 0 |  | 0 | 21 | 0 | 0 | 8
|  | 741 |  |  | 02RVZT007 | A.2.4.2.2.01_007 | Potrubní axiální ventilátor, d450 mm; Qp=6800 m3/h, 300 Pa; příkon 1,50 kW; napětí 3x400 V/50 Hz | ks | 1 | 0 | 1 |  | 0 | B | vlastní |  | 0 |  | 0 | 21 | 0 | 0 | 8
|  | 742 |  |  | 02RVZT008 | A.2.4.2.2.01_008 | Potrubní axiální ventilátor, d450 mm; Qp=6800 m3/h, 250 Pa; příkon 1,50 kW; napětí 3x400 V/50 Hz | ks | 1 | 0 | 1 |  | 0 | B | vlastní |  | 0 |  | 0 | 21 | 0 | 0 | 8
|  | 743 |  |  | 02RVZT009 | A.2.4.2.2.01_009 | Potrubní axiální ventilátor, d450 mm; Qp=6800 m3/h, 250 Pa; příkon 1,50 kW; napětí 3x400 V/50 Hz | ks | 1 | 0 | 1 |  | 0 | B | vlastní |  | 0 |  | 0 | 21 | 0 | 0 | 8
|  | 744 |  |  | 02RVZT010 | A.2.4.2.2.01_010 | Potrubní axiální ventilátor, d400 mm; Qp=5950 m3/h, 250 Pa; příkon 1,10 kW; napětí 3x400 V/50 Hz | ks | 1 | 0 | 1 |  | 0 | B | vlastní |  | 0 |  | 0 | 21 | 0 | 0 | 8
|  | 745 |  |  | 02RVZT011 | A.2.4.2.2.01_011 | Potrubní axiální ventilátor, d400 mm; Qp=5950 m3/h, 250 Pa; příkon 1,10 kW; napětí 3x400 V/50 Hz | ks | 1 | 0 | 1 |  | 0 | B | vlastní |  | 0 |  | 0 | 21 | 0 | 0 | 8
|  | 746 |  |  | 02RVZT012 | A.2.4.2.2.01_012 | Potrubní axiální ventilátor, d450 mm; Qp=6800 m3/h, 300 Pa; příkon 1,50 kW; napětí 3x400 V/50 Hz | ks | 1 | 0 | 1 |  | 0 | B | vlastní |  | 0 |  | 0 | 21 | 0 | 0 | 8
|  | 747 |  |  | 02RVZT013 | A.2.4.2.2.01_013 | Pružná manžeta d400 mm | ks | 4 | 0 | 4 |  | 0 | B | vlastní |  | 0 |  | 0 | 21 | 0 | 0 | 8
|  | 748 |  |  | 02RVZT014 | A.2.4.2.2.01_014 | Pružná manžeta d450 mm | ks | 8 | 0 | 8 |  | 0 | B | vlastní |  | 0 |  | 0 | 21 | 0 | 0 | 8
|  | 749 |  |  | 02RVZT015 | A.2.4.2.2.01_015 | Montážní patka pro axiální ventilátor d315 mm | ks | 6 | 0 | 6 |  | 0 | B | vlastní |  | 0 |  | 0 | 21 | 0 | 0 | 8
|  | 750 |  |  | 02RVZT016 | A.2.4.2.2.01_016 | Montážní patka pro axiální ventilátor d400 mm | ks | 4 | 0 | 4 |  | 0 | B | vlastní |  | 0 |  | 0 | 21 | 0 | 0 | 8
|  | 751 |  |  | 02RVZT017 | A.2.4.2.2.01_017 | Montážní patka pro axiální ventilátor d450 mm | ks | 8 | 0 | 8 |  | 0 | B | vlastní |  | 0 |  | 0 | 21 | 0 | 0 | 8
|  | 752 |  |  | 02RVZT018 | A.2.4.2.2.01_018 | Pružná manžeta d315 mm | ks | 6 | 0 | 6 |  | 0 | B | vlastní |  | 0 |  | 0 | 21 | 0 | 0 | 8
S/A.2/A.2.4/A.2.4.02/A.2.4.2.03 | 5 | [5 empty] | A.2.4.2.03: Potrubní elementy | [5 empty] | 0 | Oddíl |  |  | 0 |  | 0 |  | 0 | 0
S/A.2/A.2.4/A.2.4.02/A.2.4.2.03/A.2.4.2.3.01 | 6 | [5 empty] | A.2.4.2.3.01: Potrubní elementy | [5 empty] | 0 | Pododdíl |  |  | 0 |  | 0 |  | 0 | 0
|  | 753 |  |  | 03VZT000 | A.2.4.2.3.01_001 | Jímka kondenzátu čtyřhranná 500x160 mm | ks | 1 | 0 | 1 |  | 0 | B | vlastní |  | 0 |  | 0 | 21 | 0 | 0 | 8
|  | 754 |  |  | 03VZT001 | A.2.4.2.3.01_002 | Jímka kondenzátu čtyřhranná 400x160 mm | ks | 10 | 0 | 10 |  | 0 | B | vlastní |  | 0 |  | 0 | 21 | 0 | 0 | 8
|  | 755 |  |  | 03VZT002 | A.2.4.2.3.01_003 | Jímka kondenzátu čtyřhranná 200x160 mm | ks | 3 | 0 | 3 |  | 0 | B | vlastní |  | 0 |  | 0 | 21 | 0 | 0 | 8
|  | 756 |  |  | 03VZT003 | A.2.4.2.3.01_004 | Jímka kondenzátu čtyřhranná 500x250 mm | ks | 2 | 0 | 2 |  | 0 | B | vlastní |  | 0 |  | 0 | 21 | 0 | 0 | 8
|  | 757 |  |  | 03VZT004 | A.2.4.2.3.01_005 | Jímka kondenzátu čtyřhranná 1000x250 mm | ks | 2 | 0 | 2 |  | 0 | B | vlastní |  | 0 |  | 0 | 21 | 0 | 0 | 8
|  | 758 |  |  | 03VZT005 | A.2.4.2.3.01_006 | Jímka kondenzátu kruhová d125 mm | ks | 8 | 0 | 8 |  | 0 | B | vlastní |  | 0 |  | 0 | 21 | 0 | 0 | 8
|  | 759 |  |  | 03VZT006 | A.2.4.2.3.01_007 | Jímka kondenzátu kruhová d100 mm | ks | 3 | 0 | 3 |  | 0 | B | vlastní |  | 0 |  | 0 | 21 | 0 | 0 | 8
|  | 760 |  |  | 03VZT007 | A.2.4.2.3.01_008 | Jímka kondenzátu čtyřhranná 200x140 mm | ks | 8 | 0 | 8 |  | 0 | B | vlastní |  | 0 |  | 0 | 21 | 0 | 0 | 8
|  | 761 |  |  | 03VZT008 | A.2.4.2.3.01_009 | Jímka kondenzátu čtyřhranná 560x560 mm | ks | 1 | 0 | 1 |  | 0 | B | vlastní |  | 0 |  | 0 | 21 | 0 | 0 | 8
|  | 762 |  |  | 03VZT009 | A.2.4.2.3.01_010 | Jímka kondenzátu čtyřhranná 560x450 mm | ks | 1 | 0 | 1 |  | 0 | B | vlastní |  | 0 |  | 0 | 21 | 0 | 0 | 8
|  | 763 |  |  | 03VZT010 | A.2.4.2.3.01_011 | Jímka kondenzátu čtyřhranná 500x630 mm | ks | 2 | 0 | 2 |  | 0 | B | vlastní |  | 0 |  | 0 | 21 | 0 | 0 | 8
|  | 764 |  |  | 03VZT011 | A.2.4.2.3.01_012 | Jímka kondenzátu čtyřhranná 400x315 mm | ks | 2 | 0 | 2 |  | 0 | B | vlastní |  | 0 |  | 0 | 21 | 0 | 0 | 8
|  | 765 |  |  | 03VZT012 | A.2.4.2.3.01_013 | Jímka kondenzátu čtyřhranná 800x630 mm | ks | 1 | 0 | 1 |  | 0 | B | vlastní |  | 0 |  | 0 | 21 | 0 | 0 | 8
|  | 766 |  |  | 03VZT013 | A.2.4.2.3.01_014 | Jímka kondenzátu čtyřhranná 900x630 mm | ks | 1 | 0 | 1 |  | 0 | B | vlastní |  | 0 |  | 0 | 21 | 0 | 0 | 8
S/A.2/A.2.4/A.2.4.02/A.2.4.2.04 | 5 | [5 empty] | A.2.4.2.04: Distribuční elementy | [5 empty] | 0 | Oddíl |  |  | 0 |  | 0 |  | 0 | 0
S/A.2/A.2.4/A.2.4.02/A.2.4.2.04/A.2.4.2.4.01 | 6 | [5 empty] | A.2.4.2.4.01: Distribuční elementy | [5 empty] | 0 | Pododdíl |  |  | 0 |  | 0 |  | 0 | 0
|  | 767 |  |  | 04VZT011 | A.2.4.2.4.01_001 | Kovová jednořadá výustka na potrubí s regulační klapkou 400x200 mm | ks | 5 | 0 | 5 |  | 0 | B | vlastní |  | 0 |  | 0 | 21 | 0 | 0 | 8
|  | 768 |  |  | 04VZT012 | A.2.4.2.4.01_002 | Kovová krycí mřížka 630x500 mm | ks | 1 | 0 | 1 |  | 0 | B | vlastní |  | 0 |  | 0 | 21 | 0 | 0 | 8
|  | 769 |  |  | 04VZT001 | A.2.4.2.4.01_003 | Přívodní dvouřadá mřížka na potrubí kovová, 400x100 mm s regulační klapkou, provedení RAL | ks | 6 | 0 | 6 |  | 0 | B | vlastní |  | 0 |  | 0 | 21 | 0 | 0 | 8
|  | 770 |  |  | 04VZT002 | A.2.4.2.4.01_004 | Přívodní jednořadá mřížka na potrubí kovová, 400x200 mm s regulační klapkou, provedení RAL | ks | 1 | 0 | 1 |  | 0 | B | vlastní |  | 0 |  | 0 | 21 | 0 | 0 | 8
|  | 771 |  |  | 04VZT003 | A.2.4.2.4.01_005 | Přívodní jednořadá mřížka na potrubí kovová, 800x300 mm s regulační klapkou, provedení RAL | ks | 8 | 0 | 8 |  | 0 | B | vlastní |  | 0 |  | 0 | 21 | 0 | 0 | 8
|  | 772 |  |  | 04VZT004 | A.2.4.2.4.01_006 | Přívodní jednořadá mřížka na potrubí kovová, 1000x200 mm s regulační klapkou, provedení RAL | ks | 1 | 0 | 1 |  | 0 | B | vlastní |  | 0 |  | 0 | 21 | 0 | 0 | 8
|  | 773 |  |  | 04VZT005 | A.2.4.2.4.01_007 | Odvodní jednořadá mřížka na potrubí kovová, 400x100 mm s regulační klapkou, provedení RAL | ks | 6 | 0 | 6 |  | 0 | B | vlastní |  | 0 |  | 0 | 21 | 0 | 0 | 8
|  | 774 |  |  | 04VZT006 | A.2.4.2.4.01_008 | Odvodní jednořadá mřížka na potrubí kovová, 500x600 mm s regulační klapkou, provedení RAL | ks | 1 | 0 | 1 |  | 0 | B | vlastní |  | 0 |  | 0 | 21 | 0 | 0 | 8
|  | 775 |  |  | 04VZT007 | A.2.4.2.4.01_009 | Kovová mříž 1250x1000 mm s průtočnou plochou minimálně 1 m2 | ks | 2 | 0 | 2 |  | 0 | B | vlastní |  | 0 |  | 0 | 21 | 0 | 0 | 8
|  | 776 |  |  | 04VZT008 | A.2.4.2.4.01_010 | Kovový talířový ventil přívodní d125 mm, včetně montážního kroužku | ks | 32 | 0 | 32 |  | 0 | B | vlastní |  | 0 |  | 0 | 21 | 0 | 0 | 8
|  | 777 |  |  | 04VZT009 | A.2.4.2.4.01_011 | Kovový talířový ventil odvodní d125 mm, včetně montážního kroužku | ks | 21 | 0 | 21 |  | 0 | B | vlastní |  | 0 |  | 0 | 21 | 0 | 0 | 8
|  | 778 |  |  | 04VZT010 | A.2.4.2.4.01_012 | Kovový talířový ventil odvodní d160 mm. včetně montážního kroužku | ks | 11 | 0 | 11 |  | 0 | B | vlastní |  | 0 |  | 0 | 21 | 0 | 0 | 8
S/A.2/A.2.4/A.2.4.02/A.2.4.2.05 | 5 | [5 empty] | A.2.4.2.05: Ostatní elementy | [5 empty] | 0 | Oddíl |  |  | 0 |  | 0 |  | 0 | 0
S/A.2/A.2.4/A.2.4.02/A.2.4.2.05/A.2.4.2.5.01 | 6 | [5 empty] | A.2.4.2.5.01: Ostatní elementy | [5 empty] | 0 | Pododdíl |  |  | 0 |  | 0 |  | 0 | 0
|  | 779 |  |  | 05VZT005 | A.2.4.2.5.01_001 | Regulační klapka čtyřhranná těsná 500x630 mm se servopohonem 230 V + signalizace polohy | ks | 1 | 0 | 1 |  | 0 | B | vlastní |  | 0 |  | 0 | 21 | 0 | 0 | 8
|  | 780 |  |  | 05VZT006 | A.2.4.2.5.01_002 | Regulační klapka čtyřhranná těsná 500x500 mm se servopohonem 230 V + signalizace polohy | ks | 1 | 0 | 1 |  | 0 | B | vlastní |  | 0 |  | 0 | 21 | 0 | 0 | 8
|  | 781 |  |  | 05VZT008 | A.2.4.2.5.01_003 | POPISOVÁ POLOŽKA_Stěnová mřížka kovová, průtočná plocha Amin= 0,014 m2; 200x100 mm - dodávka stavby (součást dveří) necenit | ks | 1 | 0 | 1 |  | 0 | B | vlastní |  | 0 |  | 0 | 21 | 0 | 0 | 8
|  | 782 |  |  | 05VZT010 | A.2.4.2.5.01_004 | POPISOVÁ POLOŽKA_Dveřní mřížka kovová, průtočná plocha Amin= 0,042 m2; 300x200 mm - dodávka stavby (součást dveří) necenit | ks | 1 | 0 | 1 |  | 0 | B | vlastní |  | 0 |  | 0 | 21 | 0 | 0 | 8
|  | 783 |  |  | 05VZT003 | A.2.4.2.5.01_005 | POPISOVÁ POLOŽKA_Dveřní mřížka kovová, průtočná plocha Amin= 0,070 m2; 500x200 mm - dodávka stavby (součást dveří) necenit | ks | 1 | 0 | 1 |  | 0 | B | vlastní |  | 0 |  | 0 | 21 | 0 | 0 | 8
|  | 784 |  |  | 05VZT004 | A.2.4.2.5.01_006 | POPISOVÁ POLOŽKA_Dveřní mřížka kovová, průtočná plocha Amin= 0,105 m2; 500x300 mm - dodávka stavby (součást dveří) necenit | ks | 5 | 0 | 5 |  | 0 | B | vlastní |  | 0 |  | 0 | 21 | 0 | 0 | 8
|  | 785 |  |  | 05VZT007 | A.2.4.2.5.01_007 | Regulační klapka čtyřhranná těsná 500x250 mm se servopohonem 230 V + signalizace polohy | ks | 2 | 0 | 2 |  | 0 | B | vlastní |  | 0 |  | 0 | 21 | 0 | 0 | 8
|  | 786 |  |  | 05VZT009 | A.2.4.2.5.01_008 | Regulační klapka čtyřhranná těsná 1250x500 mm se servopohonem 230 V + signalizace polohy | ks | 6 | 0 | 6 |  | 0 | B | vlastní |  | 0 |  | 0 | 21 | 0 | 0 | 8
|  | 787 |  |  | 05VZT011 | A.2.4.2.5.01_009 | Regulační klapka čtyřhranná těsná 400x200 mm ruční | ks | 10 | 0 | 10 |  | 0 | B | vlastní |  | 0 |  | 0 | 21 | 0 | 0 | 8
S/A.2/A.2.4/A.2.4.02/A.2.4.2.06 | 5 | [5 empty] | A.2.4.2.06: Tlumiče | [5 empty] | 0 | Oddíl |  |  | 0 |  | 0 |  | 0 | 0
S/A.2/A.2.4/A.2.4.02/A.2.4.2.06/A.2.4.2.6.01 | 6 | [5 empty] | A.2.4.2.6.01: Tlumiče | [5 empty] | 0 | Pododdíl |  |  | 0 |  | 0 |  | 0 | 0
|  | 788 |  |  | 06VZT001 | A.2.4.2.6.01_001 | Kulisový tlumič hluku 710x450x1000 mm, 3xkulisa 100 mm, délka 1000 mm, včetně náběhových a odtokových hran | ks | 1 | 0 | 1 |  | 0 | B | vlastní |  | 0 |  | 0 | 21 | 0 | 0 | 8
|  | 789 |  |  | 06VZT002 | A.2.4.2.6.01_002 | Kulisový tlumič hluku 710x500x1000 mm, 4xkulisa 100 mm, délka 1000 mm, včetně náběhových a odtokových hran | ks | 1 | 0 | 1 |  | 0 | B | vlastní |  | 0 |  | 0 | 21 | 0 | 0 | 8
|  | 790 |  |  | 06VZT003 | A.2.4.2.6.01_003 | Kulisový tlumič hluku 900x500x1750 mm, 6xkulisa 100 mm, délka 1750 mm, včetně náběhových a odtokových hran | ks | 1 | 0 | 1 |  | 0 | B | vlastní |  | 0 |  | 0 | 21 | 0 | 0 | 8
|  | 791 |  |  | 06VZT004 | A.2.4.2.6.01_004 | Kulisový tlumič hluku 800x500x1750 mm, 5xkulisa 100 mm, délka 1750 mm, včetně náběhových a odtokových hran | ks | 1 | 0 | 1 |  | 0 | B | vlastní |  | 0 |  | 0 | 21 | 0 | 0 | 8
S/A.2/A.2.4/A.2.4.02/A.2.4.2.07 | 5 | [5 empty] | A.2.4.2.07: Koncové elementy | [5 empty] | 0 | Oddíl |  |  | 0 |  | 0 |  | 0 | 0
S/A.2/A.2.4/A.2.4.02/A.2.4.2.07/A.2.4.2.7.01 | 6 | [5 empty] | A.2.4.2.7.01: Koncové elementy | [5 empty] | 0 | Pododdíl |  |  | 0 |  | 0 |  | 0 | 0
|  | 792 |  |  | 07VZT001 | A.2.4.2.7.01_001 | Protidešťová žaluzie se sítí proti hmyzu 500x630 mm, včetně upevňovacího rámu a okapnice | ks | 1 | 0 | 1 |  | 0 | B | vlastní |  | 0 |  | 0 | 21 | 0 | 0 | 8
|  | 793 |  |  | 07VZT002 | A.2.4.2.7.01_002 | Šikmý nasávací kus se sítí proti hmyzu 400x300 mm | ks | 1 | 0 | 1 |  | 0 | B | vlastní |  | 0 |  | 0 | 21 | 0 | 0 | 8
|  | 794 |  |  | 07VZT003 | A.2.4.2.7.01_003 | Šikmý výfukový kus se sítí proti hmyzu 500x300 mm | ks | 1 | 0 | 1 |  | 0 | B | vlastní |  | 0 |  | 0 | 21 | 0 | 0 | 8
|  | 795 |  |  | 07VZT004 | A.2.4.2.7.01_004 | Protidešťová žaluzie se sítí proti hmyzu 1250x500 mm, včetně upevňovacího rámu a okapnice | ks | 6 | 0 | 6 |  | 0 | B | vlastní |  | 0 |  | 0 | 21 | 0 | 0 | 8
|  | 796 |  |  | 07VZT005 | A.2.4.2.7.01_005 | Protidešťová žaluzie se sítí proti hmyzu 500x500 mm, včetně upevňovacího rámu a okapnice | ks | 1 | 0 | 1 |  | 0 | B | vlastní |  | 0 |  | 0 | 21 | 0 | 0 | 8
S/A.2/A.2.4/A.2.4.02/A.2.4.2.08 | 5 | [5 empty] | A.2.4.2.08: Potrubí | [5 empty] | 0 | Oddíl |  |  | 0 |  | 0 |  | 0 | 0
S/A.2/A.2.4/A.2.4.02/A.2.4.2.08/A.2.4.2.8.01 | 6 | [5 empty] | A.2.4.2.8.01: Potrubí | [5 empty] | 0 | Pododdíl |  |  | 0 |  | 0 |  | 0 | 0
|  | 797 |  |  | 08VZT005 | A.2.4.2.8.01_001 | Potrubí VZT čtyřhranné přírubové sk. I. 500x160 mm, včetně tvarovek, montážního, spojovacího a kotvícího materiálu | m | 3.5 | 0 | 3.5 |  | 0 | B | vlastní |  | 0 |  | 0 | 21 | 0 | 0 | 8
|  | 798 |  |  | 08VZT006 | A.2.4.2.8.01_002 | Potrubí VZT čtyřhranné přírubové sk. I. 500x200 mm, včetně tvarovek, montážního, spojovacího a kotvícího materiálu | m | 28.5 | 0 | 28.5 |  | 0 | B | vlastní |  | 0 |  | 0 | 21 | 0 | 0 | 8
|  | 799 |  |  | 08VZT006 | A.2.4.2.8.01_003 | VZT potrubí čtyřhranné přírubové sk. I; 400x140 mm; včetně tvarovek, montážního, spojovacího a kotvícího materiálu | m | 13 | 0 | 13 |  | 0 | B | vlastní |  | 0 |  | 0 | 21 | 0 | 0 | 8
|  | 800 |  |  | 08VZT007 | A.2.4.2.8.01_004 | VZT potrubí čtyřhranné přírubové sk. I; 500x140 mm; včetně tvarovek, montážního, spojovacího a kotvícího materiálu | m | 19 | 0 | 19 |  | 0 | B | vlastní |  | 0 |  | 0 | 21 | 0 | 0 | 8
|  | 801 |  |  | 08VZT007 | A.2.4.2.8.01_005 | Potrubí VZT čtyřhranné přírubové sk. I. 355x250 mm, včetně tvarovek, montážního, spojovacího a kotvícího materiálu | m | 3 | 0 | 3 |  | 0 | B | vlastní |  | 0 |  | 0 | 21 | 0 | 0 | 8
|  | 802 |  |  | 08VZT008 | A.2.4.2.8.01_006 | VZT potrubí čtyřhranné přírubové sk. I; 560x315 mm; včetně tvarovek, montážního, spojovacího a kotvícího materiálu | m | 1.5 | 0 | 1.5 |  | 0 | B | vlastní |  | 0 |  | 0 | 21 | 0 | 0 | 8
|  | 803 |  |  | 08VZT009 | A.2.4.2.8.01_007 | VZT potrubí čtyřhranné přírubové sk. I; 630x140 mm; včetně tvarovek, montážního, spojovacího a kotvícího materiálu | m | 10.5 | 0 | 10.5 |  | 0 | B | vlastní |  | 0 |  | 0 | 21 | 0 | 0 | 8
|  | 804 |  |  | 08VZT009 | A.2.4.2.8.01_008 | Potrubí VZT čtyřhranné přírubové sk. I. 500x500 mm, včetně tvarovek, montážního, spojovacího a kotvícího materiálu | m | 1.5 | 0 | 1.5 |  | 0 | B | vlastní |  | 0 |  | 0 | 21 | 0 | 0 | 8
|  | 805 |  |  | 08VZT010 | A.2.4.2.8.01_009 | VZT potrubí čtyřhranné přírubové sk. I; 800x315 mm; včetně tvarovek, montážního, spojovacího a kotvícího materiálu | m | 2 | 0 | 2 |  | 0 | B | vlastní |  | 0 |  | 0 | 21 | 0 | 0 | 8
|  | 806 |  |  | 08VZT012 | A.2.4.2.8.01_010 | VZT potrubí čtyřhranné přírubové sk. I; 500x2000 mm; včetně tvarovek, montážního, spojovacího a kotvícího materiálu | m | 0.5 | 0 | 0.5 |  | 0 | B | vlastní |  | 0 |  | 0 | 21 | 0 | 0 | 8
|  | 807 |  |  | 08VZT013 | A.2.4.2.8.01_011 | VZT potrubí čtyřhranné přírubové sk. I; 800x140 mm; včetně tvarovek, montážního, spojovacího a kotvícího materiálu | m | 5 | 0 | 5 |  | 0 | B | vlastní |  | 0 |  | 0 | 21 | 0 | 0 | 8
|  | 808 |  |  | 08VZT001 | A.2.4.2.8.01_012 | Spiro potrubí z pozink. plechu; d100 mm; včetně tvarovek, montážního, spojovacího a kotvícího materiálu | m | 35.5 | 0 | 35.5 |  | 0 | B | vlastní |  | 0 |  | 0 | 21 | 0 | 0 | 8
|  | 809 |  |  | 08VZT002 | A.2.4.2.8.01_013 | Spiro potrubí z pozink. plechu; d125 mm; včetně tvarovek, montážního, spojovacího a kotvícího materiálu | m | 126 | 0 | 126 |  | 0 | B | vlastní |  | 0 |  | 0 | 21 | 0 | 0 | 8
|  | 810 |  |  | 08VZT003 | A.2.4.2.8.01_014 | Flexihadice ve zvukově tlumícím provedení d100 mm, délka 10 metrů | ks | 7 | 0 | 7 |  | 0 | B | vlastní |  | 0 |  | 0 | 21 | 0 | 0 | 8
|  | 811 |  |  | 08VZT004 | A.2.4.2.8.01_015 | VZT potrubí čtyřhranné přírubové sk. I; 200x140 mm; včetně tvarovek, montážního, spojovacího a kotvícího materiálu | m | 173 | 0 | 173 |  | 0 | B | vlastní |  | 0 |  | 0 | 21 | 0 | 0 | 8
|  | 812 |  |  | 08VZT005 | A.2.4.2.8.01_016 | VZT potrubí čtyřhranné přírubové sk. I; 315x100 mm; včetně tvarovek, montážního, spojovacího a kotvícího materiálu | m | 22 | 0 | 22 |  | 0 | B | vlastní |  | 0 |  | 0 | 21 | 0 | 0 | 8
|  | 813 |  |  | 08VZT006 | A.2.4.2.8.01_017 | VZT potrubí čtyřhranné přírubové sk. I; 500x600 mm; včetně tvarovek, montážního, spojovacího a kotvícího materiálu | m | 0.5 | 0 | 0.5 |  | 0 | B | vlastní |  | 0 |  | 0 | 21 | 0 | 0 | 8
|  | 814 |  |  | 08VZT008 | A.2.4.2.8.01_018 | Potrubí VZT čtyřhranné přírubové sk. I. 500x400 mm, včetně tvarovek, montážního, spojovacího a kotvícího materiálu | m | 6 | 0 | 6 |  | 0 | B | vlastní |  | 0 |  | 0 | 21 | 0 | 0 | 8
|  | 815 |  |  | 08VZT009 | A.2.4.2.8.01_019 | VZT potrubí čtyřhranné přírubové sk. I; 500x250 mm; včetně tvarovek, montážního, spojovacího a kotvícího materiálu | m | 35 | 0 | 35 |  | 0 | B | vlastní |  | 0 |  | 0 | 21 | 0 | 0 | 8
|  | 816 |  |  | 08VZT010 | A.2.4.2.8.01_020 | VZT potrubí čtyřhranné přírubové sk. I; 200x160 mm; včetně tvarovek, montážního, spojovacího a kotvícího materiálu | m | 290 | 0 | 290 |  | 0 | B | vlastní |  | 0 |  | 0 | 21 | 0 | 0 | 8
|  | 817 |  |  | 08VZT011 | A.2.4.2.8.01_021 | VZT potrubí čtyřhranné přírubové sk. I; 800x300 mm; včetně tvarovek, montážního, spojovacího a kotvícího materiálu | m | 2 | 0 | 2 |  | 0 | B | vlastní |  | 0 |  | 0 | 21 | 0 | 0 | 8
|  | 818 |  |  | 08VZT012 | A.2.4.2.8.01_022 | VZT potrubí čtyřhranné přírubové sk. I; 100x180 mm; včetně tvarovek, montážního, spojovacího a kotvícího materiálu | m | 17 | 0 | 17 |  | 0 | B | vlastní |  | 0 |  | 0 | 21 | 0 | 0 | 8
|  | 819 |  |  | 08VZT013 | A.2.4.2.8.01_023 | VZT potrubí čtyřhranné přírubové sk. I; 100x315 mm; včetně tvarovek, montážního, spojovacího a kotvícího materiálu | m | 17 | 0 | 17 |  | 0 | B | vlastní |  | 0 |  | 0 | 21 | 0 | 0 | 8
|  | 820 |  |  | 08VZT014 | A.2.4.2.8.01_024 | VZT potrubí čtyřhranné přírubové sk. I; 560x450 mm; včetně tvarovek, montážního, spojovacího a kotvícího materiálu | m | 18 | 0 | 18 |  | 0 | B | vlastní |  | 0 |  | 0 | 21 | 0 | 0 | 8
|  | 821 |  |  | 08VZT015 | A.2.4.2.8.01_025 | VZT potrubí čtyřhranné přírubové sk. I; 560x560 mm; včetně tvarovek, montážního, spojovacího a kotvícího materiálu | m | 15.5 | 0 | 15.5 |  | 0 | B | vlastní |  | 0 |  | 0 | 21 | 0 | 0 | 8
|  | 822 |  |  | 08VZT016 | A.2.4.2.8.01_026 | VZT potrubí čtyřhranné přírubové sk. I; 1000x250 mm; včetně tvarovek, montážního, spojovacího a kotvícího materiálu | m | 12.5 | 0 | 12.5 |  | 0 | B | vlastní |  | 0 |  | 0 | 21 | 0 | 0 | 8
|  | 823 |  |  | 08VZT017 | A.2.4.2.8.01_027 | VZT potrubí čtyřhranné přírubové sk. I; 1000x315 mm; včetně tvarovek, montážního, spojovacího a kotvícího materiálu | m | 37 | 0 | 37 |  | 0 | B | vlastní |  | 0 |  | 0 | 21 | 0 | 0 | 8
|  | 824 |  |  | 08VZT018 | A.2.4.2.8.01_028 | VZT potrubí čtyřhranné přírubové sk. I; 500x300 mm; včetně tvarovek, montážního, spojovacího a kotvícího materiálu | m | 4 | 0 | 4 |  | 0 | B | vlastní |  | 0 |  | 0 | 21 | 0 | 0 | 8
|  | 825 |  |  | 08VZT019 | A.2.4.2.8.01_029 | VZT potrubí čtyřhranné přírubové sk. I; 400x300 mm; včetně tvarovek, montážního, spojovacího a kotvícího materiálu | m | 1.5 | 0 | 1.5 |  | 0 | B | vlastní |  | 0 |  | 0 | 21 | 0 | 0 | 8
|  | 826 |  |  | 08VZT020 | A.2.4.2.8.01_030 | VZT potrubí čtyřhranné přírubové sk. I; 1250x500 mm; včetně tvarovek, montážního, spojovacího a kotvícího materiálu | m | 22 | 0 | 22 |  | 0 | B | vlastní |  | 0 |  | 0 | 21 | 0 | 0 | 8
|  | 827 |  |  | 08VZT021 | A.2.4.2.8.01_031 | VZT potrubí čtyřhranné přírubové sk. I; 710x450 mm; včetně tvarovek, montážního, spojovacího a kotvícího materiálu | m | 6.5 | 0 | 6.5 |  | 0 | B | vlastní |  | 0 |  | 0 | 21 | 0 | 0 | 8
|  | 828 |  |  | 08VZT022 | A.2.4.2.8.01_032 | VZT potrubí čtyřhranné přírubové sk. I; 630x500 mm; včetně tvarovek, montážního, spojovacího a kotvícího materiálu | m | 29 | 0 | 29 |  | 0 | B | vlastní |  | 0 |  | 0 | 21 | 0 | 0 | 8
|  | 829 |  |  | 08VZT023 | A.2.4.2.8.01_033 | VZT potrubí čtyřhranné přírubové sk. I; 1250x1000 mm; včetně tvarovek, montážního, spojovacího a kotvícího materiálu | m | 9.2 | 0 | 9.2 |  | 0 | B | vlastní |  | 0 |  | 0 | 21 | 0 | 0 | 8
|  | 830 |  |  | 08VZT024 | A.2.4.2.8.01_034 | VZT potrubí čtyřhranné přírubové sk. I; 1250x315 mm; včetně tvarovek, montážního, spojovacího a kotvícího materiálu | m | 17 | 0 | 17 |  | 0 | B | vlastní |  | 0 |  | 0 | 21 | 0 | 0 | 8
|  | 831 |  |  | 08VZT025 | A.2.4.2.8.01_035 | VZT potrubí čtyřhranné přírubové sk. I; 1250x250 mm; včetně tvarovek, montážního, spojovacího a kotvícího materiálu | m | 3 | 0 | 3 |  | 0 | B | vlastní |  | 0 |  | 0 | 21 | 0 | 0 | 8
|  | 832 |  |  | 08VZT026 | A.2.4.2.8.01_036 | VZT potrubí čtyřhranné přírubové sk. I; 900x500 mm; včetně tvarovek, montážního, spojovacího a kotvícího materiálu | m | 5.5 | 0 | 5.5 |  | 0 | B | vlastní |  | 0 |  | 0 | 21 | 0 | 0 | 8
|  | 833 |  |  | 08VZT027 | A.2.4.2.8.01_037 | VZT potrubí čtyřhranné přírubové sk. I; 800x500 mm; včetně tvarovek, montážního, spojovacího a kotvícího materiálu | m | 4.5 | 0 | 4.5 |  | 0 | B | vlastní |  | 0 |  | 0 | 21 | 0 | 0 | 8
|  | 834 |  |  | 08VZT028 | A.2.4.2.8.01_038 | VZT potrubí čtyřhranné přírubové sk. I; 900x630 mm; včetně tvarovek, montážního, spojovacího a kotvícího materiálu | m | 3.5 | 0 | 3.5 |  | 0 | B | vlastní |  | 0 |  | 0 | 21 | 0 | 0 | 8
|  | 835 |  |  | 08VZT029 | A.2.4.2.8.01_039 | VZT potrubí čtyřhranné přírubové sk. I; 800x630 mm; včetně tvarovek, montážního, spojovacího a kotvícího materiálu | m | 3.5 | 0 | 3.5 |  | 0 | B | vlastní |  | 0 |  | 0 | 21 | 0 | 0 | 8
|  | 836 |  |  | 08VZT030 | A.2.4.2.8.01_040 | VZT potrubí čtyřhranné přírubové sk. I; 630x160 mm; včetně tvarovek, montážního, spojovacího a kotvícího materiálu | m | 13.5 | 0 | 13.5 |  | 0 | B | vlastní |  | 0 |  | 0 | 21 | 0 | 0 | 8
|  | 837 |  |  | 08VZT031 | A.2.4.2.8.01_041 | VZT potrubí čtyřhranné přírubové sk. I; 400x160 mm; včetně tvarovek, montážního, spojovacího a kotvícího materiálu | m | 125 | 0 | 125 |  | 0 | B | vlastní |  | 0 |  | 0 | 21 | 0 | 0 | 8
|  | 838 |  |  | 08VZT032 | A.2.4.2.8.01_042 | VZT potrubí čtyřhranné přírubové sk. I; 900x160 mm; včetně tvarovek, montážního, spojovacího a kotvícího materiálu | m | 38 | 0 | 38 |  | 0 | B | vlastní |  | 0 |  | 0 | 21 | 0 | 0 | 8
|  | 839 |  |  | 08VZT033 | A.2.4.2.8.01_043 | VZT potrubí čtyřhranné přírubové sk. I; 400x200 mm; včetně tvarovek, montážního, spojovacího a kotvícího materiálu | m | 13.5 | 0 | 13.5 |  | 0 | B | vlastní |  | 0 |  | 0 | 21 | 0 | 0 | 8
|  | 840 |  |  | 08VZT034 | A.2.4.2.8.01_044 | VZT potrubí čtyřhranné přírubové sk. I; 400x315 mm; včetně tvarovek, montážního, spojovacího a kotvícího materiálu | m | 7 | 0 | 7 |  | 0 | B | vlastní |  | 0 |  | 0 | 21 | 0 | 0 | 8
|  | 841 |  |  | 08VZT035 | A.2.4.2.8.01_045 | Flexihadice ve zvukově tlumícím provedení d180 mm, délka 10 metrů | ks | 4 | 0 | 4 |  | 0 | B | vlastní |  | 0 |  | 0 | 21 | 0 | 0 | 8
|  | 842 |  |  | 08VZT036 | A.2.4.2.8.01_046 | Spiro potrubí z pozink. plechu; d180 mm; včetně tvarovek, montážního, spojovacího a kotvícího materiálu | m | 1.5 | 0 | 1.5 |  | 0 | B | vlastní |  | 0 |  | 0 | 21 | 0 | 0 | 8
|  | 843 |  |  | 08VZT037 | A.2.4.2.8.01_047 | Spiro potrubí z pozink. plechu; d160 mm; včetně tvarovek, montážního, spojovacího a kotvícího materiálu | m | 13 | 0 | 13 |  | 0 | B | vlastní |  | 0 |  | 0 | 21 | 0 | 0 | 8
S/A.2/A.2.4/A.2.4.02/A.2.4.2.09 | 5 | [5 empty] | A.2.4.2.09: Izolace | [5 empty] | 0 | Oddíl |  |  | 0 |  | 0 |  | 0 | 0
S/A.2/A.2.4/A.2.4.02/A.2.4.2.09/A.2.4.2.9.01 | 6 | [5 empty] | A.2.4.2.9.01: Izolace | [5 empty] | 0 | Pododdíl |  |  | 0 |  | 0 |  | 0 | 0
|  | 844 |  |  | 10VZT001 | A.2.4.2.9.01_001 | Izolace VZT potrubí z kamenné vlny tl.40 mm, včetně montážního, spojovacího a kotvícího materiálu | m2 | 131 | 0 | 131 |  | 0 | B | vlastní |  | 0 |  | 0 | 21 | 0 | 0 | 8
|  | 845 |  |  | 10VZT002 | A.2.4.2.9.01_002 | Oplechování VZT potrubí pozink plechem tl. min. 0,6 mm | m2 | 59.5 | 0 | 59.5 |  | 0 | B | vlastní |  | 0 |  | 0 | 21 | 0 | 0 | 8
|  | 846 |  |  | 10VZT004 | A.2.4.2.9.01_003 | Izolace VZT potrubí z kamenné vlny tl.60 mm, včetně montážního, spojovacího a kotvícího materiálu | m2 | 279 | 0 | 279 |  | 0 | B | vlastní |  | 0 |  | 0 | 21 | 0 | 0 | 8
|  | 847 |  |  | 10VZT005 | A.2.4.2.9.01_004 | Izolace ze syntetického kaučuku, parotěsná tl. 19 mm | m2 | 337.5 | 0 | 337.5 |  | 0 | B | vlastní |  | 0 |  | 0 | 21 | 0 | 0 | 8
|  | 848 |  |  | 10VZT006 | A.2.4.2.9.01_005 | Izolace VZT potrubí z kamenné vlny, obousměrné působení požáru (i<->o), s požární odolností EI45, včetně montážního spojovacího a kotvícího materiálu | m2 | 307.5 | 0 | 307.5 |  | 0 | B | vlastní |  | 0 |  | 0 | 21 | 0 | 0 | 8
S/A.2/A.2.4/A.2.4.02/A.2.4.2.10 | 5 | [5 empty] | A.2.4.2.10: Vedlejší náklady | [5 empty] | 0 | Oddíl |  |  | 0 |  | 0 |  | 0 | 0
S/A.2/A.2.4/A.2.4.02/A.2.4.2.10/A.2.4.2.10.01 | 6 | [5 empty] | A.2.4.2.10.01: Vedlejší náklady | [5 empty] | 0 | Pododdíl |  |  | 0 |  | 0 |  | 0 | 0
|  | 849 |  |  | VN001 | A.2.4.2.10.01_001 | Zaregulování | ks | 1 | 0 | 1 |  | 0 | B | vlastní |  | 0 |  | 0 | 21 | 0 | 0 | 8
|  | 850 |  |  | VN002 | A.2.4.2.10.01_002 | Komplexní vyzkoušení a zprovoznění, koordinace s MaR, uvedení zařízení do provozu | ks | 1 | 0 | 1 |  | 0 | B | vlastní |  | 0 |  | 0 | 21 | 0 | 0 | 8
|  | 851 |  |  | VN010 | A.2.4.2.10.01_003 | Utěsnění prostupů požárně dělících konstrukcí s odolností do EI 120 - balení protipožární pěny včetně identifikačních štítků | ks | 36 | 0 | 36 |  | 0 | B | vlastní |  | 0 |  | 0 | 21 | 0 | 0 | 8
|  | 852 |  |  | VN012 | A.2.4.2.10.01_004 | Pronájem montážních kostek | ks | 40 | 0 | 40 |  | 0 | B | vlastní |  | 0 |  | 0 | 21 | 0 | 0 | 8
|  | 853 |  |  | VN013 | A.2.4.2.10.01_005 | Pronájem jeřábu včetně dopravy | ks | 2 | 0 | 2 |  | 0 | B | vlastní |  | 0 |  | 0 | 21 | 0 | 0 | 8
S/A.2/A.2.4/A.2.4.02/A.2.4.2.11 | 5 | [5 empty] | A.2.4.2.11: Ostatní náklady | [5 empty] | 0 | Oddíl |  |  | 0 |  | 0 |  | 0 | 0
S/A.2/A.2.4/A.2.4.02/A.2.4.2.11/A.2.4.2.11.01 | 6 | [5 empty] | A.2.4.2.11.01: Ostatní náklady | [5 empty] | 0 | Pododdíl |  |  | 0 |  | 0 |  | 0 | 0
|  | 854 |  |  | ON005 | A.2.4.2.11.01_001 | POPISOVÁ POLOŽKA_Nosné prvky pro osazení vzt jednotek, včetně upevňovacích prvků - dodávka stavby | ks | 5 | 0 | 5 |  | 0 | B | vlastní |  | 0 |  | 0 | 21 | 0 | 0 | 8
|  | 855 |  |  | ON002 | A.2.4.2.11.01_002 | Drobná stavební výpomoc | kpl | 1 | 0 | 1 |  | 0 | B | vlastní |  | 0 |  | 0 | 21 | 0 | 0 | 8
|  | 856 |  |  | ON003 | A.2.4.2.11.01_003 | Orientační štítky | ks | 150 | 0 | 150 |  | 0 | B | vlastní |  | 0 |  | 0 | 21 | 0 | 0 | 8
|  | 857 |  |  | ON007 | A.2.4.2.11.01_004 | POPISOVÁ POLOŽKA_Odvod kondenzátu od VZT jednotek včetně odvodu kondenzátu ze stoupajících potrubí - dodávka ZTI | ks | 1 | 0 | 1 |  | 0 | B | vlastní |  | 0 |  | 0 | 21 | 0 | 0 | 8
|  | 858 |  |  | ON008 | A.2.4.2.11.01_005 | POPISOVÁ POLOŽKA_Napájení a uzemnění všech elektrických zařízení - dodávka elektro | ks | 1 | 0 | 1 |  | 0 | B | vlastní |  | 0 |  | 0 | 21 | 0 | 0 | 8
|  | 859 |  |  | ON009 | A.2.4.2.11.01_006 | POPISOVÁ POLOŽKA_Utěsnění parotěsnou rovinou, kotvící prvky - dodávka stavby | ks | 1 | 0 | 1 |  | 0 | B | vlastní |  | 0 |  | 0 | 21 | 0 | 0 | 8
S/A.2/A.2.4/A.2.4.03 | 4 | [5 empty] | A.2.4.03: Chlazení staveb | [5 empty] | 0 | Podobjekt |  |  | 0 |  | 0 |  | 0 | 0
S/A.2/A.2.4/A.2.4.03/A.2.4.3.01 | 5 | [5 empty] | A.2.4.3.01: Chlazení staveb | [5 empty] | 0 | Oddíl |  |  | 0 |  | 0 |  | 0 | 0
S/A.2/A.2.4/A.2.4.03/A.2.4.3.01/A.2.4.3.1.01 | 6 | [5 empty] | A.2.4.3.1.01: Venkovní jednotky | [5 empty] | 0 | Pododdíl |  |  | 0 |  | 0 |  | 0 | 0
|  | 860 |  |  | 01RCH001 | A.2.4.3.1.01_001 | Venkovní kondenzační jednotka VRF systém 2 trubková, jednoventilátorová, Qch=22,4 kW; R410A, hmotnost 175 kg, rozměry cca: 1695x930x765 mm (VxŠxH), 58 dBA | ks | 1 | 0 | 1 |  | 0 | B | vlastní |  | 0 |  | 0 | 21 | 0 | 0 | 8
|  | 861 |  |  | 01RCH002 | A.2.4.3.1.01_002 | Venkovní kondenzační jednotka VRF systém 2 trubková, jednoventilátorová, Qch=40,0 kW; R410A, hmotnost 207 kg, rozměry cca: 1695x930x765 mm (VxŠxH), 65 dBA | ks | 4 | 0 | 4 |  | 0 | B | vlastní |  | 0 |  | 0 | 21 | 0 | 0 | 8
|  | 862 |  |  | 01RCH003 | A.2.4.3.1.01_003 | Venkovní kondenzační jednotka SPLIT systém 2 trubková, jednoventilátorová, Qch=5,0 kW; R32, hmotnost 43,5 kg, rozměry cca: 638x880x310 mm (VxŠxH), 48 dBA | ks | 1 | 0 | 1 |  | 0 | B | vlastní |  | 0 |  | 0 | 21 | 0 | 0 | 8
S/A.2/A.2.4/A.2.4.03/A.2.4.3.01/A.2.4.3.1.02 | 6 | [5 empty] | A.2.4.3.1.02: Vnitřní jednotky | [5 empty] | 0 | Pododdíl |  |  | 0 |  | 0 |  | 0 | 0
|  | 863 |  |  | 02RCH001 | A.2.4.3.1.02_001 | Vnitřní nástěnná jednotka systému VRF, Qch=1,5 kW, napájení 230/50 Hz, hmotnost 9 kg, rozměry cca: 299x820x215 mm (VxŠxH) | ks | 35 | 0 | 35 |  | 0 | B | vlastní |  | 0 |  | 0 | 21 | 0 | 0 | 8
|  | 864 |  |  | 02RCH002 | A.2.4.3.1.02_002 | Vnitřní nástěnná jednotka systému VRF, Qch=2,2 kW, napájení 230/50 Hz, hmotnost 9 kg, rozměry cca: 299x820x215 mm (VxŠxH) | ks | 35 | 0 | 35 |  | 0 | B | vlastní |  | 0 |  | 0 | 21 | 0 | 0 | 8
|  | 865 |  |  | 02RCH003 | A.2.4.3.1.02_003 | Vnitřní nástěnná jednotka systému VRF, Qch=2,8 kW, napájení 230/50 Hz, hmotnost 9,5 kg, rozměry cca: 299x820x215 mm (VxŠxH) | ks | 6 | 0 | 6 |  | 0 | B | vlastní |  | 0 |  | 0 | 21 | 0 | 0 | 8
|  | 866 |  |  | 02RCH004 | A.2.4.3.1.02_004 | Nástěnný ovladač dotykový, v českém jazyce | ks | 100 | 0 | 100 |  | 0 | B | vlastní |  | 0 |  | 0 | 21 | 0 | 0 | 8
|  | 867 |  |  | 02RCH005 | A.2.4.3.1.02_005 | Modbus adaptér pro 1 venkovní jednotku/VRF systém (až 48 vnitř. jedn.) | ks | 5 | 0 | 5 |  | 0 | B | vlastní |  | 0 |  | 0 | 21 | 0 | 0 | 8
S/A.2/A.2.4/A.2.4.03/A.2.4.3.01/A.2.4.3.1.03 | 6 | [5 empty] | A.2.4.3.1.03: Rozvody chladiva | [5 empty] | 0 | Pododdíl |  |  | 0 |  | 0 |  | 0 | 0
|  | 868 |  |  | 03RCH001 | A.2.4.3.1.03_001 | Refinet - speciální měděná tvarovka pro větvení chladivového potrubí 2-trubka 0kW-15kW, set dvou ks - kapalina, plyn | ks | 69 | 0 | 69 |  | 0 | B | vlastní |  | 0 |  | 0 | 21 | 0 | 0 | 8
|  | 869 |  |  | 03RCH002 | A.2.4.3.1.03_002 | Refinet - speciální měděná tvarovka pro větvení chladivového potrubí 2-trubka 15kW-40kW, set dvou ks - kapalina, plyn | ks | 25 | 0 | 25 |  | 0 | B | vlastní |  | 0 |  | 0 | 21 | 0 | 0 | 8
|  | 870 |  |  | 03RCH003 | A.2.4.3.1.03_003 | Chladivo R410A, 1 kg | ks | 39.6 | 0 | 39.6 |  | 0 | B | vlastní |  | 0 |  | 0 | 21 | 0 | 0 | 8
|  | 871 |  |  | 03RCH004 | A.2.4.3.1.03_004 | Chladivo R32, 1 kg | ks | 1 | 0 | 1 |  | 0 | B | vlastní |  | 0 |  | 0 | 21 | 0 | 0 | 8
|  | 872 |  |  | 03RCH005 | A.2.4.3.1.03_005 | Chladivové měděné izolované potrubí 6,35 mm s parotěsnou izolací s UV odolností, včetně kotvicího materiálu | m | 386.772 | 0 | 386.772 |  | 0 | B | vlastní |  | 0 |  | 0 | 21 | 0 | 0 | 8
|  | 873 |  |  | 03RCH006 | A.2.4.3.1.03_006 | Chladivové měděné izolované potrubí 9,52 mm s parotěsnou izolací s UV odolností, včetně kotvicího materiálu | m | 143.484 | 0 | 143.484 |  | 0 | B | vlastní |  | 0 |  | 0 | 21 | 0 | 0 | 8
|  | 874 |  |  | 03RCH007 | A.2.4.3.1.03_007 | Chladivové měděné izolované potrubí 12,7 mm s parotěsnou izolací s UV odolností, včetně kotvicího materiálu | m | 438.972 | 0 | 438.972 |  | 0 | B | vlastní |  | 0 |  | 0 | 21 | 0 | 0 | 8
|  | 875 |  |  | 03RCH008 | A.2.4.3.1.03_008 | Chladivové měděné izolované potrubí 15,88 mm s parotěsnou izolací s UV odolností, včetně kotvicího materiálu | m | 88.392 | 0 | 88.392 |  | 0 | B | vlastní |  | 0 |  | 0 | 21 | 0 | 0 | 8
|  | 876 |  |  | 03RCH009 | A.2.4.3.1.03_009 | Chladivové měděné izolované potrubí 19,05 mm s parotěsnou izolací s UV odolností, včetně kotvicího materiálu | m | 55.068 | 0 | 55.068 |  | 0 | B | vlastní |  | 0 |  | 0 | 21 | 0 | 0 | 8
|  | 877 |  |  | 03RCH010 | A.2.4.3.1.03_010 | Chladivové měděné izolované potrubí 28,58 mm s parotěsnou izolací s UV odolností, včetně kotvicího materiálu | m | 52.2 | 0 | 52.2 |  | 0 | B | vlastní |  | 0 |  | 0 | 21 | 0 | 0 | 8
S/A.2/A.2.4/A.2.4.03/A.2.4.3.01/A.2.4.3.1.04 | 6 | [5 empty] | A.2.4.3.1.04: Potrubí VZT | [5 empty] | 0 | Pododdíl |  |  | 0 |  | 0 |  | 0 | 0
|  | 878 |  |  | 04RCH001 | A.2.4.3.1.04_001 | VZT potrubí čtyřhranné přírubové sk. I; 1000x500 mm; včetně tvarovek, montážního, spojovacího a kotvícího materiálu | m | 23 | 0 | 23 |  | 0 | B | vlastní |  | 0 |  | 0 | 21 | 0 | 0 | 8
|  | 879 |  |  | 04RCH002 | A.2.4.3.1.04_002 | VZT potrubí čtyřhranné přírubové sk. I; 950x800 mm; včetně tvarovek, montážního, spojovacího a kotvícího materiálu | m | 5 | 0 | 5 |  | 0 | B | vlastní |  | 0 |  | 0 | 21 | 0 | 0 | 8
|  | 880 |  |  | 04RCH003 | A.2.4.3.1.04_003 | Šikmý výfukový kus se sítí proti hmyzu 1000x500 mm | ks | 5 | 0 | 5 |  | 0 | B | vlastní |  | 0 |  | 0 | 21 | 0 | 0 | 8
S/A.2/A.2.4/A.2.4.03/A.2.4.3.01/A.2.4.3.1.05 | 6 | [5 empty] | A.2.4.3.1.05: Ostatní náklady | [5 empty] | 0 | Pododdíl |  |  | 0 |  | 0 |  | 0 | 0
|  | 881 |  |  | ONRCH001 | A.2.4.3.1.05_001 | Montáž chladícího zařízení | ks | 1 | 0 | 1 |  | 0 | B | vlastní |  | 0 |  | 0 | 21 | 0 | 0 | 8
|  | 882 |  |  | ONRCH002 | A.2.4.3.1.05_002 | Silentblok vnější, nosnost do 60 kg, pryžový | ks | 24 | 0 | 24 |  | 0 | B | vlastní |  | 0 |  | 0 | 21 | 0 | 0 | 8
|  | 883 |  |  | ONRCH003 | A.2.4.3.1.05_003 | POPISOVÁ POLOŽKA_Nosné prvky (konzoly) pro osazení venkovních jednotek chlazení, včetně upevňovacích prvků - dodávka stavby - celkem 6 ks(NECENIT) |  | 0 | 0 | 0 |  | 0 | B | vlastní |  | 0 |  | 0 | 21 | 0 | 0 | 8
|  | 884 |  |  | ONRCH004 | A.2.4.3.1.05_004 | Ostatní a spojovací materiál (těsnění, těsnící pásky a izolace) | ks | 1 | 0 | 1 |  | 0 | B | vlastní |  | 0 |  | 0 | 21 | 0 | 0 | 8
|  | 885 |  |  | ONRCH005 | A.2.4.3.1.05_005 | POPISOVÁ POLOŽKA_Odvod kondenzátu od všech jednotek chlazení, celkem 106 ks - dodávka ZTI (NECENIT) |  | 0 | 0 | 0 |  | 0 | B | vlastní |  | 0 |  | 0 | 21 | 0 | 0 | 8
|  | 886 |  |  | ONRCH006 | A.2.4.3.1.05_006 | POPISOVÁ POLOŽKA_Komunikační kabeláž, kabelové propojení vnitřních jednotek a ovladačů - dodávka elektro (NECENIT) |  | 0 | 0 | 0 |  | 0 | B | vlastní |  | 0 |  | 0 | 21 | 0 | 0 | 8
|  | 887 |  |  | ONRCH007 | A.2.4.3.1.05_007 | POPISOVÁ POLOŽKA_Napájení a uzemnění všech elektrických zařízení - dodávka elektro |  | 0 | 0 | 0 |  | 0 | B | vlastní |  | 0 |  | 0 | 21 | 0 | 0 | 8
|  | 888 |  |  | ONRCH009 | A.2.4.3.1.05_008 | Vypracování provozního řádu a BOZP pro chlazení | ks | 1 | 0 | 1 |  | 0 | B | vlastní |  | 0 |  | 0 | 21 | 0 | 0 | 8
|  | 889 |  |  | ONRCH010 | A.2.4.3.1.05_009 | Zkoušky vstupní | ks | 2 | 0 | 2 |  | 0 | B | vlastní |  | 0 |  | 0 | 21 | 0 | 0 | 8
S/A.2/A.2.4/A.2.4.03/A.2.4.3.01/A.2.4.3.1.06 | 6 | [5 empty] | A.2.4.3.1.06: Vedlejší náklady | [5 empty] | 0 | Pododdíl |  |  | 0 |  | 0 |  | 0 | 0
|  | 890 |  |  | VNRCH001 | A.2.4.3.1.06_001 | Komplexní vyzkoušení a zprovoznění CHL zařízení technikem | ks | 6 | 0 | 6 |  | 0 | B | vlastní |  | 0 |  | 0 | 21 | 0 | 0 | 8
|  | 891 |  |  | VNRCH002 | A.2.4.3.1.06_002 | Evidenční kniha chladiv | ks | 2 | 0 | 2 |  | 0 | B | vlastní |  | 0 |  | 0 | 21 | 0 | 0 | 8
|  | 892 |  |  | VNRCH003 | A.2.4.3.1.06_003 | První revize | ks | 6 | 0 | 6 |  | 0 | B | vlastní |  | 0 |  | 0 | 21 | 0 | 0 | 8
|  | 893 |  |  | VNRCH004 | A.2.4.3.1.06_004 | Utěsnění prostupů požárně dělících konstrukcí s odolností do EI 120 - bal. protipožární pěny, včetně identifikačních štítků | ks | 36 | 0 | 36 |  | 0 | B | vlastní |  | 0 |  | 0 | 21 | 0 | 0 | 8
|  | 894 |  |  | VNRCH007 | A.2.4.3.1.06_005 | Drobná stavební výpomoc (předpokládaná časová náročnost 16hod) | kpl | 1 | 0 | 1 |  | 0 | B | vlastní |  | 0 |  | 0 | 21 | 0 | 0 | 8
|  | 895 |  |  | VNRCH008 | A.2.4.3.1.06_006 | Orientační štítky | ks | 106 | 0 | 106 |  | 0 | B | vlastní |  | 0 |  | 0 | 21 | 0 | 0 | 8
|  | 896 |  |  | VNRCH011 | A.2.4.3.1.06_007 | Pronájem montážních kostek | kpl | 1 | 0 | 1 |  | 0 | B | vlastní |  | 0 |  | 0 | 21 | 0 | 0 | 8
|  | 897 |  |  |  | A.2.4.3.1.06_009 | Montážní, upevňovací, těsnící a pomocný materiál, šrouby, konzoly, závitové tyče, objímky, antivibrační vložky, podložky a závěsy, těsnící tmely, apod. | kpl | 1 | 0 | 1 |  | 0 | B | vlastní |  | 0 |  | 0 | 21 | 0 | 0 | 8
S/A.2/A.2.4/A.2.4.04 | 4 | [5 empty] | A.2.4.04: Zařízení pro vytápění | [5 empty] | 0 | Podobjekt |  |  | 0 |  | 0 |  | 0 | 0
S/A.2/A.2.4/A.2.4.04/A.2.4.4.01 | 5 | [5 empty] | A.2.4.4.01: Zařízení pro vytápění | [5 empty] | 0 | Oddíl |  |  | 0 |  | 0 |  | 0 | 0
S/A.2/A.2.4/A.2.4.04/A.2.4.4.01/A.2.4.4.1.01 | 6 | [5 empty] | A.2.4.4.1.01: Izolace tepelné | [5 empty] | 0 | Pododdíl |  |  | 0 |  | 0 |  | 0 | 0
|  | 899 |  |  | 722181213 | A.2.4.4.1.01_001 | Izolace návleková tl. stěny 13 mm vnitřní průměr 15 mm, včetně montáže | m | 80 | 0 | 80 |  | 0 | B | vlastní |  | 0 |  | 0 | 21 | 0 | 0 | 8
|  | 900 |  |  | 722181213 | A.2.4.4.1.01_002 | Izolace návleková tl. stěny 13 mm vnitřní průměr 18 mm, včetně montáže | m | 45 | 0 | 45 |  | 0 | B | vlastní |  | 0 |  | 0 | 21 | 0 | 0 | 8
|  | 901 |  |  | 722181214 | A.2.4.4.1.01_003 | Izolace návleková tl. stěny 20 mm vnitřní průměr 22 mm, včetně montáže | m | 70 | 0 | 70 |  | 0 | B | vlastní |  | 0 |  | 0 | 21 | 0 | 0 | 8
|  | 902 |  |  | 722181215 | A.2.4.4.1.01_004 | Izolace návleková tl. stěny 25 mm vnitřní průměr 28 mm, včetně montáže | m | 55 | 0 | 55 |  | 0 | B | vlastní |  | 0 |  | 0 | 21 | 0 | 0 | 8
|  | 903 |  |  | 722181215 | A.2.4.4.1.01_005 | Izolace návleková tl. stěny 25 mm vnitřní průměr 35 mm, včetně montáže | m | 50 | 0 | 50 |  | 0 | B | vlastní |  | 0 |  | 0 | 21 | 0 | 0 | 8
|  | 904 |  |  | 722181215 | A.2.4.4.1.01_006 | Izolace návleková tl. stěny 25 mm vnitřní průměr 40 mm, včetně montáže | m | 75 | 0 | 75 |  | 0 | B | vlastní |  | 0 |  | 0 | 21 | 0 | 0 | 8
|  | 905 |  |  | 722181215 | A.2.4.4.1.01_007 | Izolace návleková tl. stěny 25 mm vnitřní průměr 45 mm, včetně montáže | m | 10 | 0 | 10 |  | 0 | B | vlastní |  | 0 |  | 0 | 21 | 0 | 0 | 8
|  | 906 |  |  | 722182016 | A.2.4.4.1.01_008 | Montáž izolač.skruží na potrubí DN 80,páska lepicí páska, sponky ve specifikaci | m | 240 | 0 | 240 |  | 0 | B | vlastní |  | 0 |  | 0 | 21 | 0 | 0 | 8
|  | 907 |  |  | 631547217 | A.2.4.4.1.01_009 | Pouzdro potrubní izolační 48/40 mm kamenná vlna s polepem Al fólií vyztuženou skleněnou mřížkou | m | 45 | 0 | 45 |  | 0 | B | vlastní |  | 0 |  | 0 | 21 | 0 | 0 | 8
|  | 908 |  |  | 631547219 | A.2.4.4.1.01_010 | Pouzdro potrubní izolační 60/40 mm kamenná vlna s polepem Al fólií vyztuženou skleněnou mřížkou | m | 25 | 0 | 25 |  | 0 | B | vlastní |  | 0 |  | 0 | 21 | 0 | 0 | 8
|  | 909 |  |  | 631547321 | A.2.4.4.1.01_011 | Pouzdro potrubní izolační 70/50 mm kamenná vlna s polepem Al fólií vyztuženou skleněnou mřížkou | m | 170 | 0 | 170 |  | 0 | B | vlastní |  | 0 |  | 0 | 21 | 0 | 0 | 8
|  | 910 |  |  | 713-01 | A.2.4.4.1.01_012 | Ostatní izolace - páska, sponky, lepidlo | kus | 1 | 0 | 1 |  | 0 | B | vlastní |  | 0 |  | 0 | 21 | 0 | 0 | 8
S/A.2/A.2.4/A.2.4.04/A.2.4.4.01/A.2.4.4.1.02 | 6 | [5 empty] | A.2.4.4.1.02: Rozvod potrubí | [5 empty] | 0 | Pododdíl |  |  | 0 |  | 0 |  | 0 | 0
|  | 911 |  |  | 733111103 | A.2.4.4.1.02_001 | Potrubí závitové bezešvé běžné nízkotlaké DN 15 včetně montáže a tvarovek | m | 55 | 0 | 55 |  | 0 | B | vlastní |  | 0 |  | 0 | 21 | 0 | 0 | 8
|  | 912 |  |  | 733111104 | A.2.4.4.1.02_002 | Potrubí závitové bezešvé běžné nízkotlaké DN 20 včetně montáže a tvarovek | m | 50 | 0 | 50 |  | 0 | B | vlastní |  | 0 |  | 0 | 21 | 0 | 0 | 8
|  | 913 |  |  | 733111105 | A.2.4.4.1.02_003 | Potrubí závitové bezešvé běžné nízkotlaké DN 25 včetně montáže a tvarovek | m | 60 | 0 | 60 |  | 0 | B | vlastní |  | 0 |  | 0 | 21 | 0 | 0 | 8
|  | 914 |  |  | 733111106 | A.2.4.4.1.02_004 | Potrubí závitové bezešvé běžné nízkotlaké DN 32 včetně montáže a tvarovek | m | 75 | 0 | 75 |  | 0 | B | vlastní |  | 0 |  | 0 | 21 | 0 | 0 | 8
|  | 915 |  |  | 733111107 | A.2.4.4.1.02_005 | Potrubí závitové bezešvé běžné nízkotlaké DN 40 včetně montáže a tvarovek | m | 55 | 0 | 55 |  | 0 | B | vlastní |  | 0 |  | 0 | 21 | 0 | 0 | 8
|  | 916 |  |  | 733121118 | A.2.4.4.1.02_006 | Potrubí hladké bezešvé nízkotlaké D 57 x 2,9 mm včetně montáže a tvarovek | m | 25 | 0 | 25 |  | 0 | B | vlastní |  | 0 |  | 0 | 21 | 0 | 0 | 8
|  | 917 |  |  | 733121121 | A.2.4.4.1.02_007 | Potrubí hladké bezešvé nízkotlaké D 70 x 3,2 mm včetně montáže a tvarovek | m | 160 | 0 | 160 |  | 0 | B | vlastní |  | 0 |  | 0 | 21 | 0 | 0 | 8
|  | 918 |  |  | 733163102 | A.2.4.4.1.02_008 | Potrubí z měděných trubek vytápění D 15 x 1,0 mm včetně montáže a tvarovek | m | 1600 | 0 | 1600 |  | 0 | B | vlastní |  | 0 |  | 0 | 21 | 0 | 0 | 8
|  | 919 |  |  | 733163103 | A.2.4.4.1.02_009 | Potrubí z měděných trubek vytápění D 18 x 1,0 mm včetně montáže a tvarovek | m | 50 | 0 | 50 |  | 0 | B | vlastní |  | 0 |  | 0 | 21 | 0 | 0 | 8
|  | 920 |  |  | 733163104 | A.2.4.4.1.02_010 | Potrubí z měděných trubek vytápění D 22 x 1,0 mm včetně montáže a tvarovek | m | 38 | 0 | 38 |  | 0 | B | vlastní |  | 0 |  | 0 | 21 | 0 | 0 | 8
S/A.2/A.2.4/A.2.4.04/A.2.4.4.01/A.2.4.4.1.03 | 6 | [5 empty] | A.2.4.4.1.03: Otopná tělesa | [5 empty] | 0 | Pododdíl |  |  | 0 |  | 0 |  | 0 | 0
|  | 921 |  |  | 735159111 | A.2.4.4.1.03_001 | Montáž panelových těles | kus | 150 | 0 | 150 |  | 0 | B | vlastní |  | 0 |  | 0 | 21 | 0 | 0 | 8
|  | 922 |  |  | 735179110 | A.2.4.4.1.03_002 | Montáž otopných těles koupelnových (žebříků) | kus | 27 | 0 | 27 |  | 0 | B | vlastní |  | 0 |  | 0 | 21 | 0 | 0 | 8
|  | 923 |  |  | 735-06 | A.2.4.4.1.03_003 | Termostatická radátorová hlavice | kus | 177 | 0 | 177 |  | 0 | B | vlastní |  | 0 |  | 0 | 21 | 0 | 0 | 8
|  | 924 |  |  | 735-02 | A.2.4.4.1.03_004 | Připojovací H šroubení pro trubková tělesa, DN15 (funkce uzavíraní, regulace, vypouštění) | kus | 27 | 0 | 27 |  | 0 | B | vlastní |  | 0 |  | 0 | 21 | 0 | 0 | 8
|  | 925 |  |  | 735-03 | A.2.4.4.1.03_005 | Připojovací H šroubení pro desková tělesa VK, DN15 (funkce uzavíraní, regulace, vypouštění) | kus | 150 | 0 | 150 |  | 0 | B | vlastní |  | 0 |  | 0 | 21 | 0 | 0 | 8
|  | 926 |  |  | 735-100 | A.2.4.4.1.03_006 | Těleso otopné trubkové 1500/500, středové připojení | kus | 27 | 0 | 27 |  | 0 | B | vlastní |  | 0 |  | 0 | 21 | 0 | 0 | 8
|  | 927 |  |  | 735-102 | A.2.4.4.1.03_007 | Těleso otopné deskové, typ ventil-kompakt 10-500/400 | kus | 11 | 0 | 11 |  | 0 | B | vlastní |  | 0 |  | 0 | 21 | 0 | 0 | 8
|  | 928 |  |  | 735-103 | A.2.4.4.1.03_008 | Těleso otopné deskové, typ ventil-kompakt 10-500/500 | kus | 3 | 0 | 3 |  | 0 | B | vlastní |  | 0 |  | 0 | 21 | 0 | 0 | 8
|  | 929 |  |  | 735-107 | A.2.4.4.1.03_009 | Těleso otopné deskové, typ ventil-kompakt 11-500/700 | kus | 10 | 0 | 10 |  | 0 | B | vlastní |  | 0 |  | 0 | 21 | 0 | 0 | 8
|  | 930 |  |  | 735-108 | A.2.4.4.1.03_010 | Těleso otopné deskové, typ ventil-kompakt 11-500/800 | kus | 7 | 0 | 7 |  | 0 | B | vlastní |  | 0 |  | 0 | 21 | 0 | 0 | 8
|  | 931 |  |  | 735-109 | A.2.4.4.1.03_011 | Těleso otopné deskové, typ ventil-kompakt 11-500/900 | kus | 8 | 0 | 8 |  | 0 | B | vlastní |  | 0 |  | 0 | 21 | 0 | 0 | 8
|  | 932 |  |  | 735-110 | A.2.4.4.1.03_012 | Těleso otopné deskové, typ ventil-kompakt 11-500/1000 | kus | 9 | 0 | 9 |  | 0 | B | vlastní |  | 0 |  | 0 | 21 | 0 | 0 | 8
|  | 933 |  |  | 735-112 | A.2.4.4.1.03_013 | Těleso otopné deskové, typ ventil-kompakt 11-500/1200 | kus | 1 | 0 | 1 |  | 0 | B | vlastní |  | 0 |  | 0 | 21 | 0 | 0 | 8
|  | 934 |  |  | 735-113 | A.2.4.4.1.03_014 | Těleso otopné deskové, typ ventil-kompakt 11-500/1400 | kus | 10 | 0 | 10 |  | 0 | B | vlastní |  | 0 |  | 0 | 21 | 0 | 0 | 8
|  | 935 |  |  | 735-114 | A.2.4.4.1.03_015 | Těleso otopné deskové, typ ventil-kompakt 11-500/1600 | kus | 7 | 0 | 7 |  | 0 | B | vlastní |  | 0 |  | 0 | 21 | 0 | 0 | 8
|  | 936 |  |  | 735-115 | A.2.4.4.1.03_016 | Těleso otopné deskové, typ ventil-kompakt 11-500/1800 | kus | 4 | 0 | 4 |  | 0 | B | vlastní |  | 0 |  | 0 | 21 | 0 | 0 | 8
|  | 937 |  |  | 735-116 | A.2.4.4.1.03_017 | Těleso otopné deskové, typ ventil-kompakt 11-500/2000 | kus | 8 | 0 | 8 |  | 0 | B | vlastní |  | 0 |  | 0 | 21 | 0 | 0 | 8
|  | 938 |  |  | 735-122 | A.2.4.4.1.03_018 | Těleso otopné deskové, typ ventil-kompakt 21-500/1100 | kus | 1 | 0 | 1 |  | 0 | B | vlastní |  | 0 |  | 0 | 21 | 0 | 0 | 8
|  | 939 |  |  | 735-124 | A.2.4.4.1.03_019 | Těleso otopné deskové, typ ventil-kompakt 21-500/1400 | kus | 11 | 0 | 11 |  | 0 | B | vlastní |  | 0 |  | 0 | 21 | 0 | 0 | 8
|  | 940 |  |  | 735-126 | A.2.4.4.1.03_020 | Těleso otopné deskové, typ ventil-kompakt 21-900/700 | kus | 1 | 0 | 1 |  | 0 | B | vlastní |  | 0 |  | 0 | 21 | 0 | 0 | 8
|  | 941 |  |  | 735-128 | A.2.4.4.1.03_021 | Těleso otopné deskové, typ ventil-kompakt 22-500/800 | kus | 31 | 0 | 31 |  | 0 | B | vlastní |  | 0 |  | 0 | 21 | 0 | 0 | 8
|  | 942 |  |  | 735-129 | A.2.4.4.1.03_022 | Těleso otopné deskové, typ ventil-kompakt 22-500/900 | kus | 14 | 0 | 14 |  | 0 | B | vlastní |  | 0 |  | 0 | 21 | 0 | 0 | 8
|  | 943 |  |  | 735-130 | A.2.4.4.1.03_023 | Těleso otopné deskové, typ ventil-kompakt 22-500/1100 | kus | 5 | 0 | 5 |  | 0 | B | vlastní |  | 0 |  | 0 | 21 | 0 | 0 | 8
|  | 944 |  |  | 735-134 | A.2.4.4.1.03_024 | Těleso otopné deskové, typ ventil-kompakt 33-900/500 | kus | 5 | 0 | 5 |  | 0 | B | vlastní |  | 0 |  | 0 | 21 | 0 | 0 | 8
|  | 945 |  |  | 735-135 | A.2.4.4.1.03_025 | Těleso otopné deskové, typ ventil-kompakt 22-500/1000 pozinkované | kus | 4 | 0 | 4 |  | 0 | B | vlastní |  | 0 |  | 0 | 21 | 0 | 0 | 8
S/A.2/A.2.4/A.2.4.04/A.2.4.4.01/A.2.4.4.1.04 | 6 | [5 empty] | A.2.4.4.1.04: Nátěry | [5 empty] | 0 | Pododdíl |  |  | 0 |  | 0 |  | 0 | 0
|  | 946 |  |  | 783424240 | A.2.4.4.1.04_001 | Nátěr syntet. potrubí do DN 50 mm Z+1x +1x email | m | 295 | 0 | 295 |  | 0 | B | vlastní |  | 0 |  | 0 | 21 | 0 | 0 | 8
|  | 947 |  |  | 783425250 | A.2.4.4.1.04_002 | Nátěr syntet. potrubí do DN 100 mm Z +1x +1x email | m | 185 | 0 | 185 |  | 0 | B | vlastní |  | 0 |  | 0 | 21 | 0 | 0 | 8
S/A.2/A.2.4/A.2.4.04/A.2.4.4.01/A.2.4.4.1.05 | 6 | [5 empty] | A.2.4.4.1.05: Ostatní náklady | [5 empty] | 0 | Pododdíl |  |  | 0 |  | 0 |  | 0 | 0
|  | 948 |  |  | ON12 | A.2.4.4.1.05_001 | Protipožární prostup stropní konstrukcí | kus | 118 | 0 | 118 |  | 0 | B | vlastní |  | 0 |  | 0 | 21 | 0 | 0 | 8
|  | 949 |  |  | ON13 | A.2.4.4.1.05_002 | Montážní a kotvící materiál | kus | 1 | 0 | 1 |  | 0 | B | vlastní |  | 0 |  | 0 | 21 | 0 | 0 | 8
|  | 950 |  |  | ON15 | A.2.4.4.1.05_003 | Demontáž stávajících rozvodů a těles včetně ekologické likvidace | hod | 360 | 0 | 360 |  | 0 | B | vlastní |  | 0 |  | 0 | 21 | 0 | 0 | 8
|  | 951 |  |  | ON7 | A.2.4.4.1.05_004 | POPISOVÁ POLOŽKA_Odkrytí a zpětné zakrytí technologického kanálu v rozsahu navržených rozvodů pod podlahou 1.NP dodávka stavby | kus | 1 | 0 | 1 |  | 0 | B | vlastní |  | 0 |  | 0 | 21 | 0 | 0 | 8
|  | 952 |  |  | ON1 | A.2.4.4.1.05_005 | POPISOVÁ POLOŽKA_Zhotovení prostupů + zapravení potrubí - dodávka stavby | kus | 1 | 0 | 1 |  | 0 | B | vlastní |  | 0 |  | 0 | 21 | 0 | 0 | 8
|  | 953 |  |  | ON10 | A.2.4.4.1.05_006 | Pronájem lešení (montážní kostky) | kpl | 1 | 0 | 1 |  | 0 | B | vlastní |  | 0 |  | 0 | 21 | 0 | 0 | 8
|  | 954 |  |  | ON3 | A.2.4.4.1.05_007 | Topná a tlaková zkouška | kus | 1 | 0 | 1 |  | 0 | B | vlastní |  | 0 |  | 0 | 21 | 0 | 0 | 8
|  | 955 |  |  | ON4 | A.2.4.4.1.05_008 | Napuštění systému upravenou vodou včetně upravené vody a odvzdušnění (cca 2500l) | kus | 1 | 0 | 1 |  | 0 | B | vlastní |  | 0 |  | 0 | 21 | 0 | 0 | 8
|  | 956 |  |  | ON9 | A.2.4.4.1.05_009 | Drobná stavební výpomoc na stavbě (předpokládaná časová náročnost 8hod) | kpl | 1 | 0 | 1 |  | 0 | B | vlastní |  | 0 |  | 0 | 21 | 0 | 0 | 8
S/A.2/A.2.4/A.2.4.05 | 4 | [5 empty] | A.2.4.05: Měření a regulace | [5 empty] | 0 | Podobjekt |  |  | 0 |  | 0 |  | 0 | 0
S/A.2/A.2.4/A.2.4.05/A.2.4.5.01 | 5 | [5 empty] | A.2.4.5.01: SO01d | [5 empty] | 0 | Oddíl |  |  | 0 |  | 0 |  | 0 | 0
S/A.2/A.2.4/A.2.4.05/A.2.4.5.01/A.2.4.5.1.01 | 6 | [5 empty] | A.2.4.5.1.01: Systém technologie | [5 empty] | 0 | Pododdíl |  |  | 0 |  | 0 |  | 0 | 0
|  | 957 |  |  | AMiNi4DW2/G | A.2.4.5.1.01_001 | Univerzální regulátor podporující standardy, 8DI, 8DO, 8AI, 4AO, RS485, Ethernet, disp. 122x32 b., kláv., webserver, na DIN lištu, GSM modemem, odesilání SMS | ks | 1 | 0 | 1 |  | 0 | B | vlastní |  | 0 |  | 0 | 21 | 0 | 0 | 8
|  | 958 |  |  | ZD2 | A.2.4.5.1.01_002 | Napájecí trafo pro MEST110, 230 V / 24 V, 5A, montáž na DIN lištu | ks | 1 | 0 | 1 |  | 0 | B | vlastní |  | 0 |  | 0 | 21 | 0 | 0 | 8
|  | 959 |  |  | SWITCH | A.2.4.5.1.01_003 | switch 6portový 10/100/1000Mbps | ks | 1 | 0 | 1 |  | 0 | B | vlastní |  | 0 |  | 0 | 21 | 0 | 0 | 8
S/A.2/A.2.4/A.2.4.05/A.2.4.5.01/A.2.4.5.1.02 | 6 | [5 empty] | A.2.4.5.1.02: Periferie vstupní | [5 empty] | 0 | Pododdíl |  |  | 0 |  | 0 |  | 0 | 0
|  | 960 |  |  | ST-N11 | A.2.4.5.1.02_001 | Snímač venkovní teploty, Ni1000, rozsah -40 až 60 °C, IP65 | ks | 1 | 0 | 1 |  | 0 | B | vlastní |  | 0 |  | 0 | 21 | 0 | 0 | 8
|  | 961 |  |  | ST-N10 | A.2.4.5.1.02_002 | Snímač teploty do jímky, Ni1000/6180, 6x50mm, kabel 2m, jímka | ks | 2 | 0 | 2 |  | 0 | B | vlastní |  | 0 |  | 0 | 21 | 0 | 0 | 8
|  | 962 |  |  | J1 | A.2.4.5.1.02_003 | Jímka 50mm nerez G1/2" prům.6 | ks | 2 | 0 | 2 |  | 0 | B | vlastní |  | 0 |  | 0 | 21 | 0 | 0 | 8
|  | 963 |  |  | N1 | A.2.4.5.1.02_004 | Návarek G1/2" nátrubek varný vnitřní závit | ks | 2 | 0 | 2 |  | 0 | B | vlastní |  | 0 |  | 0 | 21 | 0 | 0 | 8
S/A.2/A.2.4/A.2.4.05/A.2.4.5.01/A.2.4.5.1.03 | 6 | [5 empty] | A.2.4.5.1.03: Periferie výstupní | [5 empty] | 0 | Pododdíl |  |  | 0 |  | 0 |  | 0 | 0
|  | 964 |  |  | Ven1 | A.2.4.5.1.03_001 | Trojcestný regulační ventil DN50, Kvs + servo 24Vac 0-10V | ks | 1 | 0 | 1 |  | 0 | B | vlastní |  | 0 |  | 0 | 21 | 0 | 0 | 8
|  | 965 |  |  | Ven2 | A.2.4.5.1.03_002 | Dvoucestný regulační ventil DN50, Kvs + servo 24Vac 0-10V | ks | 1 | 0 | 1 |  | 0 | B | vlastní |  | 0 |  | 0 | 21 | 0 | 0 | 8
|  | 966 |  |  | TC MTZ | A.2.4.5.1.03_003 | Součinnost při zprovoznění (předpokládaná časová náročnost 2hod) | kpl | 1 | 0 | 1 |  | 0 | B | vlastní |  | 0 |  | 0 | 21 | 0 | 0 | 8
S/A.2/A.2.4/A.2.4.05/A.2.4.5.01/A.2.4.5.1.04 | 6 | [5 empty] | A.2.4.5.1.04: Rozvaděč | [5 empty] | 0 | Pododdíl |  |  | 0 |  | 0 |  | 0 | 0
|  | 967 |  |  | DT2 | A.2.4.5.1.04_001 | Rozvaděč DT2 - Rozvaděč oceloplechový nástěnný, svorkovnice nahoře, krytí IP 54, rozměry 600x800x230 (š x v x h), ochrana dle ČSN 33 2000-4-41 samočinným odpojením vadné části v síti TN-S, barva RAL 7032, Další příslušenství rozvaděče:montážní deska, přepěťová ochrana II.a III. st.,na dveřích signalizace stavu hlavního přívodu, jištěné vývody pro danou technologii včetně motorových spouštěčů, pomocná relé, pomocné kontakty, stykače atp., LED osvětlení rozvaděče, bezpečnostní trafo 230/24VAC, 300VA, ss zdroj 5A/24VDC, servisní zásuvka 230V/10A, pomocná relé, svorky, kabelové průchodky, přepěťová ochrana III. st., atd. Kapsa na dokumentaci, přístroje se zkratovou odolností 10kA, vývody kabelů nahoru, přívod vrchem zhora, atd., zhotové dle ČSN EN 61 439, 15% rezerva v rozvaděči. | ks | 1 | 0 | 1 |  | 0 | B | vlastní |  | 0 |  | 0 | 21 | 0 | 0 | 8
S/A.2/A.2.4/A.2.4.05/A.2.4.5.01/A.2.4.5.1.05 | 6 | [5 empty] | A.2.4.5.1.05: Montážní materiál | [5 empty] | 0 | Pododdíl |  |  | 0 |  | 0 |  | 0 | 0
|  | 968 |  |  | 1220HFPP | A.2.4.5.1.05_001 | Trubka ohebná - pr.20mm, 750N | m | 30 | 0 | 30 |  | 0 | B | vlastní |  | 0 |  | 0 | 21 | 0 | 0 | 8
|  | 969 |  |  |  | A.2.4.5.1.05_002 | Trubka ohebná - pr.32mm, 750N | m | 2 | 0 | 2 |  | 0 | B | vlastní |  | 0 |  | 0 | 21 | 0 | 0 | 8
|  | 970 |  |  | 4020LA | A.2.4.5.1.05_003 | Trubka tuhá PVC 750N délka 3 m barva tmavě šedá vč. příchytky, 20mm | m | 50 | 0 | 50 |  | 0 | B | vlastní |  | 0 |  | 0 | 21 | 0 | 0 | 8
|  | 971 |  |  | 4032LA | A.2.4.5.1.05_004 | Trubka tuhá PVC 750N délka 3 m barva tmavě šedá vč. příchytky, 32mm | m | 2 | 0 | 2 |  | 0 | B | vlastní |  | 0 |  | 0 | 21 | 0 | 0 | 8
|  | 972 |  |  |  | A.2.4.5.1.05_005 | Kabel silový s Cu jádrem 750 V CYKY 3 x 1,5 mm2 | m | 35 | 0 | 35 |  | 0 | B | vlastní |  | 0 |  | 0 | 21 | 0 | 0 | 8
|  | 973 |  |  |  | A.2.4.5.1.05_006 | Kabel silový s Cu jádrem 750 V CYKY 5 x 2,5 mm2 | m | 25 | 0 | 25 |  | 0 | B | vlastní |  | 0 |  | 0 | 21 | 0 | 0 | 8
|  | 974 |  |  | 34121550 | A.2.4.5.1.05_007 | Kabel sdělovací s Cu jádrem JYTY 2 x 1 mm | m | 42 | 0 | 42 |  | 0 | B | vlastní |  | 0 |  | 0 | 21 | 0 | 0 | 8
|  | 975 |  |  | 34121554 | A.2.4.5.1.05_008 | Kabel sdělovací s Cu jádrem JYTY 4 x 1 mm | m | 42 | 0 | 42 |  | 0 | B | vlastní |  | 0 |  | 0 | 21 | 0 | 0 | 8
|  | 976 |  |  | 34121570.C | A.2.4.5.1.05_009 | Kabel UTP cat.5e B2ca s1 d1 a1 | m | 305 | 0 | 305 |  | 0 | B | vlastní |  | 0 |  | 0 | 21 | 0 | 0 | 8
|  | 977 |  |  |  | A.2.4.5.1.05_010 | Protipožární přepážky | ks | 6 | 0 | 6 |  | 0 | B | vlastní |  | 0 |  | 0 | 21 | 0 | 0 | 8
|  | 978 |  |  |  | A.2.4.5.1.05_011 | Spojovací materiál | soubor | 1 | 0 | 1 |  | 0 | B | vlastní |  | 0 |  | 0 | 21 | 0 | 0 | 8
|  | 979 |  |  | S9993 | A.2.4.5.1.05_012 | Podružný materiál | soubor | 1 | 0 | 1 |  | 0 | B | vlastní |  | 0 |  | 0 | 21 | 0 | 0 | 8
S/A.2/A.2.4/A.2.4.05/A.2.4.5.01/A.2.4.5.1.06 | 6 | [5 empty] | A.2.4.5.1.06: Elektromontážní práce | [5 empty] | 0 | Pododdíl |  |  | 0 |  | 0 |  | 0 | 0
|  | 980 |  |  |  | A.2.4.5.1.06_001 | MTZ Snímač venkovní teploty, Ni1000, rozsah -40 až 60 °C, IP65 | ks | 1 | 0 | 1 |  | 0 | B | vlastní |  | 0 |  | 0 | 21 | 0 | 0 | 8
|  | 981 |  |  |  | A.2.4.5.1.06_002 | MTZ Snímač teploty příložný / do jímky, Ni1000/6180, kabel 2m, jímka | ks | 2 | 0 | 2 |  | 0 | B | vlastní |  | 0 |  | 0 | 21 | 0 | 0 | 8
|  | 982 |  |  |  | A.2.4.5.1.06_003 | Mtz Trubka ohebná - pr.20mm, 750N | m | 30 | 0 | 30 |  | 0 | B | vlastní |  | 0 |  | 0 | 21 | 0 | 0 | 8
|  | 983 |  |  |  | A.2.4.5.1.06_004 | Mtz Trubka ohebná - pr.32mm, 750N | m | 2 | 0 | 2 |  | 0 | B | vlastní |  | 0 |  | 0 | 21 | 0 | 0 | 8
|  | 984 |  |  |  | A.2.4.5.1.06_005 | Mtz Trubka tuhá PVC 750N délka 3 m barva tmavě šedá vč. příchytky, 20mm | m | 50 | 0 | 50 |  | 0 | B | vlastní |  | 0 |  | 0 | 21 | 0 | 0 | 8
|  | 985 |  |  |  | A.2.4.5.1.06_006 | Mtz Trubka tuhá PVC 750N délka 3 m barva tmavě šedá vč. příchytky, 32mm | m | 2 | 0 | 2 |  | 0 | B | vlastní |  | 0 |  | 0 | 21 | 0 | 0 | 8
|  | 986 |  |  |  | A.2.4.5.1.06_007 | Mtz Kabel silový s Cu jádrem 750 V CYKY 3 x 1,5 mm2 | m | 35 | 0 | 35 |  | 0 | B | vlastní |  | 0 |  | 0 | 21 | 0 | 0 | 8
|  | 987 |  |  |  | A.2.4.5.1.06_008 | Mtz Kabel silový s Cu jádrem 750 V CYKY 5 x 2,5 mm2 | m | 25 | 0 | 25 |  | 0 | B | vlastní |  | 0 |  | 0 | 21 | 0 | 0 | 8
|  | 988 |  |  |  | A.2.4.5.1.06_009 | Mtz Kabel sdělovací s Cu jádrem JYTY 2 x 1 mm | m | 42 | 0 | 42 |  | 0 | B | vlastní |  | 0 |  | 0 | 21 | 0 | 0 | 8
|  | 989 |  |  |  | A.2.4.5.1.06_010 | Mtz Kabel sdělovací s Cu jádrem JYTY 4 x 1 mm | m | 42 | 0 | 42 |  | 0 | B | vlastní |  | 0 |  | 0 | 21 | 0 | 0 | 8
|  | 990 |  |  |  | A.2.4.5.1.06_011 | MTZ Kabel UTP cat.5e B2ca s1 d1 a1 | m | 305 | 0 | 305 |  | 0 | B | vlastní |  | 0 |  | 0 | 21 | 0 | 0 | 8
|  | 991 |  |  |  | A.2.4.5.1.06_012 | MTZ Protipožární přepážky | ks | 6 | 0 | 6 |  | 0 | B | vlastní |  | 0 |  | 0 | 21 | 0 | 0 | 8
|  | 992 |  |  | 746211110R00 | A.2.4.5.1.06_013 | Ukonceni vodicu v rozvadeci-2,5 mm2 | ks | 20 | 0 | 20 |  | 0 | B | vlastní |  | 0 |  | 0 | 21 | 0 | 0 | 8
|  | 993 |  |  | motory a čerp 4 | A.2.4.5.1.06_014 | mtž MOTORY VZT A ČERPADLA BEZ FM DO 4 KW | ks | 2 | 0 | 2 |  | 0 | B | vlastní |  | 0 |  | 0 | 21 | 0 | 0 | 8
|  | 994 |  |  | 360520002T00 | A.2.4.5.1.06_015 | Mtz servopohonu pro ventil - el.připojení | kus | 2 | 0 | 2 |  | 0 | B | vlastní |  | 0 |  | 0 | 21 | 0 | 0 | 8
|  | 995 |  |  |  | A.2.4.5.1.06_016 | MTZ Rozvaděč | kus | 1 | 0 | 1 |  | 0 | B | vlastní |  | 0 |  | 0 | 21 | 0 | 0 | 8
|  | 996 |  |  |  | A.2.4.5.1.06_017 | MTZ stávající rozvaděč NN | kus | 1 | 0 | 1 |  | 0 | B | vlastní |  | 0 |  | 0 | 21 | 0 | 0 | 8
|  | 997 |  |  | 1 | A.2.4.5.1.06_018 | Drobné montážní práce | kpl | 1 | 0 | 1 |  | 0 | B | vlastní |  | 0 |  | 0 | 21 | 0 | 0 | 8
|  | 998 |  |  |  | A.2.4.5.1.06_019 | Demontáž stávajících kabelových tras (předpokládaná časová náročnost 16hod) | kpl | 1 | 0 | 1 |  | 0 | B | vlastní |  | 0 |  | 0 | 21 | 0 | 0 | 8
|  | 999 |  |  |  | A.2.4.5.1.06_020 | Demontáž stávající kabeláže (předpokládaná časová náročnost 16hod) | kpl | 1 | 0 | 1 |  | 0 | B | vlastní |  | 0 |  | 0 | 21 | 0 | 0 | 8
|  | 1000 |  |  |  | A.2.4.5.1.06_021 | Demontáž prvků (předpokládaná časová náročnost 20hod) | kpl | 1 | 0 | 1 |  | 0 | B | vlastní |  | 0 |  | 0 | 21 | 0 | 0 | 8
S/A.2/A.2.4/A.2.4.05/A.2.4.5.01/A.2.4.5.1.07 | 6 | [5 empty] | A.2.4.5.1.07: Uvedení do provozu | [5 empty] | 0 | Pododdíl |  |  | 0 |  | 0 |  | 0 | 0
|  | 1001 |  |  | Oživ MaR | A.2.4.5.1.07_001 | Oživení, odladění syst. MaR | kpl | 1 | 0 | 1 |  | 0 | B | vlastní |  | 0 |  | 0 | 21 | 0 | 0 | 8
|  | 1002 |  |  | 900 RT1 | A.2.4.5.1.07_002 | Hzs - nezmeřitelné práce čl.17-1a, Práce v tarifní třídě 4 (předpokládaná časová náročnost 10hod) | kpl | 1 | 0 | 1 |  | 0 | B | vlastní |  | 0 |  | 0 | 21 | 0 | 0 | 8
|  | 1003 |  |  | 923 T00 | A.2.4.5.1.07_003 | Hzs - zaučení obsluhy (předpokládaná časová náročnost 2hod) | kpl | 1 | 0 | 1 |  | 0 | B | vlastní |  | 0 |  | 0 | 21 | 0 | 0 | 8
S/A.2/A.2.4/A.2.4.05/A.2.4.5.01/A.2.4.5.1.08 | 6 | [5 empty] | A.2.4.5.1.08: Software DDC - práce | [5 empty] | 0 | Pododdíl |  |  | 0 |  | 0 |  | 0 | 0
|  | 1004 |  |  | 101100111T01 | A.2.4.5.1.08_001 | Uživatelský software pro DDC | kpl | 1 | 0 | 1 |  | 0 | B | vlastní |  | 0 |  | 0 | 21 | 0 | 0 | 8
S/A.2/A.2.4/A.2.4.05/A.2.4.5.01/A.2.4.5.1.09 | 6 | [5 empty] | A.2.4.5.1.09: Revize, zkoušky, odborné prohlídky | [5 empty] | 0 | Pododdíl |  |  | 0 |  | 0 |  | 0 | 0
|  | 1005 |  |  | kompl vyz | A.2.4.5.1.09_001 | Účast na komplexním vyzkoušení | kpl | 1 | 0 | 1 |  | 0 | B | vlastní |  | 0 |  | 0 | 21 | 0 | 0 | 8
|  | 1006 |  |  | 901 T00 | A.2.4.5.1.09_002 | Hzs - práce aplikačního programátora-příprava ke, komplexní zkoušce (předpokládaná časová náročnost 2hod) | kpl | 1 | 0 | 1 |  | 0 | B | vlastní |  | 0 |  | 0 | 21 | 0 | 0 | 8
|  | 1007 |  |  | 904 R00 | A.2.4.5.1.09_003 | Hzs-zkousky v ramci montaz.praci, zkušební provoz (předpokládaná časová náročnost 8hod) | kpl | 1 | 0 | 1 |  | 0 | B | vlastní |  | 0 |  | 0 | 21 | 0 | 0 | 8
|  | 1008 |  |  | 905 R01 | A.2.4.5.1.09_004 | Hzs-revize provoz.souboru a st.obj., Revize (předpokládaná časová náročnost 12hod) | kpl | 1 | 0 | 1 |  | 0 | B | vlastní |  | 0 |  | 0 | 21 | 0 | 0 | 8
|  | 1009 |  |  | 925 T00 | A.2.4.5.1.09_005 | Hzs - spolupráce s revizním technikem (předpokládaná časová náročnost 4hod) | kpl | 1 | 0 | 1 |  | 0 | B | vlastní |  | 0 |  | 0 | 21 | 0 | 0 | 8
|  | 1010 |  |  |  | A.2.4.5.1.09_006 | Hzs - zjištění stávajícího stavu (předpokládaná časová náročnost 6hod) | kpl | 1 | 0 | 1 |  | 0 | B | vlastní |  | 0 |  | 0 | 21 | 0 | 0 | 8
S/A.2/A.2.4/A.2.4.05/A.2.4.5.01/A.2.4.5.1.10 | 6 | [5 empty] | A.2.4.5.1.10: Vizualizace | [5 empty] | 0 | Pododdíl |  |  | 0 |  | 0 |  | 0 | 0
|  | 1011 |  |  | vizual | A.2.4.5.1.10_001 | Vizulizace na pracovní stanici | kpl | 1 | 0 | 1 |  | 0 | B | vlastní |  | 0 |  | 0 | 21 | 0 | 0 | 8
|  | 1012 |  |  | licene | A.2.4.5.1.10_002 | Licence vizualizace | ks | 1 | 0 | 1 |  | 0 | B | vlastní |  | 0 |  | 0 | 21 | 0 | 0 | 8
|  | 1013 |  |  |  | A.2.4.5.1.10_003 | Zasilání SMS, GSM brána (předpokládaná časová náročnost 6hod) | kpl | 1 | 0 | 1 |  | 0 | B | vlastní |  | 0 |  | 0 | 21 | 0 | 0 | 8
|  | 1014 |  |  |  | A.2.4.5.1.10_004 | Oživení komunikace M-bus, Modbus (předpokládaná časová náročnost 6hod) | kpl | 1 | 0 | 1 |  | 0 | B | vlastní |  | 0 |  | 0 | 21 | 0 | 0 | 8
|  | 1015 |  |  |  | A.2.4.5.1.10_005 | Parametrizace interface M-bus, Modbus | ks | 1 | 0 | 1 |  | 0 | B | vlastní |  | 0 |  | 0 | 21 | 0 | 0 | 8
|  | 1016 |  |  | 101100177T00 | A.2.4.5.1.10_006 | Vykreslení obrazovek | kus | 4 | 0 | 4 |  | 0 | B | vlastní |  | 0 |  | 0 | 21 | 0 | 0 | 8
S/A.2/A.2.4/A.2.4.05/A.2.4.5.02 | 5 | [5 empty] | A.2.4.5.02: SO01a | [5 empty] | 0 | Oddíl |  |  | 0 |  | 0 |  | 0 | 0
S/A.2/A.2.4/A.2.4.05/A.2.4.5.02/A.2.4.5.2.01 | 6 | [5 empty] | A.2.4.5.2.01: Systém technologie | [5 empty] | 0 | Pododdíl |  |  | 0 |  | 0 |  | 0 | 0
|  | 1017 |  |  | AMiNi4DW2/G | A.2.4.5.2.01_001 | Univerzální regulátor podporující standardy, 8DI, 8DO, 8AI, 4AO, RS485, Ethernet, disp. 122x32 b., kláv., webserver, na DIN lištu, GSM modemem, odesilání SMS | ks | 1 | 0 | 1 |  | 0 | B | vlastní |  | 0 |  | 0 | 21 | 0 | 0 | 8
|  | 1018 |  |  | AMRIO-AI8RDO8 | A.2.4.5.2.01_002 | 8x analog IN, 8x spínací relé 230V st/24V ss/2A, ARION/MODBUS | ks | 3 | 0 | 3 |  | 0 | B | vlastní |  | 0 |  | 0 | 21 | 0 | 0 | 8
|  | 1019 |  |  | AMRIO-AI8AO8U | A.2.4.5.2.01_003 | 8x analog IN, 8x analog OUT 0-10V, rozlišení 12 bitů, ARION/MODBUS | ks | 1 | 0 | 1 |  | 0 | B | vlastní |  | 0 |  | 0 | 21 | 0 | 0 | 8
|  | 1020 |  |  | ZD1 | A.2.4.5.2.01_004 | Zdroj na din lištu 230/12V DC, 10A | ks | 1 | 0 | 1 |  | 0 | B | vlastní |  | 0 |  | 0 | 21 | 0 | 0 | 8
|  | 1021 |  |  | ZD2 | A.2.4.5.2.01_005 | Napájecí trafo pro MEST110, 230 V / 24 V, 25 VA, montáž na DIN lištu | ks | 1 | 0 | 1 |  | 0 | B | vlastní |  | 0 |  | 0 | 21 | 0 | 0 | 8
|  | 1022 |  |  | SWITCH | A.2.4.5.2.01_006 | Switch 6portový 10/100/1000Mbps | ks | 1 | 0 | 1 |  | 0 | B | vlastní |  | 0 |  | 0 | 21 | 0 | 0 | 8
S/A.2/A.2.4/A.2.4.05/A.2.4.5.02/A.2.4.5.2.02 | 6 | [5 empty] | A.2.4.5.2.02: Periferie vstupní | [5 empty] | 0 | Pododdíl |  |  | 0 |  | 0 |  | 0 | 0
|  | 1023 |  |  | ST-N11 | A.2.4.5.2.02_001 | Snímač venkovní teploty, Ni1000, rozsah -40 až 60 °C, IP65 | ks | 2 | 0 | 2 |  | 0 | B | vlastní |  | 0 |  | 0 | 21 | 0 | 0 | 8
|  | 1024 |  |  | ST-N10 | A.2.4.5.2.02_002 | Snímač teploty do jímky, Ni1000/6180, 6x50mm, kabel 2m, jímka | ks | 2 | 0 | 2 |  | 0 | B | vlastní |  | 0 |  | 0 | 21 | 0 | 0 | 8
|  | 1025 |  |  | ST-N11 | A.2.4.5.2.02_003 | Snímač teploty do jímky, Ni1000/6180, 6x300mm, kabel 2m, jímka | ks | 8 | 0 | 8 |  | 0 | B | vlastní |  | 0 |  | 0 | 21 | 0 | 0 | 8
|  | 1026 |  |  | J1 | A.2.4.5.2.02_004 | Jímka 50mm nerez G1/2" prům.6 | ks | 2 | 0 | 2 |  | 0 | B | vlastní |  | 0 |  | 0 | 21 | 0 | 0 | 8
|  | 1027 |  |  | N1 | A.2.4.5.2.02_005 | Návarek G1/2" nátrubek varný vnitřní závit | ks | 2 | 0 | 2 |  | 0 | B | vlastní |  | 0 |  | 0 | 21 | 0 | 0 | 8
|  | 1028 |  |  | dP1 | A.2.4.5.2.02_006 | Diferenční tlakový spínač 20-300Pa | ks | 4 | 0 | 4 |  | 0 | B | vlastní |  | 0 |  | 0 | 21 | 0 | 0 | 8
|  | 1029 |  |  | dP2 | A.2.4.5.2.02_007 | Diferenční tlakový spínač 50-500Pa | ks | 4 | 0 | 4 |  | 0 | B | vlastní |  | 0 |  | 0 | 21 | 0 | 0 | 8
|  | 1030 |  |  |  | A.2.4.5.2.02_008 | Ovladač a snímač teploty a CO2 nástěnný, | ks | 4 | 0 | 4 |  | 0 | B | vlastní |  | 0 |  | 0 | 21 | 0 | 0 | 8
|  | 1031 |  |  |  | A.2.4.5.2.02_009 | Protimrazový termostat -10.. +15°C, 6m | ks | 2 | 0 | 2 |  | 0 | B | vlastní |  | 0 |  | 0 | 21 | 0 | 0 | 8
|  | 1032 |  |  |  | A.2.4.5.2.02_010 | Magnetický kontakt na okno | ks | 162 | 0 | 162 |  | 0 | B | vlastní |  | 0 |  | 0 | 21 | 0 | 0 | 8
|  | 1033 |  |  |  | A.2.4.5.2.02_011 | Ovladač nástěný s měřením teploty, kompatibilní s technologií chlazení | ks | 100 | 0 | 100 |  | 0 | B | vlastní |  | 0 |  | 0 | 21 | 0 | 0 | 8
|  | 1034 |  |  |  | A.2.4.5.2.02_012 | Elektroměr do rozvodny (místn. D.117); A9MEM3255 Schneider Electric iEM3250 elektroměr - CT - Modbus | ks | 1 | 0 | 1 |  | 0 | B | vlastní |  | 0 |  | 0 | 21 | 0 | 0 | 8
|  | 1035 |  |  |  | A.2.4.5.2.02_013 | MTP do rozvodny (místn. D.117); převod 400/5; ASK 31.4 (obj.č. 8065) | ks | 3 | 0 | 3 |  | 0 | B | vlastní |  | 0 |  | 0 | 21 | 0 | 0 | 8
|  | 1036 |  |  | Z3 | A.2.4.5.2.02_014 | Napájecí zdroj 24V, 60W na Din lištu | ks | 1 | 0 | 1 |  | 0 | B | vlastní |  | 0 |  | 0 | 21 | 0 | 0 | 8
S/A.2/A.2.4/A.2.4.05/A.2.4.5.02/A.2.4.5.2.03 | 6 | [5 empty] | A.2.4.5.2.03: Periferie výstupní | [5 empty] | 0 | Pododdíl |  |  | 0 |  | 0 |  | 0 | 0
|  | 1037 |  |  | KL1 | A.2.4.5.2.03_001 | Klapkový servopohon 24Vac ovl. 0-10V 5Nm | ks | 4 | 0 | 4 |  | 0 | B | vlastní |  | 0 |  | 0 | 21 | 0 | 0 | 8
|  | 1038 |  |  | KL2 | A.2.4.5.2.03_002 | Klapkový servopohon 24Vac 3.bod. 5Nm, pom.kont. | ks | 4 | 0 | 4 |  | 0 | B | vlastní |  | 0 |  | 0 | 21 | 0 | 0 | 8
|  | 1039 |  |  | Ven1 | A.2.4.5.2.03_003 | Trojcestný regulační ventil DN25, Kvs=8 + servo 24Vac 0-10V | ks | 2 | 0 | 2 |  | 0 | B | vlastní |  | 0 |  | 0 | 21 | 0 | 0 | 8
S/A.2/A.2.4/A.2.4.05/A.2.4.5.02/A.2.4.5.2.04 | 6 | [5 empty] | A.2.4.5.2.04: Rozvaděč | [5 empty] | 0 | Pododdíl |  |  | 0 |  | 0 |  | 0 | 0
|  | 1040 |  |  | RM1 | A.2.4.5.2.04_001 | Rozvaděč RM1 - Rozvaděč oceloplechový nástěnný, svorkovnice nahoře, krytí IP 54, rozměry 800x2000x300 (š x v x h), ochrana dle ČSN 33 2000-4-41 samočinným odpojením vadné části v síti TN-S, barva RAL 7032, Další příslušenství rozvaděče:montážní deska, přepěťová ochrana II.a III. st.,na dveřích signalizace stavu hlavního přívodu, jištěné vývody pro danou technologii včetně motorových spouštěčů, pomocná relé, pomocné kontakty, stykače atp., LED osvětlení rozvaděče, bezpečnostní trafo 230/24VAC, 300VA, ss zdroj 5A/24VDC, servisní zásuvka 230V/10A, pomocná relé, svorky, kabelové průchodky, přepěťová ochrana III. st., atd. Kapsa na dokumentaci, přístroje se zkratovou odolností 10kA, vývody kabelů nahoru, přívod vrchem zhora, atd., zhotové dle ČSN EN 61 439, 15% rezerva v rozvaděči. | ks | 1 | 0 | 1 |  | 0 | B | vlastní |  | 0 |  | 0 | 21 | 0 | 0 | 8
S/A.2/A.2.4/A.2.4.05/A.2.4.5.02/A.2.4.5.2.05 | 6 | [5 empty] | A.2.4.5.2.05: Montážní materiál | [5 empty] | 0 | Pododdíl |  |  | 0 |  | 0 |  | 0 | 0
|  | 1041 |  |  | 1220HFPP | A.2.4.5.2.05_001 | Trubka ohebná - pr.20mm, 750N | m | 582 | 0 | 582 |  | 0 | B | vlastní |  | 0 |  | 0 | 21 | 0 | 0 | 8
|  | 1042 |  |  |  | A.2.4.5.2.05_002 | Trubka ohebná - pr.32mm, 750N | m | 110 | 0 | 110 |  | 0 | B | vlastní |  | 0 |  | 0 | 21 | 0 | 0 | 8
|  | 1043 |  |  | 4020LA | A.2.4.5.2.05_003 | Trubka tuhá PVC 750N délka 3 m barva tmavě šedá vč. příchytky, 20mm | m | 452 | 0 | 452 |  | 0 | B | vlastní |  | 0 |  | 0 | 21 | 0 | 0 | 8
|  | 1044 |  |  | 4032LA | A.2.4.5.2.05_004 | Trubka tuhá PVC 750N délka 3 m barva tmavě šedá vč. příchytky, 32mm | m | 132 | 0 | 132 |  | 0 | B | vlastní |  | 0 |  | 0 | 21 | 0 | 0 | 8
|  | 1045 |  |  |  | A.2.4.5.2.05_005 | Elektroinstalační lišta 15/15mm | m | 920 | 0 | 920 |  | 0 | B | vlastní |  | 0 |  | 0 | 21 | 0 | 0 | 8
|  | 1046 |  |  |  | A.2.4.5.2.05_006 | Kabel silový s Cu jádrem 3 x 1,5 mm2 | m | 50 | 0 | 50 |  | 0 | B | vlastní |  | 0 |  | 0 | 21 | 0 | 0 | 8
|  | 1047 |  |  |  | A.2.4.5.2.05_007 | Kabel silový s Cu jádrem 3 x 2,5 mm2 | m | 10 | 0 | 10 |  | 0 | B | vlastní |  | 0 |  | 0 | 21 | 0 | 0 | 8
|  | 1048 |  |  |  | A.2.4.5.2.05_008 | Kabel silový s Cu jádrem 5 x 1,5 mm2 | m | 10 | 0 | 10 |  | 0 | B | vlastní |  | 0 |  | 0 | 21 | 0 | 0 | 8
|  | 1049 |  |  |  | A.2.4.5.2.05_009 | Kabel silový s Cu jádrem 5 x 2,5 mm2 | m | 78 | 0 | 78 |  | 0 | B | vlastní |  | 0 |  | 0 | 21 | 0 | 0 | 8
|  | 1050 |  |  |  | A.2.4.5.2.05_010 | Kabel silový s Cu jádrem 3 x 1,5 mm2 | m | 58 | 0 | 58 |  | 0 | B | vlastní |  | 0 |  | 0 | 21 | 0 | 0 | 8
|  | 1051 |  |  |  | A.2.4.5.2.05_011 | Kabel sdělovací s Cu jádrem 2 x 1 mm B2ca s1 d1 a1 | m | 1810 | 0 | 1810 |  | 0 | B | vlastní |  | 0 |  | 0 | 21 | 0 | 0 | 8
|  | 1052 |  |  |  | A.2.4.5.2.05_012 | Kabel sdělovací s Cu jádrem 4 x 1 mm B2ca s1 d1 a1 | m | 1820 | 0 | 1820 |  | 0 | B | vlastní |  | 0 |  | 0 | 21 | 0 | 0 | 8
|  | 1053 |  |  |  | A.2.4.5.2.05_013 | Kabel sdělovací s Cu jádrem 7 x 1 mm B2ca s1 d1 a1 | m | 18 | 0 | 18 |  | 0 | B | vlastní |  | 0 |  | 0 | 21 | 0 | 0 | 8
|  | 1054 |  |  |  | A.2.4.5.2.05_014 | CYSY 2x0,75 B2ca s1 d1 a1 | m | 20 | 0 | 20 |  | 0 | B | vlastní |  | 0 |  | 0 | 21 | 0 | 0 | 8
|  | 1055 |  |  | 34121570.C | A.2.4.5.2.05_015 | Kabel UTP cat.5e B2ca s1 d1 a1 | m | 2510 | 0 | 2510 |  | 0 | B | vlastní |  | 0 |  | 0 | 21 | 0 | 0 | 8
|  | 1056 |  |  | KECK4709 | A.2.4.5.2.05_016 | Krabice připojovací S Víčkem | ks | 210 | 0 | 210 |  | 0 | B | vlastní |  | 0 |  | 0 | 21 | 0 | 0 | 8
|  | 1057 |  |  | KECK5003 | A.2.4.5.2.05_017 | Žlab 62/ 50 Plný | m | 250 | 0 | 250 |  | 0 | B | vlastní |  | 0 |  | 0 | 21 | 0 | 0 | 8
|  | 1058 |  |  | KECK5004 | A.2.4.5.2.05_018 | Žlab 125/ 50 Plný | m | 520 | 0 | 520 |  | 0 | B | vlastní |  | 0 |  | 0 | 21 | 0 | 0 | 8
|  | 1059 |  |  | KECK5023 | A.2.4.5.2.05_019 | Víko 62 plný | m | 250 | 0 | 250 |  | 0 | B | vlastní |  | 0 |  | 0 | 21 | 0 | 0 | 8
|  | 1060 |  |  | KECK5024 | A.2.4.5.2.05_020 | VÍKO 125 plný | m | 520 | 0 | 520 |  | 0 | B | vlastní |  | 0 |  | 0 | 21 | 0 | 0 | 8
|  | 1061 |  |  | KECK5112 | A.2.4.5.2.05_021 | NOSNÍK 62 plný | m | 250 | 0 | 250 |  | 0 | B | vlastní |  | 0 |  | 0 | 21 | 0 | 0 | 8
|  | 1062 |  |  | KECK5113 | A.2.4.5.2.05_022 | NOSNÍK 125 plný | m | 520 | 0 | 520 |  | 0 | B | vlastní |  | 0 |  | 0 | 21 | 0 | 0 | 8
|  | 1063 |  |  | KECK5134 | A.2.4.5.2.05_023 | PŘEPÁŽKA ŽLABU 50 plný | m | 50 | 0 | 50 |  | 0 | B | vlastní |  | 0 |  | 0 | 21 | 0 | 0 | 8
|  | 1064 |  |  | KECV0269 | A.2.4.5.2.05_024 | CY 6 ZEL/ŽL | M | 102 | 0 | 102 |  | 0 | B | vlastní |  | 0 |  | 0 | 21 | 0 | 0 | 8
|  | 1065 |  |  |  | A.2.4.5.2.05_025 | Svorkovnice zemnicí | ks | 2 | 0 | 2 |  | 0 | B | vlastní |  | 0 |  | 0 | 21 | 0 | 0 | 8
|  | 1066 |  |  | KECH1732 | A.2.4.5.2.05_026 | SVORKA ZEMNÍCÍ | ks | 22 | 0 | 22 |  | 0 | B | vlastní |  | 0 |  | 0 | 21 | 0 | 0 | 8
|  | 1067 |  |  |  | A.2.4.5.2.05_027 | Zásuvka 230V nástěnná, komplet VDT, IP43 | ks | 1 | 0 | 1 |  | 0 | B | vlastní |  | 0 |  | 0 | 21 | 0 | 0 | 8
|  | 1068 |  |  |  | A.2.4.5.2.05_028 | Protipožární přepážky | ks | 40 | 0 | 40 |  | 0 | B | vlastní |  | 0 |  | 0 | 21 | 0 | 0 | 8
|  | 1069 |  |  |  | A.2.4.5.2.05_029 | Spojovací materiál | soubor | 1 | 0 | 1 |  | 0 | B | vlastní |  | 0 |  | 0 | 21 | 0 | 0 | 8
|  | 1070 |  |  | S9993 | A.2.4.5.2.05_030 | Podružný materiál | soubor | 1 | 0 | 1 |  | 0 | B | vlastní |  | 0 |  | 0 | 21 | 0 | 0 | 8
S/A.2/A.2.4/A.2.4.05/A.2.4.5.02/A.2.4.5.2.06 | 6 | [5 empty] | A.2.4.5.2.06: Elektromontážní práce | [5 empty] | 0 | Pododdíl |  |  | 0 |  | 0 |  | 0 | 0
|  | 1071 |  |  |  | A.2.4.5.2.06_001 | MTZ Snímač venkovní teploty, Ni1000, rozsah -40 až 60 °C, IP65 | ks | 2 | 0 | 2 |  | 0 | B | vlastní |  | 0 |  | 0 | 21 | 0 | 0 | 8
|  | 1072 |  |  |  | A.2.4.5.2.06_002 | MTZ Snímač teploty příložný / do jímky, Ni1000/6180, kabel 2m, jímka | ks | 10 | 0 | 10 |  | 0 | B | vlastní |  | 0 |  | 0 | 21 | 0 | 0 | 8
|  | 1073 |  |  |  | A.2.4.5.2.06_003 | MTZ Diferenční tlakový spínač 20-300Pa | ks | 4 | 0 | 4 |  | 0 | B | vlastní |  | 0 |  | 0 | 21 | 0 | 0 | 8
|  | 1074 |  |  |  | A.2.4.5.2.06_004 | MTZ Diferenční tlakový spínač 50-500Pa | ks | 4 | 0 | 4 |  | 0 | B | vlastní |  | 0 |  | 0 | 21 | 0 | 0 | 8
|  | 1075 |  |  |  | A.2.4.5.2.06_005 | MTZ Ovladč a snímač teploty a CO2 nástěnný, | ks | 4 | 0 | 4 |  | 0 | B | vlastní |  | 0 |  | 0 | 21 | 0 | 0 | 8
|  | 1076 |  |  |  | A.2.4.5.2.06_006 | MTZ Protimrazový termostat -10.. +15°C, 6m | ks | 2 | 0 | 2 |  | 0 | B | vlastní |  | 0 |  | 0 | 21 | 0 | 0 | 8
|  | 1077 |  |  |  | A.2.4.5.2.06_007 | MTZ Magnetický kontakt na okno | ks | 162 | 0 | 162 |  | 0 | B | vlastní |  | 0 |  | 0 | 21 | 0 | 0 | 8
|  | 1078 |  |  |  | A.2.4.5.2.06_008 | MTZ Ovladač nástěný s měřením teploty, kompatibilní s technologií chlazení | ks | 100 | 0 | 100 |  | 0 | B | vlastní |  | 0 |  | 0 | 21 | 0 | 0 | 8
|  | 1079 |  |  |  | A.2.4.5.2.06_009 | MTZ elektroměr do rozvodny (místn. D.117); A9MEM3255 Schneider Electric iEM3250 elektroměr - CT - Modbus | ks | 1 | 0 | 1 |  | 0 | B | vlastní |  | 0 |  | 0 | 21 | 0 | 0 | 8
|  | 1080 |  |  |  | A.2.4.5.2.06_010 | MTZ MTP do rozvodny (místn. D.117); převod 400/5; ASK 31.4 (obj.č. 8065) | ks | 3 | 0 | 3 |  | 0 | B | vlastní |  | 0 |  | 0 | 21 | 0 | 0 | 8
|  | 1081 |  |  |  | A.2.4.5.2.06_011 | MTZ Napájecí zdroj 24V, 60W na Din lištu | ks | 1 | 0 | 1 |  | 0 | B | vlastní |  | 0 |  | 0 | 21 | 0 | 0 | 8
|  | 1082 |  |  |  | A.2.4.5.2.06_012 | Mtz Trubka ohebná - pr.20mm, 750N | m | 582 | 0 | 582 |  | 0 | B | vlastní |  | 0 |  | 0 | 21 | 0 | 0 | 8
|  | 1083 |  |  |  | A.2.4.5.2.06_013 | Mtz Trubka ohebná - pr.32mm, 750N | m | 110 | 0 | 110 |  | 0 | B | vlastní |  | 0 |  | 0 | 21 | 0 | 0 | 8
|  | 1084 |  |  |  | A.2.4.5.2.06_014 | Mtz Trubka tuhá PVC 750N délka 3 m barva tmavě šedá vč. příchytky, 20mm | m | 452 | 0 | 452 |  | 0 | B | vlastní |  | 0 |  | 0 | 21 | 0 | 0 | 8
|  | 1085 |  |  |  | A.2.4.5.2.06_015 | Mtz Trubka tuhá PVC 750N délka 3 m barva tmavě šedá vč. příchytky, 32mm | m | 132 | 0 | 132 |  | 0 | B | vlastní |  | 0 |  | 0 | 21 | 0 | 0 | 8
|  | 1086 |  |  |  | A.2.4.5.2.06_016 | Elektroinstalační lišta 15/15mm | m | 920 | 0 | 920 |  | 0 | B | vlastní |  | 0 |  | 0 | 21 | 0 | 0 | 8
|  | 1087 |  |  |  | A.2.4.5.2.06_017 | Mtz Kabel silový s Cu jádrem 3 x 1,5 mm2 | m | 50 | 0 | 50 |  | 0 | B | vlastní |  | 0 |  | 0 | 21 | 0 | 0 | 8
|  | 1088 |  |  |  | A.2.4.5.2.06_018 | Mtz Kabel silový s Cu jádrem 3 x 2,5 mm2 | m | 10 | 0 | 10 |  | 0 | B | vlastní |  | 0 |  | 0 | 21 | 0 | 0 | 8
|  | 1089 |  |  |  | A.2.4.5.2.06_019 | Mtz Kabel silový s Cu jádrem 5 x 1,5 mm2 | m | 10 | 0 | 10 |  | 0 | B | vlastní |  | 0 |  | 0 | 21 | 0 | 0 | 8
|  | 1090 |  |  |  | A.2.4.5.2.06_020 | Mtz Kabel silový s Cu jádrem 5 x 2,5 mm2 | m | 78 | 0 | 78 |  | 0 | B | vlastní |  | 0 |  | 0 | 21 | 0 | 0 | 8
|  | 1091 |  |  |  | A.2.4.5.2.06_021 | Mtz Kabel silový s Cu jádrem 3 x 1,5 mm2 | m | 58 | 0 | 58 |  | 0 | B | vlastní |  | 0 |  | 0 | 21 | 0 | 0 | 8
|  | 1092 |  |  |  | A.2.4.5.2.06_022 | Mtz Kabel sdělovací s Cu jádrem 2 x 1 mm B2ca s1 d1 a1 | m | 1810 | 0 | 1810 |  | 0 | B | vlastní |  | 0 |  | 0 | 21 | 0 | 0 | 8
|  | 1093 |  |  |  | A.2.4.5.2.06_023 | Mtz Kabel sdělovací s Cu jádrem 4 x 1 mm B2ca s1 d1 a1 | m | 1820 | 0 | 1820 |  | 0 | B | vlastní |  | 0 |  | 0 | 21 | 0 | 0 | 8
|  | 1094 |  |  |  | A.2.4.5.2.06_024 | Mtz Kabel sdělovací s Cu jádrem 7 x 1 mm B2ca s1 d1 a1 | m | 18 | 0 | 18 |  | 0 | B | vlastní |  | 0 |  | 0 | 21 | 0 | 0 | 8
|  | 1095 |  |  |  | A.2.4.5.2.06_025 | Mtz CYSY 2x0,75 B2ca s1 d1 a1 | m | 20 | 0 | 20 |  | 0 | B | vlastní |  | 0 |  | 0 | 21 | 0 | 0 | 8
|  | 1096 |  |  |  | A.2.4.5.2.06_026 | Kabel UTP cat.5e B2ca s1 d1 a1 | m | 2510 | 0 | 2510 |  | 0 | B | vlastní |  | 0 |  | 0 | 21 | 0 | 0 | 8
|  | 1097 |  |  |  | A.2.4.5.2.06_027 | MTZ KRABICE VÍČKEM | ks | 20 | 0 | 20 |  | 0 | B | vlastní |  | 0 |  | 0 | 21 | 0 | 0 | 8
|  | 1098 |  |  |  | A.2.4.5.2.06_028 | MTZ ŽLAB 62/ 50 plný | m | 210 | 0 | 210 |  | 0 | B | vlastní |  | 0 |  | 0 | 21 | 0 | 0 | 8
|  | 1099 |  |  |  | A.2.4.5.2.06_029 | MTZ ŽLAB 125/ 50 2plný | m | 250 | 0 | 250 |  | 0 | B | vlastní |  | 0 |  | 0 | 21 | 0 | 0 | 8
|  | 1100 |  |  |  | A.2.4.5.2.06_030 | MTZ CY 6 ZEL/ŽL | M | 520 | 0 | 520 |  | 0 | B | vlastní |  | 0 |  | 0 | 21 | 0 | 0 | 8
|  | 1101 |  |  |  | A.2.4.5.2.06_031 | MTZ Svorkovnice zemnicí | ks | 102 | 0 | 102 |  | 0 | B | vlastní |  | 0 |  | 0 | 21 | 0 | 0 | 8
|  | 1102 |  |  |  | A.2.4.5.2.06_032 | MTZ SVORKA ZEMNÍCÍ MALÁ | KS | 2 | 0 | 2 |  | 0 | B | vlastní |  | 0 |  | 0 | 21 | 0 | 0 | 8
|  | 1103 |  |  |  | A.2.4.5.2.06_033 | MTZ Zásuvka 230V nástěnná, komplet VDT, IP43 | ks | 22 | 0 | 22 |  | 0 | B | vlastní |  | 0 |  | 0 | 21 | 0 | 0 | 8
|  | 1104 |  |  |  | A.2.4.5.2.06_034 | MTZ Protipožární přepážky | ks | 1 | 0 | 1 |  | 0 | B | vlastní |  | 0 |  | 0 | 21 | 0 | 0 | 8
|  | 1105 |  |  |  | A.2.4.5.2.06_035 | Ukonceni vodicu v rozvadeci-2,5 mm2 | ks | 182 | 0 | 182 |  | 0 | B | vlastní |  | 0 |  | 0 | 21 | 0 | 0 | 8
|  | 1106 |  |  |  | A.2.4.5.2.06_036 | Mtž MOTORY VZT A ČERPADLA BEZ FM DO 4 KW | ks | 15 | 0 | 15 |  | 0 | B | vlastní |  | 0 |  | 0 | 21 | 0 | 0 | 8
|  | 1107 |  |  |  | A.2.4.5.2.06_037 | Mtz servopohonu pro ventil - el.připojení | kus | 4 | 0 | 4 |  | 0 | B | vlastní |  | 0 |  | 0 | 21 | 0 | 0 | 8
|  | 1108 |  |  |  | A.2.4.5.2.06_038 | MTZ Rozvaděč | kus | 1 | 0 | 1 |  | 0 | B | vlastní |  | 0 |  | 0 | 21 | 0 | 0 | 8
|  | 1109 |  |  |  | A.2.4.5.2.06_039 | Drobné montážní práce | kpl | 1 | 0 | 1 |  | 0 | B | vlastní |  | 0 |  | 0 | 21 | 0 | 0 | 8
|  | 1110 |  |  |  | A.2.4.5.2.06_040 | Demontáž stávajících kabelových tras | kpl | 1 | 0 | 1 |  | 0 | B | vlastní |  | 0 |  | 0 | 21 | 0 | 0 | 8
|  | 1111 |  |  |  | A.2.4.5.2.06_041 | Demontáž stávající kabeláže | kpl | 1 | 0 | 1 |  | 0 | B | vlastní |  | 0 |  | 0 | 21 | 0 | 0 | 8
|  | 1112 |  |  |  | A.2.4.5.2.06_042 | Demontáž prvků | kpl | 1 | 0 | 1 |  | 0 | B | vlastní |  | 0 |  | 0 | 21 | 0 | 0 | 8
S/A.2/A.2.4/A.2.4.05/A.2.4.5.02/A.2.4.5.2.07 | 6 | [5 empty] | A.2.4.5.2.07: Uvedení do provozu | [5 empty] | 0 | Pododdíl |  |  | 0 |  | 0 |  | 0 | 0
|  | 1113 |  |  | Oživ MaR | A.2.4.5.2.07_001 | oživení, odladění syst. MaR | kpl | 1 | 0 | 1 |  | 0 | B | vlastní |  | 0 |  | 0 | 21 | 0 | 0 | 8
|  | 1114 |  |  | 900 RT1 | A.2.4.5.2.07_002 | Hzs - nezmeřitelné práce čl.17-1a, Práce v tarifní třídě 4 | kpl | 1 | 0 | 1 |  | 0 | B | vlastní |  | 0 |  | 0 | 21 | 0 | 0 | 8
|  | 1115 |  |  | 923 T00 | A.2.4.5.2.07_003 | Hzs - zaučení obsluhy | kpl | 1 | 0 | 1 |  | 0 | B | vlastní |  | 0 |  | 0 | 21 | 0 | 0 | 8
S/A.2/A.2.4/A.2.4.05/A.2.4.5.02/A.2.4.5.2.08 | 6 | [5 empty] | A.2.4.5.2.08: Software DDC - práce | [5 empty] | 0 | Pododdíl |  |  | 0 |  | 0 |  | 0 | 0
|  | 1116 |  |  | 101100111T01 | A.2.4.5.2.08_001 | Uživatelský software pro DDC | kpl | 1 | 0 | 1 |  | 0 | B | vlastní |  | 0 |  | 0 | 21 | 0 | 0 | 8
S/A.2/A.2.4/A.2.4.05/A.2.4.5.02/A.2.4.5.2.09 | 6 | [5 empty] | A.2.4.5.2.09: Revize, zkoušky, odborné prohlídky | [5 empty] | 0 | Pododdíl |  |  | 0 |  | 0 |  | 0 | 0
|  | 1117 |  |  | kompl vyz | A.2.4.5.2.09_001 | Účast na komplexním vyzkoušení | kpl | 1 | 0 | 1 |  | 0 | B | vlastní |  | 0 |  | 0 | 21 | 0 | 0 | 8
|  | 1118 |  |  | 901 T00 | A.2.4.5.2.09_002 | Hzs - práce aplikačního programátora-příprava ke, komplexní zkoušce (předpokládaná časová náročnost 2hod) | kpl | 1 | 0 | 1 |  | 0 | B | vlastní |  | 0 |  | 0 | 21 | 0 | 0 | 8
|  | 1119 |  |  | 904 R00 | A.2.4.5.2.09_003 | Hzs-zkousky v ramci montaz.praci, zkušební provoz (předpokládaná časová náročnost 8hod) | kpl | 1 | 0 | 1 |  | 0 | B | vlastní |  | 0 |  | 0 | 21 | 0 | 0 | 8
|  | 1120 |  |  | 905 R01 | A.2.4.5.2.09_004 | Hzs-revize provoz.souboru a st.obj., Revize (předpokládaná časová náročnost 12hod) | kpl | 1 | 0 | 1 |  | 0 | B | vlastní |  | 0 |  | 0 | 21 | 0 | 0 | 8
|  | 1121 |  |  | 925 T00 | A.2.4.5.2.09_005 | Hzs - spolupráce s revizním technikem (předpokládaná časová náročnost 4hod) | kpl | 1 | 0 | 1 |  | 0 | B | vlastní |  | 0 |  | 0 | 21 | 0 | 0 | 8
|  | 1122 |  |  |  | A.2.4.5.2.09_006 | Hzs - zjištění stávajícího stavu (předpokládaná časová náročnost 10hod) | kpl | 1 | 0 | 1 |  | 0 | B | vlastní |  | 0 |  | 0 | 21 | 0 | 0 | 8
S/A.2/A.2.4/A.2.4.05/A.2.4.5.02/A.2.4.5.2.10 | 6 | [5 empty] | A.2.4.5.2.10: Vizualizace | [5 empty] | 0 | Pododdíl |  |  | 0 |  | 0 |  | 0 | 0
|  | 1123 |  |  | vizual | A.2.4.5.2.10_001 | Vizulizace na pracovní stanici | kpl | 1 | 0 | 1 |  | 0 | B | vlastní |  | 0 |  | 0 | 21 | 0 | 0 | 8
|  | 1124 |  |  | licene | A.2.4.5.2.10_002 | Licence vizualizace | ks | 1 | 0 | 1 |  | 0 | B | vlastní |  | 0 |  | 0 | 21 | 0 | 0 | 8
|  | 1125 |  |  |  | A.2.4.5.2.10_003 | Zasilání SMS, GSM brána (předpokládaná časová náročnost 4hod) | kpl | 1 | 0 | 1 |  | 0 | B | vlastní |  | 0 |  | 0 | 21 | 0 | 0 | 8
|  | 1126 |  |  |  | A.2.4.5.2.10_004 | Oživení komunikace M-bus, Modbus (předpokládaná časová náročnost 4hod) | kpl | 1 | 0 | 1 |  | 0 | B | vlastní |  | 0 |  | 0 | 21 | 0 | 0 | 8
|  | 1127 |  |  |  | A.2.4.5.2.10_005 | Parametrizace interface M-bus, Modbus | ks | 1 | 0 | 1 |  | 0 | B | vlastní |  | 0 |  | 0 | 21 | 0 | 0 | 8
|  | 1128 |  |  | 101100177T00 | A.2.4.5.2.10_006 | Vykreslení obrazovek | kus | 6 | 0 | 6 |  | 0 | B | vlastní |  | 0 |  | 0 | 21 | 0 | 0 | 8
S/A.2/A.2.4/A.2.4.06 | 4 | [5 empty] | A.2.4.06: Elektroinstalace silnoproud | [5 empty] | 0 | Podobjekt |  |  | 0 |  | 0 |  | 0 | 0
S/A.2/A.2.4/A.2.4.06/A.2.4.6.01 | 5 | [5 empty] | A.2.4.6.01: Elektroinstalace silnoproud | [5 empty] | 0 | Oddíl |  |  | 0 |  | 0 |  | 0 | 0
S/A.2/A.2.4/A.2.4.06/A.2.4.6.01/A.2.4.6.1.01 | 6 | [5 empty] | A.2.4.6.1.01: Rozvadeče | [5 empty] | 0 | Pododdíl |  |  | 0 |  | 0 |  | 0 | 0
|  | 1129 |  |  |  | A.2.4.6.1.01_001 | Rozváděč RA.1 | kpl | 1 | 0 | 1 |  | 0 | B | vlastní |  | 0 |  | 0 | 21 | 0 | 0 | 8
|  | 1130 |  |  |  | A.2.4.6.1.01_002 | Rozváděč RA.2 | kpl | 1 | 0 | 1 |  | 0 | B | vlastní |  | 0 |  | 0 | 21 | 0 | 0 | 8
|  | 1131 |  |  |  | A.2.4.6.1.01_003 | Rozváděč RA.3 | kpl | 1 | 0 | 1 |  | 0 | B | vlastní |  | 0 |  | 0 | 21 | 0 | 0 | 8
|  | 1132 |  |  |  | A.2.4.6.1.01_004 | Rozváděč RA.4 | kpl | 1 | 0 | 1 |  | 0 | B | vlastní |  | 0 |  | 0 | 21 | 0 | 0 | 8
|  | 1133 |  |  |  | A.2.4.6.1.01_005 | Rozváděč RA.5 | kpl | 1 | 0 | 1 |  | 0 | B | vlastní |  | 0 |  | 0 | 21 | 0 | 0 | 8
|  | 1134 |  |  |  | A.2.4.6.1.01_006 | Rozváděč RSLP | kpl | 1 | 0 | 1 |  | 0 | B | vlastní |  | 0 |  | 0 | 21 | 0 | 0 | 8
|  | 1135 |  |  |  | A.2.4.6.1.01_007 | Rozváděč RPOA | kpl | 1 | 0 | 1 |  | 0 | B | vlastní |  | 0 |  | 0 | 21 | 0 | 0 | 8
S/A.2/A.2.4/A.2.4.06/A.2.4.6.01/A.2.4.6.1.02 | 6 | [5 empty] | A.2.4.6.1.02: Svítidla | [5 empty] | 0 | Pododdíl |  |  | 0 |  | 0 |  | 0 | 0
|  | 1136 |  |  |  | A.2.4.6.1.02_001 | A1 - CHAL 200 LED2000-840 HF RSB | ks | 263 | 0 | 263 |  | 0 | B | vlastní |  | 0 |  | 0 | 21 | 0 | 0 | 8
|  | 1137 |  |  |  | A.2.4.6.1.02_002 | A2 - CHAL 200 LED3000-840 HF RSB | ks | 3 | 0 | 3 |  | 0 | B | vlastní |  | 0 |  | 0 | 21 | 0 | 0 | 8
|  | 1138 |  |  |  | A.2.4.6.1.02_003 | B1 - IQ SUSP S LED4900-840 HF ML3 WH | ks | 8 | 0 | 8 |  | 0 | B | vlastní |  | 0 |  | 0 | 21 | 0 | 0 | 8
|  | 1139 |  |  |  | A.2.4.6.1.02_004 | B1 PŘ. - IQ SUSP CEILING ROSE | ks | 8 | 0 | 8 |  | 0 | B | vlastní |  | 0 |  | 0 | 21 | 0 | 0 | 8
|  | 1140 |  |  |  | A.2.4.6.1.02_005 | B2 - IQ SUSP S LED6700-840 HF ML3 WH | ks | 36 | 0 | 36 |  | 0 | B | vlastní |  | 0 |  | 0 | 21 | 0 | 0 | 8
|  | 1141 |  |  |  | A.2.4.6.1.02_006 | B2 PŘ. - IQ SUSP CEILING ROSE | ks | 36 | 0 | 36 |  | 0 | B | vlastní |  | 0 |  | 0 | 21 | 0 | 0 | 8
|  | 1142 |  |  |  | A.2.4.6.1.02_007 | B3 - IQ SUSP S LED2600-840 HF ML3 WH | ks | 108 | 0 | 108 |  | 0 | B | vlastní |  | 0 |  | 0 | 21 | 0 | 0 | 8
|  | 1143 |  |  |  | A.2.4.6.1.02_008 | B3 PŘ. - IQ SUSP CEILING ROSE | ks | 108 | 0 | 108 |  | 0 | B | vlastní |  | 0 |  | 0 | 21 | 0 | 0 | 8
|  | 1144 |  |  |  | A.2.4.6.1.02_009 | C1 - PRISMA LED6200-840 HF FR L1200 | ks | 6 | 0 | 6 |  | 0 | B | vlastní |  | 0 |  | 0 | 21 | 0 | 0 | 8
|  | 1145 |  |  |  | A.2.4.6.1.02_010 | D1 - KAT RD 2000-840 HF | ks | 10 | 0 | 10 |  | 0 | B | vlastní |  | 0 |  | 0 | 21 | 0 | 0 | 8
|  | 1146 |  |  |  | A.2.4.6.1.02_011 | E1 - LF3 A 6300-940 L15 EVG WH | ks | 6 | 0 | 6 |  | 0 | B | vlastní |  | 0 |  | 0 | 21 | 0 | 0 | 8
|  | 1147 |  |  |  | A.2.4.6.1.02_012 | F1 - LANOS M 3500-940 OP DI LDE WH | ks | 32 | 0 | 32 |  | 0 | B | vlastní |  | 0 |  | 0 | 21 | 0 | 0 | 8
|  | 1148 |  |  |  | A.2.4.6.1.02_013 | N1P - VOYAGER BLADE 2 115 MS E1/2/3/8 WH | ks | 198 | 0 | 198 |  | 0 | B | vlastní |  | 0 |  | 0 | 21 | 0 | 0 | 8
|  | 1149 |  |  |  | A.2.4.6.1.02_014 | N1P PŘ. - Voyager Blade 2 FSR WH | ks | 198 | 0 | 198 |  | 0 | B | vlastní |  | 0 |  | 0 | 21 | 0 | 0 | 8
|  | 1150 |  |  |  | A.2.4.6.1.02_015 | N2C - VOYAGER STAR MRCR ESC E3 WH | ks | 20 | 0 | 20 |  | 0 | B | vlastní |  | 0 |  | 0 | 21 | 0 | 0 | 8
|  | 1151 |  |  |  | A.2.4.6.1.02_016 | N3A - VOYAGER STAR MRCR ANT E3 WH | ks | 15 | 0 | 15 |  | 0 | B | vlastní |  | 0 |  | 0 | 21 | 0 | 0 | 8
|  | 1152 |  |  |  | A.2.4.6.1.02_017 | N4A - VOYAGER STAR MSC ANT E3 WH | ks | 17 | 0 | 17 |  | 0 | B | vlastní |  | 0 |  | 0 | 21 | 0 | 0 | 8
S/A.2/A.2.4/A.2.4.06/A.2.4.6.01/A.2.4.6.1.03 | 6 | [5 empty] | A.2.4.6.1.03: Kabely a vodiče | [5 empty] | 0 | Pododdíl |  |  | 0 |  | 0 |  | 0 | 0
|  | 1153 |  |  |  | A.2.4.6.1.03_001 | Kabel PRAFLASAFE X-J 3 X 1,5 (CXKH-R-J) | m | 15225 | 0 | 15225 |  | 0 | B | vlastní |  | 0 |  | 0 | 21 | 0 | 0 | 8
|  | 1154 |  |  |  | A.2.4.6.1.03_002 | Kabel PRAFLASAFE X-O 3 X 1,5 (CXKH-R-J) | m | 2834 | 0 | 2834 |  | 0 | B | vlastní |  | 0 |  | 0 | 21 | 0 | 0 | 8
|  | 1155 |  |  |  | A.2.4.6.1.03_003 | Kabel PRAFLASAFE X-J 3 X 2,5 (CXKH-R-J) | m | 10455 | 0 | 10455 |  | 0 | B | vlastní |  | 0 |  | 0 | 21 | 0 | 0 | 8
|  | 1156 |  |  |  | A.2.4.6.1.03_004 | Kabel PRAFLASAFE X-J 3 X 4 (CXKH-R-J) | m | 33 | 0 | 33 |  | 0 | B | vlastní |  | 0 |  | 0 | 21 | 0 | 0 | 8
|  | 1157 |  |  |  | A.2.4.6.1.03_005 | Kabel PRAFLASAFE X-J 4 X 10 (CXKH-R-J) | m | 115 | 0 | 115 |  | 0 | B | vlastní |  | 0 |  | 0 | 21 | 0 | 0 | 8
|  | 1158 |  |  |  | A.2.4.6.1.03_006 | Kabel PRAFLASAFE X-J 4 X 16 (CXKH-R-J) | m | 24 | 0 | 24 |  | 0 | B | vlastní |  | 0 |  | 0 | 21 | 0 | 0 | 8
|  | 1159 |  |  |  | A.2.4.6.1.03_007 | Kabel PRAFLASAFE X-J 4 X 25 (CXKH-R-J) | m | 55 | 0 | 55 |  | 0 | B | vlastní |  | 0 |  | 0 | 21 | 0 | 0 | 8
|  | 1160 |  |  |  | A.2.4.6.1.03_008 | Kabel PRAFLASAFE X-J 5 X 2,5 (CXKH-R-J) | m | 30 | 0 | 30 |  | 0 | B | vlastní |  | 0 |  | 0 | 21 | 0 | 0 | 8
|  | 1161 |  |  |  | A.2.4.6.1.03_009 | Kabel PRAFLASAFE X-J 5 X 6 (CXKH-R-J) | m | 40 | 0 | 40 |  | 0 | B | vlastní |  | 0 |  | 0 | 21 | 0 | 0 | 8
|  | 1162 |  |  |  | A.2.4.6.1.03_010 | Kabel PRAFLASAFE X-J 5 X 10 (CXKH-R-J) | m | 156 | 0 | 156 |  | 0 | B | vlastní |  | 0 |  | 0 | 21 | 0 | 0 | 8
|  | 1163 |  |  |  | A.2.4.6.1.03_011 | Kabel PRAFLADUR-O 2 X 1,5 (CXKH-V-J) | m | 400 | 0 | 400 |  | 0 | B | vlastní |  | 0 |  | 0 | 21 | 0 | 0 | 8
|  | 1164 |  |  |  | A.2.4.6.1.03_012 | Kabel PRAFLADUR-J 3 X 1,5 (CXKH-V-J) | m | 1440 | 0 | 1440 |  | 0 | B | vlastní |  | 0 |  | 0 | 21 | 0 | 0 | 8
|  | 1165 |  |  |  | A.2.4.6.1.03_013 | Kabel PRAFLADUR-J 3 X 2,5 (CXKH-V-J) | m | 280 | 0 | 280 |  | 0 | B | vlastní |  | 0 |  | 0 | 21 | 0 | 0 | 8
|  | 1166 |  |  |  | A.2.4.6.1.03_014 | Kabel PRAFLADUR-J 5 X 1,5 (CXKH-V-J) | m | 1290 | 0 | 1290 |  | 0 | B | vlastní |  | 0 |  | 0 | 21 | 0 | 0 | 8
|  | 1167 |  |  |  | A.2.4.6.1.03_015 | Kabel PRAFLADUR-J 5 X 10 (CXKH-V-J) | m | 160 | 0 | 160 |  | 0 | B | vlastní |  | 0 |  | 0 | 21 | 0 | 0 | 8
|  | 1168 |  |  |  | A.2.4.6.1.03_016 | Kabel PRAFLADUR-J 5 X 16 (CXKH-V-J) | m | 12 | 0 | 12 |  | 0 | B | vlastní |  | 0 |  | 0 | 21 | 0 | 0 | 8
|  | 1169 |  |  |  | A.2.4.6.1.03_017 | Kabel AYKY-J 4 X 95 | m | 95 | 0 | 95 |  | 0 | B | vlastní |  | 0 |  | 0 | 21 | 0 | 0 | 8
|  | 1170 |  |  |  | A.2.4.6.1.03_018 | Vodič 1-AYY 150 černá | m | 60 | 0 | 60 |  | 0 | B | vlastní |  | 0 |  | 0 | 21 | 0 | 0 | 8
|  | 1171 |  |  |  | A.2.4.6.1.03_019 | Vodič 1-AYY 240 černá | m | 570 | 0 | 570 |  | 0 | B | vlastní |  | 0 |  | 0 | 21 | 0 | 0 | 8
|  | 1172 |  |  |  | A.2.4.6.1.03_020 | Vodič 1-AYY 150 zel.žl. | m | 20 | 0 | 20 |  | 0 | B | vlastní |  | 0 |  | 0 | 21 | 0 | 0 | 8
|  | 1173 |  |  |  | A.2.4.6.1.03_021 | Vodič 1-AYY 240 zel.žl. | m | 190 | 0 | 190 |  | 0 | B | vlastní |  | 0 |  | 0 | 21 | 0 | 0 | 8
|  | 1174 |  |  |  | A.2.4.6.1.03_022 | H07rn-f 5g10 titanex | m | 20 | 0 | 20 |  | 0 | B | vlastní |  | 0 |  | 0 | 21 | 0 | 0 | 8
|  | 1175 |  |  |  | A.2.4.6.1.03_023 | Vodič cy h07v-u 4 žluto/zelená | m | 2400 | 0 | 2400 |  | 0 | B | vlastní |  | 0 |  | 0 | 21 | 0 | 0 | 8
|  | 1176 |  |  |  | A.2.4.6.1.03_024 | Vodič cya h07v-k 16 žluto/zelená | m | 330 | 0 | 330 |  | 0 | B | vlastní |  | 0 |  | 0 | 21 | 0 | 0 | 8
|  | 1177 |  |  |  | A.2.4.6.1.03_025 | Vodič cya h07v-k 25 žluto/zelená | m | 140 | 0 | 140 |  | 0 | B | vlastní |  | 0 |  | 0 | 21 | 0 | 0 | 8
|  | 1178 |  |  |  | A.2.4.6.1.03_026 | Vodič J-Y(St)Y 2x2x0,8 | m | 170 | 0 | 170 |  | 0 | B | vlastní |  | 0 |  | 0 | 21 | 0 | 0 | 8
|  | 1179 |  |  |  | A.2.4.6.1.03_027 | Vodič J-Y(St)Y 16x2x0,8 | m | 10 | 0 | 10 |  | 0 | B | vlastní |  | 0 |  | 0 | 21 | 0 | 0 | 8
S/A.2/A.2.4/A.2.4.06/A.2.4.6.01/A.2.4.6.1.04 | 6 | [5 empty] | A.2.4.6.1.04: Kabelové trasy | [5 empty] | 0 | Pododdíl |  |  | 0 |  | 0 |  | 0 | 0
|  | 1180 |  |  |  | A.2.4.6.1.04_001 | Kabelový žlab M2 300/50 (stupačka 2x s PO) | m | 40 | 0 | 40 |  | 0 | B | vlastní |  | 0 |  | 0 | 21 | 0 | 0 | 8
|  | 1181 |  |  |  | A.2.4.6.1.04_002 | Kabelový žlab M2 300/100 (patra pod stropem) | m | 306 | 0 | 306 |  | 0 | B | vlastní |  | 0 |  | 0 | 21 | 0 | 0 | 8
|  | 1182 |  |  |  | A.2.4.6.1.04_003 | Spojka žlabu SZM 1 | ks | 520 | 0 | 520 |  | 0 | B | vlastní |  | 0 |  | 0 | 21 | 0 | 0 | 8
|  | 1183 |  |  |  | A.2.4.6.1.04_004 | Spojka žlabu SVZM 1 | ks | 175 | 0 | 175 |  | 0 | B | vlastní |  | 0 |  | 0 | 21 | 0 | 0 | 8
|  | 1184 |  |  |  | A.2.4.6.1.04_005 | Podpěra PZM 300 | ks | 236 | 0 | 236 |  | 0 | B | vlastní |  | 0 |  | 0 | 21 | 0 | 0 | 8
|  | 1185 |  |  |  | A.2.4.6.1.04_006 | Podpěra PZMP 300 | ks | 41 | 0 | 41 |  | 0 | B | vlastní |  | 0 |  | 0 | 21 | 0 | 0 | 8
|  | 1186 |  |  |  | A.2.4.6.1.04_007 | Držák DZM 1 | ks | 183 | 0 | 183 |  | 0 | B | vlastní |  | 0 |  | 0 | 21 | 0 | 0 | 8
|  | 1187 |  |  |  | A.2.4.6.1.04_008 | Závitová tyč Závitová tyč 8mm/1m | ks | 472 | 0 | 472 |  | 0 | B | vlastní |  | 0 |  | 0 | 21 | 0 | 0 | 8
|  | 1188 |  |  |  | A.2.4.6.1.04_009 | Kotva požárně odolná M8 | ks | 100 | 0 | 100 |  | 0 | B | vlastní |  | 0 |  | 0 | 21 | 0 | 0 | 8
|  | 1189 |  |  |  | A.2.4.6.1.04_010 | Příchytky SONAP pro požární trasu stupačky | ks | 425 | 0 | 425 |  | 0 | B | vlastní |  | 0 |  | 0 | 21 | 0 | 0 | 8
|  | 1190 |  |  |  | A.2.4.6.1.04_011 | Příchytky s požární odolností pro jednotlivé kabely - trasy mimo stupačku - komplet | ks | 6000 | 0 | 6000 |  | 0 | B | vlastní |  | 0 |  | 0 | 21 | 0 | 0 | 8
|  | 1191 |  |  |  | A.2.4.6.1.04_012 | Hmoždinka kovová M8 | ks | 500 | 0 | 500 |  | 0 | B | vlastní |  | 0 |  | 0 | 21 | 0 | 0 | 8
|  | 1192 |  |  |  | A.2.4.6.1.04_013 | Vodič pevný H07V-U 4 ŽLUTO/ZELENÁ | m | 340 | 0 | 340 |  | 0 | B | vlastní |  | 0 |  | 0 | 21 | 0 | 0 | 8
|  | 1193 |  |  |  | A.2.4.6.1.04_014 | Kanál parapet plast pk 120x55 d | m | 1380 | 0 | 1380 |  | 0 | B | vlastní |  | 0 |  | 0 | 21 | 0 | 0 | 8
|  | 1194 |  |  |  | A.2.4.6.1.04_015 | Kanál plech stínicí sk 40x33 2m | m | 1380 | 0 | 1380 |  | 0 | B | vlastní |  | 0 |  | 0 | 21 | 0 | 0 | 8
|  | 1195 |  |  |  | A.2.4.6.1.04_016 | Kryt 8473 ohybový k pk120x55d | ks | 90 | 0 | 90 |  | 0 | B | vlastní |  | 0 |  | 0 | 21 | 0 | 0 | 8
|  | 1196 |  |  |  | A.2.4.6.1.04_017 | Kryt 8475 roh vnitřní k pk120x55d | ks | 76 | 0 | 76 |  | 0 | B | vlastní |  | 0 |  | 0 | 21 | 0 | 0 | 8
|  | 1197 |  |  |  | A.2.4.6.1.04_018 | Kryt 8472 spojovací k pk120x55d | ks | 684 | 0 | 684 |  | 0 | B | vlastní |  | 0 |  | 0 | 21 | 0 | 0 | 8
|  | 1198 |  |  |  | A.2.4.6.1.04_019 | Kryt 8471 koncový k pk120x55d | ks | 316 | 0 | 316 |  | 0 | B | vlastní |  | 0 |  | 0 | 21 | 0 | 0 | 8
|  | 1199 |  |  |  | A.2.4.6.1.04_020 | Lišta plastová lhd 20x20 hd | m | 78 | 0 | 78 |  | 0 | B | vlastní |  | 0 |  | 0 | 21 | 0 | 0 | 8
|  | 1200 |  |  |  | A.2.4.6.1.04_021 | Kopoflex 110 (94) | m | 400 | 0 | 400 |  | 0 | B | vlastní |  | 0 |  | 0 | 21 | 0 | 0 | 8
S/A.2/A.2.4/A.2.4.06/A.2.4.6.01/A.2.4.6.1.05 | 6 | [5 empty] | A.2.4.6.1.05: Instalační a kompletační materiál | [5 empty] | 0 | Pododdíl |  |  | 0 |  | 0 |  | 0 | 0
|  | 1201 |  |  |  | A.2.4.6.1.05_001 | Spínač č.1, jasně bílá | ks | 89 | 0 | 89 |  | 0 | B | vlastní |  | 0 |  | 0 | 21 | 0 | 0 | 8
|  | 1202 |  |  |  | A.2.4.6.1.05_002 | Spínač č.5, jasně bílá | ks | 4 | 0 | 4 |  | 0 | B | vlastní |  | 0 |  | 0 | 21 | 0 | 0 | 8
|  | 1203 |  |  |  | A.2.4.6.1.05_003 | Spínač č.6, jasně bílá | ks | 147 | 0 | 147 |  | 0 | B | vlastní |  | 0 |  | 0 | 21 | 0 | 0 | 8
|  | 1204 |  |  |  | A.2.4.6.1.05_004 | Spínač č.7, jasně bílá | ks | 141 | 0 | 141 |  | 0 | B | vlastní |  | 0 |  | 0 | 21 | 0 | 0 | 8
|  | 1205 |  |  |  | A.2.4.6.1.05_005 | Spínač č.1/0, jasně bílá | ks | 53 | 0 | 53 |  | 0 | B | vlastní |  | 0 |  | 0 | 21 | 0 | 0 | 8
|  | 1206 |  |  |  | A.2.4.6.1.05_006 | Zásuvka jednonásobná 230V/16A s ochranným kolíkem, s clonkami | ks | 67 | 0 | 67 |  | 0 | B | vlastní |  | 0 |  | 0 | 21 | 0 | 0 | 8
|  | 1207 |  |  |  | A.2.4.6.1.05_007 | Zásuvka jednonásobná 230v/16a s ochranným kolíkem, s clonkami s po | ks | 4 | 0 | 4 |  | 0 | B | vlastní |  | 0 |  | 0 | 21 | 0 | 0 | 8
|  | 1208 |  |  |  | A.2.4.6.1.05_008 | Rámeček jednonásobný jasně bílá | ks | 326 | 0 | 326 |  | 0 | B | vlastní |  | 0 |  | 0 | 21 | 0 | 0 | 8
|  | 1209 |  |  |  | A.2.4.6.1.05_009 | Rámeček dvojnásobný jasně bílá | ks | 28 | 0 | 28 |  | 0 | B | vlastní |  | 0 |  | 0 | 21 | 0 | 0 | 8
|  | 1210 |  |  |  | A.2.4.6.1.05_010 | Rámeček trojnásobný jasně bílá | ks | 27 | 0 | 27 |  | 0 | B | vlastní |  | 0 |  | 0 | 21 | 0 | 0 | 8
|  | 1211 |  |  |  | A.2.4.6.1.05_011 | Spínač č.6 profil 45, bílá | ks | 54 | 0 | 54 |  | 0 | B | vlastní |  | 0 |  | 0 | 21 | 0 | 0 | 8
|  | 1212 |  |  |  | A.2.4.6.1.05_012 | Spínač č.7 profil 45, bílá | ks | 54 | 0 | 54 |  | 0 | B | vlastní |  | 0 |  | 0 | 21 | 0 | 0 | 8
|  | 1213 |  |  |  | A.2.4.6.1.05_013 | Zásuvka profil 45 vest. 16a bílá | ks | 1201 | 0 | 1201 |  | 0 | B | vlastní |  | 0 |  | 0 | 21 | 0 | 0 | 8
|  | 1214 |  |  |  | A.2.4.6.1.05_014 | Zásuvka s po profil 45 vest. 16a bílá | ks | 23 | 0 | 23 |  | 0 | B | vlastní |  | 0 |  | 0 | 21 | 0 | 0 | 8
|  | 1215 |  |  |  | A.2.4.6.1.05_015 | Relé smr-t multifunk. | ks | 45 | 0 | 45 |  | 0 | B | vlastní |  | 0 |  | 0 | 21 | 0 | 0 | 8
|  | 1216 |  |  |  | A.2.4.6.1.05_016 | Krabice instalační 68 | ks | 240 | 0 | 240 |  | 0 | B | vlastní |  | 0 |  | 0 | 21 | 0 | 0 | 8
|  | 1217 |  |  |  | A.2.4.6.1.05_017 | Krabice instalační 68 hluboká | ks | 260 | 0 | 260 |  | 0 | B | vlastní |  | 0 |  | 0 | 21 | 0 | 0 | 8
|  | 1218 |  |  |  | A.2.4.6.1.05_018 | Krabice rozvodná ip54 | ks | 115 | 0 | 115 |  | 0 | B | vlastní |  | 0 |  | 0 | 21 | 0 | 0 | 8
|  | 1219 |  |  |  | A.2.4.6.1.05_019 | Svorka wago | ks | 1880 | 0 | 1880 |  | 0 | B | vlastní |  | 0 |  | 0 | 21 | 0 | 0 | 8
|  | 1220 |  |  |  | A.2.4.6.1.05_020 | Krabice ksk 100 po oranžová ip66 | ks | 24 | 0 | 24 |  | 0 | B | vlastní |  | 0 |  | 0 | 21 | 0 | 0 | 8
|  | 1221 |  |  |  | A.2.4.6.1.05_021 | Svorka eps 4 d s krytem | KS | 37 | 0 | 37 |  | 0 | B | vlastní |  | 0 |  | 0 | 21 | 0 | 0 | 8
S/A.2/A.2.4/A.2.4.06/A.2.4.6.01/A.2.4.6.1.06 | 6 | [5 empty] | A.2.4.6.1.06: Hzs, ostatní | [5 empty] | 0 | Pododdíl |  |  | 0 |  | 0 |  | 0 | 0
|  | 1222 |  |  |  | A.2.4.6.1.06_001 | Stavební přípomoce, sekání drážek a prostupů, zapravení vč. likvidace obalů | kpl | 1 | 0 | 1 |  | 0 | B | vlastní |  | 0 |  | 0 | 21 | 0 | 0 | 8
|  | 1223 |  |  |  | A.2.4.6.1.06_002 | Úklid suti a odpadu na určené místo stavbou - bez odvozu - PRO PŘÍLOHU Č.1,2,3 (předpokládaná náročnost 80 hod) | kpl | 1 | 0 | 1 |  | 0 | B | vlastní |  | 0 |  | 0 | 21 | 0 | 0 | 8
|  | 1224 |  |  |  | A.2.4.6.1.06_003 | Připojení cizích zařízení (předpokládaná náročnost 120 hod) | kpl | 1 | 0 | 1 |  | 0 | B | vlastní |  | 0 |  | 0 | 21 | 0 | 0 | 8
|  | 1225 |  |  |  | A.2.4.6.1.06_004 | Pomocné práce při protahování hlavního přívodu (předpokládaná náročnost 120 hod) | kpl | 1 | 0 | 1 |  | 0 | B | vlastní |  | 0 |  | 0 | 21 | 0 | 0 | 8
|  | 1226 |  |  |  | A.2.4.6.1.06_005 | Požární ucpávky včetně štítku a dokumentace - PRO PŘÍLOHU Č.1,2,3 | m² | 15 | 0 | 15 |  | 0 | B | vlastní |  | 0 |  | 0 | 21 | 0 | 0 | 8
|  | 1227 |  |  |  | A.2.4.6.1.06_006 | Revize včetně měření - PRO PŘÍLOHU Č.1,2,3 (předpokládaná náročnost 120 hod) | kpl | 1 | 0 | 1 |  | 0 | B | vlastní |  | 0 |  | 0 | 21 | 0 | 0 | 8
|  | 1228 |  |  |  | A.2.4.6.1.06_007 | Montážní, upevňovací, těsnící a pomocný materiál, šrouby, konzoly, závitové tyče, objímky, antivibrační vložky, podložky a závěsy, těsnící tmely, apod. | kpl | 1 | 0 | 1 |  | 0 | B | vlastní |  | 0 |  | 0 | 21 | 0 | 0 | 8
S/A.2/A.2.4/A.2.4.06/A.2.4.6.02 | 5 | [5 empty] | A.2.4.6.02: Uzemnění a jímací soustava | [5 empty] | 0 | Oddíl |  |  | 0 |  | 0 |  | 0 | 0
S/A.2/A.2.4/A.2.4.06/A.2.4.6.02/A.2.4.6.2.01 | 6 | [5 empty] | A.2.4.6.2.01: Vodiče | [5 empty] | 0 | Pododdíl |  |  | 0 |  | 0 |  | 0 | 0
|  | 1229 |  |  |  | A.2.4.6.2.01_001 | Drát zemnicí 8 almgsi | m | 385 | 0 | 385 |  | 0 | B | vlastní |  | 0 |  | 0 | 21 | 0 | 0 | 8
|  | 1230 |  |  |  | A.2.4.6.2.01_002 | Pásovina zemnicí 30x4mm fezn (0,94kg/m) | kg | 160 | 0 | 160 |  | 0 | B | vlastní |  | 0 |  | 0 | 21 | 0 | 0 | 8
|  | 1231 |  |  |  | A.2.4.6.2.01_003 | Drát zemnicí 10 fezn | m | 40 | 0 | 40 |  | 0 | B | vlastní |  | 0 |  | 0 | 21 | 0 | 0 | 8
S/A.2/A.2.4/A.2.4.06/A.2.4.6.02/A.2.4.6.2.02 | 6 | [5 empty] | A.2.4.6.2.02: Podpěry vedení, svorky | [5 empty] | 0 | Pododdíl |  |  | 0 |  | 0 |  | 0 | 0
|  | 1232 |  |  |  | A.2.4.6.2.02_001 | Svorka MMV | ks | 40 | 0 | 40 |  | 0 | B | vlastní |  | 0 |  | 0 | 21 | 0 | 0 | 8
|  | 1233 |  |  |  | A.2.4.6.2.02_002 | Svorka SO, SK , SP, SS | ks | 35 | 0 | 35 |  | 0 | B | vlastní |  | 0 |  | 0 | 21 | 0 | 0 | 8
|  | 1234 |  |  |  | A.2.4.6.2.02_003 | Svorka SZ | ks | 7 | 0 | 7 |  | 0 | B | vlastní |  | 0 |  | 0 | 21 | 0 | 0 | 8
|  | 1235 |  |  |  | A.2.4.6.2.02_004 | Svorka SJ | ks | 6 | 0 | 6 |  | 0 | B | vlastní |  | 0 |  | 0 | 21 | 0 | 0 | 8
|  | 1236 |  |  |  | A.2.4.6.2.02_005 | Svorka SR2, SR3 | ks | 21 | 0 | 21 |  | 0 | B | vlastní |  | 0 |  | 0 | 21 | 0 | 0 | 8
|  | 1237 |  |  |  | A.2.4.6.2.02_006 | Podpěra vedení stěna | ks | 77 | 0 | 77 |  | 0 | B | vlastní |  | 0 |  | 0 | 21 | 0 | 0 | 8
|  | 1238 |  |  |  | A.2.4.6.2.02_007 | Podpěra vedení pod tašku, rovná střecha | ks | 220 | 0 | 220 |  | 0 | B | vlastní |  | 0 |  | 0 | 21 | 0 | 0 | 8
|  | 1239 |  |  |  | A.2.4.6.2.02_008 | Držák pro jímací tyč / distanční vzpěry D 10mm na hřeben | ks | 45 | 0 | 45 |  | 0 | B | vlastní |  | 0 |  | 0 | 21 | 0 | 0 | 8
|  | 1240 |  |  |  | A.2.4.6.2.02_009 | Distanční vzpěra D 10mm, 420mm | ks | 45 | 0 | 45 |  | 0 | B | vlastní |  | 0 |  | 0 | 21 | 0 | 0 | 8
S/A.2/A.2.4/A.2.4.06/A.2.4.6.02/A.2.4.6.2.03 | 6 | [5 empty] | A.2.4.6.2.03: Jímače, úhelník, zemní tyč | [5 empty] | 0 | Pododdíl |  |  | 0 |  | 0 |  | 0 | 0
|  | 1241 |  |  |  | A.2.4.6.2.03_001 | Jímací tyč 3,5m rovná střecha včetně držáku, bet. podstavců podložek | kpl | 1 | 0 | 1 |  | 0 | B | vlastní |  | 0 |  | 0 | 21 | 0 | 0 | 8
|  | 1242 |  |  |  | A.2.4.6.2.03_002 | Jímací tyč 3,5m na hřeben, včetně kotvení do střešní konstrukce | kpl | 5 | 0 | 5 |  | 0 | B | vlastní |  | 0 |  | 0 | 21 | 0 | 0 | 8
|  | 1243 |  |  |  | A.2.4.6.2.03_003 | Úhelník ochranný ou1,7m | ks | 7 | 0 | 7 |  | 0 | B | vlastní |  | 0 |  | 0 | 21 | 0 | 0 | 8
|  | 1244 |  |  |  | A.2.4.6.2.03_004 | Držák ochr úhelníku | ks | 14 | 0 | 14 |  | 0 | B | vlastní |  | 0 |  | 0 | 21 | 0 | 0 | 8
|  | 1245 |  |  |  | A.2.4.6.2.03_005 | Označení svodu | ks | 7 | 0 | 7 |  | 0 | B | vlastní |  | 0 |  | 0 | 21 | 0 | 0 | 8
S/A.2/A.2.4/A.2.4.06/A.2.4.6.02/A.2.4.6.2.04 | 6 | [5 empty] | A.2.4.6.2.04: Ostatní + HZS | [5 empty] | 0 | Pododdíl |  |  | 0 |  | 0 |  | 0 | 0
|  | 1246 |  |  |  | A.2.4.6.2.04_001 | Stavební přípomoce, sekání drážek a prostupů, zapravení vč. likvidace obalů | kpl | 1 | 0 | 1 |  | 0 | B | vlastní |  | 0 |  | 0 | 21 | 0 | 0 | 8
|  | 1247 |  |  |  | A.2.4.6.2.04_002 | Antikorozní nátěr | kpl | 1 | 0 | 1 |  | 0 | B | vlastní |  | 0 |  | 0 | 21 | 0 | 0 | 8
|  | 1248 |  |  |  | A.2.4.6.2.04_003 | Výkopové práce pro zemnící pásek | m | 160 | 0 | 160 |  | 0 | B | vlastní |  | 0 |  | 0 | 21 | 0 | 0 | 8
|  | 1249 |  |  |  | A.2.4.6.2.04_004 | Pracovní auto plošina velká | kpl | 1 | 0 | 1 |  | 0 | B | vlastní |  | 0 |  | 0 | 21 | 0 | 0 | 8
|  | 1250 |  |  |  | A.2.4.6.2.04_005 | Revizní zpráva (předpokládaná náročnost 10 hod) | kpl | 1 | 0 | 1 |  | 0 | B | vlastní |  | 0 |  | 0 | 21 | 0 | 0 | 8
|  | 1251 |  |  |  | A.2.4.6.2.04_006 | Podružný materiál | kpl | 1 | 0 | 1 |  | 0 | B | vlastní |  | 0 |  | 0 | 21 | 0 | 0 | 8
S/A.2/A.2.4/A.2.4.06/A.2.4.6.03 | 5 | [5 empty] | A.2.4.6.03: Trafostanice | [5 empty] | 0 | Oddíl |  |  | 0 |  | 0 |  | 0 | 0
S/A.2/A.2.4/A.2.4.06/A.2.4.6.03/A.2.4.6.3.01 | 6 | [5 empty] | A.2.4.6.3.01: Trafostanice | [5 empty] | 0 | Pododdíl |  |  | 0 |  | 0 |  | 0 | 0
|  | 1252 |  |  |  | A.2.4.6.3.01_001 | Částečně zapuštěná trafostanice ORMAZABAL typ: NZ 210/290 w.1 obsluhovaná z venku nebo obdobná. Pozor na umístění stran přístupu, VN a NN přívodů! Dle výkresové části. Prostor pro VN rozvaděč E.GD. Standardní výbava 2x vstup VN, 2xvstup optika, 5x výstup NN. Zásuvka osvětlení, bezpečnostní tabulky, rukavice atd. Transformátor: 22/0,4kV, 630kVA, Ecodesign 2 Rozvaděč: RBTR1099/4553 - 5 poj odpojovačů 400A, vývod pro osvětlení areálu, měřidlo s výstupem pro MaR. | kpl | 1 | 0 | 1 |  | 0 | B | vlastní |  | 0 |  | 0 | 21 | 0 | 0 | 8
S/A.2/A.2.4/A.2.4.06/A.2.4.6.03/A.2.4.6.3.02 | 6 | [5 empty] | A.2.4.6.3.02: Zemnič | [5 empty] | 0 | Pododdíl |  |  | 0 |  | 0 |  | 0 | 0
|  | 1253 |  |  |  | A.2.4.6.3.02_001 | Pásek FeZn 4x30mm - hlavní zemnič, vývody a paprsek | kg | 50 | 0 | 50 |  | 0 | B | vlastní |  | 0 |  | 0 | 21 | 0 | 0 | 8
|  | 1254 |  |  |  | A.2.4.6.3.02_002 | Pásek FeZn 4x30mm - EQ prahy | kg | 25 | 0 | 25 |  | 0 | B | vlastní |  | 0 |  | 0 | 21 | 0 | 0 | 8
|  | 1255 |  |  |  | A.2.4.6.3.02_003 | Zemnící tyč plná 1,5m | ks | 8 | 0 | 8 |  | 0 | B | vlastní |  | 0 |  | 0 | 21 | 0 | 0 | 8
|  | 1256 |  |  |  | A.2.4.6.3.02_004 | Svorka pásek / pásek SR02 každý spoj 2 ks | ks | 30 | 0 | 30 |  | 0 | B | vlastní |  | 0 |  | 0 | 21 | 0 | 0 | 8
|  | 1257 |  |  |  | A.2.4.6.3.02_005 | Svorka tyč / pásek SJ02 | ks | 8 | 0 | 8 |  | 0 | B | vlastní |  | 0 |  | 0 | 21 | 0 | 0 | 8
|  | 1258 |  |  |  | A.2.4.6.3.02_006 | Antikorozní nátěr rychleschnoucí. např primalex 3v1 na kov | bal | 1 | 0 | 1 |  | 0 | B | vlastní |  | 0 |  | 0 | 21 | 0 | 0 | 8
|  | 1259 |  |  |  | A.2.4.6.3.02_007 | Propojení pásku a ZT | kpl | 8 | 0 | 8 |  | 0 | B | vlastní |  | 0 |  | 0 | 21 | 0 | 0 | 8
S/A.2/A.2.4/A.2.4.06/A.2.4.6.03/A.2.4.6.3.03 | 6 | [5 empty] | A.2.4.6.3.03: NN připojení | [5 empty] | 0 | Pododdíl |  |  | 0 |  | 0 |  | 0 | 0
|  | 1260 |  |  |  | A.2.4.6.3.03_001 | Chránička KOPOFLEX pr. 125 mm, červená | m | 100 | 0 | 100 |  | 0 | B | vlastní |  | 0 |  | 0 | 21 | 0 | 0 | 8
|  | 1261 |  |  |  | A.2.4.6.3.03_002 | Spojka násuvná pro PE chráničky pr. 125 mm | ks | 2 | 0 | 2 |  | 0 | B | vlastní |  | 0 |  | 0 | 21 | 0 | 0 | 8
|  | 1262 |  |  |  | A.2.4.6.3.03_003 | Kabel 1-AYKY-J 3x240+120 | m | 100 | 0 | 100 |  | 0 | B | vlastní |  | 0 |  | 0 | 21 | 0 | 0 | 8
|  | 1263 |  |  |  | A.2.4.6.3.03_004 | Hlava EN 4.4 pro průměr 70-240, smršťovací | ks | 3 | 0 | 3 |  | 0 | B | vlastní |  | 0 |  | 0 | 21 | 0 | 0 | 8
|  | 1264 |  |  |  | A.2.4.6.3.03_005 | OEZ Pojistka nožová 315A PNA2 GG | ks | 9 | 0 | 9 |  | 0 | B | vlastní |  | 0 |  | 0 | 21 | 0 | 0 | 8
|  | 1265 |  |  |  | A.2.4.6.3.03_006 | Kabel CYKY-J 5x1,5 | m | 35 | 0 | 35 |  | 0 | B | vlastní |  | 0 |  | 0 | 21 | 0 | 0 | 8
|  | 1266 |  |  |  | A.2.4.6.3.03_007 | SOLARIX Kabel UTP 4x2x0,5 CAT5E PE venkovní | m | 35 | 0 | 35 |  | 0 | B | vlastní |  | 0 |  | 0 | 21 | 0 | 0 | 8
S/A.2/A.2.4/A.2.4.06/A.2.4.6.03/A.2.4.6.3.04 | 6 | [5 empty] | A.2.4.6.3.04: VN připojení | [5 empty] | 0 | Pododdíl |  |  | 0 |  | 0 |  | 0 | 0
|  | 1267 |  |  |  | A.2.4.6.3.04_001 | VN pojistková vložka, PM45 40A | ks | 3 | 0 | 3 |  | 0 | B | vlastní |  | 0 |  | 0 | 21 | 0 | 0 | 8
|  | 1268 |  |  |  | A.2.4.6.3.04_002 | VN koncovka Raychem kabelová vnitřní | ks | 3 | 0 | 3 |  | 0 | B | vlastní |  | 0 |  | 0 | 21 | 0 | 0 | 8
S/A.2/A.2.4/A.2.4.06/A.2.4.6.03/A.2.4.6.3.05 | 6 | [5 empty] | A.2.4.6.3.05: Ostatní + HZS | [5 empty] | 0 | Pododdíl |  |  | 0 |  | 0 |  | 0 | 0
|  | 1269 |  |  |  | A.2.4.6.3.05_001 | Výkop pro TS 3,1x3,9x0,95m | m³ | 11.5 | 0 | 11.5 |  | 0 | B | vlastní |  | 0 |  | 0 | 21 | 0 | 0 | 8
|  | 1270 |  |  |  | A.2.4.6.3.05_002 | Rýha pro zemnič 14x0,3x0,25m | m³ | 1.1 | 0 | 1.1 |  | 0 | B | vlastní |  | 0 |  | 0 | 21 | 0 | 0 | 8
|  | 1271 |  |  |  | A.2.4.6.3.05_003 | Rýha pro kabely NN 27x0,5x0,8m | m³ | 12.2 | 0 | 12.2 |  | 0 | B | vlastní |  | 0 |  | 0 | 21 | 0 | 0 | 8
|  | 1272 |  |  |  | A.2.4.6.3.05_004 | Štěrkové lože hrubé 8-16 mm | m³ | 1.9 | 0 | 1.9 |  | 0 | B | vlastní |  | 0 |  | 0 | 21 | 0 | 0 | 8
|  | 1273 |  |  |  | A.2.4.6.3.05_005 | Štěrkové lože jemné 0-4 nebo písek | m³ | 0.6 | 0 | 0.6 |  | 0 | B | vlastní |  | 0 |  | 0 | 21 | 0 | 0 | 8
|  | 1274 |  |  |  | A.2.4.6.3.05_006 | Odvoz a uložení zeminy | m³ | 11.5 | 0 | 11.5 |  | 0 | B | vlastní |  | 0 |  | 0 | 21 | 0 | 0 | 8
|  | 1275 |  |  |  | A.2.4.6.3.05_007 | Jeřáb 40 tun (předpokládaná náročnost 8 hod) | kpl | 1 | 0 | 1 |  | 0 | B | vlastní |  | 0 |  | 0 | 21 | 0 | 0 | 8
|  | 1276 |  |  |  | A.2.4.6.3.05_008 | Stavební přípomoce, sekání drážek a prostupů, zapravení vč. likvidace obalů | kpl | 1 | 0 | 1 |  | 0 | B | vlastní |  | 0 |  | 0 | 21 | 0 | 0 | 8
|  | 1277 |  |  |  | A.2.4.6.3.05_009 | Revizní zpráva (předpokládaná náročnost 12 hod) | kpl | 1 | 0 | 1 |  | 0 | B | vlastní |  | 0 |  | 0 | 21 | 0 | 0 | 8
|  | 1278 |  |  |  | A.2.4.6.3.05_010 | Podružný materiál | kpl | 1 | 0 | 1 |  | 0 | B | vlastní |  | 0 |  | 0 | 21 | 0 | 0 | 8
S/A.2/A.2.4/A.2.4.06/A.2.4.6.04 | 5 | [5 empty] | A.2.4.6.04: FVA objekt A | [5 empty] | 0 | Oddíl |  |  | 0 |  | 0 |  | 0 | 0
S/A.2/A.2.4/A.2.4.06/A.2.4.6.04/A.2.4.6.4.01 | 6 | [5 empty] | A.2.4.6.4.01: Rozvaděče | [5 empty] | 0 | Pododdíl |  |  | 0 |  | 0 |  | 0 | 0
|  | 1279 |  |  |  | A.2.4.6.4.01_001 | FVE.A-AC | kpl | 1 | 0 | 1 |  | 0 | B | vlastní |  | 0 |  | 0 | 21 | 0 | 0 | 8
|  | 1280 |  |  |  | A.2.4.6.4.01_002 | FVE.A-DC1 | kpl | 1 | 0 | 1 |  | 0 | B | vlastní |  | 0 |  | 0 | 21 | 0 | 0 | 8
|  | 1281 |  |  |  | A.2.4.6.4.01_003 | FVE.A-DC2 | kpl | 1 | 0 | 1 |  | 0 | B | vlastní |  | 0 |  | 0 | 21 | 0 | 0 | 8
|  | 1282 |  |  |  | A.2.4.6.4.01_004 | AXY01 | kpl | 1 | 0 | 1 |  | 0 | B | vlastní |  | 0 |  | 0 | 21 | 0 | 0 | 8
S/A.2/A.2.4/A.2.4.06/A.2.4.6.04/A.2.4.6.4.02 | 6 | [5 empty] | A.2.4.6.4.02: Fve komponenty | [5 empty] | 0 | Pododdíl |  |  | 0 |  | 0 |  | 0 | 0
|  | 1283 |  |  |  | A.2.4.6.4.02_001 | Fotovoltaický panel LR4-72HPH-450M | ks | 282 | 0 | 282 |  | 0 | B | vlastní |  | 0 |  | 0 | 21 | 0 | 0 | 8
|  | 1284 |  |  |  | A.2.4.6.4.02_002 | Střídač GoodWe GW50KN-MT | ks | 2 | 0 | 2 |  | 0 | B | vlastní |  | 0 |  | 0 | 21 | 0 | 0 | 8
|  | 1285 |  |  |  | A.2.4.6.4.02_003 | GoodWe řídící modul SEC1000 | ks | 2 | 0 | 2 |  | 0 | B | vlastní |  | 0 |  | 0 | 21 | 0 | 0 | 8
|  | 1286 |  |  |  | A.2.4.6.4.02_004 | Konektor MC4 PV-KBT4/6I-UR STAUBLI samice | ks | 50 | 0 | 50 |  | 0 | B | vlastní |  | 0 |  | 0 | 21 | 0 | 0 | 8
|  | 1287 |  |  |  | A.2.4.6.4.02_005 | Konektor MC4 PV-KST4/6I-UR STAUBLI samec | ks | 50 | 0 | 50 |  | 0 | B | vlastní |  | 0 |  | 0 | 21 | 0 | 0 | 8
S/A.2/A.2.4/A.2.4.06/A.2.4.6.04/A.2.4.6.4.03 | 6 | [5 empty] | A.2.4.6.4.03: Kabely a vodiče | [5 empty] | 0 | Pododdíl |  |  | 0 |  | 0 |  | 0 | 0
|  | 1288 |  |  |  | A.2.4.6.4.03_001 | Solar kabel H1Z2Z2-K 6 červená (fotovoltaický solární kabel) | m | 330 | 0 | 330 |  | 0 | B | vlastní |  | 0 |  | 0 | 21 | 0 | 0 | 8
|  | 1289 |  |  |  | A.2.4.6.4.03_002 | Solar kabel H1Z2Z2-K 6 modrá (fotovoltaický solární kabel) | m | 330 | 0 | 330 |  | 0 | B | vlastní |  | 0 |  | 0 | 21 | 0 | 0 | 8
|  | 1290 |  |  |  | A.2.4.6.4.03_003 | Vodič CY H07V-U 4 ŽLUTO/ZELENÁ | m | 180 | 0 | 180 |  | 0 | B | vlastní |  | 0 |  | 0 | 21 | 0 | 0 | 8
S/A.2/A.2.4/A.2.4.06/A.2.4.6.04/A.2.4.6.4.04 | 6 | [5 empty] | A.2.4.6.4.04: Kabelové trasy | [5 empty] | 0 | Pododdíl |  |  | 0 |  | 0 |  | 0 | 0
|  | 1291 |  |  |  | A.2.4.6.4.04_001 | Kabelový žlab M2 100/50 ŽZ - střecha | m | 48 | 0 | 48 |  | 0 | B | vlastní |  | 0 |  | 0 | 21 | 0 | 0 | 8
|  | 1292 |  |  |  | A.2.4.6.4.04_002 | Víko VZM 100 ŽZ - střecha | m | 48 | 0 | 48 |  | 0 | B | vlastní |  | 0 |  | 0 | 21 | 0 | 0 | 8
|  | 1293 |  |  |  | A.2.4.6.4.04_003 | Spojka žlabu SZM 1 (spoj. mat. "G5") ŽZ - střecha | ks | 48 | 0 | 48 |  | 0 | B | vlastní |  | 0 |  | 0 | 21 | 0 | 0 | 8
|  | 1294 |  |  |  | A.2.4.6.4.04_004 | Spojka víka SVM 1 ŽZ - střecha | ks | 200 | 0 | 200 |  | 0 | B | vlastní |  | 0 |  | 0 | 21 | 0 | 0 | 8
|  | 1295 |  |  |  | A.2.4.6.4.04_005 | Spojka žlabu SVZM 1 - střecha | ks | 25 | 0 | 25 |  | 0 | B | vlastní |  | 0 |  | 0 | 21 | 0 | 0 | 8
|  | 1296 |  |  |  | A.2.4.6.4.04_006 | Nerezový kombinovaný hák, včetně uchycení žlabu | ks | 25 | 0 | 25 |  | 0 | B | vlastní |  | 0 |  | 0 | 21 | 0 | 0 | 8
|  | 1297 |  |  |  | A.2.4.6.4.04_007 | Kabelový žlab M2 100/50 GZ půd | m | 20 | 0 | 20 |  | 0 | B | vlastní |  | 0 |  | 0 | 21 | 0 | 0 | 8
|  | 1298 |  |  |  | A.2.4.6.4.04_008 | Spojka žlabu SZM 1 (spoj. mat. "G5") GZ | ks | 40 | 0 | 40 |  | 0 | B | vlastní |  | 0 |  | 0 | 21 | 0 | 0 | 8
|  | 1299 |  |  |  | A.2.4.6.4.04_009 | Spojka žlabu SVZM 1 | ks | 10 | 0 | 10 |  | 0 | B | vlastní |  | 0 |  | 0 | 21 | 0 | 0 | 8
|  | 1300 |  |  |  | A.2.4.6.4.04_010 | Nosná systém žlabu na půdě stěna/strop | ks | 20 | 0 | 20 |  | 0 | B | vlastní |  | 0 |  | 0 | 21 | 0 | 0 | 8
|  | 1301 |  |  |  | A.2.4.6.4.04_011 | Prostup střešní krytinou - dle typu střechy | kpl | 2 | 0 | 2 |  | 0 | B | vlastní |  | 0 |  | 0 | 21 | 0 | 0 | 8
|  | 1302 |  |  |  | A.2.4.6.4.04_012 | UV 40 Ohebná plastová trubka | m | 210 | 0 | 210 |  | 0 | B | vlastní |  | 0 |  | 0 | 21 | 0 | 0 | 8
S/A.2/A.2.4/A.2.4.06/A.2.4.6.04/A.2.4.6.4.05 | 6 | [5 empty] | A.2.4.6.4.05: Nosné konstrukce | [5 empty] | 0 | Pododdíl |  |  | 0 |  | 0 |  | 0 | 0
|  | 1303 |  |  |  | A.2.4.6.4.05_001 | SolidHook Vario 2 | ks | 690 | 0 | 690 |  | 0 | B | vlastní |  | 0 |  | 0 | 21 | 0 | 0 | 8
|  | 1304 |  |  |  | A.2.4.6.4.05_002 | T-Bolt 28/15 M10x30 | ks | 690 | 0 | 690 |  | 0 | B | vlastní |  | 0 |  | 0 | 21 | 0 | 0 | 8
|  | 1305 |  |  |  | A.2.4.6.4.05_003 | Hexagon flange nut M10 | ks | 690 | 0 | 690 |  | 0 | B | vlastní |  | 0 |  | 0 | 21 | 0 | 0 | 8
|  | 1306 |  |  |  | A.2.4.6.4.05_004 | Heco-Topix Plus wood screw 8x100 | ks | 1380 | 0 | 1380 |  | 0 | B | vlastní |  | 0 |  | 0 | 21 | 0 | 0 | 8
|  | 1307 |  |  |  | A.2.4.6.4.05_005 | OneEnd Set 30-42 | ks | 208 | 0 | 208 |  | 0 | B | vlastní |  | 0 |  | 0 | 21 | 0 | 0 | 8
|  | 1308 |  |  |  | A.2.4.6.4.05_006 | OneMid Set 30-42 | ks | 460 | 0 | 460 |  | 0 | B | vlastní |  | 0 |  | 0 | 21 | 0 | 0 | 8
|  | 1309 |  |  |  | A.2.4.6.4.05_007 | K2 Solar Cable Manager | ks | 282 | 0 | 282 |  | 0 | B | vlastní |  | 0 |  | 0 | 21 | 0 | 0 | 8
|  | 1310 |  |  |  | A.2.4.6.4.05_008 | SolidRail UltraLight; 4.40 m | ks | 150 | 0 | 150 |  | 0 | B | vlastní |  | 0 |  | 0 | 21 | 0 | 0 | 8
|  | 1311 |  |  |  | A.2.4.6.4.05_009 | SolidRail UtraLight+Light RailConnector Set | ks | 92 | 0 | 92 |  | 0 | B | vlastní |  | 0 |  | 0 | 21 | 0 | 0 | 8
|  | 1312 |  |  |  | A.2.4.6.4.05_010 | Montáž nosných konstrukcí, horolezecké práce (předpokládaná náročnost 400 hod) | kpl | 1 | 0 | 1 |  | 0 | B | vlastní |  | 0 |  | 0 | 21 | 0 | 0 | 8
S/A.2/A.2.4/A.2.4.06/A.2.4.6.04/A.2.4.6.4.06 | 6 | [5 empty] | A.2.4.6.4.06: Hzs, ostatní | [5 empty] | 0 | Pododdíl |  |  | 0 |  | 0 |  | 0 | 0
|  | 1313 |  |  |  | A.2.4.6.4.06_001 | Pomocné práce, horolezecké práce (předpokládaná náročnost 80hod) | kpl | 1 | 0 | 1 |  | 0 | B | vlastní |  | 0 |  | 0 | 21 | 0 | 0 | 8
|  | 1314 |  |  |  | A.2.4.6.4.06_003 | Revize včetně měření (předpokládaná náročnost 25hod) | kpl | 1 | 0 | 1 |  | 0 | B | vlastní |  | 0 |  | 0 | 21 | 0 | 0 | 8
|  | 1315 |  |  |  | A.2.4.6.4.06_004 | Stavební přípomoce, sekání drážek a prostupů, zapravení vč. likvidace obalů | kpl | 1 | 0 | 1 |  | 0 | B | vlastní |  | 0 |  | 0 | 21 | 0 | 0 | 8
|  | 1316 |  |  |  | A.2.4.6.4.06_005 | Montážní, upevňovací, těsnící a pomocný materiál, šrouby, konzoly, závitové tyče, objímky, antivibrační vložky, podložky a závěsy, těsnící tmely, apod. | kpl | 1 | 0 | 1 |  | 0 | B | vlastní |  | 0 |  | 0 | 21 | 0 | 0 | 8
S/A.2/A.2.4/A.2.4.06/A.2.4.6.05 | 5 | [5 empty] | A.2.4.6.05: Areálové osvětlení | [5 empty] | 0 | Oddíl |  |  | 0 |  | 0 |  | 0 | 0
S/A.2/A.2.4/A.2.4.06/A.2.4.6.05/A.2.4.6.5.01 | 6 | [5 empty] | A.2.4.6.5.01: Svítidla, stožár | [5 empty] | 0 | Pododdíl |  |  | 0 |  | 0 |  | 0 | 0
|  | 1317 |  |  |  | A.2.4.6.5.1_001 | Stožár K 5, sadový bezpatic., 133/89/60mm, žár.zinek | ks | 10 | 0 | 10 |  | 0 | B | vlastní |  | 0 |  | 0 | 21 | 0 | 0 | 8
|  | 1318 |  |  |  | A.2.4.6.5.1_002 | Svítidlo LED BPP008 LED-MP 740 PSU I GR 60P 27W 2500LM 4000K | ks | 10 | 0 | 10 |  | 0 | B | vlastní |  | 0 |  | 0 | 21 | 0 | 0 | 8
|  | 1319 |  |  |  | A.2.4.6.5.1_003 | Trubka furowell DN 250 délka 1000mm PE-HD černá 29511250 | ks | 10 | 0 | 10 |  | 0 | B | vlastní |  | 0 |  | 0 | 21 | 0 | 0 | 8
|  | 1320 |  |  |  | A.2.4.6.5.1_004 | Stožárová svorkovnice včetně pojistky | ks | 10 | 0 | 10 |  | 0 | B | vlastní |  | 0 |  | 0 | 21 | 0 | 0 | 8
S/A.2/A.2.4/A.2.4.06/A.2.4.6.05/A.2.4.6.5.02 | 6 | [5 empty] | A.2.4.6.5.02: Kabelová trasa | [5 empty] | 0 | Pododdíl |  |  | 0 |  | 0 |  | 0 | 0
|  | 1321 |  |  |  | A.2.4.6.5.2_001 | Kabel AYKY-J 4 X 16 | m | 230 | 0 | 230 |  | 0 | B | vlastní |  | 0 |  | 0 | 21 | 0 | 0 | 8
|  | 1322 |  |  |  | A.2.4.6.5.2_002 | Kabel CYKY-J 3 X 1,5 | m | 50 | 0 | 50 |  | 0 | B | vlastní |  | 0 |  | 0 | 21 | 0 | 0 | 8
|  | 1323 |  |  |  | A.2.4.6.5.2_003 | Kabel CYKY-J 3 X 2,5 - přívod pro bránu | m | 160 | 0 | 160 |  | 0 | B | vlastní |  | 0 |  | 0 | 21 | 0 | 0 | 8
|  | 1324 |  |  |  | A.2.4.6.5.2_004 | Drát zemnicí 10 FeZn (0,62kg/m) | m | 40 | 0 | 40 |  | 0 | B | vlastní |  | 0 |  | 0 | 21 | 0 | 0 | 8
|  | 1325 |  |  |  | A.2.4.6.5.2_005 | Svorka SR2,3 | ks | 60 | 0 | 60 |  | 0 | B | vlastní |  | 0 |  | 0 | 21 | 0 | 0 | 8
|  | 1326 |  |  |  | A.2.4.6.5.2_006 | Svorka SP | ks | 10 | 0 | 10 |  | 0 | B | vlastní |  | 0 |  | 0 | 21 | 0 | 0 | 8
|  | 1327 |  |  |  | A.2.4.6.5.2_007 | Antikorozní nátěr rychleschnoucí. např primalex 3v1 na kov | soubor | 1 | 0 | 1 |  | 0 | B | vlastní |  | 0 |  | 0 | 21 | 0 | 0 | 8
|  | 1328 |  |  |  | A.2.4.6.5.2_008 | Chránička ohebná kopoflex KF 09063 BA červená 450N 63/52mm 50m | m | 230 | 0 | 230 |  | 0 | B | vlastní |  | 0 |  | 0 | 21 | 0 | 0 | 8
S/A.2/A.2.4/A.2.4.06/A.2.4.6.05/A.2.4.6.5.03 | 6 | [5 empty] | A.2.4.6.5.03: Ostatní + HZS | [5 empty] | 0 | Pododdíl |  |  | 0 |  | 0 |  | 0 | 0
|  | 1329 |  |  |  | A.2.4.6.5.3_001 | Stavební přípomoce, sekání drážek a prostupů, zapravení vč. likvidace obalů | kpl | 1 | 0 | 1 |  | 0 | B | vlastní |  | 0 |  | 0 | 21 | 0 | 0 | 8
|  | 1330 |  |  |  | A.2.4.6.5.3_002 | Betonový základ pro stožár | ks | 10 | 0 | 10 |  | 0 | B | vlastní |  | 0 |  | 0 | 21 | 0 | 0 | 8
|  | 1331 |  |  |  | A.2.4.6.5.3_003 | Požární ucpávky | kpl | 1 | 0 | 1 |  | 0 | B | vlastní |  | 0 |  | 0 | 21 | 0 | 0 | 8
|  | 1332 |  |  |  | A.2.4.6.5.3_004 | Veškeré potřebné zkoušky, testy, revize a uvedení do provozu | kpl | 1 | 0 | 1 |  | 0 | B | vlastní |  | 0 |  | 0 | 21 | 0 | 0 | 8
|  | 1333 |  |  |  | A.2.4.6.5.3_005 | Montážní, upevňovací, těsnící a pomocný materiál, šrouby, konzoly, závitové tyče, objímky, antivibrační vložky, podložky a závěsy, těsnící tmely, apod. | kpl | 1 | 0 | 1 |  | 0 | B | vlastní |  | 0 |  | 0 | 21 | 0 | 0 | 8
S/A.2/A.2.4/A.2.4.07 | 4 | [5 empty] | A.2.4.07: Elektroinstalace slaboproud | [5 empty] | 0 | Podobjekt |  |  | 0 |  | 0 |  | 0 | 0
S/A.2/A.2.4/A.2.4.07/A.2.4.7.01 | 5 | [5 empty] | A.2.4.7.01: STA - Společná televizní anténa | [5 empty] | 0 | Oddíl |  |  | 0 |  | 0 |  | 0 | 0
S/A.2/A.2.4/A.2.4.07/A.2.4.7.01/A.2.4.7.1.01 | 6 | [5 empty] | A.2.4.7.1.01: Zařízení a přístroje | [5 empty] | 0 | Pododdíl |  |  | 0 |  | 0 |  | 0 | 0
|  | 1334 |  |  | A1.001 | A.2.4.7.1.01_001 | Anténní stožár kompletní, výška 3 m, žárově zinkovaný, včetně prvků pro uchycení na střechu, uzemnění, jímací tyče a ochrany před bleskem, včetně výložníku pro anténní sestavu | ks | 1 | 0 | 1 |  | 0 | B | vlastní |  | 0 |  | 0 | 21 | 0 | 0 | 8
|  | 1335 |  |  | A1.002 | A.2.4.7.1.01_002 | FM + DAB + DVB-T2 antenní sestava, včetně ramen, třmenů, pro příjem DVB-T2 programů, s potlačením LTE pásma, minimální pasivní zisk 15 dB, včetně příjmu rozhlasového vysílání DAB a FM | ks | 1 | 0 | 1 |  | 0 | B | vlastní |  | 0 |  | 0 | 21 | 0 | 0 | 8
|  | 1336 |  |  | A1.003 | A.2.4.7.1.01_003 | Přepěťové ochrany pro vstup koaxiálního kabelu do objektu, včetně skříně | ks | 5 | 0 | 5 |  | 0 | B | vlastní |  | 0 |  | 0 | 21 | 0 | 0 | 8
|  | 1337 |  |  | A1.004 | A.2.4.7.1.01_004 | Satelitní parabola, včetně prvků pro uchycení | ks | 1 | 0 | 1 |  | 0 | B | vlastní |  | 0 |  | 0 | 21 | 0 | 0 | 8
|  | 1338 |  |  | A1.005 | A.2.4.7.1.01_005 | Kit širokopásmové LNB + optický vysílač koax / optika | ks | 1 | 0 | 1 |  | 0 | B | vlastní |  | 0 |  | 0 | 21 | 0 | 0 | 8
|  | 1339 |  |  | A1.006 | A.2.4.7.1.01_006 | Skříň pro STA celoplechová v1200xš600xh300 | ks | 6 | 0 | 6 |  | 0 | B | vlastní |  | 0 |  | 0 | 21 | 0 | 0 | 8
|  | 1340 |  |  | A1.007 | A.2.4.7.1.01_007 | Optický box vnitřní 8 x SM 9/125 SC APC, kompletní včetně kazty, držáků svárů a spojek | ks | 5 | 0 | 5 |  | 0 | B | vlastní |  | 0 |  | 0 | 21 | 0 | 0 | 8
|  | 1341 |  |  | A1.008 | A.2.4.7.1.01_008 | Optický rozvaděč vnitřní malý 24 x SM 9/125 SC APC, kompletní včetně kazty, držáků svárů a spojek, uzamykatelné jednodílné dveře | ks | 2 | 0 | 2 |  | 0 | B | vlastní |  | 0 |  | 0 | 21 | 0 | 0 | 8
|  | 1342 |  |  | A1.009 | A.2.4.7.1.01_009 | Pigtail SM 9/125 SC APC, 1 m, včetně montáže | ks | 80 | 0 | 80 |  | 0 | B | vlastní |  | 0 |  | 0 | 21 | 0 | 0 | 8
|  | 1343 |  |  | A1.010 | A.2.4.7.1.01_010 | Ochrana sváru | ks | 80 | 0 | 80 |  | 0 | B | vlastní |  | 0 |  | 0 | 21 | 0 | 0 | 8
|  | 1344 |  |  | A1.011 | A.2.4.7.1.01_011 | Kříž rezervy kabelu | ks | 7 | 0 | 7 |  | 0 | B | vlastní |  | 0 |  | 0 | 21 | 0 | 0 | 8
|  | 1345 |  |  | A1.012 | A.2.4.7.1.01_012 | Programovatelný zesilovač FM / DAB / UHF, Filtr LTE 4G+5G, 32 kanálových filtrů | ks | 1 | 0 | 1 |  | 0 | B | vlastní |  | 0 |  | 0 | 21 | 0 | 0 | 8
|  | 1346 |  |  | A1.013 | A.2.4.7.1.01_013 | STA optický rozbočovač 8x | ks | 1 | 0 | 1 |  | 0 | B | vlastní |  | 0 |  | 0 | 21 | 0 | 0 | 8
|  | 1347 |  |  | A1.014 | A.2.4.7.1.01_014 | Převodník - přijímač optika / koax, Optický quad konvertor s 4x výstupem (SAT + TV+DAB+FM) | ks | 1 | 0 | 1 |  | 0 | B | vlastní |  | 0 |  | 0 | 21 | 0 | 0 | 8
|  | 1348 |  |  | A1.015 | A.2.4.7.1.01_015 | Převodník - přijímač optika / koax, Optický quatro konvertor s výstupem ( Low H, Low V, High H, High V, TV+DAB+FM) | ks | 5 | 0 | 5 |  | 0 | B | vlastní |  | 0 |  | 0 | 21 | 0 | 0 | 8
|  | 1349 |  |  | A1.016 | A.2.4.7.1.01_016 | Zdroj pro optický převodník - přijímač optika / koax | ks | 6 | 0 | 6 |  | 0 | B | vlastní |  | 0 |  | 0 | 21 | 0 | 0 | 8
|  | 1350 |  |  | A1.017 | A.2.4.7.1.01_017 | Multipřepínač 9/24x, kaskáda | ks | 3 | 0 | 3 |  | 0 | B | vlastní |  | 0 |  | 0 | 21 | 0 | 0 | 8
|  | 1351 |  |  | A1.018 | A.2.4.7.1.01_018 | Multipřepínač 9/24x, koncový | ks | 3 | 0 | 3 |  | 0 | B | vlastní |  | 0 |  | 0 | 21 | 0 | 0 | 8
|  | 1352 |  |  | A1.019 | A.2.4.7.1.01_019 | Multipřepínač 9/32x, kaskáda | ks | 1 | 0 | 1 |  | 0 | B | vlastní |  | 0 |  | 0 | 21 | 0 | 0 | 8
|  | 1353 |  |  | A1.020 | A.2.4.7.1.01_020 | Multipřepínač 9/32x, koncový | ks | 1 | 0 | 1 |  | 0 | B | vlastní |  | 0 |  | 0 | 21 | 0 | 0 | 8
|  | 1354 |  |  | A1.021 | A.2.4.7.1.01_021 | Zdroj pro kaskádu multipřepínačů | ks | 4 | 0 | 4 |  | 0 | B | vlastní |  | 0 |  | 0 | 21 | 0 | 0 | 8
|  | 1355 |  |  | A1.022 | A.2.4.7.1.01_022 | Propojovací příslušenství | ks | 1 | 0 | 1 |  | 0 | B | vlastní |  | 0 |  | 0 | 21 | 0 | 0 | 8
|  | 1356 |  |  | A1.023 | A.2.4.7.1.01_023 | Koncová zásuvka TV-R-SAT, kompletní, včetně rámečku | ks | 182 | 0 | 182 |  | 0 | B | vlastní |  | 0 |  | 0 | 21 | 0 | 0 | 8
|  | 1357 |  |  | A1.024 | A.2.4.7.1.01_024 | Přístrojová krabice pro bezhalogenové kanály, bezhalogenový kanál je součástí dodávky profese silnoproud | ks | 182 | 0 | 182 |  | 0 | B | vlastní |  | 0 |  | 0 | 21 | 0 | 0 | 8
|  | 1358 |  |  | A1.025 | A.2.4.7.1.01_025 | Měření intenzity signálu na jehož základě bude nastavena a umístěna anténní sestava | ks | 1 | 0 | 1 |  | 0 | B | vlastní |  | 0 |  | 0 | 21 | 0 | 0 | 8
|  | 1359 |  |  | A1.026 | A.2.4.7.1.01_026 | Podružný el. inst. materiál 3% | kpl | 1 | 0 | 1 |  | 0 | B | vlastní |  | 0 |  | 0 | 21 | 0 | 0 | 8
S/A.2/A.2.4/A.2.4.07/A.2.4.7.01/A.2.4.7.1.02 | 6 | [5 empty] | A.2.4.7.1.02: Kabeláž | [5 empty] | 0 | Pododdíl |  |  | 0 |  | 0 |  | 0 | 0
|  | 1360 |  |  | A2.001 | A.2.4.7.1.02_001 | Kabel koaxiální venkovní, ClassA, Cu/Cu | m | 200 | 0 | 200 |  | 0 | B | vlastní |  | 0 |  | 0 | 21 | 0 | 0 | 8
|  | 1361 |  |  | A2.002 | A.2.4.7.1.02_002 | Kabel koaxiální vnitřní, ClassA++, Cu/Cu, s třídou reakce B2cas1d1a1 | m | 13400 | 0 | 13400 |  | 0 | B | vlastní |  | 0 |  | 0 | 21 | 0 | 0 | 8
|  | 1362 |  |  | A2.007 | A.2.4.7.1.02_003 | Kabel optický SM 9/125 µm, OS2, 8 vláken, s třídou reakce B2cas1d1a1 | m | 500 | 0 | 500 |  | 0 | B | vlastní |  | 0 |  | 0 | 21 | 0 | 0 | 8
|  | 1363 |  |  | A2.009 | A.2.4.7.1.02_004 | CYA 10 zž | m | 50 | 0 | 50 |  | 0 | B | vlastní |  | 0 |  | 0 | 21 | 0 | 0 | 8
|  | 1364 |  |  | A2.010 | A.2.4.7.1.02_005 | CYA 6 zž | m | 50 | 0 | 50 |  | 0 | B | vlastní |  | 0 |  | 0 | 21 | 0 | 0 | 8
|  | 1365 |  |  | A2.011 | A.2.4.7.1.02_006 | Značení trasy vedení - kabelové štítky | m | 14100 | 0 | 14100 |  | 0 | B | vlastní |  | 0 |  | 0 | 21 | 0 | 0 | 8
|  | 1366 |  |  | A2.012 | A.2.4.7.1.02_007 | Prořez kabelů 5% | kpl | 1 | 0 | 1 |  | 0 | B | vlastní |  | 0 |  | 0 | 21 | 0 | 0 | 8
S/A.2/A.2.4/A.2.4.07/A.2.4.7.01/A.2.4.7.1.03 | 6 | [5 empty] | A.2.4.7.1.03: Úložné konstrukce | [5 empty] | 0 | Pododdíl |  |  | 0 |  | 0 |  | 0 | 0
|  | 1367 |  |  | A3.001 | A.2.4.7.1.03_001 | Trasa žlab plný neděrovaný, zinkování sendzimir, kompletní dodávka trasy včetně úchytného materiálu pro zavěšení na strop, tedy všech závěsů, držáků, ohybů, kolen, spojek, včetně ochrany hran pro výstup kabelů, šířka žlabu 62 mm, výška bočnice 50 mm, tloušťka plechu 1,25 mm | m | 30 | 0 | 30 |  | 0 | B | vlastní |  | 0 |  | 0 | 21 | 0 | 0 | 8
|  | 1368 |  |  | A3.002 | A.2.4.7.1.03_002 | Víko kabelového žlabu, zinkování sendzimir, kompletní dodávka trasy včetně úchytů, ohybů, kolen, pro šířku žlabu 62 mm | m | 30 | 0 | 30 |  | 0 | B | vlastní |  | 0 |  | 0 | 21 | 0 | 0 | 8
|  | 1369 |  |  | A3.003 | A.2.4.7.1.03_003 | Bezhalogenová tuhá hrdlovaná trubka s nízkou mechanickou odolností o průměru 25 mm | m | 80 | 0 | 80 |  | 0 | B | vlastní |  | 0 |  | 0 | 21 | 0 | 0 | 8
|  | 1370 |  |  | A3.004 | A.2.4.7.1.03_004 | Bezhalogenová ohebná trubka se střední mechanickou odolností o průměru 25 mm | m | 300 | 0 | 300 |  | 0 | B | vlastní |  | 0 |  | 0 | 21 | 0 | 0 | 8
|  | 1371 |  |  | A3.005 | A.2.4.7.1.03_005 | Bezhalogenová příchytka pro plastové bezhalogenové trubky 25 mm | ks | 150 | 0 | 150 |  | 0 | B | vlastní |  | 0 |  | 0 | 21 | 0 | 0 | 8
|  | 1372 |  |  | A3.006 | A.2.4.7.1.03_006 | Bezhalogenová lišta vkládací 20x20 | m | 500 | 0 | 500 |  | 0 | B | vlastní |  | 0 |  | 0 | 21 | 0 | 0 | 8
|  | 1373 |  |  | A3.007 | A.2.4.7.1.03_007 | Pomocné nosné konstrukce pro uchycení žlabů | kpl | 1 | 0 | 1 |  | 0 | B | vlastní |  | 0 |  | 0 | 21 | 0 | 0 | 8
|  | 1374 |  |  | A3.008 | A.2.4.7.1.03_008 | Pospojení ocel. konstrukcí | kpl | 1 | 0 | 1 |  | 0 | B | vlastní |  | 0 |  | 0 | 21 | 0 | 0 | 8
|  | 1375 |  |  | A3.009 | A.2.4.7.1.03_009 | Prořez kabelových tras 1,5 % | kpl | 1 | 0 | 1 |  | 0 | B | vlastní |  | 0 |  | 0 | 21 | 0 | 0 | 8
|  | 1376 |  |  | A3.010 | A.2.4.7.1.03_010 | Požární ucpávky včetně štítků | kpl | 1 | 0 | 1 |  | 0 | B | vlastní |  | 0 |  | 0 | 21 | 0 | 0 | 8
|  | 1377 |  |  | A3.011 | A.2.4.7.1.03_011 | Pospojení a uzemnění konstrukcí, přístrojů a kabelových tras | m | 30 | 0 | 30 |  | 0 | B | vlastní |  | 0 |  | 0 | 21 | 0 | 0 | 8
|  | 1378 |  |  | A3.012 | A.2.4.7.1.03_012 | Další montážní materiál | kpl | 1 | 0 | 1 |  | 0 | B | vlastní |  | 0 |  | 0 | 21 | 0 | 0 | 8
S/A.2/A.2.4/A.2.4.07/A.2.4.7.01/A.2.4.7.1.04 | 6 | [5 empty] | A.2.4.7.1.04: Montáže | [5 empty] | 0 | Pododdíl |  |  | 0 |  | 0 |  | 0 | 0
|  | 1379 |  |  | A4.001 | A.2.4.7.1.04_001 | Měření kabeláže po úsecích, včetně měřících protokolů od datové kabeláže, včetně měřících protokolů od metalických rozvodů STA | m | 14100 | 0 | 14100 |  | 0 | B | vlastní |  | 0 |  | 0 | 21 | 0 | 0 | 8
|  | 1380 |  |  | A4.002 | A.2.4.7.1.04_002 | Měření TV signálu na všech rozvaděčích STA a na všech připojených koncových zásuvkách STA, včetně měřícího protokolu | kpl | 1 | 0 | 1 |  | 0 | B | vlastní |  | 0 |  | 0 | 21 | 0 | 0 | 8
|  | 1381 |  |  | A4.003 | A.2.4.7.1.04_003 | Zapojení a instalace systému v rozvaděčích STA, včetně zapojení všech vstupů a výstupů, včetně vyvázání a provedení formy, včetně zapojení návazností | kpl | 6 | 0 | 6 |  | 0 | B | vlastní |  | 0 |  | 0 | 21 | 0 | 0 | 8
|  | 1382 |  |  | A4.004 | A.2.4.7.1.04_004 | Zapojení kabeláže | kpl | 1 | 0 | 1 |  | 0 | B | vlastní |  | 0 |  | 0 | 21 | 0 | 0 | 8
|  | 1383 |  |  | A4.005 | A.2.4.7.1.04_005 | Průraz beton do průměru 30 mm | kpl | 1 | 0 | 1 |  | 0 | B | vlastní |  | 0 |  | 0 | 21 | 0 | 0 | 8
|  | 1384 |  |  | A4.006 | A.2.4.7.1.04_006 | Průraz beton do průměru 130 mm | kpl | 1 | 0 | 1 |  | 0 | B | vlastní |  | 0 |  | 0 | 21 | 0 | 0 | 8
S/A.2/A.2.4/A.2.4.07/A.2.4.7.01/A.2.4.7.1.05 | 6 | [5 empty] | A.2.4.7.1.05: Demontáže | [5 empty] | 0 | Pododdíl |  |  | 0 |  | 0 |  | 0 | 0
|  | 1385 |  |  | A5.001 | A.2.4.7.1.05_001 | Demontáž původní instalace systému (předpokládaná náročnost 160 hod) | kpl | 1 | 0 | 1 |  | 0 | B | vlastní |  | 0 |  | 0 | 21 | 0 | 0 | 8
S/A.2/A.2.4/A.2.4.07/A.2.4.7.01/A.2.4.7.1.06 | 6 | [5 empty] | A.2.4.7.1.06: Ostatní | [5 empty] | 0 | Pododdíl |  |  | 0 |  | 0 |  | 0 | 0
|  | 1386 |  |  | A6.002 | A.2.4.7.1.06_001 | Technická příprava realizace (předpokládaná náročnost 20 hod) | kpl | 1 | 0 | 1 |  | 0 | B | vlastní |  | 0 |  | 0 | 21 | 0 | 0 | 8
|  | 1387 |  |  | A6.005 | A.2.4.7.1.06_002 | Programování zesilovače (předpokládaná náročnost 8 hod) | kpl | 1 | 0 | 1 |  | 0 | B | vlastní |  | 0 |  | 0 | 21 | 0 | 0 | 8
|  | 1388 |  |  | A6.007 | A.2.4.7.1.06_003 | Vedení projektu (předpokládaná náročnost 160 hod) | kpl | 1 | 0 | 1 |  | 0 | B | vlastní |  | 0 |  | 0 | 21 | 0 | 0 | 8
|  | 1389 |  |  | A6.008 | A.2.4.7.1.06_004 | Účast na koordinačních jednáních a kontrolních dnech (předpokládaná náročnost 64 hod) | kpl | 1 | 0 | 1 |  | 0 | B | vlastní |  | 0 |  | 0 | 21 | 0 | 0 | 8
|  | 1390 |  |  | A6.011 | A.2.4.7.1.06_006 | Vypracování plánu kontrol a zkoušek (předpokládaná náročnost 16 hod) | kpl | 1 | 0 | 1 |  | 0 | B | vlastní |  | 0 |  | 0 | 21 | 0 | 0 | 8
|  | 1391 |  |  | A6.012 | A.2.4.7.1.06_007 | Revize dílčí a revize celého systému (předpokládaná náročnost 16 hod) | kpl | 1 | 0 | 1 |  | 0 | B | vlastní |  | 0 |  | 0 | 21 | 0 | 0 | 8
|  | 1392 |  |  | A6.013 | A.2.4.7.1.06_008 | Uvedení do provozu (předpokládaná náročnost 16 hod) | kpl | 1 | 0 | 1 |  | 0 | B | vlastní |  | 0 |  | 0 | 21 | 0 | 0 | 8
|  | 1393 |  |  | A6.016 | A.2.4.7.1.06_009 | Pomocné stavební práce | kpl | 1 | 0 | 1 |  | 0 | B | vlastní |  | 0 |  | 0 | 21 | 0 | 0 | 8
|  | 1394 |  |  | A6.018 | A.2.4.7.1.06_010 | Likvidace a odvoz odpadu z realizace | kpl | 1 | 0 | 1 |  | 0 | B | vlastní |  | 0 |  | 0 | 21 | 0 | 0 | 8
|  | 1395 |  |  | A6.020 | A.2.4.7.1.06_012 | Jiné materiály, montáž, atd., neuvedené výše, ale které je nutné zahrnout do celkového rozsahu prací podle výkresů a praxe dodavatele. | kpl | 1 | 0 | 1 |  | 0 | B | vlastní |  | 0 |  | 0 | 21 | 0 | 0 | 8
S/A.2/A.2.4/A.2.4.07/A.2.4.7.02 | 5 | [5 empty] | A.2.4.7.02: ASC - Systém kontroly vstupu, interkom | [5 empty] | 0 | Oddíl |  |  | 0 |  | 0 |  | 0 | 0
S/A.2/A.2.4/A.2.4.07/A.2.4.7.02/A.2.4.7.2.01 | 6 | [5 empty] | A.2.4.7.2.01: Zařízení a přístroje | [5 empty] | 0 | Pododdíl |  |  | 0 |  | 0 |  | 0 | 0
|  | 1396 |  |  | B1.001 | A.2.4.7.2.01_001 | IP přístupový systém Přístupová jednotka 2N Access Unit v úzkém (mullion) provedení, se čtečkou RFID identifikátorů (125kHz, secured 13.56 MHz, NFC ready), na povrch (zeď, zárubeň), připojení ethernet, napájení POE, krytí IP55, pracovní teplota -40°C až 60°C | ks | 6 | 0 | 6 |  | 0 | B | vlastní |  | 0 |  | 0 | 21 | 0 | 0 | 8
|  | 1397 |  |  | B1.002 | A.2.4.7.2.01_002 | IP přístupový systém Přístupová jednotka 2N Access Unit Touch keypad v úzkém (mullion) provedení, se čtečkou RFID identifikátorů (125kHz, secured 13.56 MHz, NFC ready) a dotykovou klávesnicí, na povrch (zeď, zárubeň), připojení ethernet, napájení POE, krytí IP55, pracovní teplota -40°C až 60°C | ks | 8 | 0 | 8 |  | 0 | B | vlastní |  | 0 |  | 0 | 21 | 0 | 0 | 8
|  | 1398 |  |  | B1.003 | A.2.4.7.2.01_003 | Odchodové tlačítko pro nouzové otevření blokovaných dveří, Zelené tlačítko, dvojitý NC/NO výstup, povrchová montáž, prolamovací plast, se symbolem běžícího muže | ks | 8 | 0 | 8 |  | 0 | B | vlastní |  | 0 |  | 0 | 21 | 0 | 0 | 8
|  | 1399 |  |  | B1.004 | A.2.4.7.2.01_004 | Plastový průhledný kryt pro tlačítko | ks | 8 | 0 | 8 |  | 0 | B | vlastní |  | 0 |  | 0 | 21 | 0 | 0 | 8
|  | 1400 |  |  | B1.005 | A.2.4.7.2.01_005 | Svorkovnice pro tlačítko | ks | 8 | 0 | 8 |  | 0 | B | vlastní |  | 0 |  | 0 | 21 | 0 | 0 | 8
|  | 1401 |  |  | B1.006 | A.2.4.7.2.01_006 | IP přístupový systém Bezpečnostní relé | ks | 8 | 0 | 8 |  | 0 | B | vlastní |  | 0 |  | 0 | 21 | 0 | 0 | 8
|  | 1402 |  |  | B1.007 | A.2.4.7.2.01_007 | Doplňkový napájecí zdroj pro interkom pro posílení napájení při nedostatečném napájení přes POE, nebo pro přívod externího napětí na bezpečnostní relé pro ovládání elektromechanických zámků - 12 VDC / 2A | ks | 6 | 0 | 6 |  | 0 | B | vlastní |  | 0 |  | 0 | 21 | 0 | 0 | 8
|  | 1403 |  |  | B1.008 | A.2.4.7.2.01_008 | Rozbočná krabice bezhalogenová | ks | 16 | 0 | 16 |  | 0 | B | vlastní |  | 0 |  | 0 | 21 | 0 | 0 | 8
|  | 1404 |  |  | B1.009 | A.2.4.7.2.01_009 | IP INTERKOM 2 - Interkom IP Force- 1tlačítko, HD kamera, klávesnice, 10W repro, odolný vůči vnějším vlivům IP69, IK10, 2 integrované mikrofony a inteligentní potlačování echa, materiál hliník, barva černá, napájení POE, provozní teplota -40°C až 55°C | ks | 2 | 0 | 2 |  | 0 | B | vlastní |  | 0 |  | 0 | 21 | 0 | 0 | 8
|  | 1405 |  |  | B1.010 | A.2.4.7.2.01_010 | Bezpečnostní šrouby torx s pin pro IP INTERKOM 2 | ks | 2 | 0 | 2 |  | 0 | B | vlastní |  | 0 |  | 0 | 21 | 0 | 0 | 8
|  | 1406 |  |  | B1.011 | A.2.4.7.2.01_011 | Přídavný+ochranný spínač pro IP INTERKOM 2 | ks | 2 | 0 | 2 |  | 0 | B | vlastní |  | 0 |  | 0 | 21 | 0 | 0 | 8
|  | 1407 |  |  | B1.012 | A.2.4.7.2.01_012 | Vjezdový kovový sloupek pro instalaci interkomu, výška 120 cm, barva černá | ks | 2 | 0 | 2 |  | 0 | B | vlastní |  | 0 |  | 0 | 21 | 0 | 0 | 8
|  | 1408 |  |  |  | A.2.4.7.2.01_013 | POPISOVÁ POLOŽKA_IP INTERKOM 1 - IP VERSO Modulární sestava, povrchová instalace 2 moduly: Hlavní jednotka s kamerou a tlačítkem, dotyková klávesnice se čtečkou karet 125kHz, secured 13.56 MHz, NFC ready |  | 0 | 0 | 0 |  | 0 | B | vlastní |  | 0 |  | 0 | 21 | 0 | 0 | 8
|  | 1409 |  |  | B1.013 | A.2.4.7.2.01_014 | Podložka pro instalaci na povrch - 2 moduly | ks | 3 | 0 | 3 |  | 0 | B | vlastní |  | 0 |  | 0 | 21 | 0 | 0 | 8
|  | 1410 |  |  | B1.014 | A.2.4.7.2.01_015 | Rám pro instalaci na povrch, nikl, 2 moduly | ks | 3 | 0 | 3 |  | 0 | B | vlastní |  | 0 |  | 0 | 21 | 0 | 0 | 8
|  | 1411 |  |  | B1.015 | A.2.4.7.2.01_016 | Modul hlavní jednotky s kamerou, nikl, jedno tlačítko | ks | 3 | 0 | 3 |  | 0 | B | vlastní |  | 0 |  | 0 | 21 | 0 | 0 | 8
|  | 1412 |  |  | B1.016 | A.2.4.7.2.01_017 | Modul dotykové klávesnice se čtečkou karet 125kHz, secured 13.56 MHz, NFC ready | ks | 3 | 0 | 3 |  | 0 | B | vlastní |  | 0 |  | 0 | 21 | 0 | 0 | 8
|  | 1413 |  |  | B1.017 | A.2.4.7.2.01_018 | I/O modul - dva logické vstupy, dva relé výstupy | ks | 3 | 0 | 3 |  | 0 | B | vlastní |  | 0 |  | 0 | 21 | 0 | 0 | 8
|  | 1414 |  |  | B1.018 | A.2.4.7.2.01_019 | Modul ochranný spínač | ks | 3 | 0 | 3 |  | 0 | B | vlastní |  | 0 |  | 0 | 21 | 0 | 0 | 8
|  | 1415 |  |  | B1.019 | A.2.4.7.2.01_020 | Licence gold pro IP Interkomy | ks | 5 | 0 | 5 |  | 0 | B | vlastní |  | 0 |  | 0 | 21 | 0 | 0 | 8
|  | 1416 |  |  | B1.020 | A.2.4.7.2.01_021 | Externí čtečka RFID karet pro připojení k PC pomocí USB rozhraní, pro správu systému a přidávání 13.56 MHz karet pomocí webového rozhraní nebo aplikace | ks | 1 | 0 | 1 |  | 0 | B | vlastní |  | 0 |  | 0 | 21 | 0 | 0 | 8
|  | 1417 |  |  | B1.021 | A.2.4.7.2.01_022 | Mifare Classic 1k RFID klíčenka, 13.56 MHz | ks | 100 | 0 | 100 |  | 0 | B | vlastní |  | 0 |  | 0 | 21 | 0 | 0 | 8
|  | 1418 |  |  | B1.022 | A.2.4.7.2.01_023 | IP VIDEOTELEFON - HD audio a video volání, PoE, nastavitelná dotyková obrazovka 7" IPS LCD, 27 prog. tl.GigE, Integrované Bluetooth a WiFi, USB 2.0 pro handsfree a flashdisky, česká lokalizace displeje, certifikovaný s dodávaným IP ACS | ks | 1 | 0 | 1 |  | 0 | B | vlastní |  | 0 |  | 0 | 21 | 0 | 0 | 8
|  | 1419 |  |  | B1.023 | A.2.4.7.2.01_024 | extender s displejem pro IP VIDEOTELEFON, díky němuž lze volat až na 60 rychlých voleb | ks | 1 | 0 | 1 |  | 0 | B | vlastní |  | 0 |  | 0 | 21 | 0 | 0 | 8
|  | 1420 |  |  | B1.024 | A.2.4.7.2.01_025 | Přídavná kamera pro IP VIDEOTELEFON, USB, plug & play, posuvná clona kamery, 1 x LED (dvoubarevná) | ks | 1 | 0 | 1 |  | 0 | B | vlastní |  | 0 |  | 0 | 21 | 0 | 0 | 8
|  | 1421 |  |  | B1.025 | A.2.4.7.2.01_026 | Dvoustupňová přepěťová ochrana Ethernetu v kombinaci s ochranou napájení po této lince k ochraně linky Ethernet Cat. 6A s PoE (napájení po lince Ethernet) režimu A, B před pulsním přepětím. Součást dodávky je univerzální plastový adaptér pro montáž na lišty DIN a držák GND 2. | ks | 4 | 0 | 4 |  | 0 | B | vlastní |  | 0 |  | 0 | 21 | 0 | 0 | 8
|  | 1422 |  |  | B1.026 | A.2.4.7.2.01_027 | Rozvaděč polyesterový, 3bod.uzávěr, 600x400x230, plné dveře, montáž na zeď, IP66, IK10, UV stálý, bezhalogenový, s dvojitou izolací, včetně montážní desky | ks | 2 | 0 | 2 |  | 0 | B | vlastní |  | 0 |  | 0 | 21 | 0 | 0 | 8
|  | 1423 |  |  | B1.027 | A.2.4.7.2.01_028 | Kabelová průchodka PG9 | ks | 10 | 0 | 10 |  | 0 | B | vlastní |  | 0 |  | 0 | 21 | 0 | 0 | 8
|  | 1424 |  |  | B1.028 | A.2.4.7.2.01_029 | Lišta DIN | m | 0.5 | 0 | 0.5 |  | 0 | B | vlastní |  | 0 |  | 0 | 21 | 0 | 0 | 8
|  | 1425 |  |  | B1.029 | A.2.4.7.2.01_030 | Svorka řadová PE 6 mm | ks | 2 | 0 | 2 |  | 0 | B | vlastní |  | 0 |  | 0 | 21 | 0 | 0 | 8
|  | 1426 |  |  | B1.030 | A.2.4.7.2.01_031 | Podružný el. inst. materiál 2% | kpl | 1 | 0 | 1 |  | 0 | B | vlastní |  | 0 |  | 0 | 21 | 0 | 0 | 8
S/A.2/A.2.4/A.2.4.07/A.2.4.7.02/A.2.4.7.2.02 | 6 | [5 empty] | A.2.4.7.2.02: Kabeláž | [5 empty] | 0 | Pododdíl |  |  | 0 |  | 0 |  | 0 | 0
|  | 1427 |  |  | B2.001 | A.2.4.7.2.02_001 | Kabel s třídou reakce B2cas1d1a1 - 1x2x0,8 | m | 150 | 0 | 150 |  | 0 | B | vlastní |  | 0 |  | 0 | 21 | 0 | 0 | 8
|  | 1428 |  |  | B2.002 | A.2.4.7.2.02_002 | Kabel s třídou reakce B2cas1d1a1 - 2x1,5 | m | 100 | 0 | 100 |  | 0 | B | vlastní |  | 0 |  | 0 | 21 | 0 | 0 | 8
|  | 1429 |  |  | B2.003 | A.2.4.7.2.02_003 | Kabel s třídou reakce B2cas1d1a1 - datový stíněný cat.6a STP (U/FTP) | m | 600 | 0 | 600 |  | 0 | B | vlastní |  | 0 |  | 0 | 21 | 0 | 0 | 8
|  | 1430 |  |  | B2.004 | A.2.4.7.2.02_004 | Kabel s třídou reakce Fca - datový stíněný cat.6a STP (U/FTP), UV odolný pro uložení do země IP67 | m | 400 | 0 | 400 |  | 0 | B | vlastní |  | 0 |  | 0 | 21 | 0 | 0 | 8
|  | 1431 |  |  | B2.005 | A.2.4.7.2.02_005 | CYA 10 zž | m | 20 | 0 | 20 |  | 0 | B | vlastní |  | 0 |  | 0 | 21 | 0 | 0 | 8
|  | 1432 |  |  | B2.006 | A.2.4.7.2.02_006 | CYA 6 zž | m | 20 | 0 | 20 |  | 0 | B | vlastní |  | 0 |  | 0 | 21 | 0 | 0 | 8
|  | 1433 |  |  | B2.007 | A.2.4.7.2.02_007 | Značení trasy vedení - kabelové štítky | m | 1250 | 0 | 1250 |  | 0 | B | vlastní |  | 0 |  | 0 | 21 | 0 | 0 | 8
|  | 1434 |  |  | B2.008 | A.2.4.7.2.02_008 | Prořez kabelů 5% | kpl | 1 | 0 | 1 |  | 0 | B | vlastní |  | 0 |  | 0 | 21 | 0 | 0 | 8
S/A.2/A.2.4/A.2.4.07/A.2.4.7.02/A.2.4.7.2.03 | 6 | [5 empty] | A.2.4.7.2.03: Úložné konstrukce | [5 empty] | 0 | Pododdíl |  |  | 0 |  | 0 |  | 0 | 0
|  | 1435 |  |  | B3.001 | A.2.4.7.2.03_001 | Trasa žlab plný neděrovaný, zinkování sendzimir, kompletní dodávka trasy včetně úchytného materiálu pro zavěšení na strop, tedy všech závěsů, držáků, ohybů, kolen, spojek, včetně ochrany hran pro výstup kabelů, šířka žlabu 62 mm, výška bočnice 50 mm, tloušťka plechu 1,25 mm | m | 10 | 0 | 10 |  | 0 | B | vlastní |  | 0 |  | 0 | 21 | 0 | 0 | 8
|  | 1436 |  |  | B3.002 | A.2.4.7.2.03_002 | Víko kabelového žlabu, zinkování sendzimir, kompletní dodávka trasy včetně úchytů, ohybů, kolen, pro šířku žlabu 62 mm | m | 10 | 0 | 10 |  | 0 | B | vlastní |  | 0 |  | 0 | 21 | 0 | 0 | 8
|  | 1437 |  |  | B3.003 | A.2.4.7.2.03_003 | Bezhalogenová tuhá hrdlovaná trubka s nízkou mechanickou odolností o průměru 25 mm | m | 20 | 0 | 20 |  | 0 | B | vlastní |  | 0 |  | 0 | 21 | 0 | 0 | 8
|  | 1438 |  |  | B3.004 | A.2.4.7.2.03_004 | Bezhalogenová příchytka pro plastové bezhalogenové trubky 25 mm | ks | 20 | 0 | 20 |  | 0 | B | vlastní |  | 0 |  | 0 | 21 | 0 | 0 | 8
|  | 1439 |  |  | B3.005 | A.2.4.7.2.03_005 | Bezhalogenová lišta vkládací 20x20 | m | 150 | 0 | 150 |  | 0 | B | vlastní |  | 0 |  | 0 | 21 | 0 | 0 | 8
|  | 1440 |  |  | B3.006 | A.2.4.7.2.03_006 | Pomocné nosné konstrukce pro uchycení žlabů | kpl | 1 | 0 | 1 |  | 0 | B | vlastní |  | 0 |  | 0 | 21 | 0 | 0 | 8
|  | 1441 |  |  | B3.007 | A.2.4.7.2.03_007 | Pospojení ocel. konstrukcí | kpl | 1 | 0 | 1 |  | 0 | B | vlastní |  | 0 |  | 0 | 21 | 0 | 0 | 8
|  | 1442 |  |  | B3.008 | A.2.4.7.2.03_008 | Prořez kabelových tras 1,5 % | kpl | 1 | 0 | 1 |  | 0 | B | vlastní |  | 0 |  | 0 | 21 | 0 | 0 | 8
|  | 1443 |  |  | B3.009 | A.2.4.7.2.03_009 | Požární ucpávky včetně štítků | kpl | 1 | 0 | 1 |  | 0 | B | vlastní |  | 0 |  | 0 | 21 | 0 | 0 | 8
|  | 1444 |  |  | B3.010 | A.2.4.7.2.03_010 | Pospojení a uzemnění konstrukcí, přístrojů a kabelových tras | m | 10 | 0 | 10 |  | 0 | B | vlastní |  | 0 |  | 0 | 21 | 0 | 0 | 8
|  | 1445 |  |  | B3.011 | A.2.4.7.2.03_011 | Další montážní materiál | kpl | 1 | 0 | 1 |  | 0 | B | vlastní |  | 0 |  | 0 | 21 | 0 | 0 | 8
S/A.2/A.2.4/A.2.4.07/A.2.4.7.02/A.2.4.7.2.04 | 6 | [5 empty] | A.2.4.7.2.04: Montáže | [5 empty] | 0 | Pododdíl |  |  | 0 |  | 0 |  | 0 | 0
|  | 1446 |  |  | B4.001 | A.2.4.7.2.04_001 | Měření kabeláže po úsecích, včetně měřících protokolů od datové kabeláže | m | 1250 | 0 | 1250 |  | 0 | B | vlastní |  | 0 |  | 0 | 21 | 0 | 0 | 8
|  | 1447 |  |  | B4.002 | A.2.4.7.2.04_002 | Zapojení a instalace systému ACS, včetně zapojení všech vstupů a výstupů, včetně vyvázání a provedení formy, včetně zapojení návazností | kpl | 1 | 0 | 1 |  | 0 | B | vlastní |  | 0 |  | 0 | 21 | 0 | 0 | 8
|  | 1448 |  |  | B4.003 | A.2.4.7.2.04_003 | Zapojení kabeláže v rozvaděčích RACK | kpl | 1 | 0 | 1 |  | 0 | B | vlastní |  | 0 |  | 0 | 21 | 0 | 0 | 8
|  | 1449 |  |  | B4.004 | A.2.4.7.2.04_004 | Průraz beton do průměru 30 mm | kpl | 1 | 0 | 1 |  | 0 | B | vlastní |  | 0 |  | 0 | 21 | 0 | 0 | 8
|  | 1450 |  |  | B4.005 | A.2.4.7.2.04_005 | Průraz beton do průměru 130 mm | kpl | 1 | 0 | 1 |  | 0 | B | vlastní |  | 0 |  | 0 | 21 | 0 | 0 | 8
S/A.2/A.2.4/A.2.4.07/A.2.4.7.02/A.2.4.7.2.05 | 6 | [5 empty] | A.2.4.7.2.05: Demontáže | [5 empty] | 0 | Pododdíl |  |  | 0 |  | 0 |  | 0 | 0
|  | 1451 |  |  | A5.001 | A.2.4.7.2.05_001 | Demontáž původní instalace systému (předpokládaná náročnost 160 hod) | kpl | 1 | 0 | 1 |  | 0 | B | vlastní |  | 0 |  | 0 | 21 | 0 | 0 | 8
S/A.2/A.2.4/A.2.4.07/A.2.4.7.02/A.2.4.7.2.06 | 6 | [5 empty] | A.2.4.7.2.06: Ostatní | [5 empty] | 0 | Pododdíl |  |  | 0 |  | 0 |  | 0 | 0
|  | 1452 |  |  | B6.002 | A.2.4.7.2.06_001 | Technická příprava realizace (předpokládaná náročnost 20 hod) | kpl | 1 | 0 | 1 |  | 0 | B | vlastní |  | 0 |  | 0 | 21 | 0 | 0 | 8
|  | 1453 |  |  | B6.006 | A.2.4.7.2.06_003 | Programování systému ACS (předpokládaná náročnost 16 hod) | kpl | 1 | 0 | 1 |  | 0 | B | vlastní |  | 0 |  | 0 | 21 | 0 | 0 | 8
|  | 1454 |  |  | B6.008 | A.2.4.7.2.06_004 | Vedení projektu (předpokládaná náročnost 160 hod) | kpl | 1 | 0 | 1 |  | 0 | B | vlastní |  | 0 |  | 0 | 21 | 0 | 0 | 8
|  | 1455 |  |  | B6.012 | A.2.4.7.2.06_006 | Vypracování plánu kontrol a zkoušek (předpokládaná náročnost 16 hod) | kpl | 1 | 0 | 1 |  | 0 | B | vlastní |  | 0 |  | 0 | 21 | 0 | 0 | 8
|  | 1456 |  |  | B6.013 | A.2.4.7.2.06_007 | Revize dílčí a revize celého systému (předpokládaná náročnost 16 hod) | kpl | 1 | 0 | 1 |  | 0 | B | vlastní |  | 0 |  | 0 | 21 | 0 | 0 | 8
|  | 1457 |  |  | B6.014 | A.2.4.7.2.06_008 | Funkční zkouška systému (předpokládaná náročnost 16 hod) | kpl | 1 | 0 | 1 |  | 0 | B | vlastní |  | 0 |  | 0 | 21 | 0 | 0 | 8
|  | 1458 |  |  | B6.016 | A.2.4.7.2.06_010 | Uvedení do provozu (předpokládaná náročnost 16 hod) | kpl | 1 | 0 | 1 |  | 0 | B | vlastní |  | 0 |  | 0 | 21 | 0 | 0 | 8
|  | 1459 |  |  | B6.017 | A.2.4.7.2.06_011 | Školení na všechny systémy dodávky včetně IP aplikací (předpokládaná náročnost 8 hod) | kpl | 1 | 0 | 1 |  | 0 | B | vlastní |  | 0 |  | 0 | 21 | 0 | 0 | 8
|  | 1460 |  |  | B6.020 | A.2.4.7.2.06_012 | Pomocné stavební práce | kpl | 1 | 0 | 1 |  | 0 | B | vlastní |  | 0 |  | 0 | 21 | 0 | 0 | 8
|  | 1461 |  |  | B6.022 | A.2.4.7.2.06_013 | Likvidace a odvoz odpadu z realizace | kpl | 1 | 0 | 1 |  | 0 | B | vlastní |  | 0 |  | 0 | 21 | 0 | 0 | 8
|  | 1462 |  |  | B6.024 | A.2.4.7.2.06_015 | Jiné materiály, montáž, atd., neuvedené výše, ale které je nutné zahrnout do celkového rozsahu prací podle výkresů a praxe dodavatele. | kpl | 1 | 0 | 1 |  | 0 | B | vlastní |  | 0 |  | 0 | 21 | 0 | 0 | 8
S/A.2/A.2.4/A.2.4.07/A.2.4.7.03 | 5 | [5 empty] | A.2.4.7.03: VSS - Dohledový video systém | [5 empty] | 0 | Oddíl |  |  | 0 |  | 0 |  | 0 | 0
S/A.2/A.2.4/A.2.4.07/A.2.4.7.03/A.2.4.7.3.01 | 6 | [5 empty] | A.2.4.7.3.01: Zařízení a přístroje | [5 empty] | 0 | Pododdíl |  |  | 0 |  | 0 |  | 0 | 0
|  | 1463 |  |  | C1.001 | A.2.4.7.3.01_001 | 128CH NVR, Datová propustnost (In / Out):768 / 512 Mbps, 12Mpx, 4K (8Mpx), 7Mpx, 6Mpx, 2x HDMI1/HDMI2 4K, 1x VGA 1920 x 1080p, 4x USB vst., 4x RJ45 10/100M/1000M, 1x audio vst./ výst., 16x alarm vst./8x výst., 1x RS-485 pro PTZ/klávesnici, 1x RS-232, 1x eSATA, podpora VCA (SMART funkce), IE web, IVMS-4200 software, aplikace Hik-Connect, 16 x HDD (není součástí) až 8 TB, podpora RAID, hot swap, 1x dekódovací stěna- HDMI 6/1, 7TFT dis., H.265+,100-240 VAC, spotřeba do 140W bez HDD, redundantní, prac. teplota 0°C až 55°C, 442 x 494 x 146mm | ks | 1 | 0 | 1 |  | 0 | B | vlastní |  | 0 |  | 0 | 21 | 0 | 0 | 8
|  | 1464 |  |  | C1.002 | A.2.4.7.3.01_002 | Datové úložiště pro videozáznam do NVR - HDD 8 TB | ks | 16 | 0 | 16 |  | 0 | B | vlastní |  | 0 |  | 0 | 21 | 0 | 0 | 8
|  | 1465 |  |  | C1.003 | A.2.4.7.3.01_003 | IP BALL KAMERA DS-2CD2H86G2-IZS(2.8-12mm)(C) Analýza obrazu – pohybová detekce, změna scény a pokročilá analýza obrazu VA Motion detection 2.0 (překročení čáry, vstup/výstup do/z oblasti, klasifikace osob a vozidel). Provedení kamery: Ball, Počet megapixelů: 8 Megapixel, IR přísvit: 40 m, WDR: 120 dB, Typ objektivu: motorický, Objektiv: 2,8 - 12 mm, Max. horizontální úhel: 108 °, Min. horizontální úhel: 45 °, Den/noc: ano, přepínání mechanicky (IRC), Citlivost: standardní, Video komprese: H.265+,H.265,H.264+, H.264,MJPEG, Snímací prvek: 1/1,8" CMOS, Maximální rozlišení: 3840 x 2160, Max. snímková rychlost: 25 fps @ 2688 x 1520, Napájení: 12 V DC; PoE, Spotřeba: 11 - 12,5 W, Maximální spotřeba: 12,5 W, Redukce šumu: ano, Privátní zóny: ano, Poplachový vstup / výstup: 1 / 1, Slot pro (micro)SD kartu: ano, Max. počet streamů: 3 Pracovní teplota: -30 °C - 60 °C, Krytí: IP66, Mechanická odolnost: IK10 | ks | 37 | 0 | 37 |  | 0 | B | vlastní |  | 0 |  | 0 | 21 | 0 | 0 | 8
|  | 1466 |  |  | C1.004 | A.2.4.7.3.01_004 | Instalační krabice pro montáž ball kamer, do venkovního prostředí, kovová, zadní přívod kabelu | ks | 11 | 0 | 11 |  | 0 | B | vlastní |  | 0 |  | 0 | 21 | 0 | 0 | 8
|  | 1467 |  |  | C1.005 | A.2.4.7.3.01_005 | Monitor pro PC na recepci pro samostatné okno zobrazení VSS - 32" UHD | ks | 1 | 0 | 1 |  | 0 | B | vlastní |  | 0 |  | 0 | 21 | 0 | 0 | 8
|  | 1468 |  |  | C1.006 | A.2.4.7.3.01_006 | Podružný el. inst. materiál 1,5% | kpl | 1 | 0 | 1 |  | 0 | B | vlastní |  | 0 |  | 0 | 21 | 0 | 0 | 8
S/A.2/A.2.4/A.2.4.07/A.2.4.7.03/A.2.4.7.3.02 | 6 | [5 empty] | A.2.4.7.3.02: Kabeláž | [5 empty] | 0 | Pododdíl |  |  | 0 |  | 0 |  | 0 | 0
|  | 1469 |  |  | C2.001 | A.2.4.7.3.02_001 | Kabel s třídou reakce B2cas1d1a1 - datový stíněný cat.6a STP (U/FTP) | m | 1500 | 0 | 1500 |  | 0 | B | vlastní |  | 0 |  | 0 | 21 | 0 | 0 | 8
|  | 1470 |  |  | C2.002 | A.2.4.7.3.02_002 | CYA 10 zž | m | 50 | 0 | 50 |  | 0 | B | vlastní |  | 0 |  | 0 | 21 | 0 | 0 | 8
|  | 1471 |  |  | C2.003 | A.2.4.7.3.02_003 | CYA 6 zž | m | 100 | 0 | 100 |  | 0 | B | vlastní |  | 0 |  | 0 | 21 | 0 | 0 | 8
|  | 1472 |  |  | C2.004 | A.2.4.7.3.02_004 | Značení trasy vedení - kabelové štítky | m | 1500 | 0 | 1500 |  | 0 | B | vlastní |  | 0 |  | 0 | 21 | 0 | 0 | 8
|  | 1473 |  |  | C2.005 | A.2.4.7.3.02_005 | Prořez kabelů 5% | kpl | 1 | 0 | 1 |  | 0 | B | vlastní |  | 0 |  | 0 | 21 | 0 | 0 | 8
S/A.2/A.2.4/A.2.4.07/A.2.4.7.03/A.2.4.7.3.03 | 6 | [5 empty] | A.2.4.7.3.03: Úložné konstrukce | [5 empty] | 0 | Pododdíl |  |  | 0 |  | 0 |  | 0 | 0
|  | 1474 |  |  | C3.001 | A.2.4.7.3.03_001 | Trasa žlab plný neděrovaný, zinkování sendzimir, kompletní dodávka trasy včetně úchytného materiálu pro zavěšení na strop, tedy všech závěsů, držáků, ohybů, kolen, spojek, včetně ochrany hran pro výstup kabelů, šířka žlabu 62 mm, výška bočnice 50 mm, tloušťka plechu 1,25 mm | m | 20 | 0 | 20 |  | 0 | B | vlastní |  | 0 |  | 0 | 21 | 0 | 0 | 8
|  | 1475 |  |  | C3.002 | A.2.4.7.3.03_002 | Víko kabelového žlabu, zinkování sendzimir, kompletní dodávka trasy včetně úchytů, ohybů, kolen, pro šířku žlabu 62 mm | m | 20 | 0 | 20 |  | 0 | B | vlastní |  | 0 |  | 0 | 21 | 0 | 0 | 8
|  | 1476 |  |  | C3.003 | A.2.4.7.3.03_003 | Bezhalogenová lišta vkládací 20x20 | m | 150 | 0 | 150 |  | 0 | B | vlastní |  | 0 |  | 0 | 21 | 0 | 0 | 8
|  | 1477 |  |  | C3.004 | A.2.4.7.3.03_004 | Pomocné nosné konstrukce pro uchycení žlabů | kpl | 1 | 0 | 1 |  | 0 | B | vlastní |  | 0 |  | 0 | 21 | 0 | 0 | 8
|  | 1478 |  |  | C3.005 | A.2.4.7.3.03_005 | Pospojení ocel. konstrukcí | kpl | 1 | 0 | 1 |  | 0 | B | vlastní |  | 0 |  | 0 | 21 | 0 | 0 | 8
|  | 1479 |  |  | C3.006 | A.2.4.7.3.03_006 | Prořez kabelových tras 1,5 % | kpl | 1 | 0 | 1 |  | 0 | B | vlastní |  | 0 |  | 0 | 21 | 0 | 0 | 8
|  | 1480 |  |  | C3.007 | A.2.4.7.3.03_007 | Požární ucpávky včetně štítků | kpl | 1 | 0 | 1 |  | 0 | B | vlastní |  | 0 |  | 0 | 21 | 0 | 0 | 8
|  | 1481 |  |  | C3.008 | A.2.4.7.3.03_008 | Pospojení a uzemnění konstrukcí, přístrojů a kabelových tras | m | 20 | 0 | 20 |  | 0 | B | vlastní |  | 0 |  | 0 | 21 | 0 | 0 | 8
|  | 1482 |  |  | C3.009 | A.2.4.7.3.03_009 | Další montážní materiál | kpl | 1 | 0 | 1 |  | 0 | B | vlastní |  | 0 |  | 0 | 21 | 0 | 0 | 8
S/A.2/A.2.4/A.2.4.07/A.2.4.7.03/A.2.4.7.3.04 | 6 | [5 empty] | A.2.4.7.3.04: Montáže | [5 empty] | 0 | Pododdíl |  |  | 0 |  | 0 |  | 0 | 0
|  | 1483 |  |  | C4.001 | A.2.4.7.3.04_001 | Měření kabeláže po úsecích, včetně měřících protokolů od datové kabeláže | m | 1500 | 0 | 1500 |  | 0 | B | vlastní |  | 0 |  | 0 | 21 | 0 | 0 | 8
|  | 1484 |  |  | C4.002 | A.2.4.7.3.04_002 | Zapojení a instalace systému VSS, včetně zapojení všech vstupů a výstupů, včetně vyvázání a provedení formy, včetně zapojení návazností | kpl | 1 | 0 | 1 |  | 0 | B | vlastní |  | 0 |  | 0 | 21 | 0 | 0 | 8
|  | 1485 |  |  | C4.003 | A.2.4.7.3.04_003 | Zapojení kabeláže v rozvaděčích RACK | kpl | 1 | 0 | 1 |  | 0 | B | vlastní |  | 0 |  | 0 | 21 | 0 | 0 | 8
|  | 1486 |  |  | C4.004 | A.2.4.7.3.04_004 | Průraz beton do průměru 30 mm | kpl | 1 | 0 | 1 |  | 0 | B | vlastní |  | 0 |  | 0 | 21 | 0 | 0 | 8
|  | 1487 |  |  | C4.005 | A.2.4.7.3.04_005 | Průraz beton do průměru 130 mm | kpl | 1 | 0 | 1 |  | 0 | B | vlastní |  | 0 |  | 0 | 21 | 0 | 0 | 8
S/A.2/A.2.4/A.2.4.07/A.2.4.7.03/A.2.4.7.3.05 | 6 | [5 empty] | A.2.4.7.3.05: Demontáže | [5 empty] | 0 | Pododdíl |  |  | 0 |  | 0 |  | 0 | 0
|  | 1488 |  |  | C5.001 | A.2.4.7.3.05_001 | Demontáž původní instalace systému (předpokládaná náročnost 160 hod) | kpl | 1 | 0 | 1 |  | 0 | B | vlastní |  | 0 |  | 0 | 21 | 0 | 0 | 8
S/A.2/A.2.4/A.2.4.07/A.2.4.7.03/A.2.4.7.3.06 | 6 | [5 empty] | A.2.4.7.3.06: Ostatní | [5 empty] | 0 | Pododdíl |  |  | 0 |  | 0 |  | 0 | 0
|  | 1489 |  |  | C6.002 | A.2.4.7.3.06_001 | Technická příprava realizace (předpokládaná náročnost 20 hod) | kpl | 1 | 0 | 1 |  | 0 | B | vlastní |  | 0 |  | 0 | 21 | 0 | 0 | 8
|  | 1490 |  |  | C6.005 | A.2.4.7.3.06_002 | Programování systému VSS (předpokládaná náročnost 16 hod) | kpl | 1 | 0 | 1 |  | 0 | B | vlastní |  | 0 |  | 0 | 21 | 0 | 0 | 8
|  | 1491 |  |  | C6.011 | A.2.4.7.3.06_005 | Vypracování plánu kontrol a zkoušek (předpokládaná náročnost 16 hod) | kpl | 1 | 0 | 1 |  | 0 | B | vlastní |  | 0 |  | 0 | 21 | 0 | 0 | 8
|  | 1492 |  |  | C6.012 | A.2.4.7.3.06_006 | Revize dílčí a revize celého systému (předpokládaná náročnost 16 hod) | kpl | 1 | 0 | 1 |  | 0 | B | vlastní |  | 0 |  | 0 | 21 | 0 | 0 | 8
|  | 1493 |  |  | C6.013 | A.2.4.7.3.06_007 | Funkční zkouška systému (předpokládaná náročnost 32 hod) | kpl | 1 | 0 | 1 |  | 0 | B | vlastní |  | 0 |  | 0 | 21 | 0 | 0 | 8
|  | 1494 |  |  | C6.015 | A.2.4.7.3.06_009 | Uvedení do provozu (předpokládaná náročnost 16 hod) | kpl | 1 | 0 | 1 |  | 0 | B | vlastní |  | 0 |  | 0 | 21 | 0 | 0 | 8
|  | 1495 |  |  | C6.016 | A.2.4.7.3.06_010 | Školení na všechny systémy dodávky včetně IP aplikací (předpokládaná náročnost 8 hod) | kpl | 1 | 0 | 1 |  | 0 | B | vlastní |  | 0 |  | 0 | 21 | 0 | 0 | 8
|  | 1496 |  |  | C6.019 | A.2.4.7.3.06_011 | Pomocné stavební práce | kpl | 1 | 0 | 1 |  | 0 | B | vlastní |  | 0 |  | 0 | 21 | 0 | 0 | 8
|  | 1497 |  |  | C6.021 | A.2.4.7.3.06_012 | Likvidace a odvoz odpadu z realizace | kpl | 1 | 0 | 1 |  | 0 | B | vlastní |  | 0 |  | 0 | 21 | 0 | 0 | 8
|  | 1498 |  |  | C6.023 | A.2.4.7.3.06_014 | Jiné materiály, montáž, atd., neuvedené výše, ale které je nutné zahrnout do celkového rozsahu prací podle výkresů a praxe dodavatele. | kpl | 1 | 0 | 1 |  | 0 | B | vlastní |  | 0 |  | 0 | 21 | 0 | 0 | 8
S/A.2/A.2.4/A.2.4.07/A.2.4.7.04 | 5 | [5 empty] | A.2.4.7.04: UKS - Univerzální kabelážní systém | [5 empty] | 0 | Oddíl |  |  | 0 |  | 0 |  | 0 | 0
S/A.2/A.2.4/A.2.4.07/A.2.4.7.04/A.2.4.7.4.01 | 6 | [5 empty] | A.2.4.7.4.01: Zařízení a přístroje | [5 empty] | 0 | Pododdíl |  |  | 0 |  | 0 |  | 0 | 0
|  | 1499 |  |  | D1.001 | A.2.4.7.4.01_001 | Datová dvojzásuvka RJ45, STP, cat.6a, komplet (1 x tělo zásuvky, 1 x nosná maska pro 2 keystone, 2 x keystone RJ45 STP cat.6a, 1x rámeček), požadavek na systémovou záruku od výrobce kabeláže 25 let | ks | 248 | 0 | 248 |  | 0 | B | vlastní |  | 0 |  | 0 | 21 | 0 | 0 | 8
|  | 1500 |  |  | D1.002 | A.2.4.7.4.01_002 | Instalační krabice na povrch pro datovou dvojzásuvku hloubka 16 mm | ks | 36 | 0 | 36 |  | 0 | B | vlastní |  | 0 |  | 0 | 21 | 0 | 0 | 8
|  | 1501 |  |  | D1.003 | A.2.4.7.4.01_003 | Přístrojová krabice pro bezhalogenové kanály, bezhalogenový kanál je součástí dodávky profese silnoproud | ks | 212 | 0 | 212 |  | 0 | B | vlastní |  | 0 |  | 0 | 21 | 0 | 0 | 8
|  | 1502 |  |  | D1.004 | A.2.4.7.4.01_004 | CENTRÁLNÍ UPS - Rozsah vstupního napětí 380 - 415 V, Primární frekvence 50 - 60 Hz, Množství primárních fází 3, Výstupní napětí 380 - 415 V, Sekundární frekvence 50 - 60 Hz, Výstupní činný výkon 15000 W, Množství sekundárních fází 3, SNMP Ano, Druh napětí AC, Výška 1300 mm Šířka 750 mm Hloubka 335 mm, Překlenovací doba při plném zatížení 12 minut, Hmotnost 278 kg, Možnost správy sítě Ano, UPS technologie Online, Konstrukční typ Volně stojící přístroj, Výstupy-výkonový faktor 1, Celková efektivita 96 %, Efektivita v ECO-modusu 99 %, Bezpotenciálový kontakt Ano, Automatická vypínací funkce Ano, Vstup pro připojení pevné připojení, Množství výstupních přípojek pro pevné připojení 1 | ks | 1 | 0 | 1 |  | 0 | B | vlastní |  | 0 |  | 0 | 21 | 0 | 0 | 8
|  | 1503 |  |  | D1.005 | A.2.4.7.4.01_005 | Rozvaděč RACK - 45 U / š. 600 mm / h. 600 mm, rozebíratelný, 1 x skleněné dveře, uzamykatelný,ventilační jednotka s termostatem instalovaná v horním rámu rozvaděče s dosažitelným odvodem tepla min. 0,5 kW, včetně pomocného a uchycovacího materiálu, kompletní dodávka | kpl | 4 | 0 | 4 |  | 0 | B | vlastní |  | 0 |  | 0 | 21 | 0 | 0 | 8
|  | 1504 |  |  | D1.006 | A.2.4.7.4.01_006 | Vertikální vyvazovací panel 45U | ks | 8 | 0 | 8 |  | 0 | B | vlastní |  | 0 |  | 0 | 21 | 0 | 0 | 8
|  | 1505 |  |  | D1.007 | A.2.4.7.4.01_007 | Eaton EMAB20 napěťová distribuční jednotka (PDU), Řízená, Trojfázová. Počet zásuvek: 24 AC zásuvky / AC zásuvek, Typy zásuvky pro napájení ze sítě: C14 rozdvojovač, C19 rozdvojovač, Zástrčka: IEC 60309. Délka kabelu: 3 m. Protokoly pro management: SNMP, Telnet, Upgrade firmwaru skrze: Síťový, USB. Nominální vstupní napětí: 400 V, Maximální proud: 16 A, Frekvence vstupního střídavého napětí: 50 Hz | ks | 3 | 0 | 3 |  | 0 | B | vlastní |  | 0 |  | 0 | 21 | 0 | 0 | 8
|  | 1506 |  |  | D1.008 | A.2.4.7.4.01_008 | 19" optická vana výsuvná 1U, 48 x SM 9/125 Duplex LC-APC, kompletní včetně kazet, držáků svárů a spojek | ks | 7 | 0 | 7 |  | 0 | B | vlastní |  | 0 |  | 0 | 21 | 0 | 0 | 8
|  | 1507 |  |  | D1.009 | A.2.4.7.4.01_009 | Optický rozvaděč vnitřní malý 24 x SM 9/125 LC-APC, kompletní včetně kazty, držáků svárů a spojek, uzamykatelné jednodílné dveře | ks | 1 | 0 | 1 |  | 0 | B | vlastní |  | 0 |  | 0 | 21 | 0 | 0 | 8
|  | 1508 |  |  | D1.010 | A.2.4.7.4.01_010 | Pigtail SM 9/125 LC APC, 1 m, včetně montáže | ks | 360 | 0 | 360 |  | 0 | B | vlastní |  | 0 |  | 0 | 21 | 0 | 0 | 8
|  | 1509 |  |  | D1.011 | A.2.4.7.4.01_011 | Ochrana sváru | ks | 360 | 0 | 360 |  | 0 | B | vlastní |  | 0 |  | 0 | 21 | 0 | 0 | 8
|  | 1510 |  |  | D1.012 | A.2.4.7.4.01_012 | Kříž rezervy kabelu | ks | 6 | 0 | 6 |  | 0 | B | vlastní |  | 0 |  | 0 | 21 | 0 | 0 | 8
|  | 1511 |  |  | D1.013 | A.2.4.7.4.01_013 | Vyvyzovací panel 19" 1U, průchozí panel s kartáčem | ks | 46 | 0 | 46 |  | 0 | B | vlastní |  | 0 |  | 0 | 21 | 0 | 0 | 8
|  | 1512 |  |  | D1.014 | A.2.4.7.4.01_014 | Police 19" 1U, hloubka 550 mm, s perforací | ks | 1 | 0 | 1 |  | 0 | B | vlastní |  | 0 |  | 0 | 21 | 0 | 0 | 8
|  | 1513 |  |  | D1.015 | A.2.4.7.4.01_015 | 19" patch panel 2U, 48 portů C6a | ks | 18 | 0 | 18 |  | 0 | B | vlastní |  | 0 |  | 0 | 21 | 0 | 0 | 8
|  | 1514 |  |  | D1.016 | A.2.4.7.4.01_016 | Cisco CBS350-24XS SWITCH 24 portů SFP+ podporující rychlost 10M/100M/1G/10G, uplink 4x 10G COMBO, 19" rack, QoS, VLAN, L3, stohovatelný, spravovatelný, přepínací kapacita 480 Gb/s | ks | 4 | 0 | 4 |  | 0 | B | vlastní |  | 0 |  | 0 | 21 | 0 | 0 | 8
|  | 1515 |  |  | D1.017 | A.2.4.7.4.01_017 | Cisco CBS350-48FP-4X SWITCH 48 portů podporující rychlost 10M/100M/1G s POE+ (30 W), uplink 4 x 10G SFP+, budget switche 740 W, VLAN, L3, spravovatelný, přepínací kapacita minimálně 176 Gb/s | ks | 18 | 0 | 18 |  | 0 | B | vlastní |  | 0 |  | 0 | 21 | 0 | 0 | 8
|  | 1516 |  |  | D1.018 | A.2.4.7.4.01_018 | SFP+ 10G modul pro optický kabel SM 9/125 LC, WDM (BiDi), DDM, Cisco kompatibilní | ks | 54 | 0 | 54 |  | 0 | B | vlastní |  | 0 |  | 0 | 21 | 0 | 0 | 8
|  | 1517 |  |  | D1.019 | A.2.4.7.4.01_019 | Optický patchcord LC-APC / LC-APC SM 9/125 simplex 1 m | ks | 32 | 0 | 32 |  | 0 | B | vlastní |  | 0 |  | 0 | 21 | 0 | 0 | 8
|  | 1518 |  |  | D1.020 | A.2.4.7.4.01_020 | Optický patchcord LC-APC / LC-APC SM 9/125 simplex 2 m | ks | 22 | 0 | 22 |  | 0 | B | vlastní |  | 0 |  | 0 | 21 | 0 | 0 | 8
|  | 1519 |  |  | D1.021 | A.2.4.7.4.01_021 | DAC (Direct Attach Cable) SFP+ 10G, Cisco kompatibilní 1m | ks | 4 | 0 | 4 |  | 0 | B | vlastní |  | 0 |  | 0 | 21 | 0 | 0 | 8
|  | 1520 |  |  | D1.022 | A.2.4.7.4.01_022 | DAC (Direct Attach Cable) SFP+ 10G, Cisco kompatibilní 2m | ks | 12 | 0 | 12 |  | 0 | B | vlastní |  | 0 |  | 0 | 21 | 0 | 0 | 8
|  | 1521 |  |  | B1.023 | A.2.4.7.4.01_023 | Dvoustupňová přepěťová ochrana Ethernetu v kombinaci s ochranou napájení po této lince k ochraně linky Ethernet Cat. 6A s PoE (napájení po lince Ethernet) režimu A, B před pulsním přepětím. Součást dodávky je univerzální plastový adaptér pro montáž na lišty DIN a držák GND 2. | ks | 4 | 0 | 4 |  | 0 | B | vlastní |  | 0 |  | 0 | 21 | 0 | 0 | 8
|  | 1522 |  |  | B1.024 | A.2.4.7.4.01_024 | Rozvaděč polyesterový, 3bod.uzávěr, 600x400x230, plné dveře, montáž na zeď, IP66, IK10, UV stálý, bezhalogenový, s dvojitou izolací, včetně montážní desky | ks | 1 | 0 | 1 |  | 0 | B | vlastní |  | 0 |  | 0 | 21 | 0 | 0 | 8
|  | 1523 |  |  | B1.025 | A.2.4.7.4.01_025 | Kabelová průchodka PG9 | ks | 10 | 0 | 10 |  | 0 | B | vlastní |  | 0 |  | 0 | 21 | 0 | 0 | 8
|  | 1524 |  |  | B1.026 | A.2.4.7.4.01_026 | Lišta DIN | m | 0.5 | 0 | 0.5 |  | 0 | B | vlastní |  | 0 |  | 0 | 21 | 0 | 0 | 8
|  | 1525 |  |  | B1.027 | A.2.4.7.4.01_027 | Svorka řadová PE 6 mm | ks | 2 | 0 | 2 |  | 0 | B | vlastní |  | 0 |  | 0 | 21 | 0 | 0 | 8
|  | 1526 |  |  | D1.028 | A.2.4.7.4.01_028 | Podružný el. inst. materiál 1% | kpl | 1 | 0 | 1 |  | 0 | B | vlastní |  | 0 |  | 0 | 21 | 0 | 0 | 8
S/A.2/A.2.4/A.2.4.07/A.2.4.7.04/A.2.4.7.4.02 | 6 | [5 empty] | A.2.4.7.4.02: Kabeláž | [5 empty] | 0 | Pododdíl |  |  | 0 |  | 0 |  | 0 | 0
|  | 1527 |  |  | D2.001 | A.2.4.7.4.02_001 | Kabel s třídou reakce B2cas1d1a1 - datový stíněný cat.6a STP (U/FTP), systémová záruka na kabeláž od výrobce 25 let | m | 32000 | 0 | 32000 |  | 0 | B | vlastní |  | 0 |  | 0 | 21 | 0 | 0 | 8
|  | 1528 |  |  | D2.002 | A.2.4.7.4.02_002 | Kabel optický SM 9/125 µm, 24 vláken, s třídou reakce B2cas1d1a1 | m | 600 | 0 | 600 |  | 0 | B | vlastní |  | 0 |  | 0 | 21 | 0 | 0 | 8
|  | 1529 |  |  | D2.003 | A.2.4.7.4.02_003 | Kabel optický SM 9/125 µm, 24 vláken, s třídou reakce B2cas1d1a1, UV odolný pro uložení do země, základní ochrana proti hlodavcům | m | 150 | 0 | 150 |  | 0 | B | vlastní |  | 0 |  | 0 | 21 | 0 | 0 | 8
|  | 1530 |  |  | D2.004 | A.2.4.7.4.02_004 | CYA 10 zž | m | 50 | 0 | 50 |  | 0 | B | vlastní |  | 0 |  | 0 | 21 | 0 | 0 | 8
|  | 1531 |  |  | D2.005 | A.2.4.7.4.02_005 | CYA 6 zž | m | 500 | 0 | 500 |  | 0 | B | vlastní |  | 0 |  | 0 | 21 | 0 | 0 | 8
|  | 1532 |  |  | D2.006 | A.2.4.7.4.02_006 | Značení trasy vedení - kabelové štítky | m | 32750 | 0 | 32750 |  | 0 | B | vlastní |  | 0 |  | 0 | 21 | 0 | 0 | 8
|  | 1533 |  |  | D2.007 | A.2.4.7.4.02_007 | Prořez kabelů 5% | kpl | 1 | 0 | 1 |  | 0 | B | vlastní |  | 0 |  | 0 | 21 | 0 | 0 | 8
S/A.2/A.2.4/A.2.4.07/A.2.4.7.04/A.2.4.7.4.03 | 6 | [5 empty] | A.2.4.7.4.03: Úložné konstrukce | [5 empty] | 0 | Pododdíl |  |  | 0 |  | 0 |  | 0 | 0
|  | 1534 |  |  | D3.001 | A.2.4.7.4.03_001 | Trasa žlab plný neděrovaný, zinkování sendzimir, kompletní dodávka trasy včetně úchytného materiálu pro zavěšení na strop, tedy všech závěsů, držáků, ohybů, kolen, spojek, včetně ochrany hran pro výstup kabelů, šířka žlabu 62 mm, výška bočnice 50 mm, tloušťka plechu 1,25 mm | m | 30 | 0 | 30 |  | 0 | B | vlastní |  | 0 |  | 0 | 21 | 0 | 0 | 8
|  | 1535 |  |  | D3.002 | A.2.4.7.4.03_002 | Víko kabelového žlabu, zinkování sendzimir, kompletní dodávka trasy včetně úchytů, ohybů, kolen, pro šířku žlabu 62 mm | m | 30 | 0 | 30 |  | 0 | B | vlastní |  | 0 |  | 0 | 21 | 0 | 0 | 8
|  | 1536 |  |  | D3.003 | A.2.4.7.4.03_003 | Bezhalogenová tuhá hrdlovaná trubka s nízkou mechanickou odolností o průměru 25 mm | m | 80 | 0 | 80 |  | 0 | B | vlastní |  | 0 |  | 0 | 21 | 0 | 0 | 8
|  | 1537 |  |  | D3.004 | A.2.4.7.4.03_004 | Bezhalogenová ohebná trubka se střední mechanickou odolností o průměru 25 mm | m | 300 | 0 | 300 |  | 0 | B | vlastní |  | 0 |  | 0 | 21 | 0 | 0 | 8
|  | 1538 |  |  | D3.005 | A.2.4.7.4.03_005 | Bezhalogenová příchytka pro plastové bezhalogenové trubky 25 mm | ks | 150 | 0 | 150 |  | 0 | B | vlastní |  | 0 |  | 0 | 21 | 0 | 0 | 8
|  | 1539 |  |  | D3.006 | A.2.4.7.4.03_006 | Bezhalogenová lišta vkládací 20x20 | m | 500 | 0 | 500 |  | 0 | B | vlastní |  | 0 |  | 0 | 21 | 0 | 0 | 8
|  | 1540 |  |  | D3.007 | A.2.4.7.4.03_007 | Pomocné nosné konstrukce pro uchycení žlabů | kpl | 1 | 0 | 1 |  | 0 | B | vlastní |  | 0 |  | 0 | 21 | 0 | 0 | 8
|  | 1541 |  |  | D3.008 | A.2.4.7.4.03_008 | Pospojení ocel. konstrukcí | kpl | 1 | 0 | 1 |  | 0 | B | vlastní |  | 0 |  | 0 | 21 | 0 | 0 | 8
|  | 1542 |  |  | D3.009 | A.2.4.7.4.03_009 | Prořez kabelových tras 1,5 % | kpl | 1 | 0 | 1 |  | 0 | B | vlastní |  | 0 |  | 0 | 21 | 0 | 0 | 8
|  | 1543 |  |  | D3.010 | A.2.4.7.4.03_010 | Požární ucpávky včetně štítků | kpl | 1 | 0 | 1 |  | 0 | B | vlastní |  | 0 |  | 0 | 21 | 0 | 0 | 8
|  | 1544 |  |  | D3.011 | A.2.4.7.4.03_011 | Pospojení a uzemnění konstrukcí, přístrojů a kabelových tras | m | 30 | 0 | 30 |  | 0 | B | vlastní |  | 0 |  | 0 | 21 | 0 | 0 | 8
|  | 1545 |  |  | D3.012 | A.2.4.7.4.03_012 | Další montážní materiál | kpl | 1 | 0 | 1 |  | 0 | B | vlastní |  | 0 |  | 0 | 21 | 0 | 0 | 8
S/A.2/A.2.4/A.2.4.07/A.2.4.7.04/A.2.4.7.4.04 | 6 | [5 empty] | A.2.4.7.4.04: Montáže | [5 empty] | 0 | Pododdíl |  |  | 0 |  | 0 |  | 0 | 0
|  | 1546 |  |  | D4.001 | A.2.4.7.4.04_001 | Měření kabeláže po úsecích, včetně měřících protokolů od datové kabeláže | m | 32750 | 0 | 32750 |  | 0 | B | vlastní |  | 0 |  | 0 | 21 | 0 | 0 | 8
|  | 1547 |  |  | D4.002 | A.2.4.7.4.04_002 | Zapojení a instalace systému v rozvaděčích, včetně zapojení všech vstupů a výstupů, včetně vyvázání a provedení formy, včetně zapojení návazností | kpl | 4 | 0 | 4 |  | 0 | B | vlastní |  | 0 |  | 0 | 21 | 0 | 0 | 8
|  | 1548 |  |  | D4.003 | A.2.4.7.4.04_003 | Zapojení kabeláže | kpl | 1 | 0 | 1 |  | 0 | B | vlastní |  | 0 |  | 0 | 21 | 0 | 0 | 8
|  | 1549 |  |  | D4.004 | A.2.4.7.4.04_004 | Průraz beton do průměru 30 mm | kpl | 1 | 0 | 1 |  | 0 | B | vlastní |  | 0 |  | 0 | 21 | 0 | 0 | 8
|  | 1550 |  |  | D4.005 | A.2.4.7.4.04_005 | Průraz beton do průměru 130 mm | kpl | 1 | 0 | 1 |  | 0 | B | vlastní |  | 0 |  | 0 | 21 | 0 | 0 | 8
S/A.2/A.2.4/A.2.4.07/A.2.4.7.04/A.2.4.7.4.05 | 6 | [5 empty] | A.2.4.7.4.05: Demontáže | [5 empty] | 0 | Pododdíl |  |  | 0 |  | 0 |  | 0 | 0
|  | 1551 |  |  | D5.001 | A.2.4.7.4.05_001 | Demontáž původní instalace systému (předpokládaná náročnost 160 hod) | kpl | 1 | 0 | 1 |  | 0 | B | vlastní |  | 0 |  | 0 | 21 | 0 | 0 | 8
S/A.2/A.2.4/A.2.4.07/A.2.4.7.04/A.2.4.7.4.06 | 6 | [5 empty] | A.2.4.7.4.06: Ostatní | [5 empty] | 0 | Pododdíl |  |  | 0 |  | 0 |  | 0 | 0
|  | 1552 |  |  | D6.002 | A.2.4.7.4.06_001 | Technická příprava realizace (předpokládaná náročnost 20 hod) | kpl | 1 | 0 | 1 |  | 0 | B | vlastní |  | 0 |  | 0 | 21 | 0 | 0 | 8
|  | 1553 |  |  | D6.010 | A.2.4.7.4.06_004 | Revize dílčí a revize celého systému (předpokládaná náročnost 16 hod) | kpl | 1 | 0 | 1 |  | 0 | B | vlastní |  | 0 |  | 0 | 21 | 0 | 0 | 8
|  | 1554 |  |  | D6.011 | A.2.4.7.4.06_005 | Uvedení do provozu (předpokládaná náročnost 16 hod) | kpl | 1 | 0 | 1 |  | 0 | B | vlastní |  | 0 |  | 0 | 21 | 0 | 0 | 8
|  | 1555 |  |  | D6.012 | A.2.4.7.4.06_006 | Školení na všechny systémy dodávky včetně IP aplikací (předpokládaná náročnost 8 hod) | kpl | 1 | 0 | 1 |  | 0 | B | vlastní |  | 0 |  | 0 | 21 | 0 | 0 | 8
|  | 1556 |  |  | D6.015 | A.2.4.7.4.06_007 | Pomocné stavební práce | kpl | 1 | 0 | 1 |  | 0 | B | vlastní |  | 0 |  | 0 | 21 | 0 | 0 | 8
|  | 1557 |  |  | D6.017 | A.2.4.7.4.06_008 | Likvidace a odvoz odpadu z realizace | kpl | 1 | 0 | 1 |  | 0 | B | vlastní |  | 0 |  | 0 | 21 | 0 | 0 | 8
|  | 1558 |  |  | D6.019 | A.2.4.7.4.06_010 | Jiné materiály, montáž, atd., neuvedené výše, ale které je nutné zahrnout do celkového rozsahu prací podle výkresů a praxe dodavatele. | kpl | 1 | 0 | 1 |  | 0 | B | vlastní |  | 0 |  | 0 | 21 | 0 | 0 | 8
S/A.2/A.2.4/A.2.4.07/A.2.4.7.05 | 5 | [5 empty] | A.2.4.7.05: SP - Komunikační zařízení sestra - pacient | [5 empty] | 0 | Oddíl |  |  | 0 |  | 0 |  | 0 | 0
S/A.2/A.2.4/A.2.4.07/A.2.4.7.05/A.2.4.7.5.01 | 6 | [5 empty] | A.2.4.7.5.01: Zařízení a přístroje | [5 empty] | 0 | Pododdíl |  |  | 0 |  | 0 |  | 0 | 0
|  | 1559 |  |  | E1.001 | A.2.4.7.5.01_001 | Management Center IP - server systému SP L4-MC-IP | ks | 1 | 0 | 1 |  | 0 | B | vlastní |  | 0 |  | 0 | 21 | 0 | 0 | 8
|  | 1560 |  |  | E1.002 | A.2.4.7.5.01_002 | Server switch 8P-SFP 100/1000 | ks | 1 | 0 | 1 |  | 0 | B | vlastní |  | 0 |  | 0 | 21 | 0 | 0 | 8
|  | 1561 |  |  | E1.003 | A.2.4.7.5.01_003 | Páteřní switch pro oddělení HP2530-24-IP | ks | 3 | 0 | 3 |  | 0 | B | vlastní |  | 0 |  | 0 | 21 | 0 | 0 | 8
|  | 1562 |  |  | E1.004 | A.2.4.7.5.01_004 | Systémový switch IP systému SP, 2 kruhové linky, 8x LAN port, 1x GB uplink, 24V, multicast, QoS L4-SWI9-GBIT | ks | 27 | 0 | 27 |  | 0 | B | vlastní |  | 0 |  | 0 | 21 | 0 | 0 | 8
|  | 1563 |  |  | E1.005 | A.2.4.7.5.01_005 | Povrchový kovový box pro G-SWI9 | ks | 27 | 0 | 27 |  | 0 | B | vlastní |  | 0 |  | 0 | 21 | 0 | 0 | 8
|  | 1564 |  |  | E1.006 | A.2.4.7.5.01_006 | Monitor pro PC na recepci pro samostatné okno zobrazení SP - 32" UHD | ks | 1 | 0 | 1 |  | 0 | B | vlastní |  | 0 |  | 0 | 21 | 0 | 0 | 8
|  | 1565 |  |  | E1.007 | A.2.4.7.5.01_007 | SW-Licence pro DECT integraci a mobilní zařízení SWP-IP/MP | ks | 1 | 0 | 1 |  | 0 | B | vlastní |  | 0 |  | 0 | 21 | 0 | 0 | 8
|  | 1566 |  |  | E1.008 | A.2.4.7.5.01_008 | SW-Licence databáze událostí SWP-IP/EDB | ks | 1 | 0 | 1 |  | 0 | B | vlastní |  | 0 |  | 0 | 21 | 0 | 0 | 8
|  | 1567 |  |  | E1.009 | A.2.4.7.5.01_009 | SW-Licence integrace s EPS - protokol ISP/ESPA SWP-IP/BMZ | ks | 1 | 0 | 1 |  | 0 | B | vlastní |  | 0 |  | 0 | 21 | 0 | 0 | 8
|  | 1568 |  |  | E1.010 | A.2.4.7.5.01_010 | SW-Licence centrální SW pro obsluhu SWP-IP/ZLS | ks | 1 | 0 | 1 |  | 0 | B | vlastní |  | 0 |  | 0 | 21 | 0 | 0 | 8
|  | 1569 |  |  | E1.011 | A.2.4.7.5.01_011 | USB-Dongle MLU-60 pro licence | ks | 1 | 0 | 1 |  | 0 | B | vlastní |  | 0 |  | 0 | 21 | 0 | 0 | 8
|  | 1570 |  |  | E1.012 | A.2.4.7.5.01_012 | Izolátor sítě EMOSAFE | ks | 1 | 0 | 1 |  | 0 | B | vlastní |  | 0 |  | 0 | 21 | 0 | 0 | 8
|  | 1571 |  |  | E1.013 | A.2.4.7.5.01_013 | Sesterský terminál - dotykový LCD L4-ST-TOUCH | ks | 4 | 0 | 4 |  | 0 | B | vlastní |  | 0 |  | 0 | 21 | 0 | 0 | 8
|  | 1572 |  |  | E1.014 | A.2.4.7.5.01_014 | Pokojový komunikační terminál s LCD L4-KMT | ks | 63 | 0 | 63 |  | 0 | B | vlastní |  | 0 |  | 0 | 21 | 0 | 0 | 8
|  | 1573 |  |  | E1.015 | A.2.4.7.5.01_015 | Krabice pro nástěnnou montáž AP-KMT | ks | 63 | 0 | 63 |  | 0 | B | vlastní |  | 0 |  | 0 | 21 | 0 | 0 | 8
|  | 1574 |  |  | E1.016 | A.2.4.7.5.01_016 | Pacientský terminál "easy" L4-PAT-E | ks | 108 | 0 | 108 |  | 0 | B | vlastní |  | 0 |  | 0 | 21 | 0 | 0 | 8
|  | 1575 |  |  | E1.017 | A.2.4.7.5.01_017 | Nástěnný držák pacientského terminálu K-PAT | ks | 108 | 0 | 108 |  | 0 | B | vlastní |  | 0 |  | 0 | 21 | 0 | 0 | 8
|  | 1576 |  |  | E1.018 | A.2.4.7.5.01_018 | Přídržný klip pro kabel HB-VC | ks | 108 | 0 | 108 |  | 0 | B | vlastní |  | 0 |  | 0 | 21 | 0 | 0 | 8
|  | 1577 |  |  | E1.019 | A.2.4.7.5.01_019 | Systémová zásuvka SM | ks | 112 | 0 | 112 |  | 0 | B | vlastní |  | 0 |  | 0 | 21 | 0 | 0 | 8
|  | 1578 |  |  | E1.020 | A.2.4.7.5.01_020 | Krabice pro nástěnnou montáž systémové zásuvky APA-2 | ks | 112 | 0 | 112 |  | 0 | B | vlastní |  | 0 |  | 0 | 21 | 0 | 0 | 8
|  | 1579 |  |  | E1.021 | A.2.4.7.5.01_021 | Nouzové tlačítko, membránová klávesnice, orientační a zpětnovazební LED RT-IO | ks | 30 | 0 | 30 |  | 0 | B | vlastní |  | 0 |  | 0 | 21 | 0 | 0 | 8
|  | 1580 |  |  | E1.022 | A.2.4.7.5.01_022 | Nouzové táhlo do vlhka, orientační a zpětnovazební LED ZTB-IO | ks | 33 | 0 | 33 |  | 0 | B | vlastní |  | 0 |  | 0 | 21 | 0 | 0 | 8
|  | 1581 |  |  | E1.023 | A.2.4.7.5.01_023 | Pokojové signalizační svítidlo LM-IO | ks | 60 | 0 | 60 |  | 0 | B | vlastní |  | 0 |  | 0 | 21 | 0 | 0 | 8
|  | 1582 |  |  | E1.024 | A.2.4.7.5.01_024 | Krabice pro nástěnnou montáž nouzového tlačítka a nouzového táhla a pokojové signalizační svítidlo APA-1 | ks | 123 | 0 | 123 |  | 0 | B | vlastní |  | 0 |  | 0 | 21 | 0 | 0 | 8
|  | 1583 |  |  | E1.025 | A.2.4.7.5.01_025 | POPISOVÁ POLOŽKA_Rozvaděč rack (SP) - t.m. B.104b |  | 0 | 0 | 0 |  | 0 | B | vlastní |  | 0 |  | 0 | 21 | 0 | 0 | 8
|  | 1584 |  |  | E1.026 | A.2.4.7.5.01_026 | Rozvaděč RACK - 45 U / š. 600 mm / h. 600 mm, rozebíratelný, 1 x skleněné dveře, uzamykatelný,ventilační jednotka s termostatem instalovaná v horním rámu rozvaděče s dosažitelným odvodem tepla min. 0,5 kW, včetně pomocného a uchycovacího materiálu, kompletní dodávka | kpl | 1 | 0 | 1 |  | 0 | B | vlastní |  | 0 |  | 0 | 21 | 0 | 0 | 8
|  | 1585 |  |  | E1.027 | A.2.4.7.5.01_027 | Vertikální vyvazovací panel 45U | ks | 2 | 0 | 2 |  | 0 | B | vlastní |  | 0 |  | 0 | 21 | 0 | 0 | 8
|  | 1586 |  |  | E1.028 | A.2.4.7.5.01_028 | 19" optická vana 1U, 24 x SM 9/125 SC APC, kompletní včetně kazet, držáků svárů a spojek, 12x záslepka | ks | 1 | 0 | 1 |  | 0 | B | vlastní |  | 0 |  | 0 | 21 | 0 | 0 | 8
|  | 1587 |  |  | E1.029 | A.2.4.7.5.01_029 | Pigtail SM 9/125 SC APC, 1 m, včetně montáže | ks | 24 | 0 | 24 |  | 0 | B | vlastní |  | 0 |  | 0 | 21 | 0 | 0 | 8
|  | 1588 |  |  | E1.030 | A.2.4.7.5.01_030 | Ochrana sváru | ks | 24 | 0 | 24 |  | 0 | B | vlastní |  | 0 |  | 0 | 21 | 0 | 0 | 8
|  | 1589 |  |  | E1.031 | A.2.4.7.5.01_031 | Kříž rezervy kabelu | ks | 1 | 0 | 1 |  | 0 | B | vlastní |  | 0 |  | 0 | 21 | 0 | 0 | 8
|  | 1590 |  |  | E1.032 | A.2.4.7.5.01_032 | Napájecí panel do 19" racku - 8 x 230 V | ks | 1 | 0 | 1 |  | 0 | B | vlastní |  | 0 |  | 0 | 21 | 0 | 0 | 8
|  | 1591 |  |  | E1.033 | A.2.4.7.5.01_033 | UPS 2200 VA - výška 2U, minislot síťová karta (LAN adaptér) pro síťovou správu, certifikovaný systémem sestra-pacient EATON - UPS 5PX 1500i RT2U Netpack G2 | ks | 1 | 0 | 1 |  | 0 | B | vlastní |  | 0 |  | 0 | 21 | 0 | 0 | 8
|  | 1592 |  |  | E1.034 | A.2.4.7.5.01_034 | UPS BATTERY MODULE - externí rozšiřující bateriový modul (EBM), který je určený pro rozšíření kapacity UPS, až 4 rozšiřující bateriové moduly EATON - 5PX EBM 48RT2U Gen2 | ks | 1 | 0 | 1 |  | 0 | B | vlastní |  | 0 |  | 0 | 21 | 0 | 0 | 8
|  | 1593 |  |  | E1.035 | A.2.4.7.5.01_035 | Vyvyzovací panel 19" 1U, průchozí panel s kartáčem | ks | 3 | 0 | 3 |  | 0 | B | vlastní |  | 0 |  | 0 | 21 | 0 | 0 | 8
|  | 1594 |  |  | E1.036 | A.2.4.7.5.01_036 | Police 19" 1U, hloubka 550 mm, s perforací | ks | 1 | 0 | 1 |  | 0 | B | vlastní |  | 0 |  | 0 | 21 | 0 | 0 | 8
|  | 1595 |  |  | E1.037 | A.2.4.7.5.01_037 | 19" patch panel 1U, 24 portů C6a | ks | 1 | 0 | 1 |  | 0 | B | vlastní |  | 0 |  | 0 | 21 | 0 | 0 | 8
|  | 1596 |  |  | E1.038 | A.2.4.7.5.01_038 | SFP modul metalický RJ45 - 1G, Cisco kompatibilní | ks | 1 | 0 | 1 |  | 0 | B | vlastní |  | 0 |  | 0 | 21 | 0 | 0 | 8
|  | 1597 |  |  | E1.039 | A.2.4.7.5.01_039 | SFP modul pro optický kabel SM 9/125, 1310nm duplex, Cisco kompatibilní | ks | 2 | 0 | 2 |  | 0 | B | vlastní |  | 0 |  | 0 | 21 | 0 | 0 | 8
|  | 1598 |  |  | E1.040 | A.2.4.7.5.01_040 | Aruba SFP modul metalický RJ45 - 1G | ks | 1 | 0 | 1 |  | 0 | B | vlastní |  | 0 |  | 0 | 21 | 0 | 0 | 8
|  | 1599 |  |  | E1.041 | A.2.4.7.5.01_041 | Napájecí zdroj 24V/480W/20A, Certifikovaný pro napájení systému sestra-pacient PULS QS20.241 | ks | 1 | 0 | 1 |  | 0 | B | vlastní |  | 0 |  | 0 | 21 | 0 | 0 | 8
|  | 1600 |  |  | E1.042 | A.2.4.7.5.01_042 | Řídicí jednotka pro dvojici baterií určená k zálohování napájecího zdroje 24 VDC, výstupní proud 20 A, pro dvě baterie 12 V v sérii o kapacitě 3,9 Ah do 150Ah/200Ah, Optimalizované nabíjení baterií dle teploty okolí, Signalizační výstupy / vstup inhibit PULS UB20.241 | ks | 1 | 0 | 1 |  | 0 | B | vlastní |  | 0 |  | 0 | 21 | 0 | 0 | 8
|  | 1601 |  |  | E1.043 | A.2.4.7.5.01_043 | Vypínač pro odepnutí AKU a zálohovaného napětí 24 VDC / 32 A | ks | 2 | 0 | 2 |  | 0 | B | vlastní |  | 0 |  | 0 | 21 | 0 | 0 | 8
|  | 1602 |  |  | E1.044 | A.2.4.7.5.01_044 | Pojistkový odpínač 440 VDC / 32 A, včetně pojistky | ks | 1 | 0 | 1 |  | 0 | B | vlastní |  | 0 |  | 0 | 21 | 0 | 0 | 8
|  | 1603 |  |  | E1.045 | A.2.4.7.5.01_045 | Lišta DIN | m | 1 | 0 | 1 |  | 0 | B | vlastní |  | 0 |  | 0 | 21 | 0 | 0 | 8
|  | 1604 |  |  | E1.046 | A.2.4.7.5.01_046 | Svorka řadová 2,5 mm | ks | 8 | 0 | 8 |  | 0 | B | vlastní |  | 0 |  | 0 | 21 | 0 | 0 | 8
|  | 1605 |  |  | E1.047 | A.2.4.7.5.01_047 | Propojovací hřebínek pro řadovou svorku 2,5 mm - čtyřnásobný | ks | 2 | 0 | 2 |  | 0 | B | vlastní |  | 0 |  | 0 | 21 | 0 | 0 | 8
|  | 1606 |  |  | E1.048 | A.2.4.7.5.01_048 | Akku 12 V / 42 Ah certifikované pro systém sestra-pacient k záložnímu zdroji FIAMM FG24204 | ks | 2 | 0 | 2 |  | 0 | B | vlastní |  | 0 |  | 0 | 21 | 0 | 0 | 8
|  | 1607 |  |  |  | A.2.4.7.5.01_049 | POPISOVÁ POLOŽKA_Rozvaděč rack NÁSTĚNNÝ (SP) - t.m. A.312a |  | 0 | 0 | 0 |  | 0 | B | vlastní |  | 0 |  | 0 | 21 | 0 | 0 | 8
|  | 1608 |  |  | E1.049 | A.2.4.7.5.01_050 | Rozvaděč RACK - 18 U / š. 600 mm / h. 600 mm, 1 x skleněné dveře, uzamykatelný,ventilační jednotka s termostatem instalovaná v horním rámu rozvaděče s dosažitelným odvodem tepla min. 0,5 kW, včetně pomocného a uchycovacího materiálu, kompletní dodávka | kpl | 1 | 0 | 1 |  | 0 | B | vlastní |  | 0 |  | 0 | 21 | 0 | 0 | 8
|  | 1609 |  |  | E1.050 | A.2.4.7.5.01_051 | Vertikální vyvazovací panel 18U | ks | 1 | 0 | 1 |  | 0 | B | vlastní |  | 0 |  | 0 | 21 | 0 | 0 | 8
|  | 1610 |  |  | E1.051 | A.2.4.7.5.01_052 | 19" optická vana 1U, 24 x SM 9/125 SC APC, kompletní včetně kazet, držáků svárů a spojek, 12x záslepka | ks | 1 | 0 | 1 |  | 0 | B | vlastní |  | 0 |  | 0 | 21 | 0 | 0 | 8
|  | 1611 |  |  | E1.052 | A.2.4.7.5.01_053 | Pigtail SM 9/125 SC APC, 1 m, včetně montáže | ks | 24 | 0 | 24 |  | 0 | B | vlastní |  | 0 |  | 0 | 21 | 0 | 0 | 8
|  | 1612 |  |  | E1.053 | A.2.4.7.5.01_054 | Ochrana sváru | ks | 24 | 0 | 24 |  | 0 | B | vlastní |  | 0 |  | 0 | 21 | 0 | 0 | 8
|  | 1613 |  |  | E1.054 | A.2.4.7.5.01_055 | Kříž rezervy kabelu | ks | 1 | 0 | 1 |  | 0 | B | vlastní |  | 0 |  | 0 | 21 | 0 | 0 | 8
|  | 1614 |  |  | E1.055 | A.2.4.7.5.01_056 | Napájecí panel do 19" racku - 8 x 230 V | ks | 1 | 0 | 1 |  | 0 | B | vlastní |  | 0 |  | 0 | 21 | 0 | 0 | 8
|  | 1615 |  |  | E1.056 | A.2.4.7.5.01_057 | UPS 2200 VA - výška 2U, minislot síťová karta (LAN adaptér) pro síťovou správu, certifikovaný systémem sestra-pacient EATON - UPS 5PX 1500i RT2U Netpack G2 | ks | 1 | 0 | 1 |  | 0 | B | vlastní |  | 0 |  | 0 | 21 | 0 | 0 | 8
|  | 1616 |  |  | E1.057 | A.2.4.7.5.01_058 | Vyvyzovací panel 19" 1U, průchozí panel s kartáčem | ks | 2 | 0 | 2 |  | 0 | B | vlastní |  | 0 |  | 0 | 21 | 0 | 0 | 8
|  | 1617 |  |  | E1.058 | A.2.4.7.5.01_059 | Police 19" 1U, hloubka 550 mm, s perforací | ks | 1 | 0 | 1 |  | 0 | B | vlastní |  | 0 |  | 0 | 21 | 0 | 0 | 8
|  | 1618 |  |  | E1.059 | A.2.4.7.5.01_060 | 19" patch panel 1U, 24 portů C6a | ks | 1 | 0 | 1 |  | 0 | B | vlastní |  | 0 |  | 0 | 21 | 0 | 0 | 8
|  | 1619 |  |  | E1.060 | A.2.4.7.5.01_061 | Aruba SFP modul X121 SM, 1G SFP LC LX, 1310nm duplex | ks | 1 | 0 | 1 |  | 0 | B | vlastní |  | 0 |  | 0 | 21 | 0 | 0 | 8
|  | 1620 |  |  | E1.061 | A.2.4.7.5.01_062 | Napájecí zdroj 24V/480W/20A, Certifikovaný pro napájení systému sestra-pacient PULS QS20.241 | ks | 1 | 0 | 1 |  | 0 | B | vlastní |  | 0 |  | 0 | 21 | 0 | 0 | 8
|  | 1621 |  |  | E1.062 | A.2.4.7.5.01_063 | Řídicí jednotka pro dvojici baterií určená k zálohování napájecího zdroje 24 VDC, výstupní proud 20 A, pro dvě baterie 12 V v sérii o kapacitě 3,9 Ah do 150Ah/200Ah, Optimalizované nabíjení baterií dle teploty okolí, Signalizační výstupy / vstup inhibit PULS UB20.241 | ks | 1 | 0 | 1 |  | 0 | B | vlastní |  | 0 |  | 0 | 21 | 0 | 0 | 8
|  | 1622 |  |  | E1.063 | A.2.4.7.5.01_064 | Vypínač pro odepnutí AKU a zálohovaného napětí 24 VDC / 32 A | ks | 2 | 0 | 2 |  | 0 | B | vlastní |  | 0 |  | 0 | 21 | 0 | 0 | 8
|  | 1623 |  |  | E1.064 | A.2.4.7.5.01_065 | Pojistkový odpínač 440 VDC / 32 A, včetně pojistky | ks | 1 | 0 | 1 |  | 0 | B | vlastní |  | 0 |  | 0 | 21 | 0 | 0 | 8
|  | 1624 |  |  | E1.065 | A.2.4.7.5.01_066 | Lišta DIN | m | 1 | 0 | 1 |  | 0 | B | vlastní |  | 0 |  | 0 | 21 | 0 | 0 | 8
|  | 1625 |  |  | E1.066 | A.2.4.7.5.01_067 | Svorka řadová 2,5 mm | ks | 8 | 0 | 8 |  | 0 | B | vlastní |  | 0 |  | 0 | 21 | 0 | 0 | 8
|  | 1626 |  |  | E1.067 | A.2.4.7.5.01_068 | Propojovací hřebínek pro řadovou svorku 2,5 mm - čtyřnásobný | ks | 2 | 0 | 2 |  | 0 | B | vlastní |  | 0 |  | 0 | 21 | 0 | 0 | 8
|  | 1627 |  |  | E1.068 | A.2.4.7.5.01_069 | Akku 12 V / 27 Ah certifikované pro systém sestra-pacient k záložnímu zdroji FIAMM FG22703 | ks | 2 | 0 | 2 |  | 0 | B | vlastní |  | 0 |  | 0 | 21 | 0 | 0 | 8
|  | 1628 |  |  |  | A.2.4.7.5.01_070 | POPISOVÁ POLOŽKA_Rozvaděč rack NÁSTĚNNÝ (SP) - t.m. A412a |  | 0 | 0 | 0 |  | 0 | B | vlastní |  | 0 |  | 0 | 21 | 0 | 0 | 8
|  | 1629 |  |  | E1.069 | A.2.4.7.5.01_071 | Rozvaděč RACK - 18 U / š. 600 mm / h. 600 mm, 1 x skleněné dveře, uzamykatelný,ventilační jednotka s termostatem instalovaná v horním rámu rozvaděče s dosažitelným odvodem tepla min. 0,5 kW, včetně pomocného a uchycovacího materiálu, kompletní dodávka | kpl | 1 | 0 | 1 |  | 0 | B | vlastní |  | 0 |  | 0 | 21 | 0 | 0 | 8
|  | 1630 |  |  | E1.070 | A.2.4.7.5.01_072 | Vertikální vyvazovací panel 18U | ks | 1 | 0 | 1 |  | 0 | B | vlastní |  | 0 |  | 0 | 21 | 0 | 0 | 8
|  | 1631 |  |  | E1.071 | A.2.4.7.5.01_073 | 19" optická vana 1U, 24 x SM 9/125 SC APC, kompletní včetně kazet, držáků svárů a spojek, 12x záslepka | ks | 1 | 0 | 1 |  | 0 | B | vlastní |  | 0 |  | 0 | 21 | 0 | 0 | 8
|  | 1632 |  |  | E1.072 | A.2.4.7.5.01_074 | Pigtail SM 9/125 SC APC, 1 m, včetně montáže | ks | 24 | 0 | 24 |  | 0 | B | vlastní |  | 0 |  | 0 | 21 | 0 | 0 | 8
|  | 1633 |  |  | E1.073 | A.2.4.7.5.01_075 | Ochrana sváru | ks | 24 | 0 | 24 |  | 0 | B | vlastní |  | 0 |  | 0 | 21 | 0 | 0 | 8
|  | 1634 |  |  | E1.074 | A.2.4.7.5.01_076 | Kříž rezervy kabelu | ks | 1 | 0 | 1 |  | 0 | B | vlastní |  | 0 |  | 0 | 21 | 0 | 0 | 8
|  | 1635 |  |  | E1.075 | A.2.4.7.5.01_077 | Napájecí panel do 19" racku - 8 x 230 V | ks | 1 | 0 | 1 |  | 0 | B | vlastní |  | 0 |  | 0 | 21 | 0 | 0 | 8
|  | 1636 |  |  | E1.076 | A.2.4.7.5.01_078 | UPS 2200 VA - výška 2U, minislot síťová karta (LAN adaptér) pro síťovou správu, certifikovaný systémem sestra-pacient EATON - UPS 5PX 1500i RT2U Netpack G2 | ks | 1 | 0 | 1 |  | 0 | B | vlastní |  | 0 |  | 0 | 21 | 0 | 0 | 8
|  | 1637 |  |  | E1.077 | A.2.4.7.5.01_079 | Vyvyzovací panel 19" 1U, průchozí panel s kartáčem | ks | 2 | 0 | 2 |  | 0 | B | vlastní |  | 0 |  | 0 | 21 | 0 | 0 | 8
|  | 1638 |  |  | E1.078 | A.2.4.7.5.01_080 | Police 19" 1U, hloubka 550 mm, s perforací | ks | 1 | 0 | 1 |  | 0 | B | vlastní |  | 0 |  | 0 | 21 | 0 | 0 | 8
|  | 1639 |  |  | E1.079 | A.2.4.7.5.01_081 | 19" patch panel 1U, 24 portů C6a | ks | 1 | 0 | 1 |  | 0 | B | vlastní |  | 0 |  | 0 | 21 | 0 | 0 | 8
|  | 1640 |  |  | E1.080 | A.2.4.7.5.01_082 | Aruba SFP modul X121 SM, 1G SFP LC LX, 1310nm duplex | ks | 1 | 0 | 1 |  | 0 | B | vlastní |  | 0 |  | 0 | 21 | 0 | 0 | 8
|  | 1641 |  |  | E1.081 | A.2.4.7.5.01_083 | Napájecí zdroj 24V/480W/20A, Certifikovaný pro napájení systému sestra-pacient PULS QS20.241 | ks | 1 | 0 | 1 |  | 0 | B | vlastní |  | 0 |  | 0 | 21 | 0 | 0 | 8
|  | 1642 |  |  | E1.082 | A.2.4.7.5.01_084 | Řídicí jednotka pro dvojici baterií určená k zálohování napájecího zdroje 24 VDC, výstupní proud 20 A, pro dvě baterie 12 V v sérii o kapacitě 3,9 Ah do 150Ah/200Ah, Optimalizované nabíjení baterií dle teploty okolí, Signalizační výstupy / vstup inhibit PULS UB20.241 | ks | 1 | 0 | 1 |  | 0 | B | vlastní |  | 0 |  | 0 | 21 | 0 | 0 | 8
|  | 1643 |  |  | E1.083 | A.2.4.7.5.01_085 | Vypínač pro odepnutí AKU a zálohovaného napětí 24 VDC / 32 A | ks | 2 | 0 | 2 |  | 0 | B | vlastní |  | 0 |  | 0 | 21 | 0 | 0 | 8
|  | 1644 |  |  | E1.084 | A.2.4.7.5.01_086 | Pojistkový odpínač 440 VDC / 32 A, včetně pojistky | ks | 1 | 0 | 1 |  | 0 | B | vlastní |  | 0 |  | 0 | 21 | 0 | 0 | 8
|  | 1645 |  |  | E1.085 | A.2.4.7.5.01_087 | Lišta DIN | m | 1 | 0 | 1 |  | 0 | B | vlastní |  | 0 |  | 0 | 21 | 0 | 0 | 8
|  | 1646 |  |  | E1.086 | A.2.4.7.5.01_088 | Svorka řadová 2,5 mm | ks | 8 | 0 | 8 |  | 0 | B | vlastní |  | 0 |  | 0 | 21 | 0 | 0 | 8
|  | 1647 |  |  | E1.087 | A.2.4.7.5.01_089 | Propojovací hřebínek pro řadovou svorku 2,5 mm - čtyřnásobný | ks | 2 | 0 | 2 |  | 0 | B | vlastní |  | 0 |  | 0 | 21 | 0 | 0 | 8
|  | 1648 |  |  | E1.088 | A.2.4.7.5.01_090 | Akku 12 V / 27 Ah certifikované pro systém sestra-pacient k záložnímu zdroji FIAMM FG22703 | ks | 2 | 0 | 2 |  | 0 | B | vlastní |  | 0 |  | 0 | 21 | 0 | 0 | 8
|  | 1649 |  |  | E1.089 | A.2.4.7.5.01_091 | Podružný el. inst. materiál 0,5% | kpl | 1 | 0 | 1 |  | 0 | B | vlastní |  | 0 |  | 0 | 21 | 0 | 0 | 8
S/A.2/A.2.4/A.2.4.07/A.2.4.7.05/A.2.4.7.5.02 | 6 | [5 empty] | A.2.4.7.5.02: Kabeláž | [5 empty] | 0 | Pododdíl |  |  | 0 |  | 0 |  | 0 | 0
|  | 1650 |  |  | E2.001 | A.2.4.7.5.02_001 | Kabel s třídou reakce B2cas1d1a1 - 2x2,5 | m | 600 | 0 | 600 |  | 0 | B | vlastní |  | 0 |  | 0 | 21 | 0 | 0 | 8
|  | 1651 |  |  | E2.002 | A.2.4.7.5.02_002 | Kabel s třídou reakce B2cas1d1a1 - datový stíněný cat.6a STP (U/FTP) | m | 8000 | 0 | 8000 |  | 0 | B | vlastní |  | 0 |  | 0 | 21 | 0 | 0 | 8
|  | 1652 |  |  | E2.003 | A.2.4.7.5.02_003 | Kabel optický SM 9/125 µm, 12 vláken, s třídou reakce B2cas1d1a1 | m | 200 | 0 | 200 |  | 0 | B | vlastní |  | 0 |  | 0 | 21 | 0 | 0 | 8
|  | 1653 |  |  | E2.004 | A.2.4.7.5.02_004 | CYA 10 zž | m | 50 | 0 | 50 |  | 0 | B | vlastní |  | 0 |  | 0 | 21 | 0 | 0 | 8
|  | 1654 |  |  | E2.005 | A.2.4.7.5.02_005 | CYA 6 zž | m | 150 | 0 | 150 |  | 0 | B | vlastní |  | 0 |  | 0 | 21 | 0 | 0 | 8
|  | 1655 |  |  | E2.006 | A.2.4.7.5.02_006 | Značení trasy vedení - kabelové štítky | m | 8800 | 0 | 8800 |  | 0 | B | vlastní |  | 0 |  | 0 | 21 | 0 | 0 | 8
|  | 1656 |  |  | E2.007 | A.2.4.7.5.02_007 | Prořez kabelů 5% | kpl | 1 | 0 | 1 |  | 0 | B | vlastní |  | 0 |  | 0 | 21 | 0 | 0 | 8
S/A.2/A.2.4/A.2.4.07/A.2.4.7.05/A.2.4.7.5.03 | 6 | [5 empty] | A.2.4.7.5.03: Úložné konstrukce | [5 empty] | 0 | Pododdíl |  |  | 0 |  | 0 |  | 0 | 0
|  | 1657 |  |  | E3.001 | A.2.4.7.5.03_001 | Trasa žlab plný neděrovaný, zinkování sendzimir, kompletní dodávka trasy včetně úchytného materiálu pro zavěšení na strop, tedy všech závěsů, držáků, ohybů, kolen, spojek, včetně ochrany hran pro výstup kabelů, šířka žlabu 62 mm, výška bočnice 50 mm, tloušťka plechu 1,25 mm | m | 20 | 0 | 20 |  | 0 | B | vlastní |  | 0 |  | 0 | 21 | 0 | 0 | 8
|  | 1658 |  |  | E3.002 | A.2.4.7.5.03_002 | Víko kabelového žlabu, zinkování sendzimir, kompletní dodávka trasy včetně úchytů, ohybů, kolen, pro šířku žlabu 62 mm | m | 20 | 0 | 20 |  | 0 | B | vlastní |  | 0 |  | 0 | 21 | 0 | 0 | 8
|  | 1659 |  |  | E3.003 | A.2.4.7.5.03_003 | Bezhalogenová tuhá hrdlovaná trubka s nízkou mechanickou odolností o průměru 25 mm | m | 80 | 0 | 80 |  | 0 | B | vlastní |  | 0 |  | 0 | 21 | 0 | 0 | 8
|  | 1660 |  |  | E3.004 | A.2.4.7.5.03_004 | Bezhalogenová ohebná trubka se střední mechanickou odolností o průměru 25 mm | m | 300 | 0 | 300 |  | 0 | B | vlastní |  | 0 |  | 0 | 21 | 0 | 0 | 8
|  | 1661 |  |  | E3.005 | A.2.4.7.5.03_005 | Bezhalogenová příchytka pro plastové bezhalogenové trubky 25 mm | ks | 150 | 0 | 150 |  | 0 | B | vlastní |  | 0 |  | 0 | 21 | 0 | 0 | 8
|  | 1662 |  |  | E3.006 | A.2.4.7.5.03_006 | Bezhalogenová lišta vkládací 20x20 | m | 1000 | 0 | 1000 |  | 0 | B | vlastní |  | 0 |  | 0 | 21 | 0 | 0 | 8
|  | 1663 |  |  | E3.007 | A.2.4.7.5.03_007 | Pomocné nosné konstrukce pro uchycení žlabů | kpl | 1 | 0 | 1 |  | 0 | B | vlastní |  | 0 |  | 0 | 21 | 0 | 0 | 8
|  | 1664 |  |  | E3.008 | A.2.4.7.5.03_008 | Pospojení ocel. konstrukcí | kpl | 1 | 0 | 1 |  | 0 | B | vlastní |  | 0 |  | 0 | 21 | 0 | 0 | 8
|  | 1665 |  |  | E3.009 | A.2.4.7.5.03_009 | Prořez kabelových tras 1,5 % | kpl | 1 | 0 | 1 |  | 0 | B | vlastní |  | 0 |  | 0 | 21 | 0 | 0 | 8
|  | 1666 |  |  | E3.010 | A.2.4.7.5.03_010 | Požární ucpávky včetně štítků | kpl | 1 | 0 | 1 |  | 0 | B | vlastní |  | 0 |  | 0 | 21 | 0 | 0 | 8
|  | 1667 |  |  | E3.011 | A.2.4.7.5.03_011 | Pospojení a uzemnění konstrukcí, přístrojů a kabelových tras | m | 20 | 0 | 20 |  | 0 | B | vlastní |  | 0 |  | 0 | 21 | 0 | 0 | 8
|  | 1668 |  |  | E3.012 | A.2.4.7.5.03_012 | Další montážní materiál | kpl | 1 | 0 | 1 |  | 0 | B | vlastní |  | 0 |  | 0 | 21 | 0 | 0 | 8
S/A.2/A.2.4/A.2.4.07/A.2.4.7.05/A.2.4.7.5.04 | 6 | [5 empty] | A.2.4.7.5.04: Montáže | [5 empty] | 0 | Pododdíl |  |  | 0 |  | 0 |  | 0 | 0
|  | 1669 |  |  | E4.001 | A.2.4.7.5.04_001 | Měření kabeláže po úsecích, včetně měřících protokolů od datové kabeláže | m | 8800 | 0 | 8800 |  | 0 | B | vlastní |  | 0 |  | 0 | 21 | 0 | 0 | 8
|  | 1670 |  |  | E4.002 | A.2.4.7.5.04_002 | Zapojení a instalace systému, včetně zapojení všech vstupů a výstupů, včetně vyvázání a provedení formy, včetně zapojení návazností | kpl | 1 | 0 | 1 |  | 0 | B | vlastní |  | 0 |  | 0 | 21 | 0 | 0 | 8
|  | 1671 |  |  | E4.003 | A.2.4.7.5.04_003 | Zapojení kabeláže | kpl | 1 | 0 | 1 |  | 0 | B | vlastní |  | 0 |  | 0 | 21 | 0 | 0 | 8
|  | 1672 |  |  | E4.004 | A.2.4.7.5.04_004 | Průraz beton do průměru 30 mm | kpl | 1 | 0 | 1 |  | 0 | B | vlastní |  | 0 |  | 0 | 21 | 0 | 0 | 8
|  | 1673 |  |  | E4.005 | A.2.4.7.5.04_005 | Průraz beton do průměru 130 mm | kpl | 1 | 0 | 1 |  | 0 | B | vlastní |  | 0 |  | 0 | 21 | 0 | 0 | 8
S/A.2/A.2.4/A.2.4.07/A.2.4.7.05/A.2.4.7.5.05 | 6 | [5 empty] | A.2.4.7.5.05: Demontáže | [5 empty] | 0 | Pododdíl |  |  | 0 |  | 0 |  | 0 | 0
|  | 1674 |  |  | E5.001 | A.2.4.7.5.05_001 | Demontáž původní instalace systému (předpokládaná náročnost 160 hod) | kpl | 1 | 0 | 1 |  | 0 | B | vlastní |  | 0 |  | 0 | 21 | 0 | 0 | 8
S/A.2/A.2.4/A.2.4.07/A.2.4.7.06 | 5 | [5 empty] | A.2.4.7.06: SDS - Společná dodávka slaboproudu | [5 empty] | 0 | Oddíl |  |  | 0 |  | 0 |  | 0 | 0
S/A.2/A.2.4/A.2.4.07/A.2.4.7.06/A.2.4.7.6.01 | 6 | [5 empty] | A.2.4.7.6.01: Zařízení a přístroje | [5 empty] | 0 | Pododdíl |  |  | 0 |  | 0 |  | 0 | 0
|  | 1675 |  |  | F1.001 | A.2.4.7.6.01_001 | PC pro vizualizace a uživatelskou správu slaboproudých systémů, včetně kabeláže, myši, klávesnice, komplet včetně operačního systému | ks | 1 | 0 | 1 |  | 0 | B | vlastní |  | 0 |  | 0 | 21 | 0 | 0 | 8
|  | 1676 |  |  | F1.002 | A.2.4.7.6.01_002 | Monitor pro PC na recepci pro správu ACS a ostatní agendu - 32" UHD, integrované reproduktory | ks | 1 | 0 | 1 |  | 0 | B | vlastní |  | 0 |  | 0 | 21 | 0 | 0 | 8
|  | 1677 |  |  | F1.003 | A.2.4.7.6.01_003 | Podružný el. inst. materiál 3% | kpl | 1 | 0 | 1 |  | 0 | B | vlastní |  | 0 |  | 0 | 21 | 0 | 0 | 8
S/A.2/A.2.4/A.2.4.07/A.2.4.7.06/A.2.4.7.6.02 | 6 | [5 empty] | A.2.4.7.6.02: Kabeláž | [5 empty] | 0 | Pododdíl |  |  | 0 |  | 0 |  | 0 | 0
|  | 1678 |  |  | F2.001 | A.2.4.7.6.02_001 | CYA 10 zž | m | 50 | 0 | 50 |  | 0 | B | vlastní |  | 0 |  | 0 | 21 | 0 | 0 | 8
|  | 1679 |  |  | F2.002 | A.2.4.7.6.02_002 | CYA 6 zž | m | 100 | 0 | 100 |  | 0 | B | vlastní |  | 0 |  | 0 | 21 | 0 | 0 | 8
|  | 1680 |  |  | F2.003 | A.2.4.7.6.02_003 | Prořez kabelů 5% | kpl | 1 | 0 | 1 |  | 0 | B | vlastní |  | 0 |  | 0 | 21 | 0 | 0 | 8
S/A.2/A.2.4/A.2.4.07/A.2.4.7.06/A.2.4.7.6.03 | 6 | [5 empty] | A.2.4.7.6.03: Úložné konstrukce | [5 empty] | 0 | Pododdíl |  |  | 0 |  | 0 |  | 0 | 0
|  | 1681 |  |  | F3.001 | A.2.4.7.6.03_001 | Trasa žlab plný neděrovaný, zinkování sendzimir, kompletní dodávka trasy včetně úchytného materiálu pro zavěšení na strop, tedy všech závěsů, držáků, ohybů, kolen, spojek, včetně ochrany hran pro výstup kabelů, šířka žlabu 500 mm, výška bočnice 100 mm, tloušťka plechu 1,00 mm | m | 300 | 0 | 300 |  | 0 | B | vlastní |  | 0 |  | 0 | 21 | 0 | 0 | 8
|  | 1682 |  |  | F3.002 | A.2.4.7.6.03_002 | Trasa žlab plný neděrovaný, zinkování sendzimir, kompletní dodávka trasy včetně úchytného materiálu pro zavěšení na strop, tedy všech závěsů, držáků, ohybů, kolen, spojek, včetně ochrany hran pro výstup kabelů, šířka žlabu 500 mm, výška bočnice 60 mm, tloušťka plechu 1,25 mm | m | 50 | 0 | 50 |  | 0 | B | vlastní |  | 0 |  | 0 | 21 | 0 | 0 | 8
|  | 1683 |  |  | F3.003 | A.2.4.7.6.03_003 | Víko kabelového žlabu, zinkování sendzimir, kompletní dodávka trasy včetně úchytů, ohybů, kolen, pro šířku žlabu 500 mm | m | 350 | 0 | 350 |  | 0 | B | vlastní |  | 0 |  | 0 | 21 | 0 | 0 | 8
|  | 1684 |  |  | F3.004 | A.2.4.7.6.03_004 | Trasa žlab plný neděrovaný, zinkování sendzimir, kompletní dodávka trasy včetně úchytného materiálu pro zavěšení na strop, tedy všech závěsů, držáků, ohybů, kolen, spojek, včetně ochrany hran pro výstup kabelů, šířka žlabu 100 mm, výška bočnice 60 mm, tloušťka plechu 1,00 mm | m | 50 | 0 | 50 |  | 0 | B | vlastní |  | 0 |  | 0 | 21 | 0 | 0 | 8
|  | 1685 |  |  | F3.005 | A.2.4.7.6.03_005 | Víko kabelového žlabu, zinkování sendzimir, kompletní dodávka trasy včetně úchytů, ohybů, kolen, pro šířku žlabu 100 mm | m | 50 | 0 | 50 |  | 0 | B | vlastní |  | 0 |  | 0 | 21 | 0 | 0 | 8
|  | 1686 |  |  | F3.006 | A.2.4.7.6.03_006 | Přepážka pro výšku trasy 100 mm, zinkování sendzimir, kompletní dodávka včetně úchycení přepážky | m | 550 | 0 | 550 |  | 0 | B | vlastní |  | 0 |  | 0 | 21 | 0 | 0 | 8
|  | 1687 |  |  | F3.007 | A.2.4.7.6.03_007 | Přepážka pro výšku trasy 60 mm, zinkování sendzimir, kompletní dodávka včetně úchycení přepážky | m | 100 | 0 | 100 |  | 0 | B | vlastní |  | 0 |  | 0 | 21 | 0 | 0 | 8
|  | 1688 |  |  | F3.008 | A.2.4.7.6.03_008 | Pomocné nosné konstrukce pro uchycení žlabů | kpl | 1 | 0 | 1 |  | 0 | B | vlastní |  | 0 |  | 0 | 21 | 0 | 0 | 8
|  | 1689 |  |  | F3.009 | A.2.4.7.6.03_009 | Pospojení ocel. konstrukcí | kpl | 1 | 0 | 1 |  | 0 | B | vlastní |  | 0 |  | 0 | 21 | 0 | 0 | 8
|  | 1690 |  |  | F3.010 | A.2.4.7.6.03_010 | Prořez kabelových tras 1,5 % | kpl | 1 | 0 | 1 |  | 0 | B | vlastní |  | 0 |  | 0 | 21 | 0 | 0 | 8
|  | 1691 |  |  | F3.011 | A.2.4.7.6.03_011 | Požární ucpávky včetně štítků | kpl | 1 | 0 | 1 |  | 0 | B | vlastní |  | 0 |  | 0 | 21 | 0 | 0 | 8
|  | 1692 |  |  | F3.012 | A.2.4.7.6.03_012 | Pospojení a uzemnění konstrukcí, přístrojů a kabelových tras | m | 300 | 0 | 300 |  | 0 | B | vlastní |  | 0 |  | 0 | 21 | 0 | 0 | 8
|  | 1693 |  |  | F3.013 | A.2.4.7.6.03_013 | Další montážní materiál | kpl | 1 | 0 | 1 |  | 0 | B | vlastní |  | 0 |  | 0 | 21 | 0 | 0 | 8
S/A.2/A.2.4/A.2.4.07/A.2.4.7.06/A.2.4.7.6.04 | 6 | [5 empty] | A.2.4.7.6.04: Ostatní | [5 empty] | 0 | Pododdíl |  |  | 0 |  | 0 |  | 0 | 0
|  | 1694 |  |  | F6.002 | A.2.4.7.6.04_001 | Technická příprava realizace (předpokládaná náročnost 20 hod) | kpl | 1 | 0 | 1 |  | 0 | B | vlastní |  | 0 |  | 0 | 21 | 0 | 0 | 8
|  | 1695 |  |  | F6.012 | A.2.4.7.6.04_004 | Pomocné stavební práce | kpl | 1 | 0 | 1 |  | 0 | B | vlastní |  | 0 |  | 0 | 21 | 0 | 0 | 8
|  | 1696 |  |  | F6.014 | A.2.4.7.6.04_005 | Likvidace a odvoz odpadu z realizace | kpl | 1 | 0 | 1 |  | 0 | B | vlastní |  | 0 |  | 0 | 21 | 0 | 0 | 8
|  | 1697 |  |  | F6.016 | A.2.4.7.6.04_007 | Jiné materiály, montáž, atd., neuvedené výše, ale které je nutné zahrnout do celkového rozsahu prací podle výkresů a praxe dodavatele. | kpl | 1 | 0 | 1 |  | 0 | B | vlastní |  | 0 |  | 0 | 21 | 0 | 0 | 8
S/A.2/A.2.4/A.2.4.09 | 4 | [5 empty] | A.2.4.09: EPS a ER | [5 empty] | 0 | Podobjekt |  |  | 0 |  | 0 |  | 0 | 0
S/A.2/A.2.4/A.2.4.09/A.2.4.8.01 | 5 | [5 empty] | A.2.4.8.01: Elektrická požární signalizace | [5 empty] | 0 | Oddíl |  |  | 0 |  | 0 |  | 0 | 0
S/A.2/A.2.4/A.2.4.09/A.2.4.8.01/A.2.4.8.1.01 | 6 | [5 empty] | A.2.4.8.1.01: Zařízení a přístroje | [5 empty] | 0 | Pododdíl |  |  | 0 |  | 0 |  | 0 | 0
|  | 1698 |  |  | A1.001 | A.2.4.8.1.01_001 | Přepěťová ochrana 230 VAC s kontaktem pro dálkovou signalizaci | ks | 3 | 0 | 3 |  | 0 | B | vlastní |  | 0 |  | 0 | 21 | 0 | 0 | 8
|  | 1699 |  |  | A1.002 | A.2.4.8.1.01_002 | Ústředna systémových karet (modulů), plně redundantní dvouprocesorový řídicí systém, integrovaný IP protokol, paměť ústředny 10 000 událostí (s SD kartou +65 000 událostí), kapacita ústředny: až 16 x kruhová linka (250 prvků na kruh o délce max. 3500 m) - systém umožňuje programování hlásičů napříč kruhovými linkami do stejných adresních skupin, až 4000 adresných bodů, 8 systémových programovatelných slotů (až 48 digitálních vstupů, až 48 hlídaných digitálních výstupů), 3 x reléový slot (až 48 plně programovatelných výstupních relé), 1 x LAN na procesorové kartě, 1 x EPI-BUS, 1 x USB programovací konektor, rozměry 600 x 445 x 225 | ks | 1 | 0 | 1 |  | 0 | B | vlastní |  | 0 |  | 0 | 21 | 0 | 0 | 8
|  | 1700 |  |  | A1.003 | A.2.4.8.1.01_003 | Výměnné popisné pole na ovládací panel ústředny - česky | ks | 1 | 0 | 1 |  | 0 | B | vlastní |  | 0 |  | 0 | 21 | 0 | 0 | 8
|  | 1701 |  |  | A1.004 | A.2.4.8.1.01_004 | Systémová karta ústředny - karta kruhových analogových linek pro 256 prvků - 2 kruhové linky na kartě, max délka sběrnice 3500 m | ks | 2 | 0 | 2 |  | 0 | B | vlastní |  | 0 |  | 0 | 21 | 0 | 0 | 8
|  | 1702 |  |  | A1.005 | A.2.4.8.1.01_005 | Systémová karta ústředny - karta monitorovaných vstupů - 8 VSTUPŮ | ks | 3 | 0 | 3 |  | 0 | B | vlastní |  | 0 |  | 0 | 21 | 0 | 0 | 8
|  | 1703 |  |  | A1.006 | A.2.4.8.1.01_006 | Systémová karta ústředny - ovládací karta, 2 x monitorovaný výstup, 3 x monitorovaný vstup, výstup MMI-BUS rozhraní, 3 x relé, relé BUS pro řízení systémových relé karet | ks | 1 | 0 | 1 |  | 0 | B | vlastní |  | 0 |  | 0 | 21 | 0 | 0 | 8
|  | 1704 |  |  | A1.007 | A.2.4.8.1.01_007 | Systémová karta ústředny - relé modul vč. Konektorů - 16 RELÉ | ks | 2 | 0 | 2 |  | 0 | B | vlastní |  | 0 |  | 0 | 21 | 0 | 0 | 8
|  | 1705 |  |  | A1.008 | A.2.4.8.1.01_008 | Kabelový set pro připojení baterií | ks | 1 | 0 | 1 |  | 0 | B | vlastní |  | 0 |  | 0 | 21 | 0 | 0 | 8
|  | 1706 |  |  | A1.009 | A.2.4.8.1.01_009 | Kabelový set (dlouhý) - pro připojení baterií | ks | 1 | 0 | 1 |  | 0 | B | vlastní |  | 0 |  | 0 | 21 | 0 | 0 | 8
|  | 1707 |  |  | A1.010 | A.2.4.8.1.01_010 | Držák baterie - sada | ks | 1 | 0 | 1 |  | 0 | B | vlastní |  | 0 |  | 0 | 21 | 0 | 0 | 8
|  | 1708 |  |  | A1.011 | A.2.4.8.1.01_011 | Kabel pro měření baterií | ks | 1 | 0 | 1 |  | 0 | B | vlastní |  | 0 |  | 0 | 21 | 0 | 0 | 8
|  | 1709 |  |  | A1.012 | A.2.4.8.1.01_012 | Servisní PC kabel pro připojení k ústředně EPS | ks | 1 | 0 | 1 |  | 0 | B | vlastní |  | 0 |  | 0 | 21 | 0 | 0 | 8
|  | 1710 |  |  | A1.013 | A.2.4.8.1.01_013 | Akku 12 V / 44 Ah | ks | 2 | 0 | 2 |  | 0 | B | vlastní |  | 0 |  | 0 | 21 | 0 | 0 | 8
|  | 1711 |  |  | A1.014 | A.2.4.8.1.01_014 | SD-CARD - SD karta 1GB | ks | 1 | 0 | 1 |  | 0 | B | vlastní |  | 0 |  | 0 | 21 | 0 | 0 | 8
|  | 1712 |  |  | A1.015 | A.2.4.8.1.01_015 | Zobrazovací panel PIP pro připojení na MMI-BUS, česky | ks | 2 | 0 | 2 |  | 0 | B | vlastní |  | 0 |  | 0 | 21 | 0 | 0 | 8
|  | 1713 |  |  | A1.016 | A.2.4.8.1.01_016 | Obslužný panel požární ochrany OPPO, pro připojení na EPI-BUS | ks | 2 | 0 | 2 |  | 0 | B | vlastní |  | 0 |  | 0 | 21 | 0 | 0 | 8
|  | 1714 |  |  | A1.017 | A.2.4.8.1.01_017 | Klíčový trezor FAB provedení (bez vložky) pro uložení generálního klíče pro zásah HZS, ovládaný systémem EPS | ks | 2 | 0 | 2 |  | 0 | B | vlastní |  | 0 |  | 0 | 21 | 0 | 0 | 8
|  | 1715 |  |  | A1.018 | A.2.4.8.1.01_018 | ZDP komplet - pro přenos na HZS Břeclav (HZS JMK) | kpl | 1 | 0 | 1 |  | 0 | B | vlastní |  | 0 |  | 0 | 21 | 0 | 0 | 8
|  | 1716 |  |  | A1.019 | A.2.4.8.1.01_019 | VPN certificate PC pro certifikované připojení PC ke vzdálené ústředně EPS | ks | 2 | 0 | 2 |  | 0 | B | vlastní |  | 0 |  | 0 | 21 | 0 | 0 | 8
|  | 1717 |  |  | A1.020 | A.2.4.8.1.01_020 | IP systémová aplikace - Dálkový dohled ústředny EPS - základní licence pro 2 současná připojení mobilních zařízení pro programování, aktivaci servisních nástrojů včetně Push-Notifikací | ks | 1 | 0 | 1 |  | 0 | B | vlastní |  | 0 |  | 0 | 21 | 0 | 0 | 8
|  | 1718 |  |  | A1.021 | A.2.4.8.1.01_021 | IP systémová aplikace - Dálkový dohled ústředny EPS - rozšiřující licence pro další 2 připojení mobilních zařízení pro programování, aktivaci servisních nástrojů včetně Push- Notifikací | ks | 1 | 0 | 1 |  | 0 | B | vlastní |  | 0 |  | 0 | 21 | 0 | 0 | 8
|  | 1719 |  |  | A1.022 | A.2.4.8.1.01_022 | IP systémová aplikace, HW USB klíč, licence - software pro plnohodnotné zobrazení ústředny EPS na PC | ks | 1 | 0 | 1 |  | 0 | B | vlastní |  | 0 |  | 0 | 21 | 0 | 0 | 8
|  | 1720 |  |  | A1.023 | A.2.4.8.1.01_023 | Certifikovaný switch pro dodávaný systém EPS pro certifikované připojení ústředny EPS do internetu a certifikované připojení vizualizace na systém EPS | ks | 1 | 0 | 1 |  | 0 | B | vlastní |  | 0 |  | 0 | 21 | 0 | 0 | 8
|  | 1721 |  |  | A1.024 | A.2.4.8.1.01_024 | Skříň červená systémová pro rozšíření ústředny EPS o další komponenty, nebo přídavné baterie 600 x 445 x 225 | ks | 1 | 0 | 1 |  | 0 | B | vlastní |  | 0 |  | 0 | 21 | 0 | 0 | 8
|  | 1722 |  |  | A1.025 | A.2.4.8.1.01_025 | PC pro vizualizaci systému EPS dle systémových požadavků dodávané vizualizace, kompletní dodávka | ks | 1 | 0 | 1 |  | 0 | B | vlastní |  | 0 |  | 0 | 21 | 0 | 0 | 8
|  | 1723 |  |  | A1.026 | A.2.4.8.1.01_026 | UPS pro PC a monitor - zátěž 650 W, doba zálohy pro 250 W - 60 minut | ks | 1 | 0 | 1 |  | 0 | B | vlastní |  | 0 |  | 0 | 21 | 0 | 0 | 8
|  | 1724 |  |  | A1.027 | A.2.4.8.1.01_027 | Monitor 32" UHD | ks | 1 | 0 | 1 |  | 0 | B | vlastní |  | 0 |  | 0 | 21 | 0 | 0 | 8
|  | 1725 |  |  | A1.028 | A.2.4.8.1.01_028 | Převodník ethernet/optika 100Mbit,SC SM - pro vizualizaci | ks | 2 | 0 | 2 |  | 0 | B | vlastní |  | 0 |  | 0 | 21 | 0 | 0 | 8
|  | 1726 |  |  | A1.029 | A.2.4.8.1.01_029 | VIZUALIZACE - grafická nadstavba systému EPS, kompletní dodávka systémových komponent včetně licence do 1000 prvků pro použitý systém EPS | ks | 1 | 0 | 1 |  | 0 | B | vlastní |  | 0 |  | 0 | 21 | 0 | 0 | 8
|  | 1727 |  |  | A1.030 | A.2.4.8.1.01_030 | Příprava mapových podkladů (předpokládaná náročnost 24 hod) | kpl | 1 | 0 | 1 |  | 0 | B | vlastní |  | 0 |  | 0 | 21 | 0 | 0 | 8
|  | 1728 |  |  | A1.031 | A.2.4.8.1.01_031 | Tvorba vizualizace - dle počtu datových bodů | ks | 450 | 0 | 450 |  | 0 | B | vlastní |  | 0 |  | 0 | 21 | 0 | 0 | 8
|  | 1729 |  |  | A1.032 | A.2.4.8.1.01_032 | Optický box vnitřní 4 x SM 9/125 SC APC, kompletní včetně kazty, držáků svárů a spojek | ks | 2 | 0 | 2 |  | 0 | B | vlastní |  | 0 |  | 0 | 21 | 0 | 0 | 8
|  | 1730 |  |  | A1.033 | A.2.4.8.1.01_033 | Optický rozvaděč vnitřní malý 24 x SM 9/125 SC APC, kompletní včetně kazty, držáků svárů a spojek, uzamykatelné jednodílné dveře | ks | 2 | 0 | 2 |  | 0 | B | vlastní |  | 0 |  | 0 | 21 | 0 | 0 | 8
|  | 1731 |  |  | A1.034 | A.2.4.8.1.01_034 | Pigtail SM 9/125 SC APC, 1 m, včetně montáže | ks | 56 | 0 | 56 |  | 0 | B | vlastní |  | 0 |  | 0 | 21 | 0 | 0 | 8
|  | 1732 |  |  | A1.035 | A.2.4.8.1.01_035 | Ochrana sváru | ks | 56 | 0 | 56 |  | 0 | B | vlastní |  | 0 |  | 0 | 21 | 0 | 0 | 8
|  | 1733 |  |  | A1.036 | A.2.4.8.1.01_036 | Kříž rezervy kabelu | ks | 2 | 0 | 2 |  | 0 | B | vlastní |  | 0 |  | 0 | 21 | 0 | 0 | 8
|  | 1734 |  |  | A1.037 | A.2.4.8.1.01_037 | Rozvaděč polyesterový, 3bod.uzávěr, 600x400x230, plné dveře, montáž na zeď, IP66, IK10, UV stálý, bezhalogenový, s dvojitou izolací, včetně montážní desky | ks | 1 | 0 | 1 |  | 0 | B | vlastní |  | 0 |  | 0 | 21 | 0 | 0 | 8
|  | 1735 |  |  | A1.038 | A.2.4.8.1.01_038 | Kabelová průchodka PG11 | ks | 16 | 0 | 16 |  | 0 | B | vlastní |  | 0 |  | 0 | 21 | 0 | 0 | 8
|  | 1736 |  |  | A1.039 | A.2.4.8.1.01_039 | Kabelová průchodka PG9 | ks | 1 | 0 | 1 |  | 0 | B | vlastní |  | 0 |  | 0 | 21 | 0 | 0 | 8
|  | 1737 |  |  | A1.040 | A.2.4.8.1.01_040 | Lišta DIN | m | 0.5 | 0 | 0.5 |  | 0 | B | vlastní |  | 0 |  | 0 | 21 | 0 | 0 | 8
|  | 1738 |  |  | A1.041 | A.2.4.8.1.01_041 | Svorka řadová PE 6 mm | ks | 1 | 0 | 1 |  | 0 | B | vlastní |  | 0 |  | 0 | 21 | 0 | 0 | 8
|  | 1739 |  |  | A1.042 | A.2.4.8.1.01_042 | Svorka řadová SHIELD 2,5 mm | ks | 8 | 0 | 8 |  | 0 | B | vlastní |  | 0 |  | 0 | 21 | 0 | 0 | 8
|  | 1740 |  |  | A1.043 | A.2.4.8.1.01_043 | Kabelový kanál rozvaděčový plastový včetně víka 40x80 mm | m | 1 | 0 | 1 |  | 0 | B | vlastní |  | 0 |  | 0 | 21 | 0 | 0 | 8
|  | 1741 |  |  | A1.044 | A.2.4.8.1.01_044 | Kabelový kanál ohebný vodičový průměr 40 mm | m | 1 | 0 | 1 |  | 0 | B | vlastní |  | 0 |  | 0 | 21 | 0 | 0 | 8
|  | 1742 |  |  | A1.045 | A.2.4.8.1.01_045 | Multisenzorový hlásič, opticko-kouřová detekce, termo-maximální detekce, termo- diferenciální detekce, integrovaný zkratový izolátor, současné 3D vyhodnocování všech parametrů, možnost SW nastavení detekce pouze jedné složky | ks | 226 | 0 | 226 |  | 0 | B | vlastní |  | 0 |  | 0 | 21 | 0 | 0 | 8
|  | 1743 |  |  | A1.046 | A.2.4.8.1.01_046 | sokl (patice) pro multisenzorový hlásič IP44 | ks | 226 | 0 | 226 |  | 0 | B | vlastní |  | 0 |  | 0 | 21 | 0 | 0 | 8
|  | 1744 |  |  | A1.047 | A.2.4.8.1.01_047 | Protiprachový kryt pro multisenzorový hlásič | ks | 226 | 0 | 226 |  | 0 | B | vlastní |  | 0 |  | 0 | 21 | 0 | 0 | 8
|  | 1745 |  |  | A1.048 | A.2.4.8.1.01_048 | Popisný štítek hlásiče pro nízké stropy | ks | 226 | 0 | 226 |  | 0 | B | vlastní |  | 0 |  | 0 | 21 | 0 | 0 | 8
|  | 1746 |  |  | A1.049 | A.2.4.8.1.01_049 | Tlačítkový hlásič červený, IP24, integrovaný zkratový izolátor, 93 x 89 x 59,5 mm | ks | 37 | 0 | 37 |  | 0 | B | vlastní |  | 0 |  | 0 | 21 | 0 | 0 | 8
|  | 1747 |  |  | A1.050 | A.2.4.8.1.01_050 | Průhlední kryt pro tlačítkový hlásič | ks | 37 | 0 | 37 |  | 0 | B | vlastní |  | 0 |  | 0 | 21 | 0 | 0 | 8
|  | 1748 |  |  | A1.051 | A.2.4.8.1.01_051 | Plastový spouštěcí kryt pro tlačítkový hlásič | ks | 37 | 0 | 37 |  | 0 | B | vlastní |  | 0 |  | 0 | 21 | 0 | 0 | 8
|  | 1749 |  |  | A1.052 | A.2.4.8.1.01_052 | Testovací klíč pro pro tlačítkový hlásič (10 ks) | bal | 1 | 0 | 1 |  | 0 | B | vlastní |  | 0 |  | 0 | 21 | 0 | 0 | 8
|  | 1750 |  |  | A1.053 | A.2.4.8.1.01_053 | Plomba pro transparentní kryt tlačítkového hlásiče (50 ks) | bal | 2 | 0 | 2 |  | 0 | B | vlastní |  | 0 |  | 0 | 21 | 0 | 0 | 8
|  | 1751 |  |  | A1.054 | A.2.4.8.1.01_054 | Popisovací štítek pro tlačítka | ks | 37 | 0 | 37 |  | 0 | B | vlastní |  | 0 |  | 0 | 21 | 0 | 0 | 8
|  | 1752 |  |  | A1.055 | A.2.4.8.1.01_055 | Systémový modul na kruhovou linku - vstupní, 4 x hlídaný vstup, integrovaný zkratový izolátor | ks | 2 | 0 | 2 |  | 0 | B | vlastní |  | 0 |  | 0 | 21 | 0 | 0 | 8
|  | 1753 |  |  | A1.056 | A.2.4.8.1.01_056 | Systémový modul na kruhovou linku - výstupní, 4 x reléový výstup s programovatelnou funkcí Fail-Save, integrovaný zkratový izolátor | ks | 4 | 0 | 4 |  | 0 | B | vlastní |  | 0 |  | 0 | 21 | 0 | 0 | 8
|  | 1754 |  |  | A1.057 | A.2.4.8.1.01_057 | Systémový dveřní přídržný magnet pro připojení na kruhovou linku dodávaného systému EPS, integrovaný zkratový izolátor, permanentní mag. pole, integrovaná baterie, 2 x vstupní kontakt, externí tlačítko, koncový spínač, 200 N. | ks | 24 | 0 | 24 |  | 0 | B | vlastní |  | 0 |  | 0 | 21 | 0 | 0 | 8
|  | 1755 |  |  | A1.058 | A.2.4.8.1.01_058 | Lithium battery 9V pro dveřní magnet | ks | 24 | 0 | 24 |  | 0 | B | vlastní |  | 0 |  | 0 | 21 | 0 | 0 | 8
|  | 1756 |  |  | A1.059 | A.2.4.8.1.01_059 | Montážní držák pro magnet 300 mm | ks | 24 | 0 | 24 |  | 0 | B | vlastní |  | 0 |  | 0 | 21 | 0 | 0 | 8
|  | 1757 |  |  | A1.060 | A.2.4.8.1.01_060 | Podlahový montážní držák | ks | 24 | 0 | 24 |  | 0 | B | vlastní |  | 0 |  | 0 | 21 | 0 | 0 | 8
|  | 1758 |  |  | A1.061 | A.2.4.8.1.01_061 | Červený zábleskový maják certifikovaný dle EN 53-23, 24 VDC, IP 65, teplotní rozsah - 25°C až +70°C | ks | 2 | 0 | 2 |  | 0 | B | vlastní |  | 0 |  | 0 | 21 | 0 | 0 | 8
|  | 1759 |  |  | A1.062 | A.2.4.8.1.01_062 | Propojovací krabice s funkční odolností při požáru | ks | 2 | 0 | 2 |  | 0 | B | vlastní |  | 0 |  | 0 | 21 | 0 | 0 | 8
|  | 1760 |  |  | A1.063 | A.2.4.8.1.01_063 | Záložní zdroj s informačním LCD displejem 24 VDC 10A/40 Ah certifikovaný dle EN 54-4 | ks | 2 | 0 | 2 |  | 0 | B | vlastní |  | 0 |  | 0 | 21 | 0 | 0 | 8
|  | 1761 |  |  | A1.064 | A.2.4.8.1.01_064 | Akku 12 V / 40 Ah | ks | 4 | 0 | 4 |  | 0 | B | vlastní |  | 0 |  | 0 | 21 | 0 | 0 | 8
|  | 1762 |  |  | A1.065 | A.2.4.8.1.01_065 | IOM 3322 - 2x V/V modul (výstup relé) - Obsahuje 2 hlídané vstupy a 2 výstupní relé s bezpotenciálovým kontaktem (30 V/1 A). | ks | 3 | 0 | 3 |  | 0 | B | vlastní |  | 0 |  | 0 | 21 | 0 | 0 | 8
|  | 1763 |  |  | A1.066 | A.2.4.8.1.01_066 | Držák modulu na DIN lištu | ks | 3 | 0 | 3 |  | 0 | B | vlastní |  | 0 |  | 0 | 21 | 0 | 0 | 8
|  | 1764 |  |  | A1.067 | A.2.4.8.1.01_067 | Podružný el. inst. materiál 1% | kpl | 1 | 0 | 1 |  | 0 | B | vlastní |  | 0 |  | 0 | 21 | 0 | 0 | 8
S/A.2/A.2.4/A.2.4.09/A.2.4.8.01/A.2.4.8.1.02 | 6 | [5 empty] | A.2.4.8.1.02: Kabeláž EPS | [5 empty] | 0 | Pododdíl |  |  | 0 |  | 0 |  | 0 | 0
|  | 1765 |  |  | A2.001 | A.2.4.8.1.02_001 | Kabel s třídou reakce B2cas1d1a1 - 1x2x0,8, rudá barva | m | 3000 | 0 | 3000 |  | 0 | B | vlastní |  | 0 |  | 0 | 21 | 0 | 0 | 8
|  | 1766 |  |  | A2.002 | A.2.4.8.1.02_002 | Kabel s funkční odolností 180 minut, s třídou reakce B2cas1d1a1 - 1x2x0,8 | m | 600 | 0 | 600 |  | 0 | B | vlastní |  | 0 |  | 0 | 21 | 0 | 0 | 8
|  | 1767 |  |  | A2.003 | A.2.4.8.1.02_003 | Kabel s funkční odolností 180 minut, s třídou reakce B2cas1d1a1 - 2x2x0,8 | m | 500 | 0 | 500 |  | 0 | B | vlastní |  | 0 |  | 0 | 21 | 0 | 0 | 8
|  | 1768 |  |  | A2.004 | A.2.4.8.1.02_004 | Kabel s funkční odolností 180 minut, s třídou reakce B2cas1d1a1 - 4x2x0,8 | m | 500 | 0 | 500 |  | 0 | B | vlastní |  | 0 |  | 0 | 21 | 0 | 0 | 8
|  | 1769 |  |  | A2.005 | A.2.4.8.1.02_005 | Kabel s funkční odolností 180 minut, s třídou reakce B2cas1d1a1 - 10x2x0,8 | m | 120 | 0 | 120 |  | 0 | B | vlastní |  | 0 |  | 0 | 21 | 0 | 0 | 8
|  | 1770 |  |  | A2.006 | A.2.4.8.1.02_006 | Kabel s funkční odolností 180 minut, s třídou reakce B2cas1d1a1 - 1x2x0,8, UV odolný pro uložení do země | m | 200 | 0 | 200 |  | 0 | B | vlastní |  | 0 |  | 0 | 21 | 0 | 0 | 8
|  | 1771 |  |  | A2.007 | A.2.4.8.1.02_007 | Kabel s funkční odolností 180 minut, s třídou reakce B2cas1d1a1 - 2x2x0,8, UV odolný pro uložení do země | m | 200 | 0 | 200 |  | 0 | B | vlastní |  | 0 |  | 0 | 21 | 0 | 0 | 8
|  | 1772 |  |  | A2.008 | A.2.4.8.1.02_008 | Kabel optický SM 9/125 µm, 4 vlákna funkční odolností 180 minut, s třídou reakce B2cas1d1a1 | m | 50 | 0 | 50 |  | 0 | B | vlastní |  | 0 |  | 0 | 21 | 0 | 0 | 8
|  | 1773 |  |  | A2.009 | A.2.4.8.1.02_009 | Kabel optický SM 9/125 µm, 24 vlákna funkční odolností 180 minut, s třídou reakce B2cas1d1a1 | m | 240 | 0 | 240 |  | 0 | B | vlastní |  | 0 |  | 0 | 21 | 0 | 0 | 8
|  | 1774 |  |  | A2.010 | A.2.4.8.1.02_010 | CYA 10 zž | m | 50 | 0 | 50 |  | 0 | B | vlastní |  | 0 |  | 0 | 21 | 0 | 0 | 8
|  | 1775 |  |  | A2.011 | A.2.4.8.1.02_011 | CYA 6 zž | m | 50 | 0 | 50 |  | 0 | B | vlastní |  | 0 |  | 0 | 21 | 0 | 0 | 8
|  | 1776 |  |  | A2.012 | A.2.4.8.1.02_012 | Ranžírovací kabel CYA 0,75 | m | 10 | 0 | 10 |  | 0 | B | vlastní |  | 0 |  | 0 | 21 | 0 | 0 | 8
|  | 1777 |  |  | A2.013 | A.2.4.8.1.02_013 | Značení trasy vedení - kabelové štítky | m | 5410 | 0 | 5410 |  | 0 | B | vlastní |  | 0 |  | 0 | 21 | 0 | 0 | 8
|  | 1778 |  |  | A2.014 | A.2.4.8.1.02_014 | Prořez kabelů 5% | kpl | 1 | 0 | 1 |  | 0 | B | vlastní |  | 0 |  | 0 | 21 | 0 | 0 | 8
|  | 1779 |  |  | A2.015 | A.2.4.8.1.02_015 | Zakončení kabelů dutinkami | ks | 50 | 0 | 50 |  | 0 | B | vlastní |  | 0 |  | 0 | 21 | 0 | 0 | 8
S/A.2/A.2.4/A.2.4.09/A.2.4.8.01/A.2.4.8.1.03 | 6 | [5 empty] | A.2.4.8.1.03: Úložné konstrukce EPS | [5 empty] | 0 | Pododdíl |  |  | 0 |  | 0 |  | 0 | 0
|  | 1780 |  |  | A3.001 | A.2.4.8.1.03_001 | Trasa s funkční integritou při požáru, normová konstrukce, žlab perforovaný, zinkování sendzimir, kompletní dodávka trasy včetně úchytného materiálu pro zavěšení na strop, tedy všech závěsů, držáků, ohybů, kolen, spojek, včetně ochrany hran pro výstup kabelů, šířka žlabu 50 mm | m | 400 | 0 | 400 |  | 0 | B | vlastní |  | 0 |  | 0 | 21 | 0 | 0 | 8
|  | 1781 |  |  | A3.002 | A.2.4.8.1.03_002 | Trasa s funkční integritou při požáru, nenormová konstrukce, trubka kovová ocelová pozinkovaná, kompletní včetně spojek, kolen, ohybů, vnější průměr 28,3 mm | m | 30 | 0 | 30 |  | 0 | B | vlastní |  | 0 |  | 0 | 21 | 0 | 0 | 8
|  | 1782 |  |  | A3.003 | A.2.4.8.1.03_003 | Příchytka pro kovovou trubku s funkční integritou při požáru o vnějším průměru 28,3 mm | ks | 30 | 0 | 30 |  | 0 | B | vlastní |  | 0 |  | 0 | 21 | 0 | 0 | 8
|  | 1783 |  |  | A3.004 | A.2.4.8.1.03_004 | Stoupací trasa s funkční integritou při požáru, normová konstrukce, kabelový žebřík, zinkování sendzimir, kompletní dodávka trasy včetně úchytného materiálu, držáků, spojek, včetně ochrany hran pro výstup kabelů, kabelový žebřík 150 mm | m | 25 | 0 | 25 |  | 0 | B | vlastní |  | 0 |  | 0 | 21 | 0 | 0 | 8
|  | 1784 |  |  | A3.005 | A.2.4.8.1.03_005 | Příchytka s funkční odolností pro kabel na kabelový žebřík, minimální průměr kabelu 7 mm, maximální průměr kabelu 16 mm | ks | 340 | 0 | 340 |  | 0 | B | vlastní |  | 0 |  | 0 | 21 | 0 | 0 | 8
|  | 1785 |  |  | A3.006 | A.2.4.8.1.03_006 | Příchytka s funkční odolností pro kabel na kabelový žebřík, minimální průměr kabelu 14 mm, maximální průměr kabelu 23 mm | ks | 170 | 0 | 170 |  | 0 | B | vlastní |  | 0 |  | 0 | 21 | 0 | 0 | 8
|  | 1786 |  |  | A3.007 | A.2.4.8.1.03_007 | Příchytka s funkční odolností pro kabel pro montáž do betonu - kompletní včetně uchycení | ks | 500 | 0 | 500 |  | 0 | B | vlastní |  | 0 |  | 0 | 21 | 0 | 0 | 8
|  | 1787 |  |  | A3.008 | A.2.4.8.1.03_008 | Značení tras s funkční integritou při požáru dle ČSN 73 095 | m | 605 | 0 | 605 |  | 0 | B | vlastní |  | 0 |  | 0 | 21 | 0 | 0 | 8
|  | 1788 |  |  | A3.009 | A.2.4.8.1.03_009 | Bezhalogenová tuhá hrdlovaná trubka s nízkou mechanickou odolností o průměru 25 mm | m | 2500 | 0 | 2500 |  | 0 | B | vlastní |  | 0 |  | 0 | 21 | 0 | 0 | 8
|  | 1789 |  |  | A3.010 | A.2.4.8.1.03_010 | Bezhalogenová ohebná trubka se střední mechanickou odolností o průměru 25 mm | m | 100 | 0 | 100 |  | 0 | B | vlastní |  | 0 |  | 0 | 21 | 0 | 0 | 8
|  | 1790 |  |  | A3.011 | A.2.4.8.1.03_011 | Bezhalogenová příchytka pro plastové bezhalogenové trubky 25 mm | ks | 2600 | 0 | 2600 |  | 0 | B | vlastní |  | 0 |  | 0 | 21 | 0 | 0 | 8
|  | 1791 |  |  | A3.012 | A.2.4.8.1.03_012 | Bezhalogenová lišta vkládací 20x20 | m | 500 | 0 | 500 |  | 0 | B | vlastní |  | 0 |  | 0 | 21 | 0 | 0 | 8
|  | 1792 |  |  | A3.013 | A.2.4.8.1.03_013 | Pomocné nosné konstrukce pro uchycení stoupacích vedení a funkčních žlabů | kpl | 1 | 0 | 1 |  | 0 | B | vlastní |  | 0 |  | 0 | 21 | 0 | 0 | 8
|  | 1793 |  |  | A3.014 | A.2.4.8.1.03_014 | Pospojení ocel. konstrukcí | kpl | 1 | 0 | 1 |  | 0 | B | vlastní |  | 0 |  | 0 | 21 | 0 | 0 | 8
|  | 1794 |  |  | A3.015 | A.2.4.8.1.03_015 | Prořez kabelových tras 1,5 % | kpl | 1 | 0 | 1 |  | 0 | B | vlastní |  | 0 |  | 0 | 21 | 0 | 0 | 8
|  | 1795 |  |  | A3.016 | A.2.4.8.1.03_016 | Požární ucpávky včetně štítků | kpl | 1 | 0 | 1 |  | 0 | B | vlastní |  | 0 |  | 0 | 21 | 0 | 0 | 8
|  | 1796 |  |  | A3.017 | A.2.4.8.1.03_017 | Pospojení a uzemnění konstrukcí, přístrojů a kabelových tras | m | 605 | 0 | 605 |  | 0 | B | vlastní |  | 0 |  | 0 | 21 | 0 | 0 | 8
|  | 1797 |  |  | A3.018 | A.2.4.8.1.03_018 | Další montážní materiál blíže nespecifikovaný 3% | kpl | 1 | 0 | 1 |  | 0 | B | vlastní |  | 0 |  | 0 | 21 | 0 | 0 | 8
S/A.2/A.2.4/A.2.4.09/A.2.4.8.01/A.2.4.8.1.04 | 6 | [5 empty] | A.2.4.8.1.04: Montáže EPS | [5 empty] | 0 | Pododdíl |  |  | 0 |  | 0 |  | 0 | 0
|  | 1798 |  |  | A4.001 | A.2.4.8.1.04_001 | Měření kabeláže po úsecích | m | 5410 | 0 | 5410 |  | 0 | B | vlastní |  | 0 |  | 0 | 21 | 0 | 0 | 8
|  | 1799 |  |  | A4.002 | A.2.4.8.1.04_002 | Zapojení a instalace systému v rozvaděčích EPS, včetně zapojení všech vstupů a výstupů, včetně vyvázání a provedení formy, včetně zapojení návazností | kpl | 30 | 0 | 30 |  | 0 | B | vlastní |  | 0 |  | 0 | 21 | 0 | 0 | 8
|  | 1800 |  |  | A4.003 | A.2.4.8.1.04_003 | Zapojení kabeláže | kpl | 1 | 0 | 1 |  | 0 | B | vlastní |  | 0 |  | 0 | 21 | 0 | 0 | 8
|  | 1801 |  |  | A4.004 | A.2.4.8.1.04_004 | Průraz beton do průměru 30 mm | kpl | 1 | 0 | 1 |  | 0 | B | vlastní |  | 0 |  | 0 | 21 | 0 | 0 | 8
|  | 1802 |  |  | A4.005 | A.2.4.8.1.04_005 | Průraz beton do průměru 130 mm | kpl | 1 | 0 | 1 |  | 0 | B | vlastní |  | 0 |  | 0 | 21 | 0 | 0 | 8
S/A.2/A.2.4/A.2.4.09/A.2.4.8.01/A.2.4.8.1.05 | 6 | [5 empty] | A.2.4.8.1.05: Ostatní EPS | [5 empty] | 0 | Pododdíl |  |  | 0 |  | 0 |  | 0 | 0
|  | 1803 |  |  | A6.001 | A.2.4.8.1.05_001 | Provozní kniha systému EPS | ks | 1 | 0 | 1 |  | 0 | B | vlastní |  | 0 |  | 0 | 21 | 0 | 0 | 8
|  | 1804 |  |  | A6.002 | A.2.4.8.1.05_002 | Nehořlavý zkušební plyn pro optickokouřové hlásiče 150 ml | ks | 3 | 0 | 3 |  | 0 | B | vlastní |  | 0 |  | 0 | 21 | 0 | 0 | 8
|  | 1805 |  |  | A6.004 | A.2.4.8.1.05_003 | Technická příprava realizace (předpokládaná náročnost 20 hod) | kpl | 1 | 0 | 1 |  | 0 | B | vlastní |  | 0 |  | 0 | 21 | 0 | 0 | 8
|  | 1806 |  |  | A6.007 | A.2.4.8.1.05_004 | Vypracování diagramu příčin a následků pro naprogramování ústředny (předpokládaná náročnost 16 hod) | kpl | 1 | 0 | 1 |  | 0 | B | vlastní |  | 0 |  | 0 | 21 | 0 | 0 | 8
|  | 1807 |  |  | A6.008 | A.2.4.8.1.05_005 | Programování ústředny EPS (předpokládaná náročnost 32 hod) | kpl | 1 | 0 | 1 |  | 0 | B | vlastní |  | 0 |  | 0 | 21 | 0 | 0 | 8
|  | 1808 |  |  | A6.009 | A.2.4.8.1.05_006 | Programování stávající ústředny EPS (předpokládaná náročnost 8 hod) | kpl | 1 | 0 | 1 |  | 0 | B | vlastní |  | 0 |  | 0 | 21 | 0 | 0 | 8
|  | 1809 |  |  | A6.010 | A.2.4.8.1.05_007 | Programování a nastavení vizualizace (předpokládaná náročnost 32 hod) | kpl | 1 | 0 | 1 |  | 0 | B | vlastní |  | 0 |  | 0 | 21 | 0 | 0 | 8
|  | 1810 |  |  | A6.011 | A.2.4.8.1.05_008 | Funkční zkouška vizualizace (předpokládaná náročnost 32 hod) | kpl | 1 | 0 | 1 |  | 0 | B | vlastní |  | 0 |  | 0 | 21 | 0 | 0 | 8
|  | 1811 |  |  | A6.017 | A.2.4.8.1.05_011 | Vypracování plánu kontrol a zkoušek (předpokládaná náročnost 16 hod) | kpl | 1 | 0 | 1 |  | 0 | B | vlastní |  | 0 |  | 0 | 21 | 0 | 0 | 8
|  | 1812 |  |  | A6.018 | A.2.4.8.1.05_012 | Revize dílčí a revize celého systému (předpokládaná náročnost 16 hod) | kpl | 1 | 0 | 1 |  | 0 | B | vlastní |  | 0 |  | 0 | 21 | 0 | 0 | 8
|  | 1813 |  |  | A6.019 | A.2.4.8.1.05_013 | Funkční zkouška systému (předpokládaná náročnost 40 hod) | kpl | 1 | 0 | 1 |  | 0 | B | vlastní |  | 0 |  | 0 | 21 | 0 | 0 | 8
|  | 1814 |  |  | A6.021 | A.2.4.8.1.05_014 | Uvedení do provozu (předpokládaná náročnost 16 hod) | kpl | 1 | 0 | 1 |  | 0 | B | vlastní |  | 0 |  | 0 | 21 | 0 | 0 | 8
|  | 1815 |  |  | A6.022 | A.2.4.8.1.05_015 | Školení na všechny systémy dodávky včetně IP aplikací (předpokládaná náročnost 8 hod) | kpl | 1 | 0 | 1 |  | 0 | B | vlastní |  | 0 |  | 0 | 21 | 0 | 0 | 8
|  | 1816 |  |  | A6.025 | A.2.4.8.1.05_016 | Pomocné stavební práce | kpl | 1 | 0 | 1 |  | 0 | B | vlastní |  | 0 |  | 0 | 21 | 0 | 0 | 8
|  | 1817 |  |  | A6.027 | A.2.4.8.1.05_017 | Likvidace a odvoz odpadu z realizace | kpl | 1 | 0 | 1 |  | 0 | B | vlastní |  | 0 |  | 0 | 21 | 0 | 0 | 8
|  | 1818 |  |  | A6.029 | A.2.4.8.1.05_019 | Jiné materiály, montáž, atd., neuvedené výše, ale které je nutné zahrnout do celkového rozsahu prací podle výkresů a praxe dodavatele. | kpl | 1 | 0 | 1 |  | 0 | B | vlastní |  | 0 |  | 0 | 21 | 0 | 0 | 8
S/A.2/A.2.4/A.2.4.09/A.2.4.8.02 | 5 | [5 empty] | A.2.4.8.02: Evakuační rozhlas | [5 empty] | 0 | Oddíl |  |  | 0 |  | 0 |  | 0 | 0
S/A.2/A.2.4/A.2.4.09/A.2.4.8.02/A.2.4.8.2.01 | 6 | [5 empty] | A.2.4.8.2.01: Zařízení a přístroje | [5 empty] | 0 | Pododdíl |  |  | 0 |  | 0 |  | 0 | 0
|  | 1819 |  |  | B1.001 | A.2.4.8.2.01_001 | Přepěťová ochrana 230 VAC s kontaktem pro dálkovou signalizaci | ks | 1 | 0 | 1 |  | 0 | B | vlastní |  | 0 |  | 0 | 21 | 0 | 0 | 8
|  | 1820 |  |  | B1.002 | A.2.4.8.2.01_002 | Stojanový RACK 24U 600x600, podstavec 100 mm, 2x prosklené dveře, kompletní dodávka včetně napájecího panelu 8 x 230 V, s ventilační jednotkou s termostatem | kpl | 1 | 0 | 1 |  | 0 | B | vlastní |  | 0 |  | 0 | 21 | 0 | 0 | 8
|  | 1821 |  |  |  | A.2.4.8.2.01_003 | POPISOVÁ POLOŽKA_Systémové komponenty ER - musí odpovídat ČSN EN 54-16, ČSN EN 54-4 |  | 0 | 0 | 0 |  | 0 | B | vlastní |  | 0 |  | 0 | 21 | 0 | 0 | 8
|  | 1822 |  |  | B1.003 | A.2.4.8.2.01_004 | Kontrolér - pro řízení 20 směrovačů a 50 zesilovačů, umožňuje přepínat 8 audio vstupů do 4 samostatných audiokanálů, kontrolér obsahuje DSP, dvoukanálový manager zpráv, 4 nezávislé generátory signálů, směrovač pro 12 zón, 18 řídicích vstupů z toho 5 monitorovaných, 19 řídicích výstupů, automatické přepnutí systému do stanby režimu při výpadku napájení 230 V AC, 12 x LED indikace pro zóny, 6 x LED indikace stavu systému | ks | 1 | 0 | 1 |  | 0 | B | vlastní |  | 0 |  | 0 | 21 | 0 | 0 | 8
|  | 1823 |  |  | B1.004 | A.2.4.8.2.01_005 | Zesilovač ve třídě D o výkonu 2 x 500 W. Výstup buď 70 V nebo 100 V | ks | 1 | 0 | 1 |  | 0 | B | vlastní |  | 0 |  | 0 | 21 | 0 | 0 | 8
|  | 1824 |  |  | B1.005 | A.2.4.8.2.01_006 | Směrovač s podporou 24 zón rozdělenÝCH do čtyř 6-tic výstupů pro reproduktory. Obsahuje 20 řídicích vstupů, 24 řídicích výstupů | ks | 1 | 0 | 1 |  | 0 | B | vlastní |  | 0 |  | 0 | 21 | 0 | 0 | 8
|  | 1825 |  |  | B1.006 | A.2.4.8.2.01_007 | Stanice hlasatele. Umožňuje připojení až 5 modulů rozšíření. Mikrofon s husím krkem, 20 tlačítek s podsvětleným LCD displejem, integrovaný reproduktor, 3 volitelná nouzová tlačítka nebo klíčové spínače, možnost připojení externího mikrofonu, nebo audiosignálu | ks | 1 | 0 | 1 |  | 0 | B | vlastní |  | 0 |  | 0 | 21 | 0 | 0 | 8
|  | 1826 |  |  | B1.007 | A.2.4.8.2.01_008 | Rozšíření stanice hlasatele o dalších 20 přizpůsobitelných výběrových tlačítek | ks | 1 | 0 | 1 |  | 0 | B | vlastní |  | 0 |  | 0 | 21 | 0 | 0 | 8
|  | 1827 |  |  | B1.008 | A.2.4.8.2.01_009 | Tísňové tlačítko pro stanici hlasatele | ks | 1 | 0 | 1 |  | 0 | B | vlastní |  | 0 |  | 0 | 21 | 0 | 0 | 8
|  | 1828 |  |  | B1.009 | A.2.4.8.2.01_010 | Klíčový spínač pro stanici hlasatele | ks | 1 | 0 | 1 |  | 0 | B | vlastní |  | 0 |  | 0 | 21 | 0 | 0 | 8
|  | 1829 |  |  | B1.010 | A.2.4.8.2.01_011 | Systémový napájecí zdroj, dobíječ baterií a manager napájení 24 V DC, max. dobíjecí proud 12 A, max. proud do systému 150 A, 6 x vysokozatížitelné výstupy s max. odběrem 40 A, 3 x nízkozatížitelné výstupy s max. odběrem 5 A, 3 x poruchové relé se zatížitelností 24 V / 1 A, minimální kapacita baterií 86 Ah, maximální kapacita baterií 225 Ah | ks | 1 | 0 | 1 |  | 0 | B | vlastní |  | 0 |  | 0 | 21 | 0 | 0 | 8
|  | 1830 |  |  | B1.011 | A.2.4.8.2.01_012 | Akku 12 V / 100 Ah životnost až 10 let | ks | 2 | 0 | 2 |  | 0 | B | vlastní |  | 0 |  | 0 | 21 | 0 | 0 | 8
|  | 1831 |  |  | B1.012 | A.2.4.8.2.01_013 | Set propojovací kabeláže pro systémové propojení všech komponentů ER včetně systémového napájecího zdroje a připojení baterií | kpl | 1 | 0 | 1 |  | 0 | B | vlastní |  | 0 |  | 0 | 21 | 0 | 0 | 8
|  | 1832 |  |  |  | A.2.4.8.2.01_014 | POPISOVÁ POLOŽKA_Reproduktory ER - musí odpovídat ČSN EN 54-24 |  | 0 | 0 | 0 |  | 0 | B | vlastní |  | 0 |  | 0 | 21 | 0 | 0 | 8
|  | 1833 |  |  | B1.013 | A.2.4.8.2.01_015 | Reproduktory ER - výkon 6 W @ 100 V, - odbočky 6/3/1,5/0,75 W @ 100 V, - frekvenční rozsah pro -10 dB: 160 Hz až 20 kHz, - citlivost 94 dB (1 kHz, 1 m), - vyzařovací úhel Horizontálně: 180° (1 kHz), 90° (4 kHz), - vyzařovací úhel Vertikálně: 180° (1 kHz), 98° (4 kHz) - provozní teplota: -10 °C až +55 °C. - krytí reproduktoru: IP21 - příprava pro montáž desky dohledu. | ks | 141 | 0 | 141 |  | 0 | B | vlastní |  | 0 |  | 0 | 21 | 0 | 0 | 8
|  | 1834 |  |  | B1.014 | A.2.4.8.2.01_016 | Reproduktory ER - výkon 6 W @ 100 V, - odbočky 6/3/1,5/0,75 W @ 100 V, - frekvenční rozsah pro -10 dB: 85 Hz až 20 kHz, - citlivost 88 dB (1 kHz, 1 m), - vyzařovací úhel: 180° (1 kHz), 75° (4 kHz), - provozní teplota: -25 °C až +55 °C. - krytí reproduktoru: IP33, - příprava pro montáž desky dohledu, - odolný proti nárazu míčem, - odolný vůči soli, - odolný vůči chlóru. | ks | 44 | 0 | 44 |  | 0 | B | vlastní |  | 0 |  | 0 | 21 | 0 | 0 | 8
|  | 1835 |  |  | B1.016 | A.2.4.8.2.01_017 | - výkon 10 W @ 100 V, - odbočky 10/5/2,5/1,25 W @ 100 V, - frekvenční rozsah pro -10 dB: 75 Hz až 20 kHz, - citlivost 86 dB (1 kHz, 1 m), - vyzařovací úhel: 220° (1 kHz), 65° (4 kHz), - provozní teplota: -25 °C až +55 °C. - krytí reproduktoru: IP65, - odolný vůči chlóru, - vysoká kvalita reprodukce hudby, - vnitřní i venkovní instalace. | ks | 1 | 0 | 1 |  | 0 | B | vlastní |  | 0 |  | 0 | 21 | 0 | 0 | 8
|  | 1836 |  |  | B1.017 | A.2.4.8.2.01_018 | Ohnivzdorný kryt pro stropní reproduktory | ks | 44 | 0 | 44 |  | 0 | B | vlastní |  | 0 |  | 0 | 21 | 0 | 0 | 8
|  | 1837 |  |  | B1.018 | A.2.4.8.2.01_019 | End Of Line dohledový adresný modul reproduktorové linky. | ks | 13 | 0 | 13 |  | 0 | B | vlastní |  | 0 |  | 0 | 21 | 0 | 0 | 8
|  | 1838 |  |  | B1.019 | A.2.4.8.2.01_020 | Podružný el. inst. materiál 2% | kpl | 1 | 0 | 1 |  | 0 | B | vlastní |  | 0 |  | 0 | 21 | 0 | 0 | 8
S/A.2/A.2.4/A.2.4.09/A.2.4.8.02/A.2.4.8.2.02 | 6 | [5 empty] | A.2.4.8.2.02: Kabeláž ER | [5 empty] | 0 | Pododdíl |  |  | 0 |  | 0 |  | 0 | 0
|  | 1839 |  |  | B2.001 | A.2.4.8.2.02_001 | Kabel s funkční odolností 180 minut, s třídou reakce B2cas1d1a1 - 1x2x0,8 | m | 2400 | 0 | 2400 |  | 0 | B | vlastní |  | 0 |  | 0 | 21 | 0 | 0 | 8
|  | 1840 |  |  | B2.002 | A.2.4.8.2.02_002 | Kabel s funkční odolností 180 minut, s třídou reakce B2cas1d1a1 - 4x2x0,8 | m | 50 | 0 | 50 |  | 0 | B | vlastní |  | 0 |  | 0 | 21 | 0 | 0 | 8
|  | 1841 |  |  | B2.003 | A.2.4.8.2.02_003 | CYA 10 zž | m | 50 | 0 | 50 |  | 0 | B | vlastní |  | 0 |  | 0 | 21 | 0 | 0 | 8
|  | 1842 |  |  | B2.004 | A.2.4.8.2.02_004 | CYA 6 zž | m | 50 | 0 | 50 |  | 0 | B | vlastní |  | 0 |  | 0 | 21 | 0 | 0 | 8
|  | 1843 |  |  | B2.005 | A.2.4.8.2.02_005 | Značení trasy vedení - kabelové štítky | m | 2450 | 0 | 2450 |  | 0 | B | vlastní |  | 0 |  | 0 | 21 | 0 | 0 | 8
|  | 1844 |  |  | B2.006 | A.2.4.8.2.02_006 | Prořez kabelů 5% | kpl | 1 | 0 | 1 |  | 0 | B | vlastní |  | 0 |  | 0 | 21 | 0 | 0 | 8
S/A.2/A.2.4/A.2.4.09/A.2.4.8.02/A.2.4.8.2.03 | 6 | [5 empty] | A.2.4.8.2.03: Úložné konstrukce ER | [5 empty] | 0 | Pododdíl |  |  | 0 |  | 0 |  | 0 | 0
|  | 1845 |  |  | B3.001 | A.2.4.8.2.03_001 | Trasa s funkční integritou při požáru, normová konstrukce, žlab perforovaný, zinkování sendzimir, kompletní dodávka trasy včetně úchytného materiálu pro zavěšení na strop, tedy všech závěsů, držáků, ohybů, kolen, spojek, včetně ochrany hran pro výstup kabelů, šířka žlabu 50 mm | m | 80 | 0 | 80 |  | 0 | B | vlastní |  | 0 |  | 0 | 21 | 0 | 0 | 8
|  | 1846 |  |  | B3.002 | A.2.4.8.2.03_002 | Trasa s funkční integritou při požáru, nenormová konstrukce, trubka kovová ocelová pozinkovaná, kompletní včetně spojek, kolen, ohybů, vnější průměr 28,3 mm | m | 100 | 0 | 100 |  | 0 | B | vlastní |  | 0 |  | 0 | 21 | 0 | 0 | 8
|  | 1847 |  |  | B3.003 | A.2.4.8.2.03_003 | Příchytka pro kovovou trubku s funkční integritou při požáru o vnějším průměru 28,3 mm | ks | 100 | 0 | 100 |  | 0 | B | vlastní |  | 0 |  | 0 | 21 | 0 | 0 | 8
|  | 1848 |  |  | B3.004 | A.2.4.8.2.03_004 | Stoupací trasa s funkční integritou při požáru, normová konstrukce, kabelový žebřík, zinkování sendzimir, kompletní dodávka trasy včetně úchytného materiálu, držáků, spojek, včetně ochrany hran pro výstup kabelů, kabelový žebřík 150 mm | m | 25 | 0 | 25 |  | 0 | B | vlastní |  | 0 |  | 0 | 21 | 0 | 0 | 8
|  | 1849 |  |  | B3.005 | A.2.4.8.2.03_005 | Příchytka s funkční odolností pro kabel na kabelový žebřík, minimální průměr kabelu 14 mm, maximální průměr kabelu 23 mm | ks | 120 | 0 | 120 |  | 0 | B | vlastní |  | 0 |  | 0 | 21 | 0 | 0 | 8
|  | 1850 |  |  | B3.006 | A.2.4.8.2.03_006 | Příchytka s funkční odolností pro kabel pro montáž do betonu - kompletní včetně uchycení | ks | 5500 | 0 | 5500 |  | 0 | B | vlastní |  | 0 |  | 0 | 21 | 0 | 0 | 8
|  | 1851 |  |  | B3.007 | A.2.4.8.2.03_007 | Značení tras s funkční integritou při požáru dle ČSN 73 095 | m | 1855 | 0 | 1855 |  | 0 | B | vlastní |  | 0 |  | 0 | 21 | 0 | 0 | 8
|  | 1852 |  |  | B3.008 | A.2.4.8.2.03_008 | Pomocné nosné konstrukce pro uchycení stoupacích vedení a funkčních žlabů | kpl | 1 | 0 | 1 |  | 0 | B | vlastní |  | 0 |  | 0 | 21 | 0 | 0 | 8
|  | 1853 |  |  | B3.009 | A.2.4.8.2.03_009 | Pospojení ocel. konstrukcí | kpl | 1 | 0 | 1 |  | 0 | B | vlastní |  | 0 |  | 0 | 21 | 0 | 0 | 8
|  | 1854 |  |  | B3.010 | A.2.4.8.2.03_010 | Prořez kabelových tras 1,5 % | kpl | 1 | 0 | 1 |  | 0 | B | vlastní |  | 0 |  | 0 | 21 | 0 | 0 | 8
|  | 1855 |  |  | B3.011 | A.2.4.8.2.03_011 | Požární ucpávky včetně štítků | kpl | 1 | 0 | 1 |  | 0 | B | vlastní |  | 0 |  | 0 | 21 | 0 | 0 | 8
|  | 1856 |  |  | B3.012 | A.2.4.8.2.03_012 | Pospojení a uzemnění konstrukcí, přístrojů a kabelových tras | m | 1855 | 0 | 1855 |  | 0 | B | vlastní |  | 0 |  | 0 | 21 | 0 | 0 | 8
|  | 1857 |  |  | B3.013 | A.2.4.8.2.03_013 | Další montážní materiál 3% | kpl | 1 | 0 | 1 |  | 0 | B | vlastní |  | 0 |  | 0 | 21 | 0 | 0 | 8
S/A.2/A.2.4/A.2.4.09/A.2.4.8.02/A.2.4.8.2.04 | 6 | [5 empty] | A.2.4.8.2.04: Montáže ER | [5 empty] | 0 | Pododdíl |  |  | 0 |  | 0 |  | 0 | 0
|  | 1858 |  |  | B4.001 | A.2.4.8.2.04_001 | Měření kabeláže po úsecích | m | 2450 | 0 | 2450 |  | 0 | B | vlastní |  | 0 |  | 0 | 21 | 0 | 0 | 8
|  | 1859 |  |  | B4.002 | A.2.4.8.2.04_002 | Zapojení kabeláže | kpl | 1 | 0 | 1 |  | 0 | B | vlastní |  | 0 |  | 0 | 21 | 0 | 0 | 8
|  | 1860 |  |  | B4.003 | A.2.4.8.2.04_003 | Průraz beton do průměru 30 mm | kpl | 1 | 0 | 1 |  | 0 | B | vlastní |  | 0 |  | 0 | 21 | 0 | 0 | 8
|  | 1861 |  |  | B4.004 | A.2.4.8.2.04_004 | Průraz beton do průměru 130 mm | kpl | 1 | 0 | 1 |  | 0 | B | vlastní |  | 0 |  | 0 | 21 | 0 | 0 | 8
S/A.2/A.2.4/A.2.4.09/A.2.4.8.02/A.2.4.8.2.05 | 6 | [5 empty] | A.2.4.8.2.05: Ostatní ER | [5 empty] | 0 | Pododdíl |  |  | 0 |  | 0 |  | 0 | 0
|  | 1862 |  |  | B6.001 | A.2.4.8.2.05_001 | Provozní kniha systému ER | ks | 1 | 0 | 1 |  | 0 | B | vlastní |  | 0 |  | 0 | 21 | 0 | 0 | 8
|  | 1863 |  |  | B6.003 | A.2.4.8.2.05_002 | Technická příprava realizace (předpokládaná náročnost 20 hod) | kpl | 1 | 0 | 1 |  | 0 | B | vlastní |  | 0 |  | 0 | 21 | 0 | 0 | 8
|  | 1864 |  |  | B6.006 | A.2.4.8.2.05_003 | Vypracování diagramu ovládání jednotlivých zón pro naprogramování systému (předpokládaná náročnost 8 hod) | kpl | 1 | 0 | 1 |  | 0 | B | vlastní |  | 0 |  | 0 | 21 | 0 | 0 | 8
|  | 1865 |  |  | B6.007 | A.2.4.8.2.05_004 | Programování systému ER (předpokládaná náročnost 16 hod) | kpl | 1 | 0 | 1 |  | 0 | B | vlastní |  | 0 |  | 0 | 21 | 0 | 0 | 8
|  | 1866 |  |  | B6.013 | A.2.4.8.2.05_007 | Vypracování plánu kontrol a zkoušek (předpokládaná náročnost 16 hod) | kpl | 1 | 0 | 1 |  | 0 | B | vlastní |  | 0 |  | 0 | 21 | 0 | 0 | 8
|  | 1867 |  |  | B6.014 | A.2.4.8.2.05_008 | Revize dílčí a revize celého systému (předpokládaná náročnost 16 hod) | kpl | 1 | 0 | 1 |  | 0 | B | vlastní |  | 0 |  | 0 | 21 | 0 | 0 | 8
|  | 1868 |  |  | B6.015 | A.2.4.8.2.05_009 | Funkční zkouška systému (předpokládaná náročnost 32 hod) | kpl | 1 | 0 | 1 |  | 0 | B | vlastní |  | 0 |  | 0 | 21 | 0 | 0 | 8
|  | 1869 |  |  | B6.016 | A.2.4.8.2.05_010 | Měření srozumitelnosti dle normy ČSN EN 50849 a ČSN EN 60268-16 (předpokládaná náročnost 32 hod) | kpl | 1 | 0 | 1 |  | 0 | B | vlastní |  | 0 |  | 0 | 21 | 0 | 0 | 8
|  | 1870 |  |  | B6.017 | A.2.4.8.2.05_011 | Koordinační funkční zkoušky (předpokládaná náročnost 16 hod) | kpl | 1 | 0 | 1 |  | 0 | B | vlastní |  | 0 |  | 0 | 21 | 0 | 0 | 8
|  | 1871 |  |  | B6.018 | A.2.4.8.2.05_012 | Uvedení do provozu (předpokládaná náročnost 16 hod) | kpl | 1 | 0 | 1 |  | 0 | B | vlastní |  | 0 |  | 0 | 21 | 0 | 0 | 8
|  | 1872 |  |  | B6.019 | A.2.4.8.2.05_013 | Školení na všechny systémy dodávky včetně IP aplikací (předpokládaná náročnost 8 hod) | kpl | 1 | 0 | 1 |  | 0 | B | vlastní |  | 0 |  | 0 | 21 | 0 | 0 | 8
|  | 1873 |  |  | B6.022 | A.2.4.8.2.05_014 | Pomocné stavební práce | kpl | 1 | 0 | 1 |  | 0 | B | vlastní |  | 0 |  | 0 | 21 | 0 | 0 | 8
|  | 1874 |  |  | B6.024 | A.2.4.8.2.05_015 | Likvidace a odvoz odpadu z realizace | kpl | 1 | 0 | 1 |  | 0 | B | vlastní |  | 0 |  | 0 | 21 | 0 | 0 | 8
|  | 1875 |  |  | B6.026 | A.2.4.8.2.05_017 | Jiné materiály, montáž, atd., neuvedené výše, ale které je nutné zahrnout do celkového rozsahu prací podle výkresů a praxe dodavatele. | kpl | 1 | 0 | 1 |  | 0 | B | vlastní |  | 0 |  | 0 | 21 | 0 | 0 | 8
S/A.2/A.2.5 | 3 | [5 empty] | A.2.5: Komunikace | [5 empty] | 0 | Objekt |  |  | 0 |  | 0 |  | 0 | 0
S/A.2/A.2.5/A.2.5.01 | 4 | [5 empty] | A.2.5.01: Dopravní infrastruktura a zpevněné plochy | [5 empty] | 0 | Podobjekt |  |  | 0 |  | 0 |  | 0 | 0
S/A.2/A.2.5/A.2.5.01/A.2.5.1.01 | 5 | [5 empty] | A.2.5.1.01: Dopravní infrastruktura a zpevněné plochy | [5 empty] | 0 | Oddíl |  |  | 0 |  | 0 |  | 0 | 0
S/A.2/A.2.5/A.2.5.01/A.2.5.1.01/A.2.5.1.1.01 | 6 | [5 empty] | A.2.5.1.1.01: Přípravné a přidružené práce | [5 empty] | 0 | Pododdíl |  |  | 0 |  | 0 |  | 0 | 0
|  | 1876 |  |  | 111212132R00 | A.2.5.1.1.01_001 | Odstranění dřevin výš.nad 1m, svah 1:2, s pařezem | m2 | 3 | 0 | 3 |  | 0 | B | vlastní |  | 0 |  | 0 | 21 | 0 | 0 | 8
|  | 1877 |  |  | 113106241R00 | A.2.5.1.1.01_002 | Rozebrání ploch komunikací ze silničních panelů | m2 | 24 | 0 | 24 |  | 0 | B | vlastní |  | 0 |  | 0 | 21 | 0 | 0 | 8
|  | 1878 |  |  | 113106231R00 | A.2.5.1.1.01_003 | Rozebrání dlažeb ze zámkové dlažby v kamenivu | m2 | 50 | 0 | 50 |  | 0 | B | vlastní |  | 0 |  | 0 | 21 | 0 | 0 | 8
|  | 1879 |  |  | 113107315R00 | A.2.5.1.1.01_004 | Odstranění podkladu pl. 50 m2,kam.těžené tl.15 cm | m2 | 209 | 0 | 209 |  | 0 | B | vlastní |  | 0 |  | 0 | 21 | 0 | 0 | 8
|  | 1880 |  |  | 113109326R00 | A.2.5.1.1.01_005 | Odstranění podkladu pl.50 m2, bet.prostý tl.26 cm | m2 | 185 | 0 | 185 |  | 0 | B | vlastní |  | 0 |  | 0 | 21 | 0 | 0 | 8
|  | 1881 |  |  | 113201111R00 | A.2.5.1.1.01_006 | Vytrhání obrubníků chodníkových a parkových | m | 218 | 0 | 218 |  | 0 | B | vlastní |  | 0 |  | 0 | 21 | 0 | 0 | 8
S/A.2/A.2.5/A.2.5.01/A.2.5.1.01/A.2.5.1.1.02 | 6 | [5 empty] | A.2.5.1.1.02: Odkopávky a prokopávky | [5 empty] | 0 | Pododdíl |  |  | 0 |  | 0 |  | 0 | 0
|  | 1882 |  |  | 122301101R00 | A.2.5.1.1.02_001 | Odkopávky nezapažené v hor. 4 do 100 m3 | m3 | 321.6 | 0 | 321.6 |  | 0 | B | vlastní |  | 0 |  | 0 | 21 | 0 | 0 | 8
|  | 1883 |  |  | 122301109R00 | A.2.5.1.1.02_002 | Příplatek za lepivost - odkopávky v hor. 4 | m3 | 160.8 | 0 | 160.8 |  | 0 | B | vlastní |  | 0 |  | 0 | 21 | 0 | 0 | 8
S/A.2/A.2.5/A.2.5.01/A.2.5.1.01/A.2.5.1.1.03 | 6 | [5 empty] | A.2.5.1.1.03: Přemístění výkopku | [5 empty] | 0 | Pododdíl |  |  | 0 |  | 0 |  | 0 | 0
|  | 1884 |  |  | 162701105R00 | A.2.5.1.1.03_001 | Vodorovné přemístění výkopku z hor.1-4 do 10000 m | m3 | 321.6 | 0 | 321.6 |  | 0 | B | vlastní |  | 0 |  | 0 | 21 | 0 | 0 | 8
|  | 1885 |  |  | 162701109R00 | A.2.5.1.1.03_002 | Příplatek k vod. přemístění hor.1-4 za další 1 km | m3 | 4180.8 | 0 | 4180.8 |  | 0 | B | vlastní |  | 0 |  | 0 | 21 | 0 | 0 | 8
S/A.2/A.2.5/A.2.5.01/A.2.5.1.01/A.2.5.1.1.04 | 6 | [5 empty] | A.2.5.1.1.04: Konstrukce ze zemin | [5 empty] | 0 | Pododdíl |  |  | 0 |  | 0 |  | 0 | 0
|  | 1886 |  |  | 171201101R00 | A.2.5.1.1.04_001 | Uložení sypaniny do násypů nezhutněných | m3 | 321.6 | 0 | 321.6 |  | 0 | B | vlastní |  | 0 |  | 0 | 21 | 0 | 0 | 8
S/A.2/A.2.5/A.2.5.01/A.2.5.1.01/A.2.5.1.1.05 | 6 | [5 empty] | A.2.5.1.1.05: Povrchové úpravy terénu | [5 empty] | 0 | Pododdíl |  |  | 0 |  | 0 |  | 0 | 0
|  | 1887 |  |  | 181101102R00 | A.2.5.1.1.05_001 | Úprava pláně v zářezech v hor. 1-4, se zhutněním | m2 | 804.5 | 0 | 804.5 |  | 0 | B | vlastní |  | 0 |  | 0 | 21 | 0 | 0 | 8
S/A.2/A.2.5/A.2.5.01/A.2.5.1.01/A.2.5.1.1.06 | 6 | [5 empty] | A.2.5.1.1.06: Hloubení pro podzemní stěny, ražení a hloubení důlní | [5 empty] | 0 | Pododdíl |  |  | 0 |  | 0 |  | 0 | 0
|  | 1888 |  |  | 199000002R00 | A.2.5.1.1.06_001 | Poplatek za skládku horniny 1- 4, č. dle katal. odpadů 17 05 04 | m3 | 321.6 | 0 | 321.6 |  | 0 | B | vlastní |  | 0 |  | 0 | 21 | 0 | 0 | 8
S/A.2/A.2.5/A.2.5.01/A.2.5.1.01/A.2.5.1.1.08 | 6 | [5 empty] | A.2.5.1.1.08: Podkladní vrstvy komunikací, letišť a ploch | [5 empty] | 0 | Pododdíl |  |  | 0 |  | 0 |  | 0 | 0
|  | 1889 |  |  | 567122111R00 | A.2.5.1.1.08_001 | Podklad z kameniva zpev.cementem SC C8/10 tl.12 cm | m2 | 301 | 0 | 301 |  | 0 | B | vlastní |  | 0 |  | 0 | 21 | 0 | 0 | 8
|  | 1890 |  |  | 564851111R00 | A.2.5.1.1.08_002 | Podklad ze štěrkodrti po zhutnění tloušťky 15 cm | m2 | 804.5 | 0 | 804.5 |  | 0 | B | vlastní |  | 0 |  | 0 | 21 | 0 | 0 | 8
S/A.2/A.2.5/A.2.5.01/A.2.5.1.01/A.2.5.1.1.09 | 6 | [5 empty] | A.2.5.1.1.09: Kryty pozemních komunikací, letišť a ploch dlážděných (předlažby) | [5 empty] | 0 | Pododdíl |  |  | 0 |  | 0 |  | 0 | 0
|  | 1891 |  |  | 596215040R00 | A.2.5.1.1.09_001 | Kladení zámkové dlažby tl. 8 cm do drtě tl. 4 cm | m2 | 511 | 0 | 511 |  | 0 | B | vlastní |  | 0 |  | 0 | 21 | 0 | 0 | 8
|  | 1892 |  |  | 592452655 | A.2.5.1.1.09_002 | Dlažba BEST KLASIKO přírodní 20x10x8 | m2 | 302 | 0 | 302 |  | 0 | B | vlastní |  | 0 |  | 0 | 21 | 0 | 0 | 8
|  | 1893 |  |  | 59248202 | A.2.5.1.1.09_003 | Dlažba drenážní HYDROBAR přírodní | m2 | 207 | 0 | 207 |  | 0 | B | vlastní |  | 0 |  | 0 | 21 | 0 | 0 | 8
|  | 1894 |  |  | 59245264 | A.2.5.1.1.09_004 | Dlažba BEST KLASIKO červená pro nevidomé 20x10x8 | m2 | 2 | 0 | 2 |  | 0 | B | vlastní |  | 0 |  | 0 | 21 | 0 | 0 | 8
|  | 1895 |  |  | 596215021R00 | A.2.5.1.1.09_005 | Kladení zámkové dlažby tl. 6 cm do drtě tl. 4 cm | m2 | 22.5 | 0 | 22.5 |  | 0 | B | vlastní |  | 0 |  | 0 | 21 | 0 | 0 | 8
|  | 1896 |  |  | 592453092 | A.2.5.1.1.09_006 | Dlažba BEST KLASIKO rovné přírodní 20x10x6 | m2 | 22.5 | 0 | 22.5 |  | 0 | B | vlastní |  | 0 |  | 0 | 21 | 0 | 0 | 8
|  | 1897 |  |  | 597121211RT3 | A.2.5.1.1.09_007 | Montáž odvod.mikroštěrbinových trub -trouba dl.1 m | kus | 39 | 0 | 39 |  | 0 | B | vlastní |  | 0 |  | 0 | 21 | 0 | 0 | 8
|  | 1898 |  |  | 597121251R00 | A.2.5.1.1.09_008 | Montáž odvodňov. mikroštěrbinových trub - vpusť | kus | 1 | 0 | 1 |  | 0 | B | vlastní |  | 0 |  | 0 | 21 | 0 | 0 | 8
|  | 1899 |  |  | 597121261R00 | A.2.5.1.1.09_009 | Montáž odvod.mikroštěrbinových trub - čisticí kus, včetně materálu tvarovky | kus | 1 | 0 | 1 |  | 0 | B | vlastní |  | 0 |  | 0 | 21 | 0 | 0 | 8
|  | 1900 |  |  | 597121291R00 | A.2.5.1.1.09_010 | Montáž odvodňov.mikroštěrbinových trub - záslepka včetně materiálu tvarovky | kus | 1 | 0 | 1 |  | 0 | B | vlastní |  | 0 |  | 0 | 21 | 0 | 0 | 8
S/A.2/A.2.5/A.2.5.01/A.2.5.1.01/A.2.5.1.1.10 | 6 | [5 empty] | A.2.5.1.1.10: Konstrukce doplňkové stavební (zámečnické) | [5 empty] | 0 | Pododdíl |  |  | 0 |  | 0 |  | 0 | 0
|  | 1901 |  |  | 767914130R00 | A.2.5.1.1.10_001 | Demontáž oplocení rámového H do 2,0 m | m | 7 | 0 | 7 |  | 0 | B | vlastní |  | 0 |  | 0 | 21 | 0 | 0 | 8
S/A.2/A.2.5/A.2.5.01/A.2.5.1.01/A.2.5.1.1.11 | 6 | [5 empty] | A.2.5.1.1.11: Potrubí z trub kameninových | [5 empty] | 0 | Pododdíl |  |  | 0 |  | 0 |  | 0 | 0
|  | 1902 |  |  | 831350114RAF | A.2.5.1.1.11_001 | Kanalizační přípojka z trub PVC, D 200 mm | m | 7 | 0 | 7 |  | 0 | B | vlastní |  | 0 |  | 0 | 21 | 0 | 0 | 8
S/A.2/A.2.5/A.2.5.01/A.2.5.1.01/A.2.5.1.1.12 | 6 | [5 empty] | A.2.5.1.1.12: Doplňující konstrukce a práce na pozemních komunikacích a zpevněných plochách | [5 empty] | 0 | Pododdíl |  |  | 0 |  | 0 |  | 0 | 0
|  | 1903 |  |  | 917862111RT5 | A.2.5.1.1.12_001 | Osazení stojat. obrub.bet. s opěrou,lože z C 12/15 | m | 217.6 | 0 | 217.6 |  | 0 | B | vlastní |  | 0 |  | 0 | 21 | 0 | 0 | 8
S/A.2/A.2.5/A.2.5.01/A.2.5.1.01/A.2.5.1.1.90 | 6 | [5 empty] | A.2.5.1.1.90: Přesuny sutí | [5 empty] | 0 | Pododdíl |  |  | 0 |  | 0 |  | 0 | 0
|  | 1904 |  |  | 979990108R00 | A.2.5.1.1.90_001 | Poplatek za uložení suti - železobeton, skupina odpadu 170101 | t | 253.412 | 0 | 253.412 |  | 0 | B | vlastní |  | 0 |  | 0 | 21 | 0 | 0 | 8
|  | 1905 |  |  | 979093111R00 | A.2.5.1.1.90_002 | Uložení suti na skládku bez zhutnění | t | 253.412 | 0 | 253.412 |  | 0 | B | vlastní |  | 0 |  | 0 | 21 | 0 | 0 | 8
|  | 1906 |  |  | 979082213R00 | A.2.5.1.1.90_003 | Vodorovná doprava suti po suchu do 1 km | t | 253.412 | 0 | 253.412 |  | 0 | B | vlastní |  | 0 |  | 0 | 21 | 0 | 0 | 8
|  | 1907 |  |  | 979082219R00 | A.2.5.1.1.90_004 | Příplatek za dopravu suti po suchu za další 1 km | t | 5575.064 | 0 | 5575.064 |  | 0 | B | vlastní |  | 0 |  | 0 | 21 | 0 | 0 | 8
|  | 1908 |  |  | 979087212R00 | A.2.5.1.1.90_005 | Nakládání suti na dopravní prostředky - komunikace | t | 253.412 | 0 | 253.412 |  | 0 | B | vlastní |  | 0 |  | 0 | 21 | 0 | 0 | 8
S/A.2/A.2.6 | 3 | [5 empty] | A.2.6: Technologické soubory | [5 empty] | 0 | Objekt |  |  | 0 |  | 0 |  | 0 | 0
S/A.2/A.2.6/A.2.6.01 | 4 | [5 empty] | A.2.6.01: Výtahy | [5 empty] | 0 | Podobjekt |  |  | 0 |  | 0 |  | 0 | 0
S/A.2/A.2.6/A.2.6.01/A.2.6.1.01 | 5 | [5 empty] | A.2.6.1.01: Výtahy | [5 empty] | 0 | Oddíl |  |  | 0 |  | 0 |  | 0 | 0
S/A.2/A.2.6/A.2.6.01/A.2.6.1.01/A.2.6.1.1.01 | 6 | [5 empty] | A.2.6.1.1.01: Výtahy | [5 empty] | 0 | Pododdíl |  |  | 0 |  | 0 |  | 0 | 0
|  | 1909 |  |  |  | A.2.6.1.1.01_001 | Výtah_A_VE.1, počet stanic 5 Další specifikace viz D1.1.37 Specifikace výtahů | soubor | 1 | 0 | 1 |  | 0 | B | vlastní |  | 0 |  | 0 | 21 | 0 | 0 | 8
|  | 1910 |  |  |  | A.2.6.1.1.01_002 | Výtah_A_VO, počet stanic 5 | soubor | 2 | 0 | 2 |  | 0 | B | vlastní |  | 0 |  | 0 | 21 | 0 | 0 | 8
S/A.2/A.2.99 | 3 | [5 empty] | A.2.99: Ostatní | [5 empty] | 0 | Objekt |  |  | 0.75175 |  | 0 |  | 0 | 0
S/A.2/A.2.99/A.2.99.01 | 4 | [5 empty] | A.2.99.01: Ostatní | [5 empty] | 0 | Podobjekt |  |  | 0.75175 |  | 0 |  | 0 | 0
S/A.2/A.2.99/A.2.99.01/006 | 5 | [5 empty] | 006: Úpravy povrchů, podlahy a osazovaní výplní | [5 empty] | 0 | Oddíl |  |  | 0 |  | 0 |  | 0 | 0
S/A.2/A.2.99/A.2.99.01/006/0061 | 6 | [5 empty] | 0061: Úprava povrchů vnitřních | [5 empty] | 0 | Pododdíl |  |  | 0 |  | 0 |  | 0 | 0
|  | 1911 |  |  |  | 619991001 | Zakrytí podlah fólií přilepenou lepící páskou | m2 | 2905.027 | 0 | 2905.027 |  | 0 | SP | ÚRS 2023-I |  | 0 |  | 0 | 21 | 0 | 0 | 6
S/A.2/A.2.99/A.2.99.01/009 | 5 | [5 empty] | 009: Ostatní konstrukce a práce, bourání | [5 empty] | 0 | Oddíl |  |  | 0.75175 |  | 0 |  | 0 | 0
S/A.2/A.2.99/A.2.99.01/009/0094 | 6 | [5 empty] | 0094: Lešení a stavební výtahy | [5 empty] | 0 | Pododdíl |  |  | 0.61006 |  | 0 |  | 0 | 0
|  | 1912 |  |  |  | 949101112.ZP | Lešení pomocné pro objekty pozemních staveb | m2 | 2905.027 | 0 | 2905.027 |  | 0 | SP | odvozeno ÚRS | 0.00021 | 0.61006 |  | 0 | 21 | 0 | 0 | 7
|  | 1913 |  |  |  | 941121112.ZP | Montáž fasádního lešení v přes 10 do 20 m, včetně pomocných konzol a ochranné sítě | m2 | 1365.606 | 0 | 1365.606 |  | 0 | SP | odvozeno ÚRS |  | 0 |  | 0 | 21 | 0 | 0 | 7
|  | 1914 |  |  |  | 941121212.ZC | Příplatek k lešení fasádnímu za první a ZKD den použití. Doba pronájmu bude zohledněna v jednotkové ceně. | m2 | 1365.606 | 0 | 1365.606 |  | 0 | SP | odvozeno ÚRS |  | 0 |  | 0 | 21 | 0 | 0 | 7
|  | 1915 |  |  |  | 941121812.ZP | Demontáž fasádního lešení v přes 10 do 20 m, včetně pomocných konzol a ochranné sítě | m2 | 1365.606 | 0 | 1365.606 |  | 0 | SP | odvozeno ÚRS |  | 0 |  | 0 | 21 | 0 | 0 | 7
S/A.2/A.2.99/A.2.99.01/009/0095 | 6 | [5 empty] | 0095: Dokončovací konstrukce a práce - pozemní stavby | [5 empty] | 0 | Pododdíl |  |  | 0.14169 |  | 0 |  | 0 | 0
|  | 1916 |  |  |  | 952901111 | Vyčištění budov bytové a občanské výstavby při výšce podlaží do 4 m | m2 | 3542.35 | 0 | 3542.35 |  | 0 | SP | ÚRS 2023-I | 4e-05 | 0.14169 |  | 0 | 21 | 0 | 0 | 6

## 1.NP Objektu A a Objekt B
|  | Poř. | Poř 2. | Alt. kód | Uživ. kód | Kód | Popis | MJ | Výměra bez ztr. | Ztr. | Výměra | Jedn. Cena | Cena | Typ | Cenová soustava | Jedn. hmotn. | Hmotnost | Jedn. suť | Suť | Sazba DPH | DPH | Cena s DPH | Příznak v eC4 - pro podmíněné formátování řádky
S | 1 | [5 empty] | S: Domov seniorů Břeclav | [5 empty] | 0 | Stavba |  |  | 416.1247 |  | 188.2782 |  | 0 | 0
S/A.3 | 2 | [5 empty] | A.3: 1.NP Objektu A a Objekt B | [5 empty] | 0 | Skupina objektů |  |  | 416.1247 |  | 188.2782 |  | 0 | 0
S/A.3/A.3.1 | 3 | [5 empty] | A.3.1: Architektonicko stavební řešení | [5 empty] | 0 | Objekt |  |  | 320.9203 |  | 188.0461 |  | 0 | 0
S/A.3/A.3.1/A.3.1.01 | 4 | [5 empty] | A.3.1.01: Zemní práce | [5 empty] | 0 | Podobjekt |  |  | 1.173 |  | 0 |  | 0 | 0
S/A.3/A.3.1/A.3.1.01/001 | 5 | [5 empty] | 001: Zemní práce | [5 empty] | 0 | Oddíl |  |  | 1.173 |  | 0 |  | 0 | 0
S/A.3/A.3.1/A.3.1.01/001/0013 | 6 | [5 empty] | 0013: Hloubené vykopávky | [5 empty] | 0 | Pododdíl |  |  | 0 |  | 0 |  | 0 | 0
|  | 1917 |  |  |  | 131213701.ZP | Hloubení nezapažených jam | m3 | 5.9408 | 0 | 5.9408 |  | 0 | SP | odvozeno ÚRS |  | 0 |  | 0 | 21 | 0 | 0 | 7
[6 empty] | Výkaz výměr: | 2,2508 |  |  |  | 2.2508
[7 empty] | 3,69 |  |  |  | 3.69
S/A.3/A.3.1/A.3.1.01/001/0016 | 6 | [5 empty] | 0016: Přemístění výkopku | [5 empty] | 0 | Pododdíl |  |  | 0 |  | 0 |  | 0 | 0
|  | 1918 |  |  |  | 162751117.ZP | Vodorovné přemístění přes 9 000 do 10000 m výkopku/sypaniny z horniny třídy těžitelnosti I skupiny 1 až 3 | m3 | 5.941 | 0 | 5.941 |  | 0 | SP | odvozeno ÚRS |  | 0 |  | 0 | 21 | 0 | 0 | 7
|  | 1919 |  |  |  | 162751119.ZC | Příplatek k vodorovnému přemístění výkopku/sypaniny z horniny třídy těžitelnosti I skupiny 1 až 3 ZKD 1000 m přes 10000 m. Vzdálenost bude zohledněna v jednotkové ceně. | m3 | 5.941 | 0 | 5.941 |  | 0 | SP | odvozeno ÚRS |  | 0 |  | 0 | 21 | 0 | 0 | 7
S/A.3/A.3.1/A.3.1.01/001/0017 | 6 | [5 empty] | 0017: Konstrukce ze zemin | [5 empty] | 0 | Pododdíl |  |  | 1.173 |  | 0 |  | 0 | 0
|  | 1920 |  |  |  | 171201231 | Poplatek za uložení zeminy a kamení na recyklační skládce (skládkovné) kód odpadu 17 05 04 | t | 10.0997 | 0 | 10.0997 |  | 0 | SP | ÚRS 2023-I |  | 0 |  | 0 | 21 | 0 | 0 | 6
[6 empty] | Výkaz výměr: | 5,941*1,7 |  |  |  | 10.0997
|  | 1921 |  |  |  | 174111101 | Zásyp jam, šachet rýh nebo kolem objektů sypaninou se zhutněním ručně | m3 | 0.69 | 0 | 0.69 |  | 0 | SP | ÚRS 2023-I |  | 0 |  | 0 | 21 | 0 | 0 | 6
|  | 1922 |  |  |  | 10364100 | zemina pro terénní úpravy - tříděná | t | 1.173 | 0 | 1.173 |  | 0 | H | ÚRS 2023-I | 1 | 1.173 |  | 0 | 21 | 0 | 0 | 6
[6 empty] | Výkaz výměr: | 0,69*1,7 |  |  |  | 1.173
S/A.3/A.3.1/A.3.1.02 | 4 | [5 empty] | A.3.1.02: Bourané konstrukce | [5 empty] | 0 | Podobjekt |  |  | 0 |  | 188.0461 |  | 0 | 0
S/A.3/A.3.1/A.3.1.02/009 | 5 | [5 empty] | 009: Ostatní konstrukce a práce, bourání | [5 empty] | 0 | Oddíl |  |  | 0 |  | 178.5087 |  | 0 | 0
S/A.3/A.3.1/A.3.1.02/009/0096 | 6 | [5 empty] | 0096: Bourání konstrukcí | [5 empty] | 0 | Pododdíl |  |  | 0 |  | 70.4899 |  | 0 | 0
|  | 1923 |  |  |  | 968082018.ZP | Vybourání rámů oken včetně křídel plochy přes 4 m2 | m2 | 44.96 | 0 | 44.96 |  | 0 | SP | odvozeno ÚRS |  | 0 | 0.043 | 1.9333 | 21 | 0 | 0 | 7
[6 empty] | Výkaz výměr: | okno stávajícího krčku |  |  |  | 0
[7 empty] | 23,16 |  |  |  | 23.16
[7 empty] | 10,9*2 |  |  |  | 21.8
|  | 1924 |  |  |  | 968072455.ZP | Vybourání dveřních zárubní včetně křídel pl do 2 m2 | m2 | 80.66 | 0 | 80.66 |  | 0 | SP | odvozeno ÚRS |  | 0 | 0.076 | 6.1302 | 21 | 0 | 0 | 7
[6 empty] | Výkaz výměr: | 12*1,18 |  |  |  | 14.16
[7 empty] | 36*1,58 |  |  |  | 56.88
[7 empty] | 4*1,75 |  |  |  | 7
[7 empty] | 1*1,24 |  |  |  | 1.24
[7 empty] | 1*1,38 |  |  |  | 1.38
|  | 1925 |  |  |  | 968072456.ZP | Vybourání dveřních zárubní včetně křídel pl přes 2 m2 | m2 | 35.92 | 0 | 35.92 |  | 0 | SP | odvozeno ÚRS |  | 0 | 0.063 | 2.263 | 21 | 0 | 0 | 7
[6 empty] | Výkaz výměr: | 2*2,4 |  |  |  | 4.8
[7 empty] | 1*2,17 |  |  |  | 2.17
[7 empty] | 1*2,55 |  |  |  | 2.55
[7 empty] | 2*3,21 |  |  |  | 6.42
[7 empty] | 1*4,35 |  |  |  | 4.35
[7 empty] | 1*3,6 |  |  |  | 3.6
[7 empty] | 1*3,01 |  |  |  | 3.01
[7 empty] | 2*4,51 |  |  |  | 9.02
|  | 1926 |  |  |  | 962031132.ZP | Bourání příček tl do 100 mm | m2 | 218.5222 | 0 | 218.5222 |  | 0 | SP | odvozeno ÚRS |  | 0 | 0.131 | 28.6264 | 21 | 0 | 0 | 7
[6 empty] | Výkaz výměr: | 14,3244 |  |  |  | 14.3244
[7 empty] | 2,5545 |  |  |  | 2.5545
[7 empty] | 13,227 |  |  |  | 13.227
[7 empty] | 7,4892 |  |  |  | 7.4892
[7 empty] | 10,0286 |  |  |  | 10.0286
[7 empty] | 7,4892 |  |  |  | 7.4892
[7 empty] | 5,3186 |  |  |  | 5.3186
[7 empty] | 11,393 |  |  |  | 11.393
[7 empty] | 10,1001 |  |  |  | 10.1001
[7 empty] | 8,902 |  |  |  | 8.902
[7 empty] | 16,2894 |  |  |  | 16.2894
[7 empty] | 7,4892 |  |  |  | 7.4892
[7 empty] | 7,4892 |  |  |  | 7.4892
[7 empty] | 7,205 |  |  |  | 7.205
[7 empty] | 2,358 |  |  |  | 2.358
[7 empty] | 6,3273 |  |  |  | 6.3273
[7 empty] | 7,4892 |  |  |  | 7.4892
[7 empty] | 5,92568 |  |  |  | 5.9257
[7 empty] | 4,716 |  |  |  | 4.716
[7 empty] | 13,227 |  |  |  | 13.227
[7 empty] | 2,7903 |  |  |  | 2.7903
[7 empty] | 7,4892 |  |  |  | 7.4892
[7 empty] | 9,8976 |  |  |  | 9.8976
[7 empty] | 3,2095 |  |  |  | 3.2095
[7 empty] | 8,4062 |  |  |  | 8.4062
[7 empty] | 7,4892 |  |  |  | 7.4892
[7 empty] | 9,8976 |  |  |  | 9.8976
|  | 1927 |  |  |  | 962031133.ZP | Bourání příček tl do 150 mm | m2 | 24.496 | 0 | 24.496 |  | 0 | SP | odvozeno ÚRS |  | 0 | 0.261 | 6.3935 | 21 | 0 | 0 | 7
[6 empty] | Výkaz výměr: | 0,262 |  |  |  | 0.262
[7 empty] | 2,096 |  |  |  | 2.096
[7 empty] | 5,8552 |  |  |  | 5.8552
[7 empty] | 2,6724 |  |  |  | 2.6724
[7 empty] | 5,8552 |  |  |  | 5.8552
[7 empty] | 5,3448 |  |  |  | 5.3448
[7 empty] | 2,4104 |  |  |  | 2.4104
|  | 1928 |  |  |  | 962052210.ZP | Bourání zdiva nadzákladového ze ŽB | m3 | 8.21 | 0 | 8.21 |  | 0 | SP | odvozeno ÚRS |  | 0 | 2.4 | 19.704 | 21 | 0 | 0 | 7
[6 empty] | Výkaz výměr: | 1.NP; 0,43 |  |  |  | 0.43
[7 empty] | 1.NP; 0,06 |  |  |  | 0.06
[7 empty] | 1.NP; 0,36 |  |  |  | 0.36
[7 empty] | 1.NP; 0,13 |  |  |  | 0.13
[7 empty] | 1.NP; 0,13 |  |  |  | 0.13
[7 empty] | 1.NP; 0,13 |  |  |  | 0.13
[7 empty] | 1.NP; 0,26 |  |  |  | 0.26
[7 empty] | 1.NP; 0,12 |  |  |  | 0.12
[7 empty] | 1.NP; 0,13 |  |  |  | 0.13
[7 empty] | 1.NP; 0,13 |  |  |  | 0.13
[7 empty] | 1.NP; 0,13 |  |  |  | 0.13
[7 empty] | 1.NP; 0,13 |  |  |  | 0.13
[7 empty] | 1.NP; 0,21 |  |  |  | 0.21
[7 empty] | 1.NP; 0,23 |  |  |  | 0.23
[7 empty] | 1.NP; 0,13 |  |  |  | 0.13
[7 empty] | 1.NP; 0,36 |  |  |  | 0.36
[7 empty] | 1.NP; 0,36 |  |  |  | 0.36
[7 empty] | 1.NP; 0,36 |  |  |  | 0.36
[7 empty] | 1.NP; 0,12 |  |  |  | 0.12
[7 empty] | 1.NP; 0,12 |  |  |  | 0.12
[7 empty] | 1.NP; 0,08 |  |  |  | 0.08
[7 empty] | 1.NP; 0,23 |  |  |  | 0.23
[7 empty] | 1.NP; 0,19 |  |  |  | 0.19
[7 empty] | 1.NP; 0,13 |  |  |  | 0.13
[7 empty] | 1.NP; 0,36 |  |  |  | 0.36
[7 empty] | 1.NP; 0,13 |  |  |  | 0.13
[7 empty] | 1.NP; 0,1 |  |  |  | 0.1
[7 empty] | 1.NP; 0,13 |  |  |  | 0.13
[7 empty] | 1.NP; 0,28 |  |  |  | 0.28
[7 empty] | 1.NP; 0,42 |  |  |  | 0.42
[7 empty] | 1.NP; 0,42 |  |  |  | 0.42
[7 empty] | 1.NP; 0,42 |  |  |  | 0.42
[7 empty] | 1.NP; 0,24 |  |  |  | 0.24
[7 empty] | 1.NP; 0,37 |  |  |  | 0.37
[7 empty] | 1.NP; 0,01 |  |  |  | 0.01
[7 empty] | 1.NP; 0,15 |  |  |  | 0.15
[7 empty] | 1.NP; 0,21 |  |  |  | 0.21
[7 empty] | 1.NP; 0,31 |  |  |  | 0.31
|  | 1929 |  |  |  | 965045113.ZP | Bourání betonové mazaniny | m2 | 12.03 | 0 | 12.03 |  | 0 | SP | odvozeno ÚRS |  | 0 | 0.09 | 1.0827 | 21 | 0 | 0 | 7
[6 empty] | Výkaz výměr: | č. m.: 103; 6,49 |  |  |  | 6.49
[7 empty] | č. m.: 106; 2,77 |  |  |  | 2.77
[7 empty] | č. m.: 126; 2,77 |  |  |  | 2.77
|  | 1930 |  |  |  | 965045113.ZC | Bourání podlahy stávajícího krčku | m2 | 48.41 | 0 | 48.41 |  | 0 | SP | odvozeno ÚRS |  | 0 | 0.09 | 4.3569 | 21 | 0 | 0 | 7
[6 empty] | Výkaz výměr: | 31+17,41 |  |  |  | 48.41
S/A.3/A.3.1/A.3.1.02/009/0097 | 6 | [5 empty] | 0097: Prorážení otvorů a ostatní bourací práce | [5 empty] | 0 | Pododdíl |  |  | 0 |  | 108.0189 |  | 0 | 0
|  | 1931 |  |  |  | 978059541 | Odsekání a odebrání obkladů stěn z vnitřních obkládaček plochy přes 1 m2 | m2 | 183.03 | 0 | 183.03 |  | 0 | SP | ÚRS 2023-I |  | 0 | 0.068 | 12.446 | 21 | 0 | 0 | 6
[6 empty] | Výkaz výměr: | 1.NP; 162,77 |  |  |  | 162.77
[7 empty] | 1.NP; 5,23 |  |  |  | 5.23
[7 empty] | 1.NP; 12,66 |  |  |  | 12.66
[7 empty] | 1.NP; 2,37 |  |  |  | 2.37
|  | 1932 |  |  |  | 978011191.ZP | Otlučení (osekání) vnitřní omítky stropů v rozsahu přes 50 do 100 % | m2 | 642.76 | 0 | 642.76 |  | 0 | SP | odvozeno ÚRS |  | 0 | 0.05 | 32.138 | 21 | 0 | 0 | 7
[6 empty] | Výkaz výměr: | č. m.: 102; 7,5 |  |  |  | 7.5
[7 empty] | č. m.: 103; 6,49 |  |  |  | 6.49
[7 empty] | č. m.: 104; 7,97 |  |  |  | 7.97
[7 empty] | č. m.: 105; 17,68 |  |  |  | 17.68
[7 empty] | č. m.: 106; 2,77 |  |  |  | 2.77
[7 empty] | č. m.: 108; 24,5 |  |  |  | 24.5
[7 empty] | č. m.: 109; 24 |  |  |  | 24
[7 empty] | č. m.: 110; 23,68 |  |  |  | 23.68
[7 empty] | č. m.: 111; 24,5 |  |  |  | 24.5
[7 empty] | č. m.: 112; 4,57 |  |  |  | 4.57
[7 empty] | č. m.: 113; 18,52 |  |  |  | 18.52
[7 empty] | č. m.: 114; 24,51 |  |  |  | 24.51
[7 empty] | č. m.: 115; 3,88 |  |  |  | 3.88
[7 empty] | č. m.: 116; 3,7 |  |  |  | 3.7
[7 empty] | č. m.: 117; 16,65 |  |  |  | 16.65
[7 empty] | č. m.: 118; 3,69 |  |  |  | 3.69
[7 empty] | č. m.: 119; 1 |  |  |  | 1
[7 empty] | č. m.: 120; 2,1 |  |  |  | 2.1
[7 empty] | č. m.: 121; 16,65 |  |  |  | 16.65
[7 empty] | č. m.: 122; 3,47 |  |  |  | 3.47
[7 empty] | č. m.: 123; 16,65 |  |  |  | 16.65
[7 empty] | č. m.: 124; 3,96 |  |  |  | 3.96
[7 empty] | č. m.: 125; 17,68 |  |  |  | 17.68
[7 empty] | č. m.: 126; 2,77 |  |  |  | 2.77
[7 empty] | č. m.: 128; 4,74 |  |  |  | 4.74
[7 empty] | č. m.: 129; 17,31 |  |  |  | 17.31
[7 empty] | č. m.: 130; 1,44 |  |  |  | 1.44
[7 empty] | č. m.: 131; 3,66 |  |  |  | 3.66
[7 empty] | č. m.: 132; 0,93 |  |  |  | 0.93
[7 empty] | č. m.: 133; 2,18 |  |  |  | 2.18
[7 empty] | č. m.: 134; 16,65 |  |  |  | 16.65
[7 empty] | č. m.: 135; 20,2 |  |  |  | 20.2
[7 empty] | č. m.: 136; 3 |  |  |  | 3
[7 empty] | č. m.: 137; 3,69 |  |  |  | 3.69
[7 empty] | č. m.: 138; 0,93 |  |  |  | 0.93
[7 empty] | č. m.: 139; 2,18 |  |  |  | 2.18
[7 empty] | č. m.: 140; 16,65 |  |  |  | 16.65
[7 empty] | č. m.: 141; 3,39 |  |  |  | 3.39
[7 empty] | č. m.: 142; 16,65 |  |  |  | 16.65
[7 empty] | č. m.: 143; 3,62 |  |  |  | 3.62
[7 empty] | č. m.: 144; 24,5 |  |  |  | 24.5
[7 empty] | č. m.: 145; 3,42 |  |  |  | 3.42
[7 empty] | č. m.: 146; 1,02 |  |  |  | 1.02
[7 empty] | č. m.: 147; 2,32 |  |  |  | 2.32
[7 empty] | č. m.: 148; 16,65 |  |  |  | 16.65
[7 empty] | č. m.: 149; 23,69 |  |  |  | 23.69
[7 empty] | č. m.: 150; 24,5 |  |  |  | 24.5
[7 empty] | č. m.: 151; 24,5 |  |  |  | 24.5
[7 empty] | č. m.: 152; 24,5 |  |  |  | 24.5
[7 empty] | č. m.: 153; 20,44 |  |  |  | 20.44
[7 empty] | č. m.: 154; 15,61 |  |  |  | 15.61
[7 empty] | č. m.: 155; 15,61 |  |  |  | 15.61
[7 empty] | č. m.: 156; 1 |  |  |  | 1
[7 empty] | č. m.: 157; 2,88 |  |  |  | 2.88
[7 empty] | č. m.: 158; 7,89 |  |  |  | 7.89
[7 empty] | č. m.: 159; 3,4 |  |  |  | 3.4
[7 empty] | č. m.: 160; 3,35 |  |  |  | 3.35
[7 empty] | č. m.: B; 31,37 |  |  |  | 31.37
|  | 1933 |  |  |  | 978013191.ZP | Otlučení (osekání) vnitřní omítky stěn v rozsahu přes 50 do 100 % | m2 | 1313.37 | 0 | 1313.37 |  | 0 | SP | odvozeno ÚRS |  | 0 | 0.046 | 60.415 | 21 | 0 | 0 | 7
[6 empty] | Výkaz výměr: | A.101a; 36,81 |  |  |  | 36.81
[7 empty] | A.101b; 53,84 |  |  |  | 53.84
[7 empty] | A.101c; 68,57 |  |  |  | 68.57
[7 empty] | A.101d; 35,96 |  |  |  | 35.96
[7 empty] | A.102a; 46,88 |  |  |  | 46.88
[7 empty] | A.103a; 46,88 |  |  |  | 46.88
[7 empty] | A.104a; 8,12 |  |  |  | 8.12
[7 empty] | A.104b; 3,42 |  |  |  | 3.42
[7 empty] | A.104c; 7,68 |  |  |  | 7.68
[7 empty] | A.105a; 6,08 |  |  |  | 6.08
[7 empty] | A.105a; 32,95 |  |  |  | 32.95
[7 empty] | A.106a; 20,72 |  |  |  | 20.72
[7 empty] | A.106c; 32,95 |  |  |  | 32.95
[7 empty] | A.106d; 32,95 |  |  |  | 32.95
[7 empty] | A.107a; 14,72 |  |  |  | 14.72
[7 empty] | A.107a; 7,52 |  |  |  | 7.52
[7 empty] | A.107b; 34,96 |  |  |  | 34.96
[7 empty] | A.107b; 13,54 |  |  |  | 13.54
[7 empty] | A.108a; 29,67 |  |  |  | 29.67
[7 empty] | A.108a; 7,63 |  |  |  | 7.63
[7 empty] | A.108b; 0,9 |  |  |  | 0.9
[7 empty] | A.109a; 20,72 |  |  |  | 20.72
[7 empty] | A.109c; 32,95 |  |  |  | 32.95
[7 empty] | A.109d; 32,95 |  |  |  | 32.95
[7 empty] | A.110a; 20,72 |  |  |  | 20.72
[7 empty] | A.110c; 32,95 |  |  |  | 32.95
[7 empty] | A.110d; 32,95 |  |  |  | 32.95
[7 empty] | A.111a; 20,72 |  |  |  | 20.72
[7 empty] | A.111c; 32,95 |  |  |  | 32.95
[7 empty] | A.111d; 32,95 |  |  |  | 32.95
[7 empty] | A.113a; 9,13 |  |  |  | 9.13
[7 empty] | A.113b; 18,69 |  |  |  | 18.69
[7 empty] | A.113d; 0,72 |  |  |  | 0.72
[7 empty] | A.114a; 20,72 |  |  |  | 20.72
[7 empty] | A.114c; 32,95 |  |  |  | 32.95
[7 empty] | A.114d; 32,95 |  |  |  | 32.95
[7 empty] | A.115a; 20,72 |  |  |  | 20.72
[7 empty] | A.115c; 32,95 |  |  |  | 32.95
[7 empty] | A.115d; 32,95 |  |  |  | 32.95
[7 empty] | A.116a; 4,48 |  |  |  | 4.48
[7 empty] | A.116b; 0,74 |  |  |  | 0.74
[7 empty] | A.117a; 20,72 |  |  |  | 20.72
[7 empty] | A.117c; 32,95 |  |  |  | 32.95
[7 empty] | A.117d; 32,95 |  |  |  | 32.95
[7 empty] | A.118a; 20,72 |  |  |  | 20.72
[7 empty] | A.118c; 32,95 |  |  |  | 32.95
[7 empty] | A.118d; 32,95 |  |  |  | 32.95
[7 empty] | A.119a; 19,18 |  |  |  | 19.18
[7 empty] | A.119b; 37,81 |  |  |  | 37.81
[7 empty] | B.101a; 20,37 |  |  |  | 20.37
[7 empty] | B.101b; 15,41 |  |  |  | 15.41
[7 empty] | B.201a; 26,31 |  |  |  | 26.31
[7 empty] | B.201b; 11,44 |  |  |  | 11.44
|  | 1934 |  |  |  | 972055491 | Vybourání otvorů ve stropech z ŽB prefabrikátů pl do 1 m2 tl přes 120 mm | m3 | 1.438 | 0 | 1.438 |  | 0 | SP | ÚRS 2023-I |  | 0 | 2.1 | 3.0198 | 21 | 0 | 0 | 6
[6 empty] | Výkaz výměr: | pod 1NP; 0,007*2 |  |  |  | 0.014
[7 empty] | pod 1NP; 0,009*6 |  |  |  | 0.054
[7 empty] | pod 1NP; 0,011*17 |  |  |  | 0.187
[7 empty] | pod 1NP; 0,008*2 |  |  |  | 0.016
[7 empty] | pod 1NP; 0,006*1 |  |  |  | 0.006
[7 empty] | pod 1NP; 0,027*6 |  |  |  | 0.162
[7 empty] | pod 1NP; 0,034*8 |  |  |  | 0.272
[7 empty] | pod 1NP; 0,025*3 |  |  |  | 0.075
[7 empty] | pod 1NP; 0,005*1 |  |  |  | 0.005
[7 empty] | pod 1NP; 0,002*1 |  |  |  | 0.002
[7 empty] | pod 1NP; 0,014*4 |  |  |  | 0.056
[7 empty] | pod 1NP; 0,019*1 |  |  |  | 0.019
[7 empty] | pod 1NP; 0,006*1 |  |  |  | 0.006
[7 empty] | pod 1NP; 0,005*1 |  |  |  | 0.005
[7 empty] | pod 1NP; 0,032*1 |  |  |  | 0.032
[7 empty] | pod 1NP; 0,003*2 |  |  |  | 0.006
[7 empty] | pod 1NP; 0,015*1 |  |  |  | 0.015
[7 empty] | pod 1NP; 0,048*1 |  |  |  | 0.048
[7 empty] | pod 1NP; 0,018*1 |  |  |  | 0.018
[7 empty] | pod 1NP; 0,036*1 |  |  |  | 0.036
[7 empty] | pod 1NP; 0,01*1 |  |  |  | 0.01
[7 empty] | pod 1NP; 0,005*1 |  |  |  | 0.005
[7 empty] | nad 1NP; 0,002*2 |  |  |  | 0.004
[7 empty] | nad 1NP; 0,01*10 |  |  |  | 0.1
[7 empty] | nad 1NP; 0,008*10 |  |  |  | 0.08
[7 empty] | nad 1NP; 0,013*1 |  |  |  | 0.013
[7 empty] | nad 1NP; 0,021*1 |  |  |  | 0.021
[7 empty] | nad 1NP; 0,055*1 |  |  |  | 0.055
[7 empty] | nad 1NP; 0,045*1 |  |  |  | 0.045
[7 empty] | nad 1NP; 0,047*1 |  |  |  | 0.047
[7 empty] | nad 1NP; 0,024*1 |  |  |  | 0.024
S/A.3/A.3.1/A.3.1.02/725 | 5 | [5 empty] | 725: Zařizovací předměty | [5 empty] | 0 | Oddíl |  |  | 0 |  | 0.6953 |  | 0 | 0
S/A.3/A.3.1/A.3.1.02/725/7251 | 6 | [5 empty] | 7251: Zařízení záchodů | [5 empty] | 0 | Pododdíl |  |  | 0 |  | 0.15464 |  | 0 | 0
|  | 1935 |  |  |  | 725110811.ZP | Demontáž záchodů | soubor | 8 | 0 | 8 |  | 0 | SP | odvozeno ÚRS |  | 0 | 0.01933 | 0.15464 | 21 | 0 | 0 | 7
[6 empty] | Výkaz výměr: | 1.NP; 8 |  |  |  | 8
S/A.3/A.3.1/A.3.1.02/725/7252 | 6 | [5 empty] | 7252: Zařízení koupelen | [5 empty] | 0 | Pododdíl |  |  | 0 |  | 0.38156 |  | 0 | 0
|  | 1936 |  |  |  | 725220851.ZP | Demontáž van | soubor | 2 | 0 | 2 |  | 0 | SP | odvozeno ÚRS |  | 0 | 0.0225 | 0.045 | 21 | 0 | 0 | 7
[6 empty] | Výkaz výměr: | 1.NP; 2 |  |  |  | 2
|  | 1937 |  |  |  | 725210821.ZP | Demontáž umyvadel | soubor | 11 | 0 | 11 |  | 0 | SP | odvozeno ÚRS |  | 0 | 0.01946 | 0.21406 | 21 | 0 | 0 | 7
[6 empty] | Výkaz výměr: | 1.NP; 11 |  |  |  | 11
|  | 1938 |  |  |  | 725240812.ZP | Demontáž vaniček sprchových | soubor | 5 | 0 | 5 |  | 0 | SP | odvozeno ÚRS |  | 0 | 0.0245 | 0.1225 | 21 | 0 | 0 | 7
[6 empty] | Výkaz výměr: | 1.NP; 5 |  |  |  | 5
S/A.3/A.3.1/A.3.1.02/725/7253 | 6 | [5 empty] | 7253: Zařízení kuchyní | [5 empty] | 0 | Pododdíl |  |  | 0 |  | 0.0921 |  | 0 | 0
|  | 1939 |  |  |  | 725310823.ZP | Demontáž dřez jednoduchý vestavěný v kuchyňských sestavách | soubor | 2 | 0 | 2 |  | 0 | SP | odvozeno ÚRS |  | 0 | 0.0092 | 0.0184 | 21 | 0 | 0 | 7
[6 empty] | Výkaz výměr: | 1.NP; 2 |  |  |  | 2
|  | 1940 |  |  |  | 725320822.ZP | Demontáž dvojité výlevky | soubor | 1 | 0 | 1 |  | 0 | SP | odvozeno ÚRS |  | 0 | 0.0173 | 0.0173 | 21 | 0 | 0 | 7
[6 empty] | Výkaz výměr: | 1.NP; 1 |  |  |  | 1
|  | 1941 |  |  |  | 725330840.ZP | Demontáž výlevka | soubor | 3 | 0 | 3 |  | 0 | SP | odvozeno ÚRS |  | 0 | 0.0188 | 0.0564 | 21 | 0 | 0 | 7
[6 empty] | Výkaz výměr: | 1.NP; 3 |  |  |  | 3
S/A.3/A.3.1/A.3.1.02/725/7256 | 6 | [5 empty] | 7256: Zařízení pro vaření, vytápění a chlazení | [5 empty] | 0 | Pododdíl |  |  | 0 |  | 0.067 |  | 0 | 0
|  | 1942 |  |  |  | 725610810.ZP | Demontáž sporáků | soubor | 1 | 0 | 1 |  | 0 | SP | odvozeno ÚRS |  | 0 | 0.067 | 0.067 | 21 | 0 | 0 | 7
[6 empty] | Výkaz výměr: | 1.NP; 1 |  |  |  | 1
S/A.3/A.3.1/A.3.1.02/763 | 5 | [5 empty] | 763: Konstrukce montované | [5 empty] | 0 | Oddíl |  |  | 0 |  | 3.1754 |  | 0 | 0
S/A.3/A.3.1/A.3.1.02/763/7631 | 6 | [5 empty] | 7631: Konstrukce montované - z desek sádrokartonových | [5 empty] | 0 | Pododdíl |  |  | 0 |  | 2.9527 |  | 0 | 0
|  | 1943 |  |  |  | 763131822.ZP | Demontáž SDK podhledu | m2 | 104.3 | 0 | 104.3 |  | 0 | SP | odvozeno ÚRS |  | 0 | 0.02831 | 2.9527 | 21 | 0 | 0 | 7
[6 empty] | Výkaz výměr: | č. m.: 101; 72,52 |  |  |  | 72.52
[7 empty] | č. m.: 101a; 16,09 |  |  |  | 16.09
[7 empty] | č. m.: 101b; 15,69 |  |  |  | 15.69
S/A.3/A.3.1/A.3.1.02/763/7634 | 6 | [5 empty] | 7634: Konstrukce montované - z desek minerálních | [5 empty] | 0 | Pododdíl |  |  | 0 |  | 0.22263 |  | 0 | 0
|  | 1944 |  |  |  | 763411811 | Demontáž sanitárních příček z desek | m2 | 8.0955 | 0 | 8.0955 |  | 0 | SP | ÚRS 2023-I |  | 0 | 0.0275 | 0.22263 | 21 | 0 | 0 | 6
[6 empty] | Výkaz výměr: | 8,0955 |  |  |  | 8.0955
S/A.3/A.3.1/A.3.1.02/766 | 5 | [5 empty] | 766: Konstrukce truhlářské | [5 empty] | 0 | Oddíl |  |  | 0 |  | 0.4584 |  | 0 | 0
S/A.3/A.3.1/A.3.1.02/766/7668 | 6 | [5 empty] | 7668: Konstrukce truhlářské - nábytek | [5 empty] | 0 | Pododdíl |  |  | 0 |  | 0.4584 |  | 0 | 0
|  | 1945 |  |  |  | 766812840.ZP | Demontáž kuchyňských linek dřevěných nebo kovových | kus | 2 | 0 | 2 |  | 0 | SP | odvozeno ÚRS |  | 0 | 0.174 | 0.348 | 21 | 0 | 0 | 7
[6 empty] | Výkaz výměr: | 1.NP; 2 |  |  |  | 2
|  | 1946 |  |  |  | 766825821.ZP | Demontáž skříní | kus | 1 | 0 | 1 |  | 0 | SP | odvozeno ÚRS |  | 0 | 0.1104 | 0.1104 | 21 | 0 | 0 | 7
[6 empty] | Výkaz výměr: | 1.NP; 1 |  |  |  | 1
S/A.3/A.3.1/A.3.1.02/771 | 5 | [5 empty] | 771: Podlahy z dlaždic | [5 empty] | 0 | Oddíl |  |  | 0 |  | 3.2822 |  | 0 | 0
S/A.3/A.3.1/A.3.1.02/771/7715 | 6 | [5 empty] | 7715: Podlahy z dlaždic - nášlapné plochy | [5 empty] | 0 | Pododdíl |  |  | 0 |  | 3.2822 |  | 0 | 0
|  | 1947 |  |  |  | 771573810.ZP | Demontáž podlah z dlaždic keramických | m2 | 92.98 | 0 | 92.98 |  | 0 | SP | odvozeno ÚRS |  | 0 | 0.0353 | 3.2822 | 21 | 0 | 0 | 7
[6 empty] | Výkaz výměr: | č. m.: 113; 18,52 |  |  |  | 18.52
[7 empty] | č. m.: 119; 1 |  |  |  | 1
[7 empty] | č. m.: 120; 2,1 |  |  |  | 2.1
[7 empty] | č. m.: 132; 0,93 |  |  |  | 0.93
[7 empty] | č. m.: 133; 2,18 |  |  |  | 2.18
[7 empty] | č. m.: 135; 20,2 |  |  |  | 20.2
[7 empty] | č. m.: 136; 3 |  |  |  | 3
[7 empty] | č. m.: 138; 0,93 |  |  |  | 0.93
[7 empty] | č. m.: 139; 2,18 |  |  |  | 2.18
[7 empty] | č. m.: 146; 1,02 |  |  |  | 1.02
[7 empty] | č. m.: 147; 2,32 |  |  |  | 2.32
[7 empty] | č. m.: 156; 1 |  |  |  | 1
[7 empty] | č. m.: 157; 2,88 |  |  |  | 2.88
[7 empty] | č. m.: 160; 3,35 |  |  |  | 3.35
[7 empty] | č. m.: B; 31,37 |  |  |  | 31.37
S/A.3/A.3.1/A.3.1.02/776 | 5 | [5 empty] | 776: Podlahy povlakové | [5 empty] | 0 | Oddíl |  |  | 0 |  | 1.9262 |  | 0 | 0
S/A.3/A.3.1/A.3.1.02/776/7762 | 6 | [5 empty] | 7762: Podlahy povlakové - nášlapné plochy | [5 empty] | 0 | Pododdíl |  |  | 0 |  | 1.9262 |  | 0 | 0
|  | 1948 |  |  |  | 776201812.ZP | Demontáž PVC podlah | m2 | 642.05 | 0 | 642.05 |  | 0 | SP | odvozeno ÚRS |  | 0 | 0.003 | 1.9262 | 21 | 0 | 0 | 7
[6 empty] | Výkaz výměr: | č. m.: 101; 72,52 |  |  |  | 72.52
[7 empty] | č. m.: 101a; 16,09 |  |  |  | 16.09
[7 empty] | č. m.: 101b; 15,69 |  |  |  | 15.69
[7 empty] | č. m.: 102; 7,5 |  |  |  | 7.5
[7 empty] | č. m.: 104; 7,97 |  |  |  | 7.97
[7 empty] | č. m.: 105; 17,68 |  |  |  | 17.68
[7 empty] | č. m.: 108; 24,5 |  |  |  | 24.5
[7 empty] | č. m.: 109; 24 |  |  |  | 24
[7 empty] | č. m.: 110; 23,68 |  |  |  | 23.68
[7 empty] | č. m.: 111; 24,5 |  |  |  | 24.5
[7 empty] | č. m.: 112; 4,57 |  |  |  | 4.57
[7 empty] | č. m.: 114; 24,51 |  |  |  | 24.51
[7 empty] | č. m.: 115; 3,88 |  |  |  | 3.88
[7 empty] | č. m.: 116; 3,7 |  |  |  | 3.7
[7 empty] | č. m.: 117; 16,65 |  |  |  | 16.65
[7 empty] | č. m.: 118; 3,69 |  |  |  | 3.69
[7 empty] | č. m.: 121; 16,65 |  |  |  | 16.65
[7 empty] | č. m.: 122; 3,47 |  |  |  | 3.47
[7 empty] | č. m.: 123; 16,65 |  |  |  | 16.65
[7 empty] | č. m.: 124; 3,96 |  |  |  | 3.96
[7 empty] | č. m.: 125; 17,68 |  |  |  | 17.68
[7 empty] | č. m.: 128; 4,74 |  |  |  | 4.74
[7 empty] | č. m.: 129; 17,31 |  |  |  | 17.31
[7 empty] | č. m.: 130; 1,44 |  |  |  | 1.44
[7 empty] | č. m.: 131; 3,66 |  |  |  | 3.66
[7 empty] | č. m.: 134; 16,65 |  |  |  | 16.65
[7 empty] | č. m.: 137; 3,69 |  |  |  | 3.69
[7 empty] | č. m.: 140; 16,65 |  |  |  | 16.65
[7 empty] | č. m.: 141; 3,39 |  |  |  | 3.39
[7 empty] | č. m.: 142; 16,65 |  |  |  | 16.65
[7 empty] | č. m.: 143; 3,62 |  |  |  | 3.62
[7 empty] | č. m.: 144; 24,5 |  |  |  | 24.5
[7 empty] | č. m.: 145; 3,42 |  |  |  | 3.42
[7 empty] | č. m.: 148; 16,65 |  |  |  | 16.65
[7 empty] | č. m.: 149; 23,69 |  |  |  | 23.69
[7 empty] | č. m.: 150; 24,5 |  |  |  | 24.5
[7 empty] | č. m.: 151; 24,5 |  |  |  | 24.5
[7 empty] | č. m.: 152; 24,5 |  |  |  | 24.5
[7 empty] | č. m.: 153; 20,44 |  |  |  | 20.44
[7 empty] | č. m.: 154; 15,61 |  |  |  | 15.61
[7 empty] | č. m.: 155; 15,61 |  |  |  | 15.61
[7 empty] | č. m.: 158; 7,89 |  |  |  | 7.89
[7 empty] | č. m.: 159; 3,4 |  |  |  | 3.4
S/A.3/A.3.1/A.3.1.03 | 4 | [5 empty] | A.3.1.03: Nové konstrukce a sanace | [5 empty] | 0 | Podobjekt |  |  | 220.4478 |  | 0 |  | 0 | 0
S/A.3/A.3.1/A.3.1.03/003 | 5 | [5 empty] | 003: Svislé a kompletní konstrukce | [5 empty] | 0 | Oddíl |  |  | 65.1771 |  | 0 |  | 0 | 0
S/A.3/A.3.1/A.3.1.03/003/0031 | 6 | [5 empty] | 0031: Zdi pozemních staveb | [5 empty] | 0 | Pododdíl |  |  | 64.5606 |  | 0 |  | 0 | 0
|  | 1949 |  |  |  | 311235181.ZP | Zdivo jednovrstvé z cihel broušených P10 na tenkovrstvou maltu tl 380 mm | m2 | 4.54 | 0 | 4.54 |  | 0 | SP | odvozeno ÚRS | 0.30131 | 1.3679 |  | 0 | 21 | 0 | 0 | 7
[6 empty] | Výkaz výměr: | 2NP_B; 4,54 |  |  |  | 4.54
|  | 1950 |  |  |  | 311235151.ZP | Zdivo jednovrstvé z cihel broušených P10 na tenkovrstvou maltu tl 300 mm | m2 | 12.82 | 0 | 12.82 |  | 0 | SP | odvozeno ÚRS | 0.26905 | 3.4492 |  | 0 | 21 | 0 | 0 | 7
[6 empty] | Výkaz výměr: | 1NP_B; 1,07 |  |  |  | 1.07
[7 empty] | 1NP_B; 2,22 |  |  |  | 2.22
[7 empty] | 1NP_B; 7,79 |  |  |  | 7.79
[7 empty] | 2NP_B; 1,07 |  |  |  | 1.07
[7 empty] | 2NP_B; 0,67 |  |  |  | 0.67
|  | 1951 |  |  |  | 311113131.ZP | Zeď tl 150 mm | m2 | 172.36 | 0 | 172.36 |  | 0 | SP | odvozeno ÚRS | 0.34662 | 59.7434 |  | 0 | 21 | 0 | 0 | 7
[6 empty] | Výkaz výměr: | L22 230_DS Břeclav_DPS_2022_11_16-D.1.1.01 Základy_A+B |  |  |  | 0
[7 empty] | 5,52 |  |  |  | 5.52
[7 empty] | 1,8 |  |  |  | 1.8
[7 empty] | 5,51 |  |  |  | 5.51
[7 empty] | 5,32 |  |  |  | 5.32
[7 empty] | 5,52 |  |  |  | 5.52
[7 empty] | 1,8 |  |  |  | 1.8
[7 empty] | 7,83 |  |  |  | 7.83
[7 empty] | 3,85 |  |  |  | 3.85
[7 empty] | 3,85 |  |  |  | 3.85
[7 empty] | 10 |  |  |  | 10
[7 empty] | 32,2 |  |  |  | 32.2
[7 empty] | 27,59 |  |  |  | 27.59
[7 empty] | 3,08 |  |  |  | 3.08
[7 empty] | 19,44 |  |  |  | 19.44
[7 empty] | 16,13 |  |  |  | 16.13
[7 empty] | = |  |  |  | 149.44
[7 empty] | L22 230_DS Břeclav_DPS_2022_11_16-D.1.1.02 Základy_kolektor |  |  |  | 0
[7 empty] | 6,99 |  |  |  | 6.99
[7 empty] | 8,57 |  |  |  | 8.57
[7 empty] | 2,7 |  |  |  | 2.7
[7 empty] | 1,26 |  |  |  | 1.26
[7 empty] | 2,44 |  |  |  | 2.44
[7 empty] | 0,96 |  |  |  | 0.96
[7 empty] | = |  |  |  | 22.92
S/A.3/A.3.1/A.3.1.03/003/0034 | 6 | [5 empty] | 0034: Stěny a příčky | [5 empty] | 0 | Pododdíl |  |  | 0.61652 |  | 0 |  | 0 | 0
|  | 1952 |  |  |  | 342244221 | Příčka z cihel broušených na tenkovrstvou maltu tloušťky 140 mm | m2 | 5.41 | 0 | 5.41 |  | 0 | SP | ÚRS 2023-I | 0.11396 | 0.61652 |  | 0 | 21 | 0 | 0 | 6
[6 empty] | Výkaz výměr: | A.109a; 1 |  |  |  | 1
[7 empty] | 1NP_B; 4,41 |  |  |  | 4.41
S/A.3/A.3.1/A.3.1.03/004 | 5 | [5 empty] | 004: Vodorovné konstrukce | [5 empty] | 0 | Oddíl |  |  | 107.1469 |  | 0 |  | 0 | 0
S/A.3/A.3.1/A.3.1.03/004/0041 | 6 | [5 empty] | 0041: Stropní konstrukce pozemních staveb | [5 empty] | 0 | Pododdíl |  |  | 107.1469 |  | 0 |  | 0 | 0
|  | 1953 |  |  |  | 411388531 | Zabetonování otvorů pl do 1 m2 ve stropech | m3 | 0.338 | 0 | 0.338 |  | 0 | SP | ÚRS 2023-I | 2.4098 | 0.81451 |  | 0 | 21 | 0 | 0 | 6
[6 empty] | Výkaz výměr: | nad 1NP; 0,003*2 |  |  |  | 0.006
[7 empty] | nad 1NP; 0,034*4 |  |  |  | 0.136
[7 empty] | nad 1NP; 0,065*1 |  |  |  | 0.065
[7 empty] | nad 1NP; 0,011*1 |  |  |  | 0.011
[7 empty] | nad 1NP; 0,009*10 |  |  |  | 0.09
[7 empty] | nad 1NP; 0,005*3 |  |  |  | 0.015
[7 empty] | nad 1NP; 0,011*1 |  |  |  | 0.011
[7 empty] | nad 1NP; 0,004*1 |  |  |  | 0.004
|  | 1954 |  |  |  | 411125001.ZC | Demontáž stropních panelů a jejich zpětná montáž včetně uskladnění | kus | 596 | 0 | 596 |  | 0 | SP | odvozeno ÚRS | 0.15501 | 92.386 |  | 0 | 21 | 0 | 0 | 7
[6 empty] | Výkaz výměr: | L22 230_DS Břeclav_DPS_2022_11_16-D.1.1.01 Základy_A+B |  |  |  | 0
[7 empty] | 514 |  |  |  | 514
[7 empty] | L22 230_DS Břeclav_DPS_2022_11_16-D.1.1.02 Základy_kolektor |  |  |  | 0
[7 empty] | 82 |  |  |  | 82
|  | 1955 |  |  |  | 59341218.ZP | deska stropní PZD | kus | 178.8 | 0 | 178.8 |  | 0 | H | odvozeno ÚRS | 0.078 | 13.9464 |  | 0 | 21 | 0 | 0 | 7
[6 empty] | Výkaz výměr: | předpoklad výměny poškozených desek 30% |  |  |  | 0
[7 empty] | 596*0,3 |  |  |  | 178.8
S/A.3/A.3.1/A.3.1.03/006 | 5 | [5 empty] | 006: Úpravy povrchů, podlahy a osazovaní výplní | [5 empty] | 0 | Oddíl |  |  | 21.8879 |  | 0 |  | 0 | 0
S/A.3/A.3.1/A.3.1.03/006/0061 | 6 | [5 empty] | 0061: Úprava povrchů vnitřních | [5 empty] | 0 | Pododdíl |  |  | 21.8879 |  | 0 |  | 0 | 0
|  | 1956 |  |  |  | 612341321 | Sádrová nebo vápenosádrová omítka hladká jednovrstvá vnitřních stěn nanášená strojně | m2 | 1350.75 | 0 | 1350.75 |  | 0 | SP | ÚRS 2023-I | 0.01103 | 14.8988 |  | 0 | 21 | 0 | 0 | 6
[6 empty] | Výkaz výměr: | A.101a; 36,81 |  |  |  | 36.81
[7 empty] | A.101b; 53,84 |  |  |  | 53.84
[7 empty] | A.101c; 68,57 |  |  |  | 68.57
[7 empty] | A.101d; 35,96 |  |  |  | 35.96
[7 empty] | A.102a; 46,88 |  |  |  | 46.88
[7 empty] | A.103a; 46,88 |  |  |  | 46.88
[7 empty] | A.104a; 8,12 |  |  |  | 8.12
[7 empty] | A.104b; 3,42 |  |  |  | 3.42
[7 empty] | A.104c; 7,68 |  |  |  | 7.68
[7 empty] | A.105a; 6,08 |  |  |  | 6.08
[7 empty] | A.105a; 32,95 |  |  |  | 32.95
[7 empty] | A.106a; 20,72 |  |  |  | 20.72
[7 empty] | A.106c; 32,95 |  |  |  | 32.95
[7 empty] | A.106d; 32,95 |  |  |  | 32.95
[7 empty] | A.107a; 14,72 |  |  |  | 14.72
[7 empty] | A.107a; 7,52 |  |  |  | 7.52
[7 empty] | A.107b; 34,96 |  |  |  | 34.96
[7 empty] | A.107b; 13,54 |  |  |  | 13.54
[7 empty] | A.108a; 29,67 |  |  |  | 29.67
[7 empty] | A.108a; 7,63 |  |  |  | 7.63
[7 empty] | A.108b; 0,9 |  |  |  | 0.9
[7 empty] | A.109a; 20,72 |  |  |  | 20.72
[7 empty] | A.109c; 32,95 |  |  |  | 32.95
[7 empty] | A.109d; 32,95 |  |  |  | 32.95
[7 empty] | A.110a; 20,72 |  |  |  | 20.72
[7 empty] | A.110c; 32,95 |  |  |  | 32.95
[7 empty] | A.110d; 32,95 |  |  |  | 32.95
[7 empty] | A.111a; 20,72 |  |  |  | 20.72
[7 empty] | A.111c; 32,95 |  |  |  | 32.95
[7 empty] | A.111d; 32,95 |  |  |  | 32.95
[7 empty] | A.113a; 9,13 |  |  |  | 9.13
[7 empty] | A.113b; 18,69 |  |  |  | 18.69
[7 empty] | A.113d; 0,72 |  |  |  | 0.72
[7 empty] | A.114a; 20,72 |  |  |  | 20.72
[7 empty] | A.114c; 32,95 |  |  |  | 32.95
[7 empty] | A.114d; 32,95 |  |  |  | 32.95
[7 empty] | A.115a; 20,72 |  |  |  | 20.72
[7 empty] | A.115c; 32,95 |  |  |  | 32.95
[7 empty] | A.115d; 32,95 |  |  |  | 32.95
[7 empty] | A.116a; 4,48 |  |  |  | 4.48
[7 empty] | A.116b; 0,74 |  |  |  | 0.74
[7 empty] | A.117a; 20,72 |  |  |  | 20.72
[7 empty] | A.117c; 32,95 |  |  |  | 32.95
[7 empty] | A.117d; 32,95 |  |  |  | 32.95
[7 empty] | A.118a; 20,72 |  |  |  | 20.72
[7 empty] | A.118c; 32,95 |  |  |  | 32.95
[7 empty] | A.118d; 32,95 |  |  |  | 32.95
[7 empty] | A.119a; 19,18 |  |  |  | 19.18
[7 empty] | A.119b; 37,81 |  |  |  | 37.81
[7 empty] | B.101a; 5,8 |  |  |  | 5.8
[7 empty] | B.101a; 20,37 |  |  |  | 20.37
[7 empty] | B.101b; 18,54 |  |  |  | 18.54
[7 empty] | B.101b; 15,41 |  |  |  | 15.41
[7 empty] | B.201a; 9,82 |  |  |  | 9.82
[7 empty] | B.201a; 26,31 |  |  |  | 26.31
[7 empty] | B.201b; 3,22 |  |  |  | 3.22
[7 empty] | B.201b; 11,44 |  |  |  | 11.44
|  | 1957 |  |  |  | 612131121 | Penetrační disperzní nátěr vnitřních stěn nanášený ručně | m2 | 37.38 | 0 | 37.38 |  | 0 | SP | ÚRS 2023-I | 0.00026 | 0.0097188 |  | 0 | 21 | 0 | 0 | 6
[6 empty] | Výkaz výměr: | B.101a; 5,8 |  |  |  | 5.8
[7 empty] | B.101b; 18,54 |  |  |  | 18.54
[7 empty] | B.201a; 9,82 |  |  |  | 9.82
[7 empty] | B.201b; 3,22 |  |  |  | 3.22
|  | 1958 |  |  |  | 612131111.ZP | Adhezní můstek vnitřních stěn | m2 | 1313.37 | 0 | 1313.37 |  | 0 | SP | odvozeno ÚRS | 0.0014 | 1.8387 |  | 0 | 21 | 0 | 0 | 7
[6 empty] | Výkaz výměr: | A.101a; 36,81 |  |  |  | 36.81
[7 empty] | A.101b; 53,84 |  |  |  | 53.84
[7 empty] | A.101c; 68,57 |  |  |  | 68.57
[7 empty] | A.101d; 35,96 |  |  |  | 35.96
[7 empty] | A.102a; 46,88 |  |  |  | 46.88
[7 empty] | A.103a; 46,88 |  |  |  | 46.88
[7 empty] | A.104a; 8,12 |  |  |  | 8.12
[7 empty] | A.104b; 3,42 |  |  |  | 3.42
[7 empty] | A.104c; 7,68 |  |  |  | 7.68
[7 empty] | A.105a; 6,08 |  |  |  | 6.08
[7 empty] | A.105a; 32,95 |  |  |  | 32.95
[7 empty] | A.106a; 20,72 |  |  |  | 20.72
[7 empty] | A.106c; 32,95 |  |  |  | 32.95
[7 empty] | A.106d; 32,95 |  |  |  | 32.95
[7 empty] | A.107a; 14,72 |  |  |  | 14.72
[7 empty] | A.107a; 7,52 |  |  |  | 7.52
[7 empty] | A.107b; 34,96 |  |  |  | 34.96
[7 empty] | A.107b; 13,54 |  |  |  | 13.54
[7 empty] | A.108a; 29,67 |  |  |  | 29.67
[7 empty] | A.108a; 7,63 |  |  |  | 7.63
[7 empty] | A.108b; 0,9 |  |  |  | 0.9
[7 empty] | A.109a; 20,72 |  |  |  | 20.72
[7 empty] | A.109c; 32,95 |  |  |  | 32.95
[7 empty] | A.109d; 32,95 |  |  |  | 32.95
[7 empty] | A.110a; 20,72 |  |  |  | 20.72
[7 empty] | A.110c; 32,95 |  |  |  | 32.95
[7 empty] | A.110d; 32,95 |  |  |  | 32.95
[7 empty] | A.111a; 20,72 |  |  |  | 20.72
[7 empty] | A.111c; 32,95 |  |  |  | 32.95
[7 empty] | A.111d; 32,95 |  |  |  | 32.95
[7 empty] | A.113a; 9,13 |  |  |  | 9.13
[7 empty] | A.113b; 18,69 |  |  |  | 18.69
[7 empty] | A.113d; 0,72 |  |  |  | 0.72
[7 empty] | A.114a; 20,72 |  |  |  | 20.72
[7 empty] | A.114c; 32,95 |  |  |  | 32.95
[7 empty] | A.114d; 32,95 |  |  |  | 32.95
[7 empty] | A.115a; 20,72 |  |  |  | 20.72
[7 empty] | A.115c; 32,95 |  |  |  | 32.95
[7 empty] | A.115d; 32,95 |  |  |  | 32.95
[7 empty] | A.116a; 4,48 |  |  |  | 4.48
[7 empty] | A.116b; 0,74 |  |  |  | 0.74
[7 empty] | A.117a; 20,72 |  |  |  | 20.72
[7 empty] | A.117c; 32,95 |  |  |  | 32.95
[7 empty] | A.117d; 32,95 |  |  |  | 32.95
[7 empty] | A.118a; 20,72 |  |  |  | 20.72
[7 empty] | A.118c; 32,95 |  |  |  | 32.95
[7 empty] | A.118d; 32,95 |  |  |  | 32.95
[7 empty] | A.119a; 19,18 |  |  |  | 19.18
[7 empty] | A.119b; 37,81 |  |  |  | 37.81
[7 empty] | B.101a; 20,37 |  |  |  | 20.37
[7 empty] | B.101b; 15,41 |  |  |  | 15.41
[7 empty] | B.201a; 26,31 |  |  |  | 26.31
[7 empty] | B.201b; 11,44 |  |  |  | 11.44
|  | 1959 |  |  |  | 611131111.ZP | Adhezní můstek vnitřních stropů | m2 | 413.5728 | 0 | 413.5728 |  | 0 | SP | odvozeno ÚRS | 0.0014 | 0.579 |  | 0 | 21 | 0 | 0 | 7
[6 empty] | Výkaz výměr: | č. m.: A.102a; 23,6314 |  |  |  | 23.6314
[7 empty] | č. m.: A.103a; 23,6314 |  |  |  | 23.6314
[7 empty] | č. m.: A.104c; 13,9 |  |  |  | 13.9
[7 empty] | č. m.: A.105a; 12,56 |  |  |  | 12.56
[7 empty] | č. m.: A.106c; 16,7 |  |  |  | 16.7
[7 empty] | č. m.: A.106d; 16,7 |  |  |  | 16.7
[7 empty] | č. m.: A.107a; 15,31 |  |  |  | 15.31
[7 empty] | č. m.: A.107b; 18,275 |  |  |  | 18.275
[7 empty] | č. m.: A.108a; 13,48 |  |  |  | 13.48
[7 empty] | č. m.: A.109c; 16,7 |  |  |  | 16.7
[7 empty] | č. m.: A.109d; 16,7 |  |  |  | 16.7
[7 empty] | č. m.: A.110c; 16,7 |  |  |  | 16.7
[7 empty] | č. m.: A.110d; 16,7 |  |  |  | 16.7
[7 empty] | č. m.: A.111c; 16,7 |  |  |  | 16.7
[7 empty] | č. m.: A.111d; 16,7 |  |  |  | 16.7
[7 empty] | č. m.: A.113b; 14,2 |  |  |  | 14.2
[7 empty] | č. m.: A.114c; 16,7 |  |  |  | 16.7
[7 empty] | č. m.: A.114d; 16,7 |  |  |  | 16.7
[7 empty] | č. m.: A.115c; 16,7 |  |  |  | 16.7
[7 empty] | č. m.: A.115d; 16,7 |  |  |  | 16.7
[7 empty] | č. m.: A.116a; 3,385 |  |  |  | 3.385
[7 empty] | č. m.: A.117c; 16,7 |  |  |  | 16.7
[7 empty] | č. m.: A.117d; 16,7 |  |  |  | 16.7
[7 empty] | č. m.: A.118c; 16,7 |  |  |  | 16.7
[7 empty] | č. m.: A.118d; 16,7 |  |  |  | 16.7
[7 empty] | č. m.: A.119b; 8 |  |  |  | 8
|  | 1960 |  |  |  | 611341321.ZP | Sádrová gletovaná jednovrstvá omítka vnitřních stropů rovných nanášená strojně | m2 | 413.573 | 0 | 413.573 |  | 0 | SP | odvozeno ÚRS | 0.01103 | 4.5617 |  | 0 | 21 | 0 | 0 | 7
S/A.3/A.3.1/A.3.1.03/711 | 5 | [5 empty] | 711: Izolace proti vodě, vlhkosti a plynu | [5 empty] | 0 | Oddíl |  |  | 0.90731 |  | 0 |  | 0 | 0
S/A.3/A.3.1/A.3.1.03/711/7111 | 6 | [5 empty] | 7111: Izolace proti vodě - zemní vlhkost a mokrý provoz | [5 empty] | 0 | Pododdíl |  |  | 0.90731 |  | 0 |  | 0 | 0
|  | 1961 |  |  |  | 711113127.ZP | Izolace proti vlhkosti svislá stěrkou | m2 | 259.23 | 0 | 259.23 |  | 0 | SP | odvozeno ÚRS | 0.0035 | 0.90731 |  | 0 | 21 | 0 | 0 | 7
[6 empty] | Výkaz výměr: | A.104c; 1,8 |  |  |  | 1.8
[7 empty] | A.104c; 6,92 |  |  |  | 6.92
[7 empty] | A.105b; 12,89 |  |  |  | 12.89
[7 empty] | A.106b; 12,89 |  |  |  | 12.89
[7 empty] | A.107a; 5 |  |  |  | 5
[7 empty] | A.107a; 16,43 |  |  |  | 16.43
[7 empty] | A.107b; 1,5 |  |  |  | 1.5
[7 empty] | A.108a; 0,5 |  |  |  | 0.5
[7 empty] | A.108b; 13,32 |  |  |  | 13.32
[7 empty] | A.109b; 12,89 |  |  |  | 12.89
[7 empty] | A.110b; 12,89 |  |  |  | 12.89
[7 empty] | A.111b; 12,89 |  |  |  | 12.89
[7 empty] | A.113b; 0,75 |  |  |  | 0.75
[7 empty] | A.113c; 12,56 |  |  |  | 12.56
[7 empty] | A.113d; 4,35 |  |  |  | 4.35
[7 empty] | A.113d; 10,93 |  |  |  | 10.93
[7 empty] | A.114b; 12,89 |  |  |  | 12.89
[7 empty] | A.115b; 12,89 |  |  |  | 12.89
[7 empty] | A.116a; 27,09 |  |  |  | 27.09
[7 empty] | A.116a; 22,38 |  |  |  | 22.38
[7 empty] | A.116b; 4,51 |  |  |  | 4.51
[7 empty] | A.116b; 15,18 |  |  |  | 15.18
[7 empty] | A.117b; 12,89 |  |  |  | 12.89
[7 empty] | A.118b; 12,89 |  |  |  | 12.89
S/A.3/A.3.1/A.3.1.03/763 | 5 | [5 empty] | 763: Konstrukce montované | [5 empty] | 0 | Oddíl |  |  | 20.7047 |  | 0 |  | 0 | 0
S/A.3/A.3.1/A.3.1.03/763/7631 | 6 | [5 empty] | 7631: Konstrukce montované - z desek sádrokartonových | [5 empty] | 0 | Pododdíl |  |  | 20.7047 |  | 0 |  | 0 | 0
|  | 1962 |  |  | 1 | 763122421.ZS | SDK stěna šachtová tl 75 mm profil CW 50 desky 2xH2 12,5 bez izolace | m2 | 57.57 | 0 | 57.57 |  | 0 | SP | odvozeno ÚRS | 0.02467 | 1.4203 |  | 0 | 21 | 0 | 0 | 7
[6 empty] | Výkaz výměr: | A.114b; 3,27 |  |  |  | 3.27
[7 empty] | A.115b; 3,27 |  |  |  | 3.27
[7 empty] | A.116b; 4,02 |  |  |  | 4.02
[7 empty] | A.116a; 4,46 |  |  |  | 4.46
[7 empty] | A.117b; 3,27 |  |  |  | 3.27
[7 empty] | A.118b; 3,27 |  |  |  | 3.27
[7 empty] | A.119a; 3,59 |  |  |  | 3.59
[7 empty] | A.106b; 3,27 |  |  |  | 3.27
[7 empty] | A.105b; 3,27 |  |  |  | 3.27
[7 empty] | A.107a; 3,89 |  |  |  | 3.89
[7 empty] | A.107b; 3,65 |  |  |  | 3.65
[7 empty] | A.108b; 2,43 |  |  |  | 2.43
[7 empty] | A.109b; 3,27 |  |  |  | 3.27
[7 empty] | A.110b; 3,27 |  |  |  | 3.27
[7 empty] | A.111b; 3,27 |  |  |  | 3.27
[7 empty] | 2NP_B; 6,1 |  |  |  | 6.1
|  | 1963 |  |  | 2 | 763122521.ZS | SDK stěna šachtová tl 75 mm profil CW 50 desky 2xDFH2 12,5 s izolací | m2 | 7.43 | 0 | 7.43 |  | 0 | SP | odvozeno ÚRS | 0.02871 | 0.21332 |  | 0 | 21 | 0 | 0 | 7
[6 empty] | Výkaz výměr: | A.104b; 4,32 |  |  |  | 4.32
[7 empty] | A.119b; 3,11 |  |  |  | 3.11
|  | 1964 |  |  | 3 | 763121445.ZS | SDK stěna předsazená tl 65 mm profil CD 60x27 deska 1xH2 15 bez izolace | m2 | 17.01 | 0 | 17.01 |  | 0 | SP | odvozeno ÚRS | 0.01795 | 0.30533 |  | 0 | 21 | 0 | 0 | 7
[6 empty] | Výkaz výměr: | A.114b; 1,89 |  |  |  | 1.89
[7 empty] | A.115b; 1,89 |  |  |  | 1.89
[7 empty] | A.117b; 1,89 |  |  |  | 1.89
[7 empty] | A.118b; 1,89 |  |  |  | 1.89
[7 empty] | A.105b; 1,89 |  |  |  | 1.89
[7 empty] | A.106b; 1,89 |  |  |  | 1.89
[7 empty] | A.109b; 1,89 |  |  |  | 1.89
[7 empty] | A.111b; 1,89 |  |  |  | 1.89
[7 empty] | A.110b; 1,89 |  |  |  | 1.89
|  | 1965 |  |  | 4 | 763122423.ZS | SDK stěna šachtová tl 100 mm profil CD 60x27 desky 1xH2 12,5 bez izolace | m2 | 94.54 | 0 | 94.54 |  | 0 | SP | odvozeno ÚRS | 0.03171 | 2.9979 |  | 0 | 21 | 0 | 0 | 7
[6 empty] | Výkaz výměr: | A.113b; 11,39 |  |  |  | 11.39
[7 empty] | A.113c; 3,36 |  |  |  | 3.36
[7 empty] | A.114b; 3,63 |  |  |  | 3.63
[7 empty] | A.115b; 3,63 |  |  |  | 3.63
[7 empty] | A.116b; 3,56 |  |  |  | 3.56
[7 empty] | A.116a; 9,65 |  |  |  | 9.65
[7 empty] | A.117b; 3,63 |  |  |  | 3.63
[7 empty] | A.118b; 3,63 |  |  |  | 3.63
[7 empty] | A.106b; 3,63 |  |  |  | 3.63
[7 empty] | A.105b; 3,63 |  |  |  | 3.63
[7 empty] | A.104b; 5,82 |  |  |  | 5.82
[7 empty] | A.107a; 17,35 |  |  |  | 17.35
[7 empty] | A.107a; 2,7 |  |  |  | 2.7
[7 empty] | A.107b; 2,7 |  |  |  | 2.7
[7 empty] | A.108a; 5,34 |  |  |  | 5.34
[7 empty] | A.109b; 3,63 |  |  |  | 3.63
[7 empty] | A.110b; 3,63 |  |  |  | 3.63
[7 empty] | A.111b; 3,63 |  |  |  | 3.63
|  | 1966 |  |  | 5 | 763121467.ZS | SDK stěna předsazená tl 175 mm profil CD 60x27 desky 2xH2 12,5 bez izolace | m2 | 20.49 | 0 | 20.49 |  | 0 | SP | odvozeno ÚRS | 0.02855 | 0.58499 |  | 0 | 21 | 0 | 0 | 7
[6 empty] | Výkaz výměr: | A.113d; 3,86 |  |  |  | 3.86
[7 empty] | A.114b; 1,08 |  |  |  | 1.08
[7 empty] | A.115b; 1,08 |  |  |  | 1.08
[7 empty] | A.116b; 5,83 |  |  |  | 5.83
[7 empty] | A.117b; 1,08 |  |  |  | 1.08
[7 empty] | A.118b; 1,08 |  |  |  | 1.08
[7 empty] | A.106b; 1,08 |  |  |  | 1.08
[7 empty] | A.1065b; 1,08 |  |  |  | 1.08
[7 empty] | A.108b; 1,08 |  |  |  | 1.08
[7 empty] | A.109b; 1,08 |  |  |  | 1.08
[7 empty] | A.110b; 1,08 |  |  |  | 1.08
[7 empty] | A.111b; 1,08 |  |  |  | 1.08
|  | 1967 |  |  | 6 | 763111333.ZP | SDK příčka tl 100 mm profil CW 75 desky 1xH2 12,5 s izolací | m2 | 189.54 | 0 | 189.54 |  | 0 | SP | odvozeno ÚRS | 0.02614 | 4.9546 |  | 0 | 21 | 0 | 0 | 7
[6 empty] | Výkaz výměr: | A.113; 7,32 |  |  |  | 7.32
[7 empty] | A.113; 4,26 |  |  |  | 4.26
[7 empty] | A.113; 5,57 |  |  |  | 5.57
[7 empty] | A.114; 6,92 |  |  |  | 6.92
[7 empty] | A.114; 6,92 |  |  |  | 6.92
[7 empty] | A.114; 3,84 |  |  |  | 3.84
[7 empty] | A.115; 6,92 |  |  |  | 6.92
[7 empty] | A.115; 3,84 |  |  |  | 3.84
[7 empty] | A.115; 6,92 |  |  |  | 6.92
[7 empty] | A.116; 6,26 |  |  |  | 6.26
[7 empty] | A.117; 6,92 |  |  |  | 6.92
[7 empty] | A.117; 6,92 |  |  |  | 6.92
[7 empty] | A.117; 3,84 |  |  |  | 3.84
[7 empty] | A.118; 3,84 |  |  |  | 3.84
[7 empty] | A.118; 6,92 |  |  |  | 6.92
[7 empty] | A.118; 6,92 |  |  |  | 6.92
[7 empty] | A.105b; 9,67 |  |  |  | 9.67
[7 empty] | A.106; 6,92 |  |  |  | 6.92
[7 empty] | A.106; 3,84 |  |  |  | 3.84
[7 empty] | A.106a; 6,92 |  |  |  | 6.92
[7 empty] | A.108b; 13,77 |  |  |  | 13.77
[7 empty] | A.109b; 6,92 |  |  |  | 6.92
[7 empty] | A.109b; 3,84 |  |  |  | 3.84
[7 empty] | A.109a; 6,92 |  |  |  | 6.92
[7 empty] | A.110a; 6,92 |  |  |  | 6.92
[7 empty] | A.110c; 6,92 |  |  |  | 6.92
[7 empty] | A.110b; 3,84 |  |  |  | 3.84
[7 empty] | A.111b; 6,92 |  |  |  | 6.92
[7 empty] | A.111b; 3,84 |  |  |  | 3.84
[7 empty] | A.111a; 6,92 |  |  |  | 6.92
[7 empty] | A.104a; 1,25 |  |  |  | 1.25
|  | 1968 |  |  | 7 | 763111343.ZP | SDK příčka tl 100 mm profil CW 75 desky 1xDFH2 12,5 s izolací | m2 | 17.23 | 0 | 17.23 |  | 0 | SP | odvozeno ÚRS | 0.02866 | 0.49381 |  | 0 | 21 | 0 | 0 | 7
[6 empty] | Výkaz výměr: | A.104b; 11,83 |  |  |  | 11.83
[7 empty] | A.101d; 1,8 |  |  |  | 1.8
[7 empty] | A.101c; 1,8 |  |  |  | 1.8
[7 empty] | A.101b; 1,8 |  |  |  | 1.8
|  | 1969 |  |  |  | 763131421.ZP | SDK podhled desky A bez izolace | m2 | 255.2914 | 0 | 255.2914 |  | 0 | SP | odvozeno ÚRS | 0.02187 | 5.5832 |  | 0 | 21 | 0 | 0 | 7
[6 empty] | Výkaz výměr: | č. m.: A.101b; 30 |  |  |  | 30
[7 empty] | č. m.: A.101c; 38,5 |  |  |  | 38.5
[7 empty] | č. m.: A.104a; 4,1 |  |  |  | 4.1
[7 empty] | č. m.: A.104b; 5,4 |  |  |  | 5.4
[7 empty] | č. m.: A.105a; 7,14 |  |  |  | 7.14
[7 empty] | č. m.: A.106a; 10,5 |  |  |  | 10.5
[7 empty] | č. m.: A.107b; 6,325 |  |  |  | 6.325
[7 empty] | č. m.: A.108a; 7,02 |  |  |  | 7.02
[7 empty] | č. m.: A.109a; 10,5 |  |  |  | 10.5
[7 empty] | č. m.: A.110a; 10,5 |  |  |  | 10.5
[7 empty] | č. m.: A.111a; 10,5 |  |  |  | 10.5
[7 empty] | č. m.: A.113a; 3,6 |  |  |  | 3.6
[7 empty] | č. m.: A.114a; 10,5 |  |  |  | 10.5
[7 empty] | č. m.: A.115a; 10,5 |  |  |  | 10.5
[7 empty] | č. m.: A.117a; 10,5 |  |  |  | 10.5
[7 empty] | č. m.: A.118a; 10,5 |  |  |  | 10.5
[7 empty] | č. m.: B.101b; 9,1 |  |  |  | 9.1
[7 empty] | č. m.: B.201a; 43,2 |  |  |  | 43.2
[7 empty] | č. m.: B.201b; 14,9 |  |  |  | 14.9
[7 empty] | svisle |  |  |  | 0
[7 empty] | č. m.: A.105a; 0,416 |  |  |  | 0.416
[7 empty] | č. m.: A.107b; 1,1072 |  |  |  | 1.1072
[7 empty] | č. m.: A.108a; 0,4832 |  |  |  | 0.4832
|  | 1970 |  |  |  | 763131441.ZP | SDK podhled desky DF bez izolace | m2 | 100.9989 | 0 | 100.9989 |  | 0 | SP | odvozeno ÚRS | 0.02487 | 2.5118 |  | 0 | 21 | 0 | 0 | 7
[6 empty] | Výkaz výměr: | č. m.: A.101a; 18,8 |  |  |  | 18.8
[7 empty] | č. m.: A.101d; 19,1 |  |  |  | 19.1
[7 empty] | č. m.: A.102a; 10,13 |  |  |  | 10.13
[7 empty] | č. m.: A.103a; 10,13 |  |  |  | 10.13
[7 empty] | č. m.: A.119a; 7,8 |  |  |  | 7.8
[7 empty] | č. m.: B.101a; 32,2 |  |  |  | 32.2
[7 empty] | svisle |  |  |  | 0
[7 empty] | č. m.: A.101a; 0,242 |  |  |  | 0.242
[7 empty] | č. m.: A.102a; 1,1072 |  |  |  | 1.1072
[7 empty] | č. m.: A.103a; 1,1072 |  |  |  | 1.1072
[7 empty] | č. m.: B.101a; 0,3825 |  |  |  | 0.3825
|  | 1971 |  |  |  | 763131461.ZP | SDK podhled desky H2 bez izolace | m2 | 72.545 | 0 | 72.545 |  | 0 | SP | odvozeno ÚRS | 0.0226 | 1.6395 |  | 0 | 21 | 0 | 0 | 7
[6 empty] | Výkaz výměr: | č. m.: A.105b; 3,8 |  |  |  | 3.8
[7 empty] | č. m.: A.106b; 3,8 |  |  |  | 3.8
[7 empty] | č. m.: A.107a; 8,09 |  |  |  | 8.09
[7 empty] | č. m.: A.108b; 2,9 |  |  |  | 2.9
[7 empty] | č. m.: A.109b; 3,8 |  |  |  | 3.8
[7 empty] | č. m.: A.110b; 3,8 |  |  |  | 3.8
[7 empty] | č. m.: A.111b; 3,8 |  |  |  | 3.8
[7 empty] | č. m.: A.113c; 1,8 |  |  |  | 1.8
[7 empty] | č. m.: A.113d; 2,7 |  |  |  | 2.7
[7 empty] | č. m.: A.114b; 3,8 |  |  |  | 3.8
[7 empty] | č. m.: A.115b; 3,8 |  |  |  | 3.8
[7 empty] | č. m.: A.116a; 15,135 |  |  |  | 15.135
[7 empty] | č. m.: A.116b; 4,2 |  |  |  | 4.2
[7 empty] | č. m.: A.117b; 3,8 |  |  |  | 3.8
[7 empty] | č. m.: A.118b; 3,8 |  |  |  | 3.8
[7 empty] | svisle |  |  |  | 0
[7 empty] | č. m.: A.107a; 2,4128 |  |  |  | 2.4128
[7 empty] | č. m.: A.116a; 1,1072 |  |  |  | 1.1072
S/A.3/A.3.1/A.3.1.03/781 | 5 | [5 empty] | 781: Obklady | [5 empty] | 0 | Oddíl |  |  | 3.94 |  | 0 |  | 0 | 0
S/A.3/A.3.1/A.3.1.03/781/7814 | 6 | [5 empty] | 7814: Obklady - stěny vnitřní | [5 empty] | 0 | Pododdíl |  |  | 3.94 |  | 0 |  | 0 | 0
|  | 1972 |  |  |  | 781474164.ZP | Montáž obkladů vnitřních keramických velkoformátových přes 4 do 6 ks/m2 | m2 | 303.08 | 0 | 303.08 |  | 0 | SP | odvozeno ÚRS | 0.009 | 2.7277 |  | 0 | 21 | 0 | 0 | 7
|  | 1973 |  |  |  | 59761060.ZP | obklad keramický pro interiér do 6ks/m2 | m2 | 303.08 | 0 | 303.08 |  | 0 | H | odvozeno ÚRS | 0.004 | 1.2123 |  | 0 | 21 | 0 | 0 | 7
[6 empty] | Výkaz výměr: | A.104c; 20,28 |  |  |  | 20.28
[7 empty] | A.104c; 4,75 |  |  |  | 4.75
[7 empty] | A.105b; 16,93 |  |  |  | 16.93
[7 empty] | A.106b; 16,93 |  |  |  | 16.93
[7 empty] | A.107a; 5 |  |  |  | 5
[7 empty] | A.107a; 16,43 |  |  |  | 16.43
[7 empty] | A.107b; 1,5 |  |  |  | 1.5
[7 empty] | A.108a; 0,5 |  |  |  | 0.5
[7 empty] | A.108b; 13,32 |  |  |  | 13.32
[7 empty] | A.109b; 16,93 |  |  |  | 16.93
[7 empty] | A.110b; 16,93 |  |  |  | 16.93
[7 empty] | A.111b; 16,93 |  |  |  | 16.93
[7 empty] | A.113b; 0,5 |  |  |  | 0.5
[7 empty] | A.113c; 11,18 |  |  |  | 11.18
[7 empty] | A.113d; 4,35 |  |  |  | 4.35
[7 empty] | A.113d; 9,55 |  |  |  | 9.55
[7 empty] | A.114b; 16,93 |  |  |  | 16.93
[7 empty] | A.115b; 16,93 |  |  |  | 16.93
[7 empty] | A.116a; 23,31 |  |  |  | 23.31
[7 empty] | A.116a; 22,38 |  |  |  | 22.38
[7 empty] | A.116b; 2,48 |  |  |  | 2.48
[7 empty] | A.116b; 15,18 |  |  |  | 15.18
[7 empty] | A.117b; 16,93 |  |  |  | 16.93
[7 empty] | A.118b; 16,93 |  |  |  | 16.93
S/A.3/A.3.1/A.3.1.03/784 | 5 | [5 empty] | 784: Malby a tapety | [5 empty] | 0 | Oddíl |  |  | 0.6838 |  | 0 |  | 0 | 0
S/A.3/A.3.1/A.3.1.03/784/7842 | 6 | [5 empty] | 7842: Malby ze standardních nátěrových hmot | [5 empty] | 0 | Pododdíl |  |  | 0.6838 |  | 0 |  | 0 | 0
|  | 1974 |  |  |  | 784221101.ZP | Bílé malby v místnostech do 3,80 m | m2 | 2357.928 | 0 | 2357.928 |  | 0 | SP | odvozeno ÚRS | 0.00029 | 0.6838 |  | 0 | 21 | 0 | 0 | 7
[6 empty] | Výkaz výměr: | strop omítka |  |  |  | 0
[7 empty] | 413,573 |  |  |  | 413.573
[7 empty] | strop SDK |  |  |  | 0
[7 empty] | 255,291+100,999+72,545 |  |  |  | 428.835
[7 empty] | = |  |  |  | 842.408
[7 empty] | stěny |  |  |  | 0
[7 empty] | A.101a; 29,05 |  |  |  | 29.05
[7 empty] | A.101a; 5,95 |  |  |  | 5.95
[7 empty] | A.101b; 43,75 |  |  |  | 43.75
[7 empty] | A.101b; 2,42 |  |  |  | 2.42
[7 empty] | A.101c; 55,64 |  |  |  | 55.64
[7 empty] | A.101c; 2,42 |  |  |  | 2.42
[7 empty] | A.101d; 29,03 |  |  |  | 29.03
[7 empty] | A.101d; 1,21 |  |  |  | 1.21
[7 empty] | A.102a; 39,76 |  |  |  | 39.76
[7 empty] | A.103a; 39,76 |  |  |  | 39.76
[7 empty] | A.104a; 6,97 |  |  |  | 6.97
[7 empty] | A.104a; 7,12 |  |  |  | 7.12
[7 empty] | A.104b; 3,34 |  |  |  | 3.34
[7 empty] | A.104b; 20,72 |  |  |  | 20.72
[7 empty] | A.104c; 4,7 |  |  |  | 4.7
[7 empty] | A.104c; 2,15 |  |  |  | 2.15
[7 empty] | A.105a; 5,22 |  |  |  | 5.22
[7 empty] | A.105a; 4,27 |  |  |  | 4.27
[7 empty] | A.105a; 32,17 |  |  |  | 32.17
[7 empty] | A.105a; 5,66 |  |  |  | 5.66
[7 empty] | A.106a; 17,17 |  |  |  | 17.17
[7 empty] | A.106a; 9,83 |  |  |  | 9.83
[7 empty] | A.106c; 32,17 |  |  |  | 32.17
[7 empty] | A.106c; 6,9 |  |  |  | 6.9
[7 empty] | A.106d; 32,17 |  |  |  | 32.17
[7 empty] | A.106d; 6,9 |  |  |  | 6.9
[7 empty] | A.107a; 14,25 |  |  |  | 14.25
[7 empty] | A.107a; 0,7 |  |  |  | 0.7
[7 empty] | A.107a; 6,51 |  |  |  | 6.51
[7 empty] | A.107a; 0,71 |  |  |  | 0.71
[7 empty] | A.107b; 34,14 |  |  |  | 34.14
[7 empty] | A.107b; 11,9 |  |  |  | 11.9
[7 empty] | A.107b; 2,1 |  |  |  | 2.1
[7 empty] | A.108a; 28,97 |  |  |  | 28.97
[7 empty] | A.108a; 6,3 |  |  |  | 6.3
[7 empty] | A.108a; 7,66 |  |  |  | 7.66
[7 empty] | A.108a; 2,12 |  |  |  | 2.12
[7 empty] | A.108a; 4,6 |  |  |  | 4.6
[7 empty] | A.108b; 3,11 |  |  |  | 3.11
[7 empty] | A.108b; 0,58 |  |  |  | 0.58
[7 empty] | A.109a; 17,17 |  |  |  | 17.17
[7 empty] | A.109a; 9,83 |  |  |  | 9.83
[7 empty] | A.109c; 32,17 |  |  |  | 32.17
[7 empty] | A.109c; 6,9 |  |  |  | 6.9
[7 empty] | A.109d; 32,17 |  |  |  | 32.17
[7 empty] | A.109d; 6,9 |  |  |  | 6.9
[7 empty] | A.110a; 17,17 |  |  |  | 17.17
[7 empty] | A.110a; 9,83 |  |  |  | 9.83
[7 empty] | A.110c; 32,17 |  |  |  | 32.17
[7 empty] | A.110c; 6,9 |  |  |  | 6.9
[7 empty] | A.110d; 32,17 |  |  |  | 32.17
[7 empty] | A.110d; 6,9 |  |  |  | 6.9
[7 empty] | A.111a; 17,17 |  |  |  | 17.17
[7 empty] | A.111a; 9,83 |  |  |  | 9.83
[7 empty] | A.111c; 32,17 |  |  |  | 32.17
[7 empty] | A.111c; 6,9 |  |  |  | 6.9
[7 empty] | A.111d; 32,17 |  |  |  | 32.17
[7 empty] | A.111d; 6,9 |  |  |  | 6.9
[7 empty] | A.113a; 7,59 |  |  |  | 7.59
[7 empty] | A.113a; 4,83 |  |  |  | 4.83
[7 empty] | A.113b; 18,24 |  |  |  | 18.24
[7 empty] | A.113b; 15,47 |  |  |  | 15.47
[7 empty] | A.113b; 2,12 |  |  |  | 2.12
[7 empty] | A.114a; 17,17 |  |  |  | 17.17
[7 empty] | A.114a; 9,83 |  |  |  | 9.83
[7 empty] | A.114c; 32,17 |  |  |  | 32.17
[7 empty] | A.114c; 6,9 |  |  |  | 6.9
[7 empty] | A.114d; 32,17 |  |  |  | 32.17
[7 empty] | A.114d; 6,9 |  |  |  | 6.9
[7 empty] | A.115a; 17,17 |  |  |  | 17.17
[7 empty] | A.115a; 9,83 |  |  |  | 9.83
[7 empty] | A.115c; 32,17 |  |  |  | 32.17
[7 empty] | A.115c; 6,9 |  |  |  | 6.9
[7 empty] | A.115d; 32,17 |  |  |  | 32.17
[7 empty] | A.115d; 6,9 |  |  |  | 6.9
[7 empty] | A.117a; 17,17 |  |  |  | 17.17
[7 empty] | A.117a; 9,83 |  |  |  | 9.83
[7 empty] | A.117c; 32,17 |  |  |  | 32.17
[7 empty] | A.117c; 6,9 |  |  |  | 6.9
[7 empty] | A.117d; 32,17 |  |  |  | 32.17
[7 empty] | A.117d; 6,9 |  |  |  | 6.9
[7 empty] | A.118a; 17,17 |  |  |  | 17.17
[7 empty] | A.118a; 9,83 |  |  |  | 9.83
[7 empty] | A.118c; 32,17 |  |  |  | 32.17
[7 empty] | A.118c; 6,9 |  |  |  | 6.9
[7 empty] | A.118d; 32,17 |  |  |  | 32.17
[7 empty] | A.118d; 6,9 |  |  |  | 6.9
[7 empty] | A.119a; 14,43 |  |  |  | 14.43
[7 empty] | A.119a; 3,08 |  |  |  | 3.08
[7 empty] | A.119b; 36,9 |  |  |  | 36.9
[7 empty] | A.119b; 3,21 |  |  |  | 3.21
[7 empty] | B.101a; 4,16 |  |  |  | 4.16
[7 empty] | B.101a; 16,72 |  |  |  | 16.72
[7 empty] | B.101b; 18,08 |  |  |  | 18.08
[7 empty] | B.101b; 15,07 |  |  |  | 15.07
[7 empty] | B.201a; 9,6 |  |  |  | 9.6
[7 empty] | B.201a; 25,61 |  |  |  | 25.61
[7 empty] | B.201b; 3,14 |  |  |  | 3.14
[7 empty] | B.201b; 11,19 |  |  |  | 11.19
[7 empty] | = |  |  |  | 1515.52
S/A.3/A.3.1/A.3.1.04 | 4 | [5 empty] | A.3.1.04: Skladby | [5 empty] | 0 | Podobjekt |  |  | 99.2995 |  | 0 |  | 0 | 0
S/A.3/A.3.1/A.3.1.04/S1 | 5 | [5 empty] | S1: Skladby podlah | [5 empty] | 0 | Oddíl |  |  | 95.4999 |  | 0 |  | 0 | 0
S/A.3/A.3.1/A.3.1.04/S1/S1b | 6 | [5 empty] | S1b: Podlaha 1NP_75 mm | [5 empty] | 0 | Pododdíl |  |  | 89.3537 |  | 0 |  | 0 | 0
|  | 1975 |  |  |  | 771554111.ZP | Montáž podlah z dlaždic | m2 | 21 | 0 | 21 |  | 0 | SP | odvozeno ÚRS | 0.0052 | 0.1092 |  | 0 | 21 | 0 | 0 | 7
|  | 1976 |  |  |  | 59247374.ZP | dlaždice kryté terasy | m2 | 21 | 0 | 21 |  | 0 | H | odvozeno ÚRS | 0.07 | 1.47 |  | 0 | 21 | 0 | 0 | 7
[6 empty] | Výkaz výměr: | č. m.: B.101c; 21 |  |  |  | 21
|  | 1977 |  |  |  | 776421111 | Montáž obvodových lišt lepením | m | 712.703 | 0 | 712.703 |  | 0 | SP | ÚRS 2023-I | 1e-05 | 0.007127 |  | 0 | 21 | 0 | 0 | 6
|  | 1978 |  |  |  | 60791131.ZP | obvodový fabion | m | 712.703 | 0 | 712.703 |  | 0 | H | odvozeno ÚRS | 0.0017 | 1.2116 |  | 0 | 21 | 0 | 0 | 7
[6 empty] | Výkaz výměr: | č. m.: A.101a; 11,52 |  |  |  | 11.52
[7 empty] | č. m.: A.101b; 17,48 |  |  |  | 17.48
[7 empty] | č. m.: A.101c; 20,96 |  |  |  | 20.96
[7 empty] | č. m.: A.101d; 12 |  |  |  | 12
[7 empty] | č. m.: A.102a; 17,548 |  |  |  | 17.548
[7 empty] | č. m.: A.103a; 17,548 |  |  |  | 17.548
[7 empty] | č. m.: A.104a; 5,38 |  |  |  | 5.38
[7 empty] | č. m.: A.104b; 8,86 |  |  |  | 8.86
[7 empty] | č. m.: A.105a; 21,91 |  |  |  | 21.91
[7 empty] | č. m.: A.106a; 10,494 |  |  |  | 10.494
[7 empty] | č. m.: A.106c; 15,37 |  |  |  | 15.37
[7 empty] | č. m.: A.106d; 15,37 |  |  |  | 15.37
[7 empty] | č. m.: A.107a; 17,71 |  |  |  | 17.71
[7 empty] | č. m.: A.107b; 18,19 |  |  |  | 18.19
[7 empty] | č. m.: A.108a; 20,11 |  |  |  | 20.11
[7 empty] | č. m.: A.109a; 10,494 |  |  |  | 10.494
[7 empty] | č. m.: A.109c; 15,37 |  |  |  | 15.37
[7 empty] | č. m.: A.109d; 15,37 |  |  |  | 15.37
[7 empty] | č. m.: A.110a; 10,494 |  |  |  | 10.494
[7 empty] | č. m.: A.110c; 15,37 |  |  |  | 15.37
[7 empty] | č. m.: A.110d; 15,37 |  |  |  | 15.37
[7 empty] | č. m.: A.111a; 10,494 |  |  |  | 10.494
[7 empty] | č. m.: A.111c; 15,37 |  |  |  | 15.37
[7 empty] | č. m.: A.111d; 15,37 |  |  |  | 15.37
[7 empty] | č. m.: A.113a; 4,54 |  |  |  | 4.54
[7 empty] | č. m.: A.113b; 14,16 |  |  |  | 14.16
[7 empty] | č. m.: A.113c; 4,66 |  |  |  | 4.66
[7 empty] | č. m.: A.114a; 10,494 |  |  |  | 10.494
[7 empty] | č. m.: A.114c; 15,37 |  |  |  | 15.37
[7 empty] | č. m.: A.114d; 15,37 |  |  |  | 15.37
[7 empty] | č. m.: A.115a; 10,494 |  |  |  | 10.494
[7 empty] | č. m.: A.115c; 15,37 |  |  |  | 15.37
[7 empty] | č. m.: A.115d; 15,37 |  |  |  | 15.37
[7 empty] | č. m.: A.117a; 10,494 |  |  |  | 10.494
[7 empty] | č. m.: A.117c; 15,37 |  |  |  | 15.37
[7 empty] | č. m.: A.117d; 15,37 |  |  |  | 15.37
[7 empty] | č. m.: A.118a; 10,494 |  |  |  | 10.494
[7 empty] | č. m.: A.118c; 15,37 |  |  |  | 15.37
[7 empty] | č. m.: A.118d; 15,37 |  |  |  | 15.37
[7 empty] | č. m.: A.119a; 7,66 |  |  |  | 7.66
[7 empty] | č. m.: A.119b; 15,75 |  |  |  | 15.75
[7 empty] | č. m.: B.101a; 16,065 |  |  |  | 16.065
[7 empty] | č. m.: B.101b; 12,75 |  |  |  | 12.75
[7 empty] | = |  |  |  | 594.673
[7 empty] | u obkladů |  |  |  | 0
[7 empty] | č. m.: A.104c; 12,42 |  |  |  | 12.42
[7 empty] | č. m.: A.105b; 7,13 |  |  |  | 7.13
[7 empty] | č. m.: A.106b; 7,13 |  |  |  | 7.13
[7 empty] | č. m.: A.108b; 7,73 |  |  |  | 7.73
[7 empty] | č. m.: A.109b; 7,13 |  |  |  | 7.13
[7 empty] | č. m.: A.110b; 7,13 |  |  |  | 7.13
[7 empty] | č. m.: A.111b; 7,13 |  |  |  | 7.13
[7 empty] | č. m.: A.113d; 5,84 |  |  |  | 5.84
[7 empty] | č. m.: A.114b; 7,13 |  |  |  | 7.13
[7 empty] | č. m.: A.115b; 7,13 |  |  |  | 7.13
[7 empty] | č. m.: A.116a; 20,31 |  |  |  | 20.31
[7 empty] | č. m.: A.116b; 7,56 |  |  |  | 7.56
[7 empty] | č. m.: A.117b; 7,13 |  |  |  | 7.13
[7 empty] | č. m.: A.118b; 7,13 |  |  |  | 7.13
[7 empty] | = |  |  |  | 118.03
|  | 1979 |  |  |  | 776251211.ZP | Lepení podlahy z přírodního linolea | m2 | 648.391 | 0 | 648.391 |  | 0 | SP | odvozeno ÚRS | 0.00035 | 0.22694 |  | 0 | 21 | 0 | 0 | 7
|  | 1980 |  |  |  | 28411073.ZP | linoleum přírodní | m2 | 648.391 | 0 | 648.391 |  | 0 | H | odvozeno ÚRS | 0.0034 | 2.2045 |  | 0 | 21 | 0 | 0 | 7
[6 empty] | Výkaz výměr: | č. m.: A.101a; 19,089 |  |  |  | 19.089
[7 empty] | č. m.: A.101b; 31,435 |  |  |  | 31.435
[7 empty] | č. m.: A.101c; 40,46 |  |  |  | 40.46
[7 empty] | č. m.: A.101d; 18,989 |  |  |  | 18.989
[7 empty] | č. m.: A.102a; 20,663 |  |  |  | 20.663
[7 empty] | č. m.: A.103a; 20,663 |  |  |  | 20.663
[7 empty] | č. m.: A.104a; 4,231 |  |  |  | 4.231
[7 empty] | č. m.: A.104b; 5,36 |  |  |  | 5.36
[7 empty] | č. m.: A.104c; 14,005 |  |  |  | 14.005
[7 empty] | č. m.: A.105a; 19,645 |  |  |  | 19.645
[7 empty] | č. m.: A.106a; 10,73 |  |  |  | 10.73
[7 empty] | č. m.: A.106c; 16,694 |  |  |  | 16.694
[7 empty] | č. m.: A.106d; 16,694 |  |  |  | 16.694
[7 empty] | č. m.: A.107a; 23,24 |  |  |  | 23.24
[7 empty] | č. m.: A.107b; 24,234 |  |  |  | 24.234
[7 empty] | č. m.: A.108a; 20,45 |  |  |  | 20.45
[7 empty] | č. m.: A.109a; 10,73 |  |  |  | 10.73
[7 empty] | č. m.: A.109c; 16,694 |  |  |  | 16.694
[7 empty] | č. m.: A.109d; 16,694 |  |  |  | 16.694
[7 empty] | č. m.: A.110a; 10,73 |  |  |  | 10.73
[7 empty] | č. m.: A.110c; 16,694 |  |  |  | 16.694
[7 empty] | č. m.: A.110d; 16,694 |  |  |  | 16.694
[7 empty] | č. m.: A.111a; 10,73 |  |  |  | 10.73
[7 empty] | č. m.: A.111c; 16,694 |  |  |  | 16.694
[7 empty] | č. m.: A.111d; 16,694 |  |  |  | 16.694
[7 empty] | č. m.: A.113a; 3,754 |  |  |  | 3.754
[7 empty] | č. m.: A.113b; 14,179 |  |  |  | 14.179
[7 empty] | č. m.: A.114a; 10,73 |  |  |  | 10.73
[7 empty] | č. m.: A.114c; 16,694 |  |  |  | 16.694
[7 empty] | č. m.: A.114d; 16,694 |  |  |  | 16.694
[7 empty] | č. m.: A.115a; 10,73 |  |  |  | 10.73
[7 empty] | č. m.: A.115c; 16,694 |  |  |  | 16.694
[7 empty] | č. m.: A.115d; 16,694 |  |  |  | 16.694
[7 empty] | č. m.: A.117a; 10,73 |  |  |  | 10.73
[7 empty] | č. m.: A.117c; 16,694 |  |  |  | 16.694
[7 empty] | č. m.: A.117d; 16,694 |  |  |  | 16.694
[7 empty] | č. m.: A.118a; 10,73 |  |  |  | 10.73
[7 empty] | č. m.: A.118c; 16,694 |  |  |  | 16.694
[7 empty] | č. m.: A.118d; 16,694 |  |  |  | 16.694
[7 empty] | č. m.: A.119a; 7,334 |  |  |  | 7.334
[7 empty] | č. m.: A.119b; 7,716 |  |  |  | 7.716
|  | 1981 |  |  |  | 776232111.ZP | Lepení podlah vinylových | m2 | 64.765 | 0 | 64.765 |  | 0 | SP | odvozeno ÚRS | 0.0007 | 0.045336 |  | 0 | 21 | 0 | 0 | 7
|  | 1982 |  |  |  | 28411050.ZP | vinylová podlaha | m2 | 64.765 | 0 | 64.765 |  | 0 | H | odvozeno ÚRS | 0.00368 | 0.23834 |  | 0 | 21 | 0 | 0 | 7
[6 empty] | Výkaz výměr: | č. m.: A.105b; 3,843 |  |  |  | 3.843
[7 empty] | č. m.: A.106b; 3,843 |  |  |  | 3.843
[7 empty] | č. m.: A.108b; 2,828 |  |  |  | 2.828
[7 empty] | č. m.: A.109b; 3,843 |  |  |  | 3.843
[7 empty] | č. m.: A.110b; 3,843 |  |  |  | 3.843
[7 empty] | č. m.: A.111b; 3,843 |  |  |  | 3.843
[7 empty] | č. m.: A.113c; 1,919 |  |  |  | 1.919
[7 empty] | č. m.: A.113d; 2,703 |  |  |  | 2.703
[7 empty] | č. m.: A.114b; 3,843 |  |  |  | 3.843
[7 empty] | č. m.: A.115b; 3,843 |  |  |  | 3.843
[7 empty] | č. m.: A.116a; 18,52 |  |  |  | 18.52
[7 empty] | č. m.: A.116b; 4,208 |  |  |  | 4.208
[7 empty] | č. m.: A.117b; 3,843 |  |  |  | 3.843
[7 empty] | č. m.: A.118b; 3,843 |  |  |  | 3.843
|  | 1983 |  |  |  | 776251111.ZP | Lepení podlah z marmolea | m2 | 56.408 | 0 | 56.408 |  | 0 | SP | odvozeno ÚRS | 0.0004 | 0.022563 |  | 0 | 21 | 0 | 0 | 7
|  | 1984 |  |  |  | 28411068.ZP | marmoleum | m2 | 56.408 | 0 | 56.408 |  | 0 | H | odvozeno ÚRS | 0.00264 | 0.14892 |  | 0 | 21 | 0 | 0 | 7
[6 empty] | Výkaz výměr: | č. m.: B.101a; 29,299 |  |  |  | 29.299
[7 empty] | č. m.: B.101b; 9,709 |  |  |  | 9.709
[7 empty] | č. m.: C.101c; 17,4 |  |  |  | 17.4
|  | 1985 |  |  |  | 776141111.ZP | Stěrka podlahová samonivelační pro vyrovnání podkladu povlakových podlah | m2 | 790.564 | 0 | 790.564 |  | 0 | SP | odvozeno ÚRS | 0.00455 | 3.5971 |  | 0 | 21 | 0 | 0 | 7
[6 empty] | Výkaz výměr: | č. m.: A.101a; 19,089 |  |  |  | 19.089
[7 empty] | č. m.: A.101b; 31,435 |  |  |  | 31.435
[7 empty] | č. m.: A.101c; 40,46 |  |  |  | 40.46
[7 empty] | č. m.: A.101d; 18,989 |  |  |  | 18.989
[7 empty] | č. m.: A.102a; 20,663 |  |  |  | 20.663
[7 empty] | č. m.: A.103a; 20,663 |  |  |  | 20.663
[7 empty] | č. m.: A.104a; 4,231 |  |  |  | 4.231
[7 empty] | č. m.: A.104b; 5,36 |  |  |  | 5.36
[7 empty] | č. m.: A.104c; 14,005 |  |  |  | 14.005
[7 empty] | č. m.: A.105a; 19,645 |  |  |  | 19.645
[7 empty] | č. m.: A.105b; 3,843 |  |  |  | 3.843
[7 empty] | č. m.: A.106a; 10,73 |  |  |  | 10.73
[7 empty] | č. m.: A.106b; 3,843 |  |  |  | 3.843
[7 empty] | č. m.: A.106c; 16,694 |  |  |  | 16.694
[7 empty] | č. m.: A.106d; 16,694 |  |  |  | 16.694
[7 empty] | č. m.: A.107a; 23,24 |  |  |  | 23.24
[7 empty] | č. m.: A.107b; 24,234 |  |  |  | 24.234
[7 empty] | č. m.: A.108a; 20,45 |  |  |  | 20.45
[7 empty] | č. m.: A.108b; 2,828 |  |  |  | 2.828
[7 empty] | č. m.: A.109a; 10,73 |  |  |  | 10.73
[7 empty] | č. m.: A.109b; 3,843 |  |  |  | 3.843
[7 empty] | č. m.: A.109c; 16,694 |  |  |  | 16.694
[7 empty] | č. m.: A.109d; 16,694 |  |  |  | 16.694
[7 empty] | č. m.: A.110a; 10,73 |  |  |  | 10.73
[7 empty] | č. m.: A.110b; 3,843 |  |  |  | 3.843
[7 empty] | č. m.: A.110c; 16,694 |  |  |  | 16.694
[7 empty] | č. m.: A.110d; 16,694 |  |  |  | 16.694
[7 empty] | č. m.: A.111a; 10,73 |  |  |  | 10.73
[7 empty] | č. m.: A.111b; 3,843 |  |  |  | 3.843
[7 empty] | č. m.: A.111c; 16,694 |  |  |  | 16.694
[7 empty] | č. m.: A.111d; 16,694 |  |  |  | 16.694
[7 empty] | č. m.: A.113a; 3,754 |  |  |  | 3.754
[7 empty] | č. m.: A.113b; 14,179 |  |  |  | 14.179
[7 empty] | č. m.: A.113c; 1,919 |  |  |  | 1.919
[7 empty] | č. m.: A.113d; 2,703 |  |  |  | 2.703
[7 empty] | č. m.: A.114a; 10,73 |  |  |  | 10.73
[7 empty] | č. m.: A.114b; 3,843 |  |  |  | 3.843
[7 empty] | č. m.: A.114c; 16,694 |  |  |  | 16.694
[7 empty] | č. m.: A.114d; 16,694 |  |  |  | 16.694
[7 empty] | č. m.: A.115a; 10,73 |  |  |  | 10.73
[7 empty] | č. m.: A.115b; 3,843 |  |  |  | 3.843
[7 empty] | č. m.: A.115c; 16,694 |  |  |  | 16.694
[7 empty] | č. m.: A.115d; 16,694 |  |  |  | 16.694
[7 empty] | č. m.: A.116a; 18,52 |  |  |  | 18.52
[7 empty] | č. m.: A.116b; 4,208 |  |  |  | 4.208
[7 empty] | č. m.: A.117a; 10,73 |  |  |  | 10.73
[7 empty] | č. m.: A.117b; 3,843 |  |  |  | 3.843
[7 empty] | č. m.: A.117c; 16,694 |  |  |  | 16.694
[7 empty] | č. m.: A.117d; 16,694 |  |  |  | 16.694
[7 empty] | č. m.: A.118a; 10,73 |  |  |  | 10.73
[7 empty] | č. m.: A.118b; 3,843 |  |  |  | 3.843
[7 empty] | č. m.: A.118c; 16,694 |  |  |  | 16.694
[7 empty] | č. m.: A.118d; 16,694 |  |  |  | 16.694
[7 empty] | č. m.: A.119a; 7,334 |  |  |  | 7.334
[7 empty] | č. m.: A.119b; 7,716 |  |  |  | 7.716
[7 empty] | č. m.: B.101a; 29,299 |  |  |  | 29.299
[7 empty] | č. m.: B.101b; 9,709 |  |  |  | 9.709
[7 empty] | č. m.: B.101c; 21 |  |  |  | 21
[7 empty] | č. m.: C.101c; 17,4 |  |  |  | 17.4
|  | 1986 |  |  |  | 632441223 | Potěr anhydritový samonivelační litý C30 tl přes 35 do 40 mm | m2 | 681.559 | 0 | 681.559 |  | 0 | SP | ÚRS 2023-I | 0.09384 | 63.9575 |  | 0 | 21 | 0 | 0 | 6
[6 empty] | Výkaz výměr: | č. m.: A.101a; 19,089 |  |  |  | 19.089
[7 empty] | č. m.: A.101b; 31,435 |  |  |  | 31.435
[7 empty] | č. m.: A.101c; 40,46 |  |  |  | 40.46
[7 empty] | č. m.: A.101d; 18,989 |  |  |  | 18.989
[7 empty] | č. m.: A.102a; 20,663 |  |  |  | 20.663
[7 empty] | č. m.: A.103a; 20,663 |  |  |  | 20.663
[7 empty] | č. m.: A.104a; 4,231 |  |  |  | 4.231
[7 empty] | č. m.: A.104b; 5,36 |  |  |  | 5.36
[7 empty] | č. m.: A.104c; 14,005 |  |  |  | 14.005
[7 empty] | č. m.: A.105a; 19,645 |  |  |  | 19.645
[7 empty] | č. m.: A.106a; 10,73 |  |  |  | 10.73
[7 empty] | č. m.: A.106c; 16,694 |  |  |  | 16.694
[7 empty] | č. m.: A.106d; 16,694 |  |  |  | 16.694
[7 empty] | č. m.: A.107b; 24,234 |  |  |  | 24.234
[7 empty] | č. m.: A.108a; 20,45 |  |  |  | 20.45
[7 empty] | č. m.: A.109a; 10,73 |  |  |  | 10.73
[7 empty] | č. m.: A.109c; 16,694 |  |  |  | 16.694
[7 empty] | č. m.: A.109d; 16,694 |  |  |  | 16.694
[7 empty] | č. m.: A.110a; 10,73 |  |  |  | 10.73
[7 empty] | č. m.: A.110c; 16,694 |  |  |  | 16.694
[7 empty] | č. m.: A.110d; 16,694 |  |  |  | 16.694
[7 empty] | č. m.: A.111a; 10,73 |  |  |  | 10.73
[7 empty] | č. m.: A.111c; 16,694 |  |  |  | 16.694
[7 empty] | č. m.: A.111d; 16,694 |  |  |  | 16.694
[7 empty] | č. m.: A.113a; 3,754 |  |  |  | 3.754
[7 empty] | č. m.: A.113b; 14,179 |  |  |  | 14.179
[7 empty] | č. m.: A.114a; 10,73 |  |  |  | 10.73
[7 empty] | č. m.: A.114c; 16,694 |  |  |  | 16.694
[7 empty] | č. m.: A.114d; 16,694 |  |  |  | 16.694
[7 empty] | č. m.: A.115a; 10,73 |  |  |  | 10.73
[7 empty] | č. m.: A.115c; 16,694 |  |  |  | 16.694
[7 empty] | č. m.: A.115d; 16,694 |  |  |  | 16.694
[7 empty] | č. m.: A.117a; 10,73 |  |  |  | 10.73
[7 empty] | č. m.: A.117c; 16,694 |  |  |  | 16.694
[7 empty] | č. m.: A.117d; 16,694 |  |  |  | 16.694
[7 empty] | č. m.: A.118a; 10,73 |  |  |  | 10.73
[7 empty] | č. m.: A.118c; 16,694 |  |  |  | 16.694
[7 empty] | č. m.: A.118d; 16,694 |  |  |  | 16.694
[7 empty] | č. m.: A.119a; 7,334 |  |  |  | 7.334
[7 empty] | č. m.: A.119b; 7,716 |  |  |  | 7.716
[7 empty] | č. m.: B.101a; 29,299 |  |  |  | 29.299
[7 empty] | č. m.: B.101b; 9,709 |  |  |  | 9.709
[7 empty] | č. m.: C.101c; 17,4 |  |  |  | 17.4
|  | 1987 |  |  |  | 632451252 | Potěr cementový samonivelační litý C30 tl přes 35 do 40 mm | m2 | 109.005 | 0 | 109.005 |  | 0 | SP | ÚRS 2023-I | 0.088 | 9.5924 |  | 0 | 21 | 0 | 0 | 6
[6 empty] | Výkaz výměr: | č. m.: A.105b; 3,843 |  |  |  | 3.843
[7 empty] | č. m.: A.106b; 3,843 |  |  |  | 3.843
[7 empty] | č. m.: A.107a; 23,24 |  |  |  | 23.24
[7 empty] | č. m.: A.108b; 2,828 |  |  |  | 2.828
[7 empty] | č. m.: A.109b; 3,843 |  |  |  | 3.843
[7 empty] | č. m.: A.110b; 3,843 |  |  |  | 3.843
[7 empty] | č. m.: A.111b; 3,843 |  |  |  | 3.843
[7 empty] | č. m.: A.113c; 1,919 |  |  |  | 1.919
[7 empty] | č. m.: A.113d; 2,703 |  |  |  | 2.703
[7 empty] | č. m.: A.114b; 3,843 |  |  |  | 3.843
[7 empty] | č. m.: A.115b; 3,843 |  |  |  | 3.843
[7 empty] | č. m.: A.116a; 18,52 |  |  |  | 18.52
[7 empty] | č. m.: A.116b; 4,208 |  |  |  | 4.208
[7 empty] | č. m.: A.117b; 3,843 |  |  |  | 3.843
[7 empty] | č. m.: A.118b; 3,843 |  |  |  | 3.843
[7 empty] | č. m.: B.101c; 21 |  |  |  | 21
|  | 1988 |  |  |  | 632481213 | Separační vrstva z PE fólie | m2 | 790.564 | 0 | 790.564 |  | 0 | SP | ÚRS 2023-I | 0.00013 | 0.10277 |  | 0 | 21 | 0 | 0 | 6
|  | 1989 |  |  |  | 713141121.ZP | Montáž izolace tepelné podlah lepené | m2 | 790.564 | 0 | 790.564 |  | 0 | SP | odvozeno ÚRS | 0.00102 | 0.80638 |  | 0 | 21 | 0 | 0 | 7
|  | 1990 |  |  |  | 28372302.ZP | deska EPS 100 tl 30mm | m2 | 790.564 | 0 | 790.564 |  | 0 | H | odvozeno ÚRS | 0.0009 | 0.71151 |  | 0 | 21 | 0 | 0 | 7
|  | 1991 |  |  |  | 711441559 | Provedení izolace proti tlakové vodě vodorovné přitavením pásu NAIP | m2 | 790.564 | 0 | 790.564 |  | 0 | SP | ÚRS 2023-I | 0.0004 | 0.31623 |  | 0 | 21 | 0 | 0 | 6
|  | 1992 |  |  |  | 62853004.ZP | pás asfaltový natavitelný modifikovaný SBS tl 4,0mm s vložkou ze skleněné | m2 | 790.564 | 0 | 790.564 |  | 0 | H | odvozeno ÚRS | 0.0054 | 4.269 |  | 0 | 21 | 0 | 0 | 7
|  | 1993 |  |  |  | 711111001 | Provedení izolace proti zemní vlhkosti vodorovné za studena nátěrem penetračním | m2 | 790.564 | 0 | 790.564 |  | 0 | SP | ÚRS 2023-I |  | 0 |  | 0 | 21 | 0 | 0 | 6
|  | 1994 |  |  |  | 11163150 | lak penetrační asfaltový | t | 0.31623 | 0 | 0.31623 |  | 0 | H | ÚRS 2023-I | 1 | 0.31623 |  | 0 | 21 | 0 | 0 | 6
[6 empty] | Výkaz výměr: | 790,564*0,4/1000 |  |  |  | 0.31623
S/A.3/A.3.1/A.3.1.04/S1/S1d | 6 | [5 empty] | S1d: Podlaha 2NP_50 mm | [5 empty] | 0 | Pododdíl |  |  | 6.1462 |  | 0 |  | 0 | 0
|  | 1995 |  |  |  | 776421111 | Montáž obvodových lišt lepením | m | 19.832 | 0 | 19.832 |  | 0 | SP | ÚRS 2023-I | 1e-05 | 0.00019832 |  | 0 | 21 | 0 | 0 | 6
|  | 1996 |  |  |  | 60791131.ZP | obvodový fabion | m | 19.832 | 0 | 19.832 |  | 0 | H | odvozeno ÚRS | 0.0017 | 0.033714 |  | 0 | 21 | 0 | 0 | 7
[6 empty] | Výkaz výměr: | č. m.: B.201a; 14,519 |  |  |  | 14.519
[7 empty] | č. m.: B.201b; 5,313 |  |  |  | 5.313
|  | 1997 |  |  |  | 776251111.ZP | Lepení podlah z marmolea | m2 | 59.383 | 0 | 59.383 |  | 0 | SP | odvozeno ÚRS | 0.0004 | 0.023753 |  | 0 | 21 | 0 | 0 | 7
|  | 1998 |  |  |  | 28411068.ZP | marmoleum | m2 | 59.383 | 0 | 59.383 |  | 0 | H | odvozeno ÚRS | 0.00264 | 0.15677 |  | 0 | 21 | 0 | 0 | 7
|  | 1999 |  |  |  | 776141111.ZP | Stěrka podlahová samonivelační pro vyrovnání podkladu povlakových podlah | m2 | 59.383 | 0 | 59.383 |  | 0 | SP | odvozeno ÚRS | 0.00455 | 0.27019 |  | 0 | 21 | 0 | 0 | 7
[6 empty] | Výkaz výměr: | č. m.: B.201a; 43,211 |  |  |  | 43.211
[7 empty] | č. m.: B.201b; 16,172 |  |  |  | 16.172
|  | 2000 |  |  |  | 632441223 | Potěr anhydritový samonivelační litý C30 tl přes 35 do 40 mm | m2 | 59.383 | 0 | 59.383 |  | 0 | SP | ÚRS 2023-I | 0.09384 | 5.5725 |  | 0 | 21 | 0 | 0 | 6
|  | 2001 |  |  |  | 632481213 | Separační vrstva z PE fólie | m2 | 59.383 | 0 | 59.383 |  | 0 | SP | ÚRS 2023-I | 0.00013 | 0.0077198 |  | 0 | 21 | 0 | 0 | 6
|  | 2002 |  |  |  | 713141121.ZP | Montáž izolace tepelné podlah lepené | m2 | 59.383 | 0 | 59.383 |  | 0 | SP | odvozeno ÚRS | 0.00102 | 0.060571 |  | 0 | 21 | 0 | 0 | 7
|  | 2003 |  |  |  | 28375917.ZC | pěnový polyethylen tl 5mm | m2 | 59.383 | 0 | 59.383 |  | 0 | H | odvozeno ÚRS | 0.00035 | 0.020784 |  | 0 | 21 | 0 | 0 | 7
S/A.3/A.3.1/A.3.1.04/S2 | 5 | [5 empty] | S2: Skladby obvodových stěn | [5 empty] | 0 | Oddíl |  |  | 2.54 |  | 0 |  | 0 | 0
S/A.3/A.3.1/A.3.1.04/S2/S2d | 6 | [5 empty] | S2d: Obvodová nosná zděná stěna | [5 empty] | 0 | Pododdíl |  |  | 2.3462 |  | 0 |  | 0 | 0
|  | 2004 |  |  |  | 622531032.ZP | Probarvená fasádní silikonová omítka vnějších stěn | m2 | 66.64 | 0 | 66.64 |  | 0 | SP | odvozeno ÚRS | 0.00458 | 0.30521 |  | 0 | 21 | 0 | 0 | 7
[6 empty] | Výkaz výměr: | 2,74 |  |  |  | 2.74
[7 empty] | 15,18 |  |  |  | 15.18
[7 empty] | 5,38 |  |  |  | 5.38
[7 empty] | 22,03 |  |  |  | 22.03
[7 empty] | 21,31 |  |  |  | 21.31
|  | 2005 |  |  |  | 622221041 | Montáž kontaktního zateplení vnějších stěn lepením a mechanickým kotvením desek z minerální vlny s podélnou orientací do zdiva a betonu tl přes 160 do 200mm | m2 | 53.43 | 0 | 53.43 |  | 0 | SP | ÚRS 2023-I | 0.01168 | 0.62406 |  | 0 | 21 | 0 | 0 | 6
[6 empty] | Výkaz výměr: | 1,82 |  |  |  | 1.82
[7 empty] | 14,29 |  |  |  | 14.29
[7 empty] | 19,68 |  |  |  | 19.68
[7 empty] | 17,64 |  |  |  | 17.64
|  | 2006 |  |  |  | 63151540.ZP | deska tepelně izolační minerální kontaktních fasád podélné vlákno tl 200mm | m2 | 16.11 | 0 | 16.11 |  | 0 | H | odvozeno ÚRS | 0.021 | 0.33831 |  | 0 | 21 | 0 | 0 | 7
[6 empty] | Výkaz výměr: | 1.NP |  |  |  | 0
[7 empty] | 1,82 |  |  |  | 1.82
[7 empty] | 14,29 |  |  |  | 14.29
|  | 2007 |  |  |  | 63151539.ZP | deska tepelně izolační minerální kontaktních fasád podélné vlákno tl 180mm | m2 | 37.32 | 0 | 37.32 |  | 0 | H | odvozeno ÚRS | 0.0195 | 0.72774 |  | 0 | 21 | 0 | 0 | 7
[6 empty] | Výkaz výměr: | 2.NP |  |  |  | 0
[7 empty] | 19,68 |  |  |  | 19.68
[7 empty] | 17,64 |  |  |  | 17.64
|  | 2008 |  |  |  | 622221011 | Montáž kontaktního zateplení vnějších stěn lepením a mechanickým kotvením TI z minerální vlny s podélnou orientací do zdiva a betonu tl přes 40 do 80 mm | m2 | 4.61 | 0 | 4.61 |  | 0 | SP | ÚRS 2023-I | 0.01135 | 0.052324 |  | 0 | 21 | 0 | 0 | 6
|  | 2009 |  |  |  | 63151526.ZP | deska tepelně izolační minerální kontaktních fasád podélné vlákno tl 80mm | m2 | 4.61 | 0 | 4.61 |  | 0 | H | odvozeno ÚRS | 0.012 | 0.05532 |  | 0 | 21 | 0 | 0 | 7
[6 empty] | Výkaz výměr: | 4,61 |  |  |  | 4.61
|  | 2010 |  |  |  | 622221021 | Montáž kontaktního zateplení vnějších stěn lepením a mechanickým kotvením TI z minerální vlny s podélnou orientací do zdiva a betonu tl přes 80 do 120 mm | m2 | 9.72 | 0 | 9.72 |  | 0 | SP | ÚRS 2023-I | 0.01152 | 0.11197 |  | 0 | 21 | 0 | 0 | 6
|  | 2011 |  |  |  | 63151527.ZP | deska tepelně izolační minerální kontaktních fasád podélné vlákno tl 100mm | m2 | 9.72 | 0 | 9.72 |  | 0 | H | odvozeno ÚRS | 0.0135 | 0.13122 |  | 0 | 21 | 0 | 0 | 7
[6 empty] | Výkaz výměr: | 1,17 |  |  |  | 1.17
[7 empty] | 8,55 |  |  |  | 8.55
S/A.3/A.3.1/A.3.1.04/S2/SX01 | 6 | [5 empty] | SX01: Atika | [5 empty] | 0 | Pododdíl |  |  | 0.19387 |  | 0 |  | 0 | 0
|  | 2012 |  |  |  | 622211021 | Montáž kontaktního zateplení vnějších stěn lepením a mechanickým kotvením polystyrénových desek do betonu a zdiva tl přes 80 do 120 mm | m2 | 18.97 | 0 | 18.97 |  | 0 | SP | ÚRS 2023-I | 0.00852 | 0.16162 |  | 0 | 21 | 0 | 0 | 6
|  | 2013 |  |  |  | 28375938.ZP | deska EPS 70F tl 100mm | m2 | 18.97 | 0 | 18.97 |  | 0 | H | odvozeno ÚRS | 0.0017 | 0.032249 |  | 0 | 21 | 0 | 0 | 7
S/A.3/A.3.1/A.3.1.04/S5 | 5 | [5 empty] | S5: Skladby střech plochých | [5 empty] | 0 | Oddíl |  |  | 1.2596 |  | 0 |  | 0 | 0
S/A.3/A.3.1/A.3.1.04/S5/S5b | 6 | [5 empty] | S5b: Plochá střecha neprovozní_nad 2NP | [5 empty] | 0 | Pododdíl |  |  | 1.2596 |  | 0 |  | 0 | 0
|  | 2014 |  |  |  | 712361703.ZP | Provedení povlakové krytiny střech do 10° fólií | m2 | 78.663 | 0 | 78.663 |  | 0 | SP | odvozeno ÚRS | 0.00072 | 0.056637 |  | 0 | 21 | 0 | 0 | 7
|  | 2015 |  |  |  | 28322120.ZP | fólie izolační střešní mPVC tl 2,0mm vyztužená polyesterovou výztužnou vložkou | m2 | 78.6633 | 0 | 78.6633 |  | 0 | H | odvozeno ÚRS | 0.00254 | 0.1998 |  | 0 | 21 | 0 | 0 | 7
[6 empty] | Výkaz výměr: | 55,401 |  |  |  | 55.401
[7 empty] | 0,39*31,375 |  |  |  | 12.2363
[7 empty] | = |  |  |  | 67.6372
[7 empty] | střecha výtahové šachty |  |  |  | 0
[7 empty] | 11,026 |  |  |  | 11.026
|  | 2016 |  |  |  | 712392172.ZP | Povlakové krytiny střech plochých do 10° separační vrstvy z netkané textilie 120 g/m2 | m2 | 67.637 | 0 | 67.637 |  | 0 | SP | odvozeno ÚRS | 0.00013 | 0.0087928 |  | 0 | 21 | 0 | 0 | 7
|  | 2017 |  |  |  | 713141121.ZP1 | Montáž izolace tepelné střech plochých 1 vrstva rohoží, pásů, dílců, desek | m2 | 55.401 | 0 | 55.401 |  | 0 | SP | odvozeno ÚRS | 0.00102 | 0.056509 |  | 0 | 21 | 0 | 0 | 7
|  | 2018 |  |  |  | 28375963.ZP | deska EPS 200 tl 200mm | m2 | 55.401 | 0 | 55.401 |  | 0 | H | odvozeno ÚRS | 0.007 | 0.38781 |  | 0 | 21 | 0 | 0 | 7
|  | 2019 |  |  |  | 713141322.ZP | Montáž izolace tepelné střech plochých, spádová vrstva | m2 | 55.401 | 0 | 55.401 |  | 0 | SP | odvozeno ÚRS | 0.00102 | 0.056509 |  | 0 | 21 | 0 | 0 | 7
|  | 2020 |  |  |  | 28376142 | klín izolační EPS 150 spád do 5% | m3 | 1.108 | 0 | 1.108 |  | 0 | H | ÚRS 2023-I | 0.025 | 0.0277 |  | 0 | 21 | 0 | 0 | 6
[6 empty] | Výkaz výměr: | 55,401*0,02 |  |  |  | 1.108
|  | 2021 |  |  |  | 712341559 | Provedení povlakové krytiny střech do 10° pásy NAIP přitavením v plné ploše | m2 | 77.892 | 0 | 77.892 |  | 0 | SP | ÚRS 2023-I | 0.00088 | 0.068545 |  | 0 | 21 | 0 | 0 | 6
|  | 2022 |  |  |  | 62856011.ZP | pás asfaltový natavitelný modifikovaný SBS tl 4,0mm s vložkou z hliníkové fólie kašírované skleněnými vlákny | m2 | 77.8925 | 0 | 77.8925 |  | 0 | H | odvozeno ÚRS | 0.0047 | 0.36609 |  | 0 | 21 | 0 | 0 | 7
[6 empty] | Výkaz výměr: | 58,44 |  |  |  | 58.44
[7 empty] | 0,62*31,375 |  |  |  | 19.4525
|  | 2023 |  |  |  | 712311101 | Provedení povlakové krytiny střech do 10° za studena lakem penetračním nebo asfaltovým | m2 | 77.892 | 0 | 77.892 |  | 0 | SP | ÚRS 2023-I |  | 0 |  | 0 | 21 | 0 | 0 | 6
|  | 2024 |  |  |  | 11163150 | lak penetrační asfaltový | t | 0.031157 | 0 | 0.031157 |  | 0 | H | ÚRS 2023-I | 1 | 0.031157 |  | 0 | 21 | 0 | 0 | 6
[6 empty] | Výkaz výměr: | 77,892*0,4/1000 |  |  |  | 0.031157
S/A.3/A.3.1/A.3.1.05 | 4 | [5 empty] | A.3.1.05: Výplně otvorů | [5 empty] | 0 | Podobjekt |  |  | 0 |  | 0 |  | 0 | 0
S/A.3/A.3.1/A.3.1.05/A.3.1.5.01 | 5 | [5 empty] | A.3.1.5.01: Okna | [5 empty] | 0 | Oddíl |  |  | 0 |  | 0 |  | 0 | 0
S/A.3/A.3.1/A.3.1.05/A.3.1.5.01/A.3.1.5.1.01 | 6 | [5 empty] | A.3.1.5.1.01: Plastové výplně otvorů | [5 empty] | 0 | Pododdíl |  |  | 0 |  | 0 |  | 0 | 0
|  | 2025 |  |  |  | P1c | Okno otvíravé a výklopné Otvor světlý: 1000/1250 mm Další specifikace viz D1.1.33 Výpis plastových výplní otvorů | ks | 1 | 0 | 1 |  | 0 | B | vlastní |  | 0 |  | 0 | 21 | 0 | 0 | 8
|  | 2026 |  |  |  | P3b | Vstupní dveře s otevíravou částí a nízkým přechodovým AL prahem Otvor světlý: 1750/2225 mm Další specifikace viz D1.1.33 Výpis plastových výplní otvorů | ks | 1 | 0 | 1 |  | 0 | B | vlastní |  | 0 |  | 0 | 21 | 0 | 0 | 8
|  | 2027 |  |  |  | P3c | Vstupní dveře s otevíravou částí a nízkým přechodovým AL prahem Otvor světlý: 4400/2575 mm Další specifikace viz D1.1.33 Výpis plastových výplní otvorů | ks | 1 | 0 | 1 |  | 0 | B | vlastní |  | 0 |  | 0 | 21 | 0 | 0 | 8
|  | 2028 |  |  |  | P4a | Okno fixní Otvor světlý: 6425/2575 mm Další specifikace viz D1.1.33 Výpis plastových výplní otvorů | ks | 1 | 0 | 1 |  | 0 | B | vlastní |  | 0 |  | 0 | 21 | 0 | 0 | 8
|  | 2029 |  |  |  | P4b | Vstupní dveře s otevíravou částí a nízkým přechodovým AL prahem Otvor světlý: 4480/2575 mm Další specifikace viz D1.1.33 Výpis plastových výplní otvorů | ks | 1 | 0 | 1 |  | 0 | B | vlastní |  | 0 |  | 0 | 21 | 0 | 0 | 8
|  | 2030 |  |  |  | P5a | Okno fixní Otvor světlý: 2000/2670 mm Další specifikace viz D1.1.33 Výpis plastových výplní otvorů | ks | 1 | 0 | 1 |  | 0 | B | vlastní |  | 0 |  | 0 | 21 | 0 | 0 | 8
|  | 2031 |  |  |  | P5b | Okno posuvné s fixní částí Otvor světlý: 5900/2670 mm Další specifikace viz D1.1.33 Výpis plastových výplní otvorů | ks | 1 | 0 | 1 |  | 0 | B | vlastní |  | 0 |  | 0 | 21 | 0 | 0 | 8
|  | 2032 |  |  |  | P5c | Okno fixní Otvor světlý: 8700/2670 mm Další specifikace viz D1.1.33 Výpis plastových výplní otvorů | ks | 1 | 0 | 1 |  | 0 | B | vlastní |  | 0 |  | 0 | 21 | 0 | 0 | 8
|  | 2033 |  |  |  | P5d | Okno fixní Otvor světlý: 8460/2670 mm Další specifikace viz D1.1.33 Výpis plastových výplní otvorů | ks | 1 | 0 | 1 |  | 0 | B | vlastní |  | 0 |  | 0 | 21 | 0 | 0 | 8
S/A.3/A.3.1/A.3.1.05/A.3.1.5.02 | 5 | [5 empty] | A.3.1.5.02: Dveře | [5 empty] | 0 | Oddíl |  |  | 0 |  | 0 |  | 0 | 0
S/A.3/A.3.1/A.3.1.05/A.3.1.5.02/A.3.1.5.2.01 | 6 | [5 empty] | A.3.1.5.2.01: Vnitřní dveře | [5 empty] | 0 | Pododdíl |  |  | 0 |  | 0 |  | 0 | 0
|  | 2034 |  |  |  | D6 | Vnitřní dveře plné jednokřídlové s ocelovou zárubní SV. ROZMĚR: 600/1970 mm Další specifikace viz D1.1.31 Výpis vnitřních dveří | ks | 1 | 0 | 1 |  | 0 | B | vlastní |  | 0 |  | 0 | 21 | 0 | 0 | 8
|  | 2035 |  |  |  | D1 | Vnitřní dveře plné jednokřídlové s ocelovou zárubní požárně odolné SV. ROZMĚR: 1100/1970 mm Další specifikace viz D1.1.31 Výpis vnitřních dveří | ks | 21 | 0 | 21 |  | 0 | B | vlastní |  | 0 |  | 0 | 21 | 0 | 0 | 8
|  | 2035 |  |  |  | D1 | Vnitřní dveře plné jednokřídlové s ocelovou zárubní SV. ROZMĚR: 1100/1970 mm Další specifikace viz D1.1.31 Výpis vnitřních dveří | ks | 9 | 0 | 9 |  | 0 | B | vlastní |  | 0 |  | 0 | 21 | 0 | 0 | 8
|  | 2036 |  |  |  | D1s | Vnitřní dveře plné jednokřídlové s ocelovou zárubní SV. ROZMĚR: 1100/1970 mm Další specifikace viz D1.1.31 Výpis vnitřních dveří | ks | 8 | 0 | 8 |  | 0 | B | vlastní |  | 0 |  | 0 | 21 | 0 | 0 | 8
|  | 2037 |  |  |  | D3 | Vnitřní dveře plné jednokřídlové s ocelovou zárubní požárně odolné SV. ROZMĚR: 900/1970 mm Další specifikace viz D1.1.31 Výpis vnitřních dveří | ks | 6 | 0 | 6 |  | 0 | B | vlastní |  | 0 |  | 0 | 21 | 0 | 0 | 8
|  | 2038 |  |  |  | D3s | Vnitřní dveře plné jednokřídlové s ocelovou zárubní SV. ROZMĚR: 900/1960 mm Další specifikace viz D1.1.31 Výpis vnitřních dveří | ks | 10 | 0 | 10 |  | 0 | B | vlastní |  | 0 |  | 0 | 21 | 0 | 0 | 8
|  | 2039 |  |  |  | D5s | Vnitřní dveře plné jednokřídlové s ocelovou zárubní SV. ROZMĚR: 700/1960 mm Další specifikace viz D1.1.31 Výpis vnitřních dveří | ks | 5 | 0 | 5 |  | 0 | B | vlastní |  | 0 |  | 0 | 21 | 0 | 0 | 8
S/A.3/A.3.1/A.3.1.05/A.3.1.5.02/A.3.1.5.2.02 | 6 | [5 empty] | A.3.1.5.2.02: Vnitřní hliníkové dveře | [5 empty] | 0 | Pododdíl |  |  | 0 |  | 0 |  | 0 | 0
|  | 2040 |  |  |  | Hv1 | Vnitřní dveře s otevíravou částí s požární odolností SV. ROZMĚR: 1100/2100 mm Další specifikace viz D.1.1.32 Výpis hliníkových dveří | ks | 4 | 0 | 4 |  | 0 | B | vlastní |  | 0 |  | 0 | 21 | 0 | 0 | 8
|  | 2041 |  |  |  | Hv2 | Vnitřní dveře s fixní částí, s požární odolností SV. ROZMĚR: 1100/min.1970 mm Další specifikace viz D.1.1.32 Výpis hliníkových dveří | ks | 2 | 0 | 2 |  | 0 | B | vlastní |  | 0 |  | 0 | 21 | 0 | 0 | 8
|  | 2042 |  |  |  | Hv4 | Vnitřní dveře s fixní částí, s požární odolností SV. ROZMĚR: 1100/2100 mm Další specifikace viz D.1.1.32 Výpis hliníkových dveří | ks | 1 | 0 | 1 |  | 0 | B | vlastní |  | 0 |  | 0 | 21 | 0 | 0 | 8
|  | 2043 |  |  |  | Hv5 | Vnitřní dveře, bez požární odolnosti SV. ROZMĚR: 1100/2100 mm Další specifikace viz D.1.1.32 Výpis hliníkových dveří | ks | 1 | 0 | 1 |  | 0 | B | vlastní |  | 0 |  | 0 | 21 | 0 | 0 | 8
S/A.3/A.3.1/A.3.1.06 | 4 | [5 empty] | A.3.1.06: Prvky | [5 empty] | 0 | Podobjekt |  |  | 0 |  | 0 |  | 0 | 0
S/A.3/A.3.1/A.3.1.06/A.3.1.6.01 | 5 | [5 empty] | A.3.1.6.01: Klempířské prvky | [5 empty] | 0 | Oddíl |  |  | 0 |  | 0 |  | 0 | 0
S/A.3/A.3.1/A.3.1.06/A.3.1.6.01/A.3.1.6.1.01 | 6 | [5 empty] | A.3.1.6.1.01: Klempířské prvky | [5 empty] | 0 | Pododdíl |  |  | 0 |  | 0 |  | 0 | 0
|  | 2044 |  |  |  | K1a | Závětrná lišta atiky pro natavení HI vrstvy z PVC pásů MATERIÁL: Poplast. plech tl. 0,80 mm BARVA: RAL 7016 (černá) R.Š.: 300 mm Další specifikace viz D.1.1.35 Výpis klempířských výrobků | m | 19 | 0 | 19 |  | 0 | B | vlastní |  | 0 |  | 0 | 21 | 0 | 0 | 8
|  | 2045 |  |  |  | K2a | Lišta přechodu střechy na vodorovnou rovinu pro natavení HI vrstvy z PVC pásů Poplastovaný plech tl. 0,8 mm R.Š.: 100 mm Další specifikace viz D.1.1.35 Výpis klempířských výrobků | m | 20 | 0 | 20 |  | 0 | B | vlastní |  | 0 |  | 0 | 21 | 0 | 0 | 8
|  | 2046 |  |  |  | K2b | Lišta přechodu střechy na svislou rovinu pro natavení HI vrstvy z PVC pásů Poplastovaný plech tl. 0,8 mm R.Š.: 100 mm Další specifikace viz D.1.1.35 Výpis klempířských výrobků | m | 32 | 0 | 32 |  | 0 | B | vlastní |  | 0 |  | 0 | 21 | 0 | 0 | 8
|  | 2047 |  |  |  | K3 | Lišta pro natavení a ukončení HI vrstvy z PVC pásů na svislé stěně MATERIÁL: Poplast. plech tl. 0,80 mm BARVA: RAL 7016 (černá) R.Š.: 70 mm Další specifikace viz D.1.1.35 Výpis klempířských výrobků | m | 14 | 0 | 14 |  | 0 | B | vlastní |  | 0 |  | 0 | 21 | 0 | 0 | 8
|  | 2048 |  |  |  | K6b | Pojistný přepad kulatý s PVC manžetou a ochrannou mřížkou Rozměr: DN 75, délka 600mm Další specifikace viz D.1.1.35 Výpis klempířských výrobků | ks | 1 | 0 | 1 |  | 0 | B | vlastní |  | 0 |  | 0 | 21 | 0 | 0 | 8
S/A.3/A.3.1/A.3.1.06/A.3.1.6.02 | 5 | [5 empty] | A.3.1.6.02: Zámečnické prvky | [5 empty] | 0 | Oddíl |  |  | 0 |  | 0 |  | 0 | 0
S/A.3/A.3.1/A.3.1.06/A.3.1.6.02/A.3.1.6.02.01 | 6 | [5 empty] | A.3.1.6.02.01: Zámečnické prvky | [5 empty] | 0 | Pododdíl |  |  | 0 |  | 0 |  | 0 | 0
|  | 2049 |  |  |  | Z1a | Madlo chodeb vč. kotevních prvků a doplňků , prům. 40mm, madlo: akrylvinylový kryt, antibakt provedení, kostra: hliník; Další specifikace viz D.1.1.36 Výpis zámečnických výrobků | m | 75 | 0 | 75 |  | 0 | B | vlastní |  | 0 |  | 0 | 21 | 0 | 0 | 8
|  | 2050 |  |  |  | Z1b | Madlo schodišť vč. kotevních, prvků a doplňků, PRŮMĚR MADLA: 40mm, MADLO: akrylvinylový, kryt, antibakt., provedení, KOSTRA: hliník; Další specifikace viz D.1.1.36 Výpis zámečnických výrobků | m | 11 | 0 | 11 |  | 0 | B | vlastní |  | 0 |  | 0 | 21 | 0 | 0 | 8
|  | 2051 |  |  |  | Z2a | Madlo schodišť vč. kotevních prvků a doplňků PRŮMĚR MADLA: 40mm MADLO: akrylvinylový kryt, antibakt. provedení KOSTRA: hliník; Další specifikace viz D.1.1.36 Výpis zámečnických výrobků | m | 14 | 0 | 14 |  | 0 | B | vlastní |  | 0 |  | 0 | 21 | 0 | 0 | 8
|  | 2052 |  |  |  | Z3a | Opláštění vzduchotechnického vedení v prostoru výtahové šachty. MATERIÁL: pozinkovaný plech POVRCH. ÚPRAVA: komaxit BARVA: předpoklad RAL 9001; Další specifikace viz D.1.1.36 Výpis zámečnických výrobků | m | 3 | 0 | 3 |  | 0 | B | vlastní |  | 0 |  | 0 | 21 | 0 | 0 | 8
|  | 2053 |  |  |  | Z4a | Poklop kompozit 600x750 mm KONSTRUKCE: Systémový prvek, hermeticky uzavřen pro plyny a kapaliny + potažený přírodní linoleem; Další specifikace viz D.1.1.36 Výpis zámečnických výrobků | ks | 1 | 0 | 1 |  | 0 | B | vlastní |  | 0 |  | 0 | 21 | 0 | 0 | 8
|  | 2054 |  |  |  | Z4b | Poklop kompozit 600x600 mm KONSTRUKCE: Systémový prvek, hermeticky uzavřen pro plyny a kapaliny + potažený přírodní linoleem; Další specifikace viz D.1.1.36 Výpis zámečnických výrobků | ks | 1 | 0 | 1 |  | 0 | B | vlastní |  | 0 |  | 0 | 21 | 0 | 0 | 8
|  | 2055 |  |  |  | Z5a | Zábradlí venkovní rampy KONSTRUKCE: uzavřené čtvercové profily 40x40x3 a spodní pásnice 40x20x2 VÝPLŇ: uzavřené čtvercové profily 15x15x1,5 mm po 110 mm MADLO: uzavřené čtvercové profily 40x40x3 MATERIÁL: žár. pozink. ocel POVRCH. ÚPRAVA: komaxit BARVA: RAL 7016; Další specifikace viz D.1.1.36 Výpis zámečnických výrobků | m | 10.7 | 0 | 10.7 |  | 0 | B | vlastní |  | 0 |  | 0 | 21 | 0 | 0 | 8
|  | 2056 |  |  |  | Z5b | Zábradlí venkovní rampy KONSTRUKCE: uzavřené čtvercové profily 40x40x3 a spodní pásnice 40x20x2 VÝPLŇ: uzavřené čtvercové profily 15x15x1,5 mm po 110 mm MADLO: uzavřené čtvercové profily 40x40x3 MATERIÁL: žár. pozink. ocel POVRCH. ÚPRAVA: komaxit BARVA: RAL 7016; Další specifikace viz D.1.1.36 Výpis zámečnických výrobků | m | 7.2 | 0 | 7.2 |  | 0 | B | vlastní |  | 0 |  | 0 | 21 | 0 | 0 | 8
|  | 2057 |  |  |  | Z7a | Zábradlí rampy KONSTRUKCE: uzavřené čtvercové profily 40x40x3 MADLO: 2x 40mm akrylvinylový kryt, antibakteriální provedení KOTEVNÍ PLOTNY: 130x130x8 NUTNO KOTVIT NA KONSTRUKCI STROPU! MATERIÁL: žár. pozink. ocel POVRCH. ÚPRAVA: komaxit BARVA: RAL 7016; Další specifikace viz D.1.1.36 Výpis zámečnických výrobků | m | 5.5 | 0 | 5.5 |  | 0 | B | vlastní |  | 0 |  | 0 | 21 | 0 | 0 | 8
|  | 2058 |  |  |  | Z7b | Zábradlí rampy KONSTRUKCE: uzavřené čtvercové profily 40x40x3 MADLO: 2x 40mm akrylvinylový kryt, antibakteriální provedení KOTEVNÍ PLOTNY: 130x130x8 NUTNO KOTVIT NA KONSTRUKCI STROPU! MATERIÁL: žár. pozink. ocel POVRCH. ÚPRAVA: komaxit BARVA: RAL 7016; Další specifikace viz D.1.1.36 Výpis zámečnických výrobků | m | 5.5 | 0 | 5.5 |  | 0 | B | vlastní |  | 0 |  | 0 | 21 | 0 | 0 | 8
|  | 2059 |  |  |  | Z11 | Venkovní posuvná brána KONSTRUKCE: uzavř. čtverc. profily 60x3 VÝPLŇ: čtverc. tyč 18 mm po 120 mm MATERIÁL: žár. pozink. ocel POVRCH. ÚPRAVA: komaxit BARVA: černá RAL 7021; Další specifikace viz D.1.1.36 Výpis zámečnických výrobků | ks | 1 | 0 | 1 |  | 0 | B | vlastní |  | 0 |  | 0 | 21 | 0 | 0 | 8
|  | 2060 |  |  |  | Z12 | Nerezový klíčový trezor požární ochrany (KTPO) MATERIÁL: nerez. ocel Rozměry: 250/250/120 mm Výška nad UT: 1200 mm; Další specifikace viz D.1.1.36 Výpis zámečnických výrobků | ks | 2 | 0 | 2 |  | 0 | B | vlastní |  | 0 |  | 0 | 21 | 0 | 0 | 8
S/A.3/A.3.1/A.3.1.06/A.3.1.6.03 | 5 | [5 empty] | A.3.1.6.03: Truhlářské prvky | [5 empty] | 0 | Oddíl |  |  | 0 |  | 0 |  | 0 | 0
S/A.3/A.3.1/A.3.1.06/A.3.1.6.03/A.3.1.6.03.01 | 6 | [5 empty] | A.3.1.6.03.01: Truhlářské prvky | [5 empty] | 0 | Pododdíl |  |  | 0 |  | 0 |  | 0 | 0
|  | 2061 |  |  |  | T4a | T4a - Kuchyňská linka "příprava pokrmů" 6425 x 600 x 2300 mm dekor - světlý dub (pohledová část)/bílá, tl. 18 mm - pracovní deska - dekor imitace betonu, tl. 36 mm - zadní deska -dekor imitace betonu, tl. 10 mm -včetně prostupů pro elektro - nerez dřez + baterie - součást dodávky - kombinovaná lednice - součást dodávky - nerez gastrodřez - není součást dodávky (stávající) - myčka nádobí · dvouplášťové izolované provedení (stěny a dveře) · mycí ramena z nerezové oceli · min. 4 mycí programy s nastavením teploty (HACCP) · možnost autodiagnostiky · režim topných článků · systém nastavitelných peristaltických dávkovačů na ovládacímpanelu | soubor | 1 | 0 | 1 |  | 0 | B | vlastní |  | 0 |  | 0 | 21 | 0 | 0 | 8
|  | 2062 |  |  |  | T1 a.P/a.L | T1 a.P/a.L - šatní skříň 1000 x 600 x 2300 mm - dekor - světlý dub (pohledová část)/bílá, tl. 18 mm - pohledová část (dveře, krycí desky nohou a nástavce, boční stěna) - skříň rozdělena na 2 části - oblečení a obuv klienta (3 police + tyč) - ložní prádlo pro klienta (2 police) - obě části skříně jsou uzamykatelné - výškově stavitelné police - stavitelné nohy skříně, kryty pohledovými deskami - krycí desky nad skříní pro vyplnění mezery - pohledová část | ks | 16 | 0 | 16 |  | 0 | B | vlastní |  | 0 |  | 0 | 21 | 0 | 0 | 8
|  | 2063 |  |  |  | T1 b | T1 b - šatní skříň 1000 x 600 x 2300 mm - dekor - světlý dub (pohledová část)/bílá, tl. 18 mm - pohledová část (dveře, krycí desky nohou a nástavce) - skříň rozdělena na 2 části - oblečení a obuv klienta (3 police + tyč) - ložní prádlo pro klienta (2 police) - obě části skříně jsou uzamykatelné - výškově stavitelné police - stavitelné nohy skříně, kryty pohledovými deskami - krycí desky nad skříní pro vyplnění mezery - pohledová část | ks | 16 | 0 | 16 |  | 0 | B | vlastní |  | 0 |  | 0 | 21 | 0 | 0 | 8
|  | 2064 |  |  |  | T1 d | T1 d - skříň - společenská místnost 6480 x 600 x 2600 mm - dekor - světlý dub (pohledová část)/bílá, tl. 18 mm - pohledová část (dveře, krycí desky nohou a čelní nástavce) - výškově stavitelné police - skříně jsou uzamykatelné - stavitelné nohy skříně, kryty pohledovými deskami - krycí desky nad skříní pro vyplnění mezery - pohledová část | ks | 1 | 0 | 1 |  | 0 | B | vlastní |  | 0 |  | 0 | 21 | 0 | 0 | 8
|  | 2065 |  |  |  | T2 | T2 - Kuchyňská linka "denní místnost" 2125 x 600 x 2200 mm - dekor - světlý dub (pohledová část)/bílá, tl. 18 mm - pracovní deska - dekor imitace betonu, tl. 36 mm - zadní deska -dekor imitace betonu, tl. 10 mm -včetně prostupů pro elektro - nerez dřez + baterie - součást dodávky | soubor | 1 | 0 | 1 |  | 0 | B | vlastní |  | 0 |  | 0 | 21 | 0 | 0 | 8
|  | 2066 |  |  |  | T3 | T3 - Kuchyňská linka "sesterna" 1850 x 600 x 2200 mm - dekor - světlý dub (pohledová část)/bílá, tl. 18 mm - pracovní deska - dekor imitace betonu, tl. 36 mm - zadní deska -dekor imitace betonu, tl. 10 mm -včetně prostupů pro elektro - nerez dřez + baterie - součást dodávky | soubor | 1 | 0 | 1 |  | 0 | B | vlastní |  | 0 |  | 0 | 21 | 0 | 0 | 8
S/A.3/A.3.1/A.3.1.06/A.3.1.6.09 | 5 | [5 empty] | A.3.1.6.09: Ostatní | [5 empty] | 0 | Oddíl |  |  | 0 |  | 0 |  | 0 | 0
S/A.3/A.3.1/A.3.1.06/A.3.1.6.09/A.3.1.6.9.01 | 6 | [5 empty] | A.3.1.6.9.01: Ostatní | [5 empty] | 0 | Pododdíl |  |  | 0 |  | 0 |  | 0 | 0
|  | 2067 |  |  |  | POZN_2 | Protipožární kastlík, pro zaizolování kanalizačního potrubí | m2 | 13.24 | 0 | 13.24 |  | 0 | B | vlastní |  | 0 |  | 0 | 21 | 0 | 0 | 8
|  | 2068 |  |  |  | POZN_12 | Zakončení podlahy u prahů výtahových šachet ocelovým žárově pozink. L profilem | m | 3.72 | 0 | 3.72 |  | 0 | B | vlastní |  | 0 |  | 0 | 21 | 0 | 0 | 8
|  | 2069 |  |  |  | POZN_14 | Speciální výškově nastavitelná vana s dezinfekčním systémem a hydromasáží | ks | 1 | 0 | 1 |  | 0 | B | vlastní |  | 0 |  | 0 | 21 | 0 | 0 | 8
|  | 2070 |  |  |  | POZN_17a2 | Protipožární dvířka revizního otvoru v zavěšeném SDK podhledu (400x400) pož. odolnost EI 30/DP1 | ks | 7 | 0 | 7 |  | 0 | B | vlastní |  | 0 |  | 0 | 21 | 0 | 0 | 8
|  | 2071 |  |  |  | POZN_17b | Dvířka revizního otvoru v zavěšeném SDK podhledu (400x400), bez pož. odolnosti, | ks | 7 | 0 | 7 |  | 0 | B | vlastní |  | 0 |  | 0 | 21 | 0 | 0 | 8
|  | 2072 |  |  |  | POZN_18a | Protipožární dvířka revizního otvoru v zavěšeném SDK podhledu 300x300 pož. odolnost EI 30/DP1 | ks | 4 | 0 | 4 |  | 0 | B | vlastní |  | 0 |  | 0 | 21 | 0 | 0 | 8
|  | 2073 |  |  |  | POZN_18b | Dvířka revizního otvoru v zavěšeném SDK podhledu 300x300 pož. odolnost EI 30/DP1, | ks | 11 | 0 | 11 |  | 0 | B | vlastní |  | 0 |  | 0 | 21 | 0 | 0 | 8
S/A.3/A.3.1/A.3.1.06/A.3.1.6.89 | 5 | [5 empty] | A.3.1.6.89: Překlady | [5 empty] | 0 | Oddíl |  |  | 0 |  | 0 |  | 0 | 0
S/A.3/A.3.1/A.3.1.06/A.3.1.6.89/A.3.1.6.89.01 | 6 | [5 empty] | A.3.1.6.89.01: Překlady | [5 empty] | 0 | Pododdíl |  |  | 0 |  | 0 |  | 0 | 0
|  | 2074 |  |  |  | Pa2 | Předklad - 125 - 70x238x1250 | ks | 3 | 0 | 3 |  | 0 | B | vlastní |  | 0 |  | 0 | 21 | 0 | 0 | 8
|  | 2075 |  |  |  | Pb2 | Překlad - 125 - 150x75x1250 mm | ks | 2 | 0 | 2 |  | 0 | B | vlastní |  | 0 |  | 0 | 21 | 0 | 0 | 8
S/A.3/A.3.1/A.3.1.98 | 4 | [5 empty] | A.3.1.98: Likvidace suti | [5 empty] | 0 | Podobjekt |  |  | 0 |  | 0 |  | 0 | 0
S/A.3/A.3.1/A.3.1.98/099 | 5 | [5 empty] | 099: Přesun hmot HSV | [5 empty] | 0 | Oddíl |  |  | 0 |  | 0 |  | 0 | 0
S/A.3/A.3.1/A.3.1.98/099/0997 | 6 | [5 empty] | 0997: Doprava suti a vybouraných hmot | [5 empty] | 0 | Pododdíl |  |  | 0 |  | 0 |  | 0 | 0
|  | 2076 |  |  |  | 997013156 | Vnitrostaveništní doprava suti a vybouraných hmot pro budovy v přes 18 do 21 m s omezením mechanizace | t | 188.0461 | 0 | 188.0461 |  | 0 | SP | ÚRS 2023-I |  | 0 |  | 0 | 21 | 0 | 0 | 6
|  | 2077 |  |  |  | 997006512 | Vodorovné doprava suti s naložením a složením na skládku přes 100 m do 1 km | t | 188.0461 | 0 | 188.0461 |  | 0 | SP | ÚRS 2023-I |  | 0 |  | 0 | 21 | 0 | 0 | 6
|  | 2078 |  |  |  | 997006519.ZC | Příplatek k vodorovnému přemístění suti na skládku ZKD 1 km přes 1 km. Vzdálenost bude zohledněna v jednotkové ceně. | t | 188.0461 | 0 | 188.0461 |  | 0 | SP | odvozeno ÚRS |  | 0 |  | 0 | 21 | 0 | 0 | 7
|  | 2079 |  |  |  | 997013871 | Poplatek za uložení stavebního odpadu na recyklační skládce (skládkovné) směsného stavebního a demoličního kód odpadu 17 09 04 | t | 188.046 | 0 | 188.046 |  | 0 | SP | ÚRS 2023-I |  | 0 |  | 0 | 21 | 0 | 0 | 6
S/A.3/A.3.2 | 3 | [5 empty] | A.3.2: Stavebně konstrukční řešení | [5 empty] | 0 | Objekt |  |  | 95.0086 |  | 0.2321 |  | 0 | 0
S/A.3/A.3.2/A.3.2.03 | 4 | [5 empty] | A.3.2.03: Nové konstrukce a sanace | [5 empty] | 0 | Podobjekt |  |  | 95.0086 |  | 0.2321 |  | 0 | 0
S/A.3/A.3.2/A.3.2.03/002 | 5 | [5 empty] | 002: Zakládání, zpevňování hornin | [5 empty] | 0 | Oddíl |  |  | 29.2157 |  | 0 |  | 0 | 0
S/A.3/A.3.2/A.3.2.03/002/0027 | 6 | [5 empty] | 0027: Základy | [5 empty] | 0 | Pododdíl |  |  | 29.2157 |  | 0 |  | 0 | 0
|  | 2080 |  |  |  | 273322511 | Základové desky ze ŽB se zvýšenými nároky na prostředí tř. C 25/30 | m3 | 5.361 | 0 | 5.361 |  | 0 | SP | ÚRS 2023-I | 2.5019 | 13.4125 |  | 0 | 21 | 0 | 0 | 6
[6 empty] | Výkaz výměr: | 35,74*0,15 |  |  |  | 5.361
|  | 2081 |  |  |  | 273351121 | Zřízení bednění základových desek | m2 | 3.9258 | 0 | 3.9258 |  | 0 | SP | ÚRS 2023-I | 0.00247 | 0.0096967 |  | 0 | 21 | 0 | 0 | 6
[6 empty] | Výkaz výměr: | 26,172*0,15 |  |  |  | 3.9258
|  | 2082 |  |  |  | 273351122 | Odstranění bednění základových desek | m2 | 3.926 | 0 | 3.926 |  | 0 | SP | ÚRS 2023-I |  | 0 |  | 0 | 21 | 0 | 0 | 6
|  | 2083 |  |  |  | 273361821 | Výztuž základových desek betonářskou ocelí 10 505 (R) | t | 0.58971 | 0 | 0.58971 |  | 0 | SP | ÚRS 2023-I | 1.0606 | 0.62546 |  | 0 | 21 | 0 | 0 | 6
[6 empty] | Výkaz výměr: | 5,361*110/1000 |  |  |  | 0.58971
|  | 2084 |  |  |  | 274321511 | Základové pasy ze ŽB bez zvýšených nároků na prostředí tř. C 25/30 | m3 | 3.91 | 0 | 3.91 |  | 0 | SP | ÚRS 2023-I | 2.5019 | 9.7823 |  | 0 | 21 | 0 | 0 | 6
[6 empty] | Výkaz výměr: | D.1.2.9 - Tvar základů spojovacího krčku; 3,91 |  |  |  | 3.91
|  | 2085 |  |  |  | 274351121 | Zřízení bednění základových pasů rovného | m2 | 19.53 | 0 | 19.53 |  | 0 | SP | ÚRS 2023-I | 0.00269 | 0.052536 |  | 0 | 21 | 0 | 0 | 6
[6 empty] | Výkaz výměr: | D.1.2.9 - Tvar základů spojovacího krčku; 10,43 |  |  |  | 10.43
[7 empty] | D.1.2.9 - Tvar základů spojovacího krčku; 9,1 |  |  |  | 9.1
|  | 2086 |  |  |  | 274351122 | Odstranění bednění základových pasů rovného | m2 | 19.53 | 0 | 19.53 |  | 0 | SP | ÚRS 2023-I |  | 0 |  | 0 | 21 | 0 | 0 | 6
|  | 2087 |  |  |  | 274361821 | Výztuž základových pasů betonářskou ocelí 10 505 (R) | t | 0.39 | 0 | 0.39 |  | 0 | SP | ÚRS 2023-I | 1.0606 | 0.41364 |  | 0 | 21 | 0 | 0 | 6
[6 empty] | Výkaz výměr: | D.1.2.9 - Tvar základů spojovacího krčku; 0,39 |  |  |  | 0.39
|  | 2088 |  |  |  | 275322511 | Základové patky ze ŽB se zvýšenými nároky na prostředí tř. C 25/30 | m3 | 1.88 | 0 | 1.88 |  | 0 | SP | ÚRS 2023-I | 2.5019 | 4.7035 |  | 0 | 21 | 0 | 0 | 6
[6 empty] | Výkaz výměr: | D.1.2.9 - Tvar základů spojovacího krčku; 1,13 |  |  |  | 1.13
[7 empty] | D.1.2.9 - Tvar základů spojovacího krčku; 0,75 |  |  |  | 0.75
|  | 2089 |  |  |  | 275351121 | Zřízení bednění základových patek | m2 | 5.5 | 0 | 5.5 |  | 0 | SP | ÚRS 2023-I | 0.00264 | 0.01452 |  | 0 | 21 | 0 | 0 | 6
[6 empty] | Výkaz výměr: | D.1.2.9 - Tvar základů spojovacího krčku; 3 |  |  |  | 3
[7 empty] | D.1.2.9 - Tvar základů spojovacího krčku; 2,5 |  |  |  | 2.5
|  | 2090 |  |  |  | 275351122 | Odstranění bednění základových patek | m2 | 5.5 | 0 | 5.5 |  | 0 | SP | ÚRS 2023-I |  | 0 |  | 0 | 21 | 0 | 0 | 6
|  | 2091 |  |  |  | 275361821 | Výztuž základových patek betonářskou ocelí 10 505 (R) | t | 0.19 | 0 | 0.19 |  | 0 | SP | ÚRS 2023-I | 1.0606 | 0.20152 |  | 0 | 21 | 0 | 0 | 6
[6 empty] | Výkaz výměr: | D.1.2.9 - Tvar základů spojovacího krčku; 0,11 |  |  |  | 0.11
[7 empty] | D.1.2.9 - Tvar základů spojovacího krčku; 0,08 |  |  |  | 0.08
S/A.3/A.3.2/A.3.2.03/003 | 5 | [5 empty] | 003: Svislé a kompletní konstrukce | [5 empty] | 0 | Oddíl |  |  | 2.9367 |  | 0 |  | 0 | 0
S/A.3/A.3.2/A.3.2.03/003/0033 | 6 | [5 empty] | 0033: Sloupy, pilíře | [5 empty] | 0 | Pododdíl |  |  | 2.9367 |  | 0 |  | 0 | 0
|  | 2092 |  |  |  | 330321410 | Sloupy nebo pilíře ze ŽB tř. C 25/30 bez výztuže | m3 | 1.05 | 0 | 1.05 |  | 0 | SP | ÚRS 2023-I | 2.5019 | 2.627 |  | 0 | 21 | 0 | 0 | 6
[6 empty] | Výkaz výměr: | D.1.2.9 - Tvar základů spojovacího krčku; 0,22 |  |  |  | 0.22
[7 empty] | D.1.2.10 - Tvar stropu nad 1NP spojovacího krčku; 0,4 |  |  |  | 0.4
[7 empty] | D.1.2.11 - Tvar stropu nad 2NP spojovacího krčku; 0,43 |  |  |  | 0.43
|  | 2093 |  |  |  | 331351121 | Zřízení bednění čtyřúhelníkových sloupů v do 4 m průřezu přes 0,08 do 0,16 m2 | m2 | 10.48 | 0 | 10.48 |  | 0 | SP | ÚRS 2023-I | 0.00244 | 0.025571 |  | 0 | 21 | 0 | 0 | 6
[6 empty] | Výkaz výměr: | D.1.2.9 - Tvar základů spojovacího krčku; 2,21 |  |  |  | 2.21
[7 empty] | D.1.2.10 - Tvar stropu nad 1NP spojovacího krčku; 4 |  |  |  | 4
[7 empty] | D.1.2.11 - Tvar stropu nad 2NP spojovacího krčku; 4,27 |  |  |  | 4.27
|  | 2094 |  |  |  | 331351122 | Odstranění bednění čtyřúhelníkových sloupů v do 4 m průřezu přes 0,08 do 0,16 m2 | m2 | 10.48 | 0 | 10.48 |  | 0 | SP | ÚRS 2023-I |  | 0 |  | 0 | 21 | 0 | 0 | 6
|  | 2095 |  |  |  | 331361821 | Výztuž sloupů hranatých betonářskou ocelí 10 505 | t | 0.27 | 0 | 0.27 |  | 0 | SP | ÚRS 2023-I | 1.0524 | 0.28414 |  | 0 | 21 | 0 | 0 | 6
[6 empty] | Výkaz výměr: | D.1.2.9 - Tvar základů spojovacího krčku; 0,06 |  |  |  | 0.06
[7 empty] | D.1.2.10 - Tvar stropu nad 1NP spojovacího krčku; 0,1 |  |  |  | 0.1
[7 empty] | D.1.2.11 - Tvar stropu nad 2NP spojovacího krčku; 0,11 |  |  |  | 0.11
S/A.3/A.3.2/A.3.2.03/004 | 5 | [5 empty] | 004: Vodorovné konstrukce | [5 empty] | 0 | Oddíl |  |  | 62.0624 |  | 0 |  | 0 | 0
S/A.3/A.3.2/A.3.2.03/004/0041 | 6 | [5 empty] | 0041: Stropní konstrukce pozemních staveb | [5 empty] | 0 | Pododdíl |  |  | 62.0624 |  | 0 |  | 0 | 0
|  | 2096 |  |  |  | 411321414 | Stropy deskové ze ŽB tř. C 25/30 | m3 | 23.39 | 0 | 23.39 |  | 0 | SP | ÚRS 2023-I | 2.502 | 58.522 |  | 0 | 21 | 0 | 0 | 6
[6 empty] | Výkaz výměr: | D.1.2.10 - Tvar stropu nad 1NP spojovacího krčku; 7,59 |  |  |  | 7.59
[7 empty] | D.1.2.11 - Tvar stropu nad 2NP spojovacího krčku; 15,8 |  |  |  | 15.8
|  | 2097 |  |  |  | 411351011 | Zřízení bednění stropů deskových tl přes 5 do 25 cm bez podpěrné kce | m2 | 93.53 | 0 | 93.53 |  | 0 | SP | ÚRS 2023-I | 0.00533 | 0.49851 |  | 0 | 21 | 0 | 0 | 6
[6 empty] | Výkaz výměr: | D.1.2.10 - Tvar stropu nad 1NP spojovacího krčku; 30,35 |  |  |  | 30.35
[7 empty] | D.1.2.11 - Tvar stropu nad 2NP spojovacího krčku; 63,18 |  |  |  | 63.18
|  | 2098 |  |  |  | 411351012 | Odstranění bednění stropů deskových tl přes 5 do 25 cm bez podpěrné kce | m2 | 93.53 | 0 | 93.53 |  | 0 | SP | ÚRS 2023-I |  | 0 |  | 0 | 21 | 0 | 0 | 6
|  | 2099 |  |  |  | 411354311 | Zřízení podpěrné konstrukce stropů výšky do 4 m tl přes 5 do 15 cm | m2 | 93.53 | 0 | 93.53 |  | 0 | SP | ÚRS 2023-I | 0.00081 | 0.075759 |  | 0 | 21 | 0 | 0 | 6
[6 empty] | Výkaz výměr: | D.1.2.10 - Tvar stropu nad 1NP spojovacího krčku; 30,35 |  |  |  | 30.35
[7 empty] | D.1.2.11 - Tvar stropu nad 2NP spojovacího krčku; 63,18 |  |  |  | 63.18
|  | 2100 |  |  |  | 411354312 | Odstranění podpěrné konstrukce stropů výšky do 4 m tl přes 5 do 15 cm | m2 | 93.53 | 0 | 93.53 |  | 0 | SP | ÚRS 2023-I |  | 0 |  | 0 | 21 | 0 | 0 | 6
|  | 2101 |  |  |  | 411361821 | Výztuž stropů betonářskou ocelí 10 505 | t | 2.81 | 0 | 2.81 |  | 0 | SP | ÚRS 2023-I | 1.0555 | 2.9661 |  | 0 | 21 | 0 | 0 | 6
[6 empty] | Výkaz výměr: | D.1.2.10 - Tvar stropu nad 1NP spojovacího krčku; 0,91 |  |  |  | 0.91
[7 empty] | D.1.2.11 - Tvar stropu nad 2NP spojovacího krčku; 1,9 |  |  |  | 1.9
S/A.3/A.3.2/A.3.2.03/004/0045 | 6 | [5 empty] | 0045: Podkladní a vedlejší konstrukce | [5 empty] | 0 | Pododdíl |  |  | 0 |  | 0 |  | 0 | 0
|  | 2102 |  |  |  | 451315114 | Podkladní nebo výplňová vrstva z betonu C 12/15 tl do 100 mm | m2 | 35.74 | 0 | 35.74 |  | 0 | SP | ÚRS 2023-I |  | 0 |  | 0 | 21 | 0 | 0 | 6
S/A.3/A.3.2/A.3.2.03/009 | 5 | [5 empty] | 009: Ostatní konstrukce a práce, bourání | [5 empty] | 0 | Oddíl |  |  | 0.79386 |  | 0.2321 |  | 0 | 0
S/A.3/A.3.2/A.3.2.03/009/0095 | 6 | [5 empty] | 0095: Dokončovací konstrukce a práce - pozemní stavby | [5 empty] | 0 | Pododdíl |  |  | 0.017949 |  | 0 |  | 0 | 0
|  | 2103 |  |  |  | 953312125 | Vložky do svislých dilatačních spár z extrudovaných polystyrénových desek tl. přes 40 do 50 mm | m2 | 11.36 | 0 | 11.36 |  | 0 | SP | ÚRS 2023-I | 0.00158 | 0.017949 |  | 0 | 21 | 0 | 0 | 6
[6 empty] | Výkaz výměr: | krček B |  |  |  | 0
[7 empty] | 6,55 |  |  |  | 6.55
[7 empty] | 1,13 |  |  |  | 1.13
[7 empty] | 3,68 |  |  |  | 3.68
S/A.3/A.3.2/A.3.2.03/009/0097 | 6 | [5 empty] | 0097: Prorážení otvorů a ostatní bourací práce | [5 empty] | 0 | Pododdíl |  |  | 0.077991 |  | 0.2305 |  | 0 | 0
|  | 2104 |  |  |  | 977342112.ZP | Frézování drážek ve stěnách z betonu do 50x30 mm | m | 46.1 | 0 | 46.1 |  | 0 | SP | odvozeno ÚRS | 5e-05 | 0.002305 | 0.005 | 0.2305 | 21 | 0 | 0 | 7
[6 empty] | Výkaz výměr: | D.1.2.16 - Zajištění vyřezávaných otvorů ve stěnách 1NP; 0,8 |  |  |  | 0.8
[7 empty] | D.1.2.16 - Zajištění vyřezávaných otvorů ve stěnách 1NP; 0,9 |  |  |  | 0.9
[7 empty] | D.1.2.16 - Zajištění vyřezávaných otvorů ve stěnách 1NP; 2 |  |  |  | 2
[7 empty] | D.1.2.16 - Zajištění vyřezávaných otvorů ve stěnách 1NP; 8,8 |  |  |  | 8.8
[7 empty] | D.1.2.16 - Zajištění vyřezávaných otvorů ve stěnách 1NP; 1,2 |  |  |  | 1.2
[7 empty] | D.1.2.16 - Zajištění vyřezávaných otvorů ve stěnách 1NP; 3,2 |  |  |  | 3.2
[7 empty] | D.1.2.16 - Zajištění vyřezávaných otvorů ve stěnách 1NP; 4 |  |  |  | 4
[7 empty] | D.1.2.16 - Zajištění vyřezávaných otvorů ve stěnách 1NP; 22,5 |  |  |  | 22.5
[7 empty] | D.1.2.16 - Zajištění vyřezávaných otvorů ve stěnách 1NP; 2,7 |  |  |  | 2.7
|  | 2105 |  |  |  | 977211112.ZP | Řezání pilou betonových nebo ŽB kcí | m | 378.43 | 0 | 378.43 |  | 0 | SP | odvozeno ÚRS | 0.0002 | 0.075686 |  | 0 | 21 | 0 | 0 | 7
[6 empty] | Výkaz výměr: | Stěn |  |  |  | 0
[7 empty] | D.1.2.16 - Zajištění vyřezávaných otvorů ve stěnách 1NP; 5 |  |  |  | 5
[7 empty] | D.1.2.16 - Zajištění vyřezávaných otvorů ve stěnách 1NP; 5,1 |  |  |  | 5.1
[7 empty] | D.1.2.16 - Zajištění vyřezávaných otvorů ve stěnách 1NP; 10,4 |  |  |  | 10.4
[7 empty] | D.1.2.16 - Zajištění vyřezávaných otvorů ve stěnách 1NP; 42,4 |  |  |  | 42.4
[7 empty] | D.1.2.16 - Zajištění vyřezávaných otvorů ve stěnách 1NP; 5,4 |  |  |  | 5.4
[7 empty] | D.1.2.16 - Zajištění vyřezávaných otvorů ve stěnách 1NP; 11,6 |  |  |  | 11.6
[7 empty] | D.1.2.16 - Zajištění vyřezávaných otvorů ve stěnách 1NP; 12,4 |  |  |  | 12.4
[7 empty] | D.1.2.16 - Zajištění vyřezávaných otvorů ve stěnách 1NP; 60,3 |  |  |  | 60.3
[7 empty] | D.1.2.16 - Zajištění vyřezávaných otvorů ve stěnách 1NP; 6,9 |  |  |  | 6.9
[7 empty] | = |  |  |  | 159.5
[7 empty] | Stropů |  |  |  | 0
[7 empty] | D.1.2.18-Statické zajištění stropních panelů nad 1,2,3,4 NP; 13,9 |  |  |  | 13.9
[7 empty] | D.1.2.18-Statické zajištění stropních panelů nad 1,2,3,4 NP; 3,64 |  |  |  | 3.64
[7 empty] | D.1.2.18-Statické zajištění stropních panelů nad 1,2,3,4 NP; 2,74 |  |  |  | 2.74
[7 empty] | D.1.2.18-Statické zajištění stropních panelů nad 1,2,3,4 NP; 2,97 |  |  |  | 2.97
[7 empty] | D.1.2.18-Statické zajištění stropních panelů nad 1,2,3,4 NP; 3,02 |  |  |  | 3.02
[7 empty] | D.1.2.18-Statické zajištění stropních panelů nad 1,2,3,4 NP; 2,2 |  |  |  | 2.2
[7 empty] | D.1.2.18-Statické zajištění stropních panelů nad 1,2,3,4 NP; 2,68 |  |  |  | 2.68
[7 empty] | D.1.2.18-Statické zajištění stropních panelů nad 1,2,3,4 NP; 2,69 |  |  |  | 2.69
[7 empty] | D.1.2.18-Statické zajištění stropních panelů nad 1,2,3,4 NP; 3,09 |  |  |  | 3.09
[7 empty] | D.1.2.18-Statické zajištění stropních panelů nad 1,2,3,4 NP; 182 |  |  |  | 182
[7 empty] | = |  |  |  | 218.93
S/A.3/A.3.2/A.3.2.03/009/0098 | 6 | [5 empty] | 0098: Demolice a sanace | [5 empty] | 0 | Pododdíl |  |  | 0.69792 |  | 0.0016 |  | 0 | 0
|  | 2106 |  |  |  | 985331213 | Dodatečné vlepování betonářské výztuže D 12 mm do chemické malty včetně vyvrtání otvoru | m | 48.85 | 0 | 48.85 |  | 0 | SP | ÚRS 2023-I | 0.00043 | 0.021005 |  | 0 | 21 | 0 | 0 | 6
[6 empty] | Výkaz výměr: | Stěny |  |  |  | 0
[7 empty] | D.1.2.16 - Zajištění vyřezávaných otvorů ve stěnách 1NP; 0,8 |  |  |  | 0.8
[7 empty] | D.1.2.16 - Zajištění vyřezávaných otvorů ve stěnách 1NP; 0,8 |  |  |  | 0.8
[7 empty] | D.1.2.16 - Zajištění vyřezávaných otvorů ve stěnách 1NP; 1,6 |  |  |  | 1.6
[7 empty] | D.1.2.16 - Zajištění vyřezávaných otvorů ve stěnách 1NP; 6,4 |  |  |  | 6.4
[7 empty] | D.1.2.16 - Zajištění vyřezávaných otvorů ve stěnách 1NP; 0,8 |  |  |  | 0.8
[7 empty] | D.1.2.16 - Zajištění vyřezávaných otvorů ve stěnách 1NP; 1,6 |  |  |  | 1.6
[7 empty] | D.1.2.16 - Zajištění vyřezávaných otvorů ve stěnách 1NP; 14,4 |  |  |  | 14.4
[7 empty] | D.1.2.16 - Zajištění vyřezávaných otvorů ve stěnách 1NP; 1,6 |  |  |  | 1.6
[7 empty] | = |  |  |  | 28
[7 empty] | Stropy |  |  |  | 0
[7 empty] | D.1.2.18-Statické zajištění stropních panelů nad 1,2,3,4 NP; 12 |  |  |  | 12
[7 empty] | D.1.2.18-Statické zajištění stropních panelů nad 1,2,3,4 NP; 1,5 |  |  |  | 1.5
[7 empty] | D.1.2.18-Statické zajištění stropních panelů nad 1,2,3,4 NP; 0,9 |  |  |  | 0.9
[7 empty] | D.1.2.18-Statické zajištění stropních panelů nad 1,2,3,4 NP; 1,05 |  |  |  | 1.05
[7 empty] | D.1.2.18-Statické zajištění stropních panelů nad 1,2,3,4 NP; 1,2 |  |  |  | 1.2
[7 empty] | D.1.2.18-Statické zajištění stropních panelů nad 1,2,3,4 NP; 1,2 |  |  |  | 1.2
[7 empty] | D.1.2.18-Statické zajištění stropních panelů nad 1,2,3,4 NP; 0,9 |  |  |  | 0.9
[7 empty] | D.1.2.18-Statické zajištění stropních panelů nad 1,2,3,4 NP; 0,9 |  |  |  | 0.9
[7 empty] | D.1.2.18-Statické zajištění stropních panelů nad 1,2,3,4 NP; 1,2 |  |  |  | 1.2
[7 empty] | = |  |  |  | 20.85
|  | 2107 |  |  |  | 13021013 | tyč ocelová kruhová žebírková DIN 488 jakost B500B (10 505) výztuž do betonu D 12mm | t | 0.48132 | 0 | 0.48132 |  | 0 | H | ÚRS 2023-I | 1 | 0.48132 |  | 0 | 21 | 0 | 0 | 6
[6 empty] | Výkaz výměr: | Stěny |  |  |  | 0
[7 empty] | D.1.2.16 - Zajištění vyřezávaných otvorů ve stěnách 1NP; 2,3 |  |  |  | 2.3
[7 empty] | D.1.2.16 - Zajištění vyřezávaných otvorů ve stěnách 1NP; 2,5 |  |  |  | 2.5
[7 empty] | D.1.2.16 - Zajištění vyřezávaných otvorů ve stěnách 1NP; 5,4 |  |  |  | 5.4
[7 empty] | D.1.2.16 - Zajištění vyřezávaných otvorů ve stěnách 1NP; 23,2 |  |  |  | 23.2
[7 empty] | D.1.2.16 - Zajištění vyřezávaných otvorů ve stěnách 1NP; 3,1 |  |  |  | 3.1
[7 empty] | D.1.2.16 - Zajištění vyřezávaných otvorů ve stěnách 1NP; 7,8 |  |  |  | 7.8
[7 empty] | D.1.2.16 - Zajištění vyřezávaných otvorů ve stěnách 1NP; 57,6 |  |  |  | 57.6
[7 empty] | D.1.2.16 - Zajištění vyřezávaných otvorů ve stěnách 1NP; 6,8 |  |  |  | 6.8
[7 empty] | = |  |  |  | 108.7
[7 empty] | -108,7 |  |  |  | -108.7
[7 empty] | 108,7*1,58/1000 |  |  |  | 0.17175
[7 empty] | = |  |  |  | -108.5283
[7 empty] | Stropy |  |  |  | 0
[7 empty] | D.1.2.18-Statické zajištění stropních panelů nad 1,2,3,4 NP; 7,8 |  |  |  | 7.8
[7 empty] | D.1.2.18-Statické zajištění stropních panelů nad 1,2,3,4 NP; 1,25 |  |  |  | 1.25
[7 empty] | D.1.2.18-Statické zajištění stropních panelů nad 1,2,3,4 NP; 0,53 |  |  |  | 0.53
[7 empty] | D.1.2.18-Statické zajištění stropních panelů nad 1,2,3,4 NP; 0,6 |  |  |  | 0.6
[7 empty] | D.1.2.18-Statické zajištění stropních panelů nad 1,2,3,4 NP; 0,93 |  |  |  | 0.93
[7 empty] | D.1.2.18-Statické zajištění stropních panelů nad 1,2,3,4 NP; 0,9 |  |  |  | 0.9
[7 empty] | D.1.2.18-Statické zajištění stropních panelů nad 1,2,3,4 NP; 0,52 |  |  |  | 0.52
[7 empty] | D.1.2.18-Statické zajištění stropních panelů nad 1,2,3,4 NP; 0,6 |  |  |  | 0.6
[7 empty] | D.1.2.18-Statické zajištění stropních panelů nad 1,2,3,4 NP; 0,8 |  |  |  | 0.8
[7 empty] | D.1.2.18-Statické zajištění stropních panelů nad 1,2,3,4 NP; 182 |  |  |  | 182
[7 empty] | = |  |  |  | 195.93
[7 empty] | -195,93 |  |  |  | -195.93
[7 empty] | 195,93*1,58/1000 |  |  |  | 0.30957
|  | 2108 |  |  |  | 985331215 | Dodatečné vlepování betonářské výztuže D 16 mm do chemické malty včetně vyvrtání otvoru | m | 1.6 | 0 | 1.6 |  | 0 | SP | ÚRS 2023-I | 0.00065 | 0.00104 | 0.001 | 0.0016 | 21 | 0 | 0 | 6
[6 empty] | Výkaz výměr: | D.1.2.16 - Zajištění vyřezávaných otvorů ve stěnách 1NP; 1,6 |  |  |  | 1.6
|  | 2109 |  |  |  | 13021015 | tyč ocelová kruhová žebírková DIN 488 jakost B500B (10 505) výztuž do betonu D 16mm | t | 0.02 | 0 | 0.02 |  | 0 | H | ÚRS 2023-I | 1 | 0.02 |  | 0 | 21 | 0 | 0 | 6
[6 empty] | Výkaz výměr: | D.1.2.16 - Zajištění vyřezávaných otvorů ve stěnách 1NP; 0,02 |  |  |  | 0.02
|  | 2110 |  |  |  | 985351113.ZP | Uhlíková tkanina pro zesílení ŽB stěn | m2 | 107.09 | 0 | 107.09 |  | 0 | SP | odvozeno ÚRS | 0.00163 | 0.17456 |  | 0 | 21 | 0 | 0 | 7
[6 empty] | Výkaz výměr: | D.1.2.16 - Zajištění vyřezávaných otvorů ve stěnách 1NP; 3,38 |  |  |  | 3.38
[7 empty] | D.1.2.16 - Zajištění vyřezávaných otvorů ve stěnách 1NP; 3,44 |  |  |  | 3.44
[7 empty] | D.1.2.16 - Zajištění vyřezávaných otvorů ve stěnách 1NP; 7,02 |  |  |  | 7.02
[7 empty] | D.1.2.16 - Zajištění vyřezávaných otvorů ve stěnách 1NP; 28,56 |  |  |  | 28.56
[7 empty] | D.1.2.16 - Zajištění vyřezávaných otvorů ve stěnách 1NP; 3,64 |  |  |  | 3.64
[7 empty] | D.1.2.16 - Zajištění vyřezávaných otvorů ve stěnách 1NP; 7,8 |  |  |  | 7.8
[7 empty] | D.1.2.16 - Zajištění vyřezávaných otvorů ve stěnách 1NP; 8,32 |  |  |  | 8.32
[7 empty] | D.1.2.16 - Zajištění vyřezávaných otvorů ve stěnách 1NP; 40,32 |  |  |  | 40.32
[7 empty] | D.1.2.16 - Zajištění vyřezávaných otvorů ve stěnách 1NP; 4,61 |  |  |  | 4.61
S/A.3/A.3.3 | 3 | [5 empty] | A.3.3: Požárně bezpečnostní řešení | [5 empty] | 0 | Objekt |  |  | 0 |  | 0 |  | 0 | 0
S/A.3/A.3.3/A.3.3.01 | 4 | [5 empty] | A.3.3.01: Požárně bezpečnostní řešení | [5 empty] | 0 | Podobjekt |  |  | 0 |  | 0 |  | 0 | 0
S/A.3/A.3.3/A.3.3.01/A.3.3.1.01 | 5 | [5 empty] | A.3.3.1.01: Požárně bezpečnostní řešení | [5 empty] | 0 | Oddíl |  |  | 0 |  | 0 |  | 0 | 0
S/A.3/A.3.3/A.3.3.01/A.3.3.1.01/A.3.3.1.1.01 | 6 | [5 empty] | A.3.3.1.1.01: Hasicí přístroje | [5 empty] | 0 | Pododdíl |  |  | 0 |  | 0 |  | 0 | 0
|  | 2111 |  |  |  | A.3.3.1.1.01_001 | Přenosný hasicí přístroj 21 A | ks | 5 | 0 | 5 |  | 0 | B | vlastní |  | 0 |  | 0 | 21 | 0 | 0 | 8
S/A.3/A.3.3/A.3.3.01/A.3.3.1.01/A.3.3.1.1.02 | 6 | [5 empty] | A.3.3.1.1.02: Orientační a informační systém objektu | [5 empty] | 0 | Pododdíl |  |  | 0 |  | 0 |  | 0 | 0
|  | 2112 |  |  |  | A.3.3.1.1.02_001 | Označení vertikálních a horizontálních koridorů tabulkami do velikosti A3, hliníkový rám+plastové koncovky | ks | 15 | 0 | 15 |  | 0 | B | vlastní |  | 0 |  | 0 | 21 | 0 | 0 | 8
|  | 10003 |  |  |  | A.3.3.1.1.02_002 | Hlavní info tabla u schodiští a výtahů, recepce tabulkami do velikosti B0, hliníkový rám+plastové koncovky | ks | 10 | 0 | 10 |  | 0 | B | vlastní |  | 0 |  | 0 | 21 | 0 | 0 | 8
|  | 10004 |  |  |  | A.3.3.1.1.02_003 | Označení každých dveří do pokojů, kanceláří, provozních místností apod., tabulkami do velikost A4, hliníkový rám+plastové koncovky | ks | 30 | 0 | 30 |  | 0 | B | vlastní |  | 0 |  | 0 | 21 | 0 | 0 | 8
S/A.3/A.3.4 | 3 | [5 empty] | A.3.4: Technika prostředí staveb | [5 empty] | 0 | Objekt |  |  | 0 |  | 0 |  | 0 | 0
S/A.3/A.3.4/A.3.4.01 | 4 | [5 empty] | A.3.4.01: Zdravotně technické instalace | [5 empty] | 0 | Podobjekt |  |  | 0 |  | 0 |  | 0 | 0
S/A.3/A.3.4/A.3.4.01/A.3.4.1.01 | 5 | [5 empty] | A.3.4.1.01: Zemní práce ZTI | [5 empty] | 0 | Oddíl |  |  | 0 |  | 0 |  | 0 | 0
S/A.3/A.3.4/A.3.4.01/A.3.4.1.01/A.3.4.1.1.01 | 6 | [5 empty] | A.3.4.1.1.01: Zemní práce ZTI | [5 empty] | 0 | Pododdíl |  |  | 0 |  | 0 |  | 0 | 0
|  | 2113 |  |  | 139711101RT3 | A.3.4.1.1.01_001 | Vykopávka v uzavřených prostorách v hornině 3 s naložením výkopku na dopravní prostředek | m3 | 35.28 | 0 | 35.28 |  | 0 | B | vlastní |  | 0 |  | 0 | 21 | 0 | 0 | 8
[6 empty] | Výkaz výměr: | 0,9*28,0*1,4
|  | 2114 |  |  | 151101101R00 | A.3.4.1.1.01_002 | Zřízení pažení a rozepření stěn rýh příložné pro jakoukoliv mezerovitost, hloubky do 2 m pro podzemní vedení pro všechny šířky rýhy, | m2 | 78.4 | 0 | 78.4 |  | 0 | B | vlastní |  | 0 |  | 0 | 21 | 0 | 0 | 8
[6 empty] | Výkaz výměr: | 2*28,0*1,4
|  | 2115 |  |  | 151101111R00 | A.3.4.1.1.01_003 | Odstranění pažení a rozepření rýh příložné , hloubky do 2 m pro podzemní vedení s uložením materiálu na vzdálenost do 3 m od kraje výkopu, | m2 | 78.4 | 0 | 78.4 |  | 0 | B | vlastní |  | 0 |  | 0 | 21 | 0 | 0 | 8
|  | 2116 |  |  | 151101311R00 | A.3.4.1.1.01_004 | Odstranění rozepření stěn výkopů při roubení příložném, hloubky do 4 m s uložením materiálu na vzdálenost do 3 m od okraje výkopu, | m3 | 35.28 | 0 | 35.28 |  | 0 | B | vlastní |  | 0 |  | 0 | 21 | 0 | 0 | 8
|  | 2117 |  |  | 161101501R00 | A.3.4.1.1.01_005 | Svislé přemístění výkopku nošením z horniny 1 až 4 bez naložení, avšak s vyprázdněním nádoby na hromady nebo do dopravního prostředku, na každých třeba i započatých 3 m výšky, | m3 | 35.28 | 0 | 35.28 |  | 0 | B | vlastní |  | 0 |  | 0 | 21 | 0 | 0 | 8
|  | 2118 |  |  | 162701105R00 | A.3.4.1.1.01_006 | Vodorovné přemístění výkopku z horniny 1 až 4, na vzdálenost přes 9 000 do 10 000 m po suchu, bez naložení výkopku, avšak se složením bez rozhrnutí, zpáteční cesta vozidla. | m3 | 13.86 | 0 | 13.86 |  | 0 | B | vlastní |  | 0 |  | 0 | 21 | 0 | 0 | 8
[6 empty] | Výkaz výměr: | vyhloubeno : 35,28
zpětný zásyp : -21,42
|  | 2119 |  |  | 162701109R00 | A.3.4.1.1.01_007 | Vodorovné přemístění výkopku příplatek k ceně za každých dalších i započatých 1 000 m přes 10 000 m z horniny 1 až 4 po suchu, bez naložení výkopku, avšak se složením bez rozhrnutí, zpáteční cesta vozidla. | m3 | 138.6 | 0 | 138.6 |  | 0 | B | vlastní |  | 0 |  | 0 | 21 | 0 | 0 | 8
[6 empty] | Výkaz výměr: | +3km :
Odkaz na mn. položky pořadí 6 : 13,86000*10
|  | 2120 |  |  | 162201203R00 | A.3.4.1.1.01_008 | Vodorovné přemístění výkopku z horniny 1 až 4, kolečkem, na vzdálenost do 10 m bez naložení, avšak s vyprázdněním nádoby na hromadu nebo do dopravního prostředku, | m3 | 13.86 | 0 | 13.86 |  | 0 | B | vlastní |  | 0 |  | 0 | 21 | 0 | 0 | 8
|  | 2121 |  |  | 162201210R00 | A.3.4.1.1.01_009 | Vodorovné přemístění výkopku příplatek za každých dalších 10 m z horniny 1 až 4, kolečkem bez naložení, avšak s vyprázdněním nádoby na hromadu nebo do dopravního prostředku, | m3 | 27.72 | 0 | 27.72 |  | 0 | B | vlastní |  | 0 |  | 0 | 21 | 0 | 0 | 8
[6 empty] | Výkaz výměr: | Odkaz na mn. položky pořadí 8 : 13,86000*2
|  | 2122 |  |  | 167101201R00 | A.3.4.1.1.01_010 | Nakládání, skládání, překládání neulehlého výkopku nakládání, skládání, překládání neulehléno výkopku nebo zeminy - ručně z horniny 1 až 4 | m3 | 13.86 | 0 | 13.86 |  | 0 | B | vlastní |  | 0 |  | 0 | 21 | 0 | 0 | 8
|  | 2123 |  |  | 171201201R00 | A.3.4.1.1.01_011 | Uložení sypaniny na dočasnou skládku tak, že na 1 m2 plochy připadá přes 2 m3 výkopku nebo ornice | m3 | 13.86 | 0 | 13.86 |  | 0 | B | vlastní |  | 0 |  | 0 | 21 | 0 | 0 | 8
|  | 2124 |  |  | 174101101R00 | A.3.4.1.1.01_012 | Zásyp sypaninou se zhutněním jam, šachet, rýh nebo kolem objektů v těchto vykopávkách z jakékoliv horniny s uložením výkopku po vrstvách, | m3 | 21.42 | 0 | 21.42 |  | 0 | B | vlastní |  | 0 |  | 0 | 21 | 0 | 0 | 8
[6 empty] | Výkaz výměr: | 0,9*28,0*(1,4-0,15-0,4)
|  | 2125 |  |  | 175101101RT2 | A.3.4.1.1.01_013 | Obsyp potrubí bez prohození sypaniny, s dodáním štěrkopísku frakce 0 - 22 mm sypaninou z vhodných hornin tř. 1 - 4 nebo materiálem připraveným podél výkopu ve vzdálenosti do 3 m od jeho kraje, pro jakoukoliv hloubku výkopu a jakoukoliv míru zhutnění, | m3 | 10.08 | 0 | 10.08 |  | 0 | B | vlastní |  | 0 |  | 0 | 21 | 0 | 0 | 8
[6 empty] | Výkaz výměr: | 0,9*28,0*0,4
|  | 2126 |  |  | 199000002R00 | A.3.4.1.1.01_014 | Poplatky za skládku horniny 1- 4, skupina 17 05 04 z Katalogu odpadů | m3 | 13.86 | 0 | 13.86 |  | 0 | B | vlastní |  | 0 |  | 0 | 21 | 0 | 0 | 8
S/A.3/A.3.4/A.3.4.01/A.3.4.1.02 | 5 | [5 empty] | A.3.4.1.02: Podkladní a vedlejší konstrukce | [5 empty] | 0 | Oddíl |  |  | 0 |  | 0 |  | 0 | 0
S/A.3/A.3.4/A.3.4.01/A.3.4.1.02/A.3.4.1.2.01 | 6 | [5 empty] | A.3.4.1.2.01: Podkladní a vedlejší konstrukce | [5 empty] | 0 | Pododdíl |  |  | 0 |  | 0 |  | 0 | 0
|  | 2127 |  |  | 451572111RK1 | A.3.4.1.2.01_001 | Lože pod potrubí, stoky a drobné objekty z kameniva drobného těženého 0÷4 mm v otevřeném výkopu, | m3 | 3.78 | 0 | 3.78 |  | 0 | B | vlastní |  | 0 |  | 0 | 21 | 0 | 0 | 8
[6 empty] | Výkaz výměr: | 0,9*28,0*0,15
S/A.3/A.3.4/A.3.4.01/A.3.4.1.03 | 5 | [5 empty] | A.3.4.1.03: Ostatní konstrukce, bourání | [5 empty] | 0 | Oddíl |  |  | 0 |  | 0 |  | 0 | 0
S/A.3/A.3.4/A.3.4.01/A.3.4.1.03/A.3.4.1.3.01 | 6 | [5 empty] | A.3.4.1.3.01: Ostatní konstrukce, bourání | [5 empty] | 0 | Pododdíl |  |  | 0 |  | 0 |  | 0 | 0
|  | 2128 |  |  | 910 T01 | A.3.4.1.3.01_001 | Hzs-nezměřitelné stavební práce a přípomoci | kpl | 1 | 0 | 1 |  | 0 | B | vlastní |  | 0 |  | 0 | 21 | 0 | 0 | 8
S/A.3/A.3.4/A.3.4.01/A.3.4.1.04 | 5 | [5 empty] | A.3.4.1.04: Izolace tepelné | [5 empty] | 0 | Oddíl |  |  | 0 |  | 0 |  | 0 | 0
S/A.3/A.3.4/A.3.4.01/A.3.4.1.04/A.3.4.1.4.01 | 6 | [5 empty] | A.3.4.1.4.01: Izolace tepelné | [5 empty] | 0 | Pododdíl |  |  | 0 |  | 0 |  | 0 | 0
|  | 2129 |  |  | 722182004RT2 | A.3.4.1.4.01_001 | Montáž tepelné izolace potrubí samolepicí spoj a příčné stažení páskou, přes DN 25 do DN 40 | m | 8 | 0 | 8 |  | 0 | B | vlastní |  | 0 |  | 0 | 21 | 0 | 0 | 8
|  | 2130 |  |  | 722182011RT1 | A.3.4.1.4.01_002 | Montáž tepelné izolace potrubí lepicí páska, sponky, do DN 25 | m | 168 | 0 | 168 |  | 0 | B | vlastní |  | 0 |  | 0 | 21 | 0 | 0 | 8
[6 empty] | Výkaz výměr: | 92+29+23+24
|  | 2131 |  |  | 722182014RT1 | A.3.4.1.4.01_003 | Montáž tepelné izolace potrubí lepicí páska, sponky, přes DN 25 do DN 40 | m | 17 | 0 | 17 |  | 0 | B | vlastní |  | 0 |  | 0 | 21 | 0 | 0 | 8
|  | 2132 |  |  | 722182094K00 | A.3.4.1.4.01_004 | Příplatek za montáž izolačních tvarovek | kus | 1 | 0 | 1 |  | 0 | B | vlastní |  | 0 |  | 0 | 21 | 0 | 0 | 8
|  | 2133 |  |  | 28323360R | A.3.4.1.4.01_005 | páska spojovací Al, PE; samolepicí; jednostranně; spoj parotěsný; š = 50,0 mm; l = 50 m | kus | 1 | 0 | 1 |  | 0 | B | vlastní |  | 0 |  | 0 | 21 | 0 | 0 | 8
|  | 2134 |  |  | 283771027R | A.3.4.1.4.01_006 | pouzdro potrubní tvarovatelné; pěnový polyetylén; vnitřní průměr 20,0 mm; tl. izolace 13,0 mm; provozní teplota -65 až 90 °C; tepelná vodivost (10°C) 0,0380 W/mK | m | 92 | 0 | 92 |  | 0 | B | vlastní |  | 0 |  | 0 | 21 | 0 | 0 | 8
|  | 2135 |  |  | 283771028R | A.3.4.1.4.01_007 | pouzdro potrubní tvarovatelné; pěnový polyetylén; vnitřní průměr 20,0 mm; tl. izolace 20,0 mm; provozní teplota -65 až 90 °C; tepelná vodivost (10°C) 0,0380 W/mK | m | 29 | 0 | 29 |  | 0 | B | vlastní |  | 0 |  | 0 | 21 | 0 | 0 | 8
|  | 2136 |  |  | 283771092R | A.3.4.1.4.01_008 | pouzdro potrubní tvarovatelné; pěnový polyetylén; vnitřní průměr 25,0 mm; tl. izolace 13,0 mm; provozní teplota -65 až 90 °C; tepelná vodivost (10°C) 0,0380 W/mK | m | 23 | 0 | 23 |  | 0 | B | vlastní |  | 0 |  | 0 | 21 | 0 | 0 | 8
|  | 2137 |  |  | 283771094R | A.3.4.1.4.01_009 | pouzdro potrubní tvarovatelné; pěnový polyetylén; vnitřní průměr 25,0 mm; tl. izolace 25,0 mm; provozní teplota -65 až 90 °C; tepelná vodivost (10°C) 0,0380 W/mK | m | 24 | 0 | 24 |  | 0 | B | vlastní |  | 0 |  | 0 | 21 | 0 | 0 | 8
|  | 2138 |  |  | 283771127R | A.3.4.1.4.01_010 | pouzdro potrubní tvarovatelné; pěnový polyetylén; vnitřní průměr 32,0 mm; tl. izolace 13,0 mm; provozní teplota -65 až 90 °C; tepelná vodivost (10°C) 0,0380 W/mK | m | 17 | 0 | 17 |  | 0 | B | vlastní |  | 0 |  | 0 | 21 | 0 | 0 | 8
|  | 2139 |  |  | 28377130R | A.3.4.1.4.01_011 | spona na potrubní pouzdro; plastová; tl = 1,00 mm; š = 4,9 mm; l = 32 mm; šedá | kus | 740 | 0 | 740 |  | 0 | B | vlastní |  | 0 |  | 0 | 21 | 0 | 0 | 8
|  | 2140 |  |  | 28377135R | A.3.4.1.4.01_012 | páska spojovací PVC; samolepicí; jednostranně; tl. 0,19 mm; š = 38,0 mm; l = 20 m | kus | 2 | 0 | 2 |  | 0 | B | vlastní |  | 0 |  | 0 | 21 | 0 | 0 | 8
|  | 2141 |  |  | 631547115R | A.3.4.1.4.01_013 | pouzdro potrubní řezané; minerální vlákno; povrchová úprava Al fólie se skelnou mřížkou; vnitřní průměr 35,0 mm; tl. izolace 30,0 mm; provozní teplota do 250 °C; tepelná vodivost (10°C) 0,0330 W/mK; tepelná vodivost (50°C) 0,037 W/mK | m | 8 | 0 | 8 |  | 0 | B | vlastní |  | 0 |  | 0 | 21 | 0 | 0 | 8
S/A.3/A.3.4/A.3.4.01/A.3.4.1.05 | 5 | [5 empty] | A.3.4.1.05: Vnitřní kanalizace | [5 empty] | 0 | Oddíl |  |  | 0 |  | 0 |  | 0 | 0
S/A.3/A.3.4/A.3.4.01/A.3.4.1.05/A.3.4.1.5.01 | 6 | [5 empty] | A.3.4.1.5.01: Vnitřní kanalizace | [5 empty] | 0 | Pododdíl |  |  | 0 |  | 0 |  | 0 | 0
|  | 2142 |  |  | 342263410R00 | A.3.4.1.5.01_001 | Úpravy, doplňkové práce a příplatky pro sádrokartonové a sádrovláknité příčky doplňkové práce osazení revizních dvířek plochy do 0,25 m2 | kus | 4 | 0 | 4 |  | 0 | B | vlastní |  | 0 |  | 0 | 21 | 0 | 0 | 8
[6 empty] | Výkaz výměr: | Včetně vytvoření otvoru a osazení rámu s dvířky a prošroubování.
|  | 2143 |  |  | 721178114R00 | A.3.4.1.5.01_002 | Potrubí s vysokým útlumem zvuku - svislé třívrstvé - vnější vrstva z kopolymeru PP, střední vrstva z PP zesílená minerálními látkami, vnitřní vrstva z kopolymeru PP, vnější průměr D 75 mm, tloušťka stěny 2,6 mm, DN 70 včetně tvarovek, objímek a vložek pro tlumení hluku, popř. elektrospojek. Bez zednických výpomocí. | m | 12 | 0 | 12 |  | 0 | B | vlastní |  | 0 |  | 0 | 21 | 0 | 0 | 8
[6 empty] | Výkaz výměr: | odpadní : 12
|  | 2144 |  |  | 721178124R00 | A.3.4.1.5.01_003 | Čistící kus pro potrubí s vysokým útlumem zvuku třívrstvé - vnější vrstva z kopolymeru PP, střední vrstva z PP zesílená minerálními látkami, vnitřní vrstva z kopolymeru PP, vnější průměr D 75 mm, DN 70, včetně dodávky materiálu | kus | 2 | 0 | 2 |  | 0 | B | vlastní |  | 0 |  | 0 | 21 | 0 | 0 | 8
|  | 2145 |  |  | 721154326R00 | A.3.4.1.5.01_004 | Potrubí s vysokým útlumem zvuku - zavěšené PE-S2 - vysokohustotní polyetylén s příměsí minerálních vláken, vnější průměr D 75 mm, tloušťka stěny 3,6 mm, DN 70 včetně tvarovek, objímek, popř. elektrospojek. Bez zednických výpomocí. | m | 18 | 0 | 18 |  | 0 | B | vlastní |  | 0 |  | 0 | 21 | 0 | 0 | 8
[6 empty] | Výkaz výměr: | dešťové : 18
|  | 2146 |  |  | 721170909R00 | A.3.4.1.5.01_005 | Opravy odpadního potrubí novodurového vsazení odbočky, D 110, D 114 | kus | 34 | 0 | 34 |  | 0 | B | vlastní |  | 0 |  | 0 | 21 | 0 | 0 | 8
[6 empty] | Výkaz výměr: | Včetně pomocného lešení o výšce podlahy do 1900 mm a pro zatížení do 1,5 kPa.
|  | 2147 |  |  | 721170965R00 | A.3.4.1.5.01_006 | Opravy odpadního potrubí novodurového propojení dosavadního potrubí PVC, D 110 mm | kus | 34 | 0 | 34 |  | 0 | B | vlastní |  | 0 |  | 0 | 21 | 0 | 0 | 8
[6 empty] | Výkaz výměr: | Včetně pomocného lešení o výšce podlahy do 1900 mm a pro zatížení do 1,5 kPa.
|  | 2148 |  |  | 721176102R00 | A.3.4.1.5.01_007 | Potrubí HT připojovací vnější průměr D 40 mm, tloušťka stěny 1,8 mm, DN 40 včetně tvarovek, objímek. Bez zednických výpomocí. | m | 90 | 0 | 90 |  | 0 | B | vlastní |  | 0 |  | 0 | 21 | 0 | 0 | 8
|  | 2149 |  |  | 721176103R00 | A.3.4.1.5.01_008 | Potrubí HT př včetně tvarovek, objímek. Bez zednických výpomocí. Spojovací vnější průměr D 50 mm, tloušťka stěny 1,8 mm, DN 50 | m | 45 | 0 | 45 |  | 0 | B | vlastní |  | 0 |  | 0 | 21 | 0 | 0 | 8
|  | 2150 |  |  | 721176104R00 | A.3.4.1.5.01_009 | Potrubí HT připojovací vnější průměr D 75 mm, tloušťka stěny 1,9 mm, DN 70 včetně tvarovek, objímek. Bez zednických výpomocí. | m | 55 | 0 | 55 |  | 0 | B | vlastní |  | 0 |  | 0 | 21 | 0 | 0 | 8
|  | 2151 |  |  | 721176105R00 | A.3.4.1.5.01_010 | Potrubí HT připojovací vnější průměr D 110 mm, tloušťka stěny 2,7 mm, DN 100 včetně tvarovek, objímek. Bez zednických výpomocí. | m | 15 | 0 | 15 |  | 0 | B | vlastní |  | 0 |  | 0 | 21 | 0 | 0 | 8
|  | 2152 |  |  | 721176222R00 | A.3.4.1.5.01_011 | Potrubí KG svodné (ležaté) v zemi vnější průměr D 110 mm, tloušťka stěny 3,2 mm, DN 100 včetně tvarovek, objímek. Bez zednických výpomocí. | m | 32 | 0 | 32 |  | 0 | B | vlastní |  | 0 |  | 0 | 21 | 0 | 0 | 8
|  | 2153 |  |  | 721194104R00 | A.3.4.1.5.01_012 | Zřízení přípojek na potrubí D 40 mm, materiál ve specifikaci vyvedení a upevnění odpadních výpustek, | kus | 61 | 0 | 61 |  | 0 | B | vlastní |  | 0 |  | 0 | 21 | 0 | 0 | 8
|  | 2154 |  |  | 721194105R00 | A.3.4.1.5.01_013 | Zřízení přípojek na potrubí D 50 mm, materiál ve specifikaci vyvedení a upevnění odpadních výpustek, | kus | 21 | 0 | 21 |  | 0 | B | vlastní |  | 0 |  | 0 | 21 | 0 | 0 | 8
|  | 2155 |  |  | 721194107R00 | A.3.4.1.5.01_014 | Zřízení přípojek na potrubí D 75 mm, materiál ve specifikaci vyvedení a upevnění odpadních výpustek, | kus | 1 | 0 | 1 |  | 0 | B | vlastní |  | 0 |  | 0 | 21 | 0 | 0 | 8
|  | 2156 |  |  | 721194109R00 | A.3.4.1.5.01_015 | Zřízení přípojek na potrubí D 110 mm, materiál ve specifikaci vyvedení a upevnění odpadních výpustek, | kus | 14 | 0 | 14 |  | 0 | B | vlastní |  | 0 |  | 0 | 21 | 0 | 0 | 8
|  | 2157 |  |  | 721223423RT2 | A.3.4.1.5.01_016 | Vpusť podlahová se zápachovou uzávěrkou průměr 50, 75 110 mm, se svislým odtokem, zápachový uzávěr funkční i pří vyschnutí, 123x123mm/115x115mm, včetně dodávky materiálu | kus | 2 | 0 | 2 |  | 0 | B | vlastní |  | 0 |  | 0 | 21 | 0 | 0 | 8
[6 empty] | Výkaz výměr: | DN 50 : 2
|  | 2158 |  |  | 721231331R00 | A.3.4.1.5.01_017 | Střešní vtoky Doplňky pro střešní vtoky vyhřívací sada pro střešní vtoky , včetně dodávky materiálu | kus | 2 | 0 | 2 |  | 0 | B | vlastní |  | 0 |  | 0 | 21 | 0 | 0 | 8
|  | 2159 |  |  | 721273160RT1 | A.3.4.1.5.01_018 | Ventilační hlavice D 32, 40, 50 mm , přivzdušňovací ventil s adaptérem D 32/50 mm, mat. PP, včetně dodávky materiálu | kus | 11 | 0 | 11 |  | 0 | B | vlastní |  | 0 |  | 0 | 21 | 0 | 0 | 8
[6 empty] | Výkaz výměr: | DN 40 : 9
DN 50 : 2
|  | 2160 |  |  | 721290111R00 | A.3.4.1.5.01_019 | Zkouška těsnosti kanalizace v objektech vodou, DN 125 | m | 267 | 0 | 267 |  | 0 | B | vlastní |  | 0 |  | 0 | 21 | 0 | 0 | 8
[6 empty] | Výkaz výměr: | 12+90+45+55+15+32+18
|  | 2161 |  |  | 721231111MTZ | A.3.4.1.5.01_020 | Montáž střešní vpusti v povlakové krytině, průměr 75 | kus | 2 | 0 | 2 |  | 0 | B | vlastní |  | 0 |  | 0 | 21 | 0 | 0 | 8
|  | 2162 |  |  | 283481081R | A.3.4.1.5.01_021 | vpust střešní plast; třída zatížení H 1,5; tepelně izolovaná; límec PVC; kalový koš; D odtok 75 mm; vodorovný | kus | 2 | 0 | 2 |  | 0 | B | vlastní |  | 0 |  | 0 | 21 | 0 | 0 | 8
|  | 2163 |  |  | 553476640R | A.3.4.1.5.01_022 | Dvířka revizní použití: pod obklad, sádrokarton; funkce: klasické; materiál: hliník; počet křídel: 1; šířka = 200 mm; výška = 200 mm; barva: rám šedý, deska zelená | kus | 4 | 0 | 4 |  | 0 | B | vlastní |  | 0 |  | 0 | 21 | 0 | 0 | 8
S/A.3/A.3.4/A.3.4.01/A.3.4.1.06 | 5 | [5 empty] | A.3.4.1.06: Vnitřní vodovod | [5 empty] | 0 | Oddíl |  |  | 0 |  | 0 |  | 0 | 0
S/A.3/A.3.4/A.3.4.01/A.3.4.1.06/A.3.4.1.6.01 | 6 | [5 empty] | A.3.4.1.6.01: Vnitřní vodovod | [5 empty] | 0 | Pododdíl |  |  | 0 |  | 0 |  | 0 | 0
|  | 2164 |  |  | 722178711R00 | A.3.4.1.6.01_001 | Potrubí vícevrstvé z polypropylenu, polypropylenu s čedičovými vlákny a polypropylenu PP-RCT/ PP-RCT+BF/ PP-RCT, D 20 mm, s 2,8 mm, S 3,2, polyfúzně svařované včetně tvarovek, bez zednických výpomocí | m | 167 | 0 | 167 |  | 0 | B | vlastní |  | 0 |  | 0 | 21 | 0 | 0 | 8
[6 empty] | Výkaz výměr: | Včetně pomocného lešení o výšce podlahy do 1900 mm a pro zatížení do 1,5 kPa.
SV : 92
TV : 70
C : 5
|  | 2165 |  |  | 722178712R00 | A.3.4.1.6.01_002 | Potrubí vícevrstvé z polypropylenu, polypropylenu s čedičovými vlákny a polypropylenu PP-RCT/ PP-RCT+BF/ PP-RCT, D 25 mm, s 3,5 mm, S 3,2, polyfúzně svařované včetně tvarovek, bez zednických výpomocí | m | 47 | 0 | 47 |  | 0 | B | vlastní |  | 0 |  | 0 | 21 | 0 | 0 | 8
[6 empty] | Výkaz výměr: | Včetně pomocného lešení o výšce podlahy do 1900 mm a pro zatížení do 1,5 kPa.
SV : 23
TV : 24
|  | 2166 |  |  | 722178713R00 | A.3.4.1.6.01_003 | Potrubí vícevrstvé z polypropylenu, polypropylenu s čedičovými vlákny a polypropylenu PP-RCT/ PP-RCT+BF/ PP-RCT, D 32 mm, s 4,4 mm, S 3,2, polyfúzně svařované včetně tvarovek, bez zednických výpomocí | m | 25 | 0 | 25 |  | 0 | B | vlastní |  | 0 |  | 0 | 21 | 0 | 0 | 8
[6 empty] | Výkaz výměr: | Včetně pomocného lešení o výšce podlahy do 1900 mm a pro zatížení do 1,5 kPa.
SV : 17
TV : 8
|  | 2167 |  |  | 722190402R00 | A.3.4.1.6.01_004 | Vyvedení a upevnění výpustek DN 20 | kus | 91 | 0 | 91 |  | 0 | B | vlastní |  | 0 |  | 0 | 21 | 0 | 0 | 8
|  | 2168 |  |  | 722224112R00 | A.3.4.1.6.01_005 | Kohout kulový, vypouštěcí a napouštěcí, vnější závit, mosazný, DN 20, PN 10, včetně dodávky materiálu | kus | 4 | 0 | 4 |  | 0 | B | vlastní |  | 0 |  | 0 | 21 | 0 | 0 | 8
|  | 2169 |  |  | 722280106R00 | A.3.4.1.6.01_006 | Tlakové zkoušky vodovodního potrubí do DN 32 | m | 239 | 0 | 239 |  | 0 | B | vlastní |  | 0 |  | 0 | 21 | 0 | 0 | 8
[6 empty] | Výkaz výměr: | Včetně dodávky vody, uzavření a zabezpečení konců potrubí.
167+47+25
|  | 2170 |  |  | 722290234R00 | A.3.4.1.6.01_007 | Proplach a dezinfekce vodovodního potrubí do DN 80 | m | 239 | 0 | 239 |  | 0 | B | vlastní |  | 0 |  | 0 | 21 | 0 | 0 | 8
[6 empty] | Výkaz výměr: | Včetně dodání desinfekčního prostředku.
S/A.3/A.3.4/A.3.4.01/A.3.4.1.07 | 5 | [5 empty] | A.3.4.1.07: Strojní vybavení | [5 empty] | 0 | Oddíl |  |  | 0 |  | 0 |  | 0 | 0
S/A.3/A.3.4/A.3.4.01/A.3.4.1.07/A.3.4.1.7.01 | 6 | [5 empty] | A.3.4.1.7.01: Strojní vybavení | [5 empty] | 0 | Pododdíl |  |  | 0 |  | 0 |  | 0 | 0
|  | 2171 |  |  | 724139101MTZ | A.3.4.1.7.01_001 | Montáž čerpadel kal. | soubor | 23 | 0 | 23 |  | 0 | B | vlastní |  | 0 |  | 0 | 21 | 0 | 0 | 8
|  | 2172 |  |  | 90021360CK | A.3.4.1.7.01_002 | čerpadlo kalové pro klimatizační jednotky - příkon 19 W, napětí 230 V, max. čerpací výška 6 m, max. čerpací výkon 10 l/h, pr. odpadní tlakového potrubí 8/10 mm | kus | 23 | 0 | 23 |  | 0 | B | vlastní |  | 0 |  | 0 | 21 | 0 | 0 | 8
[6 empty] | Výkaz výměr: | 25096486
GRAN
S/A.3/A.3.4/A.3.4.01/A.3.4.1.08 | 5 | [5 empty] | A.3.4.1.08: Zařizovací předměty | [5 empty] | 0 | Oddíl |  |  | 0 |  | 0 |  | 0 | 0
S/A.3/A.3.4/A.3.4.01/A.3.4.1.08/A.3.4.1.8.01 | 6 | [5 empty] | A.3.4.1.8.01: Zařizovací předměty | [5 empty] | 0 | Pododdíl |  |  | 0 |  | 0 |  | 0 | 0
|  | 2173 |  |  | 721223424RT1 | A.3.4.1.8.01_001 | Vpusť podlahová se zápachovou uzávěrkou průměr 50, 75 110 mm, se svislým odtokem,147x147mm/138x138mm, včetně dodávky materiálu | kus | 1 | 0 | 1 |  | 0 | B | vlastní |  | 0 |  | 0 | 21 | 0 | 0 | 8
|  | 2174 |  |  | 722191131R00 | A.3.4.1.8.01_002 | Hadice flexibilní sanitární, DN 15, délky 300 mm | soubor | 10 | 0 | 10 |  | 0 | B | vlastní |  | 0 |  | 0 | 21 | 0 | 0 | 8
|  | 2175 |  |  | 725119305R00 | A.3.4.1.8.01_003 | Klozetové mísy montáž kombinované | soubor | 10 | 0 | 10 |  | 0 | B | vlastní |  | 0 |  | 0 | 21 | 0 | 0 | 8
|  | 2176 |  |  | 725119306R00 | A.3.4.1.8.01_004 | Klozetové mísy montáž závěsné | soubor | 2 | 0 | 2 |  | 0 | B | vlastní |  | 0 |  | 0 | 21 | 0 | 0 | 8
|  | 2177 |  |  | 725219401R00 | A.3.4.1.8.01_005 | Umyvadlo montáž na šrouby do zdiva | soubor | 19 | 0 | 19 |  | 0 | B | vlastní |  | 0 |  | 0 | 21 | 0 | 0 | 8
[6 empty] | Výkaz výměr: | Včetně dodání zápachové uzávěrky.
|  | 2178 |  |  | 725291141R00 | A.3.4.1.8.01_006 | Invalidní program madlo dvojité pevné, rozměr 600 mm, nerez | soubor | 20 | 0 | 20 |  | 0 | B | vlastní |  | 0 |  | 0 | 21 | 0 | 0 | 8
[6 empty] | Výkaz výměr: | WCi : 10
S : 10
|  | 2179 |  |  | 725291146R00 | A.3.4.1.8.01_007 | Invalidní program madlo dvojité sklopné, rozměr 813 mm, nerez | soubor | 20 | 0 | 20 |  | 0 | B | vlastní |  | 0 |  | 0 | 21 | 0 | 0 | 8
[6 empty] | Výkaz výměr: | WCi : 10
S : 10
|  | 2180 |  |  | 725319101R00 | A.3.4.1.8.01_008 | Montáž dřezu jednoduchého | soubor | 3 | 0 | 3 |  | 0 | B | vlastní |  | 0 |  | 0 | 21 | 0 | 0 | 8
|  | 2181 |  |  | 725329101R00 | A.3.4.1.8.01_009 | Montáž dřezu dvojitého | soubor | 1 | 0 | 1 |  | 0 | B | vlastní |  | 0 |  | 0 | 21 | 0 | 0 | 8
|  | 2182 |  |  | 725339101R00 | A.3.4.1.8.01_010 | Montáž výlevky diturvitové, bez nádrže a armatur | kus | 2 | 0 | 2 |  | 0 | B | vlastní |  | 0 |  | 0 | 21 | 0 | 0 | 8
|  | 2183 |  |  | 725814103R00 | A.3.4.1.8.01_011 | Ventil rohový, mosazný, bez matky, DN 15 x DN 10, včetně dodávky materiálu | soubor | 56 | 0 | 56 |  | 0 | B | vlastní |  | 0 |  | 0 | 21 | 0 | 0 | 8
[6 empty] | Výkaz výměr: | WCi : 10*1
U : 19*2
D : 3*2
DD : 1*2
|  | 2184 |  |  | 725814122R00 | A.3.4.1.8.01_012 | Ventil pračkový, mosazný, se zpětnou klapkou, DN 15 x DN 20, včetně dodávky materiálu | soubor | 6 | 0 | 6 |  | 0 | B | vlastní |  | 0 |  | 0 | 21 | 0 | 0 | 8
[6 empty] | Výkaz výměr: | Myčka : 4*1
Vana : 1*2
|  | 2185 |  |  | 725829202R00 | A.3.4.1.8.01_013 | Montáž baterií umyvadlových a dřezových umyvadlové a dřezové nástěnné | kus | 2 | 0 | 2 |  | 0 | B | vlastní |  | 0 |  | 0 | 21 | 0 | 0 | 8
[6 empty] | Výkaz výměr: | Odkaz na mn. položky pořadí 87 : 2,00000
|  | 2186 |  |  | 725829301R00 | A.3.4.1.8.01_014 | Montáž baterií umyvadlových a dřezových umyvadlové a dřezové stojánkové | kus | 23 | 0 | 23 |  | 0 | B | vlastní |  | 0 |  | 0 | 21 | 0 | 0 | 8
[6 empty] | Výkaz výměr: | U : 19
D : 3
DD : 1
|  | 2187 |  |  | 725849200R00 | A.3.4.1.8.01_015 | Montáž baterie sprchové nastavitelná výška | kus | 10 | 0 | 10 |  | 0 | B | vlastní |  | 0 |  | 0 | 21 | 0 | 0 | 8
|  | 2188 |  |  | 725850145R00 | A.3.4.1.8.01_016 | Ventily odpadní pro klimatizační vzduchotechnické jednotky, odvody kondenzátu z komínů, materiál PP, odpad vodorovný; vodní zápach. uzávěrka, D 40 mm, včetnně dodávky materiálu | kus | 33 | 0 | 33 |  | 0 | B | vlastní |  | 0 |  | 0 | 21 | 0 | 0 | 8
|  | 2189 |  |  | 725860188RT1 | A.3.4.1.8.01_017 | Zápachová uzávěrka (sifon) pro zařizovací předměty pro pračky/myčky; podomítková; PE; D 40 mm; / 50 mm; krycí deska nerez, přip. koleno, včetně dodávky materiálu | kus | 4 | 0 | 4 |  | 0 | B | vlastní |  | 0 |  | 0 | 21 | 0 | 0 | 8
[6 empty] | Výkaz výměr: | M : 4
|  | 2190 |  |  | 721223423RK2 | A.3.4.1.8.01_018 | Těleso podlahové vpusti se zápachovou uzávěrkou průměr 50, 75, 110mm, se svislým odtokem 147x147mm/138x138mm, včetně dodávky materiálu | kus | 10 | 0 | 10 |  | 0 | B | vlastní |  | 0 |  | 0 | 21 | 0 | 0 | 8
|  | 2191 |  |  | 722190504MTZ | A.3.4.1.8.01_019 | Stavební připravenost pro vanu - dopojení vany | hod | 64 | 0 | 64 |  | 0 | B | vlastní |  | 0 |  | 0 | 21 | 0 | 0 | 8
[6 empty] | Výkaz výměr: | 4*16 |  |  |  | 64
|  | 2192 |  |  | 55145000R | A.3.4.1.8.01_020 | baterie umyvadlová směšovací; stojánková; ovládání pákové, s otevíráním odpadu; povrch chrom; v. výtoku 53 mm | kus | 19 | 0 | 19 |  | 0 | B | vlastní |  | 0 |  | 0 | 21 | 0 | 0 | 8
|  | 2193 |  |  | 551450090R | A.3.4.1.8.01_021 | baterie sprchová nástěnná; rozteč 130 až 170 mm; ovládání pákové; povrch chrom | kus | 10 | 0 | 10 |  | 0 | B | vlastní |  | 0 |  | 0 | 21 | 0 | 0 | 8
|  | 2194 |  |  | 55145012R | A.3.4.1.8.01_022 | baterie dřezová nástěnná; výtok spodní; rozteč 130 až 170 mm; ovládání pákové; povrch chrom; ramínko kulaté ústí, otočné; 300 mm | kus | 2 | 0 | 2 |  | 0 | B | vlastní |  | 0 |  | 0 | 21 | 0 | 0 | 8
[6 empty] | Výkaz výměr: | V : 2
|  | 2195 |  |  | 55145041R | A.3.4.1.8.01_023 | baterie dřezová stojánková; ovládání pákové; povrch chrom; ramínko otočné; 215 mm | kus | 4 | 0 | 4 |  | 0 | B | vlastní |  | 0 |  | 0 | 21 | 0 | 0 | 8
|  | 2196 |  |  | 55145352R | A.3.4.1.8.01_024 | kombinace sprchová držák pevný; ruční sprcha d 68 mm; hadice 150 cm; povrch chrom | kus | 10 | 0 | 10 |  | 0 | B | vlastní |  | 0 |  | 0 | 21 | 0 | 0 | 8
|  | 2197 |  |  | 55145356R | A.3.4.1.8.01_025 | tyč sprchová l = 60 cm; příslušenství posuvný držák; chrom | kus | 10 | 0 | 10 |  | 0 | B | vlastní |  | 0 |  | 0 | 21 | 0 | 0 | 8
|  | 2198 |  |  | 551674020R | A.3.4.1.8.01_026 | sedátko klozetové plast; antibakteriální; bílé; úchyty plast; šířka = 378,0 mm; délka = 448,0 mm; rozteč = 155 mm | kus | 10 | 0 | 10 |  | 0 | B | vlastní |  | 0 |  | 0 | 21 | 0 | 0 | 8
|  | 2199 |  |  | 551674068R | A.3.4.1.8.01_027 | sedátko klozetové s poklopem; plast; antibakteriální; bílé; úchyty ocelové; šířka = 365,0 mm; délka = 405,0 mm; rozteč = 155 mm | kus | 2 | 0 | 2 |  | 0 | B | vlastní |  | 0 |  | 0 | 21 | 0 | 0 | 8
|  | 2200 |  |  | 55220585V | A.3.4.1.8.01_028 | POPISOVÁ POLOŽKA_Vana - není dodávkou ZTI | kus | 1 | 0 | 1 |  | 0 | B | vlastní |  | 0 |  | 0 | 21 | 0 | 0 | 8
|  | 2201 |  |  | 5523072N | A.3.4.1.8.01_029 | POPISOVÁ POLOŽKA_Dvojdřez nerez - není dodávkou ZTI | kus | 1 | 0 | 1 |  | 0 | B | vlastní |  | 0 |  | 0 | 21 | 0 | 0 | 8
|  | 2202 |  |  | 5523134N | A.3.4.1.8.01_030 | POPISOVÁ POLOŽKA_Dřez nerez - není dodávkou ZTI | kus | 3 | 0 | 3 |  | 0 | B | vlastní |  | 0 |  | 0 | 21 | 0 | 0 | 8
|  | 2203 |  |  | 64214330R | A.3.4.1.8.01_031 | umyvadlo š = 550 mm; hl. 450 mm; diturvit; s otvorem pro baterii;uprostřed; s přepadem; bílá; uchycení šrouby | kus | 19 | 0 | 19 |  | 0 | B | vlastní |  | 0 |  | 0 | 21 | 0 | 0 | 8
|  | 2204 |  |  | 642346121R | A.3.4.1.8.01_032 | mísa klozetová diturvit stojící, kombinační, zdravotní; h = 480 mm; š = 360 mm; hl. 670 mm; splach. hluboké; odpad vodorovný; bílá | kus | 10 | 0 | 10 |  | 0 | B | vlastní |  | 0 |  | 0 | 21 | 0 | 0 | 8
|  | 2205 |  |  | 64240062R | A.3.4.1.8.01_033 | mísa klozetová diturvit závěsná; h = 360 mm; š = 360 mm; hl. 530 mm; splach. hluboké; sedátko s poklopem; bílá | kus | 2 | 0 | 2 |  | 0 | B | vlastní |  | 0 |  | 0 | 21 | 0 | 0 | 8
|  | 2206 |  |  | 64271102R | A.3.4.1.8.01_034 | výlevka závěsná; keramika; bílá; h = 450 mm; š = 425 mm; hl. 500 mm; mřížka plastová; průměr odpadu 102 mm | kus | 2 | 0 | 2 |  | 0 | B | vlastní |  | 0 |  | 0 | 21 | 0 | 0 | 8
|  | 2207 |  |  | 90022353P | A.3.4.1.8.01_035 | nástavec d 110mm, se svěrnou přírubou pro PVC (kaučukové) krytiny do síly 2-3mm | kus | 10 | 0 | 10 |  | 0 | B | vlastní |  | 0 |  | 0 | 21 | 0 | 0 | 8
[6 empty] | Výkaz výměr: | A005035
HL038P.1E
S/A.3/A.3.4/A.3.4.01/A.3.4.1.09 | 5 | [5 empty] | A.3.4.1.09: Předstěnové systémy | [5 empty] | 0 | Oddíl |  |  | 0 |  | 0 |  | 0 | 0
S/A.3/A.3.4/A.3.4.01/A.3.4.1.09/A.3.4.1.9.01 | 6 | [5 empty] | A.3.4.1.9.01: Předstěnové systémy | [5 empty] | 0 | Pododdíl |  |  | 0 |  | 0 |  | 0 | 0
|  | 2208 |  |  | 726211321R00 | A.3.4.1.9.01_001 | Klozet zavěšené, s nádržkou, pro instalaci suchým procesem do lehkých sádrokartonových příček nebo k instalaci před masivní stěnu, bez soupravy na tlumení hluku, bez ovladacího tlačitka, ovládání zepředu, stavební výška 112 cm, včetně dodávky materiálu | soubor | 2 | 0 | 2 |  | 0 | B | vlastní |  | 0 |  | 0 | 21 | 0 | 0 | 8
[6 empty] | Výkaz výměr: | Včetně dodávky a připevnění montážního prvku vč. napojení na kanalizační popř. vodovodní potrubí.
|  | 2209 |  |  | 726211367R00 | A.3.4.1.9.01_002 | Výlevka pro nástěnnou armaturu, pro instalaci suchým procesem do lehkých sádrokartonových příček nebo k instalaci před masivní stěnu, včetně 2 nástěnek DN 15, stavební výška 130 cm, včetně dodávky materiálu | soubor | 2 | 0 | 2 |  | 0 | B | vlastní |  | 0 |  | 0 | 21 | 0 | 0 | 8
[6 empty] | Výkaz výměr: | Včetně dodávky a připevnění montážního prvku vč. napojení na kanalizační popř. vodovodní potrubí.
|  | 2210 |  |  | 551070101R | A.3.4.1.9.01_003 | tlačítko ovládací plastové; ovládací síla do 20,0 N; dvoučinné mechanické splachování 3 l/6 l; 247x165x17,5 mm; barva bílá | kus | 4 | 0 | 4 |  | 0 | B | vlastní |  | 0 |  | 0 | 21 | 0 | 0 | 8
S/A.3/A.3.4/A.3.4.02 | 4 | [5 empty] | A.3.4.02: Zařízení vzduchotechniky | [5 empty] | 0 | Podobjekt |  |  | 0 |  | 0 |  | 0 | 0
S/A.3/A.3.4/A.3.4.02/A.3.4.2.01 | 5 | [5 empty] | A.3.4.2.01: Ventilátory | [5 empty] | 0 | Oddíl |  |  | 0 |  | 0 |  | 0 | 0
S/A.3/A.3.4/A.3.4.02/A.3.4.2.01/A.3.4.2.1.01 | 6 | [5 empty] | A.3.4.2.1.01: Ventilátory | [5 empty] | 0 | Pododdíl |  |  | 0 |  | 0 |  | 0 | 0
|  | 2213 |  |  | 02RVZT001 | A.3.4.2.1.01_001 | Radiální ventilátor do kruhového potrubí s nastavitelným doběhem d100 mm; Qo=30 m3/h; Pex=170 Pa; el. příkon 26 W; napájení 230 V/50 Hz; 2,2 kg; proud 0,12 A | ks | 1 | 0 | 1 |  | 0 | B | vlastní |  | 0 |  | 0 | 21 | 0 | 0 | 8
|  | 2214 |  |  | 02RVZT002 | A.3.4.2.1.01_002 | Radiální ventilátor do kruhového potrubí s nastavitelným doběhem d100 mm, Qo=50 m3/h; Pex=130 Pa; el. příkon 26 W; napájení 230 V/50 Hz; 2,2 kg; proud 0,12 A | ks | 2 | 0 | 2 |  | 0 | B | vlastní |  | 0 |  | 0 | 21 | 0 | 0 | 8
|  | 2215 |  |  | 02RVZT003 | A.3.4.2.1.01_003 | Radiální ventilátor do kruhového potrubí s nastavitelným doběhem d100 mm, Qo=90 m3/h; Pex=2200 Pa; el. příkon 68 W; napájení 230 V/50 Hz; 2,2 kg; proud 0,20 A | ks | 10 | 0 | 10 |  | 0 | B | vlastní |  | 0 |  | 0 | 21 | 0 | 0 | 8
S/A.3/A.3.4/A.3.4.02/A.3.4.2.02 | 5 | [5 empty] | A.3.4.2.02: Distribuční elementy | [5 empty] | 0 | Oddíl |  |  | 0 |  | 0 |  | 0 | 0
S/A.3/A.3.4/A.3.4.02/A.3.4.2.02/A.3.4.2.2.01 | 6 | [5 empty] | A.3.4.2.2.01: Distribuční elementy | [5 empty] | 0 | Pododdíl |  |  | 0 |  | 0 |  | 0 | 0
|  | 2216 |  |  | 04VZT001 | A.3.4.2.2.01_001 | Přívodní dvouřadá mřížka na potrubí kovová, 400x100 mm s regulační klapkou, provedení RAL | ks | 2 | 0 | 2 |  | 0 | B | vlastní |  | 0 |  | 0 | 21 | 0 | 0 | 8
|  | 2217 |  |  | 04VZT002 | A.3.4.2.2.01_002 | Přívodní jednořadá mřížka na potrubí kovová, 500x200 mm s regulační klapkou, provedení RAL | ks | 3 | 0 | 3 |  | 0 | B | vlastní |  | 0 |  | 0 | 21 | 0 | 0 | 8
|  | 2218 |  |  | 04VZT003 | A.3.4.2.2.01_003 | Přívodní jednořadá mřížka na potrubí kovová, 600x200 mm s regulační klapkou, provedení RAL | ks | 1 | 0 | 1 |  | 0 | B | vlastní |  | 0 |  | 0 | 21 | 0 | 0 | 8
|  | 2219 |  |  | 04VZT004 | A.3.4.2.2.01_004 | Přívodní jednořadá mřížka na potrubí kovová, 800x300 mm s regulační klapkou, provedení RAL | ks | 2 | 0 | 2 |  | 0 | B | vlastní |  | 0 |  | 0 | 21 | 0 | 0 | 8
|  | 2220 |  |  | 04VZT005 | A.3.4.2.2.01_005 | Přívodní jednořadá mřížka na potrubí kovová, 1000x200 mm s regulační klapkou, provedení RAL | ks | 4 | 0 | 4 |  | 0 | B | vlastní |  | 0 |  | 0 | 21 | 0 | 0 | 8
|  | 2221 |  |  | 04VZT006 | A.3.4.2.2.01_006 | Odvodní jednořadá mřížka na potrubí kovová, 400x100 mm s regulační klapkou, provedení RAL | ks | 2 | 0 | 2 |  | 0 | B | vlastní |  | 0 |  | 0 | 21 | 0 | 0 | 8
|  | 2222 |  |  | 04VZT007 | A.3.4.2.2.01_007 | Kovová jednořadá výustka na potrubí s regulační klapkou 400x200 mm | ks | 1 | 0 | 1 |  | 0 | B | vlastní |  | 0 |  | 0 | 21 | 0 | 0 | 8
|  | 2223 |  |  | 04VZT008 | A.3.4.2.2.01_008 | Odvodní jednořadá mřížka na potrubí kovová, 500x1000 mm s regulační klapkou, provedení RAL | ks | 2 | 0 | 2 |  | 0 | B | vlastní |  | 0 |  | 0 | 21 | 0 | 0 | 8
S/A.3/A.3.4/A.3.4.02/A.3.4.2.03 | 5 | [5 empty] | A.3.4.2.03: Vedlejší náklady | [5 empty] | 0 | Oddíl |  |  | 0 |  | 0 |  | 0 | 0
S/A.3/A.3.4/A.3.4.02/A.3.4.2.03/A.3.4.2.3.01 | 6 | [5 empty] | A.3.4.2.3.01: Vedlejší náklady | [5 empty] | 0 | Pododdíl |  |  | 0 |  | 0 |  | 0 | 0
|  | 2224 |  |  | VN001 | A.3.4.2.3.01_001 | Zaregulování | ks | 1 | 0 | 1 |  | 0 | B | vlastní |  | 0 |  | 0 | 21 | 0 | 0 | 8
|  | 2225 |  |  | VN002 | A.3.4.2.3.01_002 | Komplexní vyzkoušení a zprovoznění, uvedení zařízení do provozu | ks | 1 | 0 | 1 |  | 0 | B | vlastní |  | 0 |  | 0 | 21 | 0 | 0 | 8
|  | 2226 |  |  | VN011 | A.3.4.2.3.01_003 | Pronájem montážních kostek | kpl | 1 | 0 | 1 |  | 0 | B | vlastní |  | 0 |  | 0 | 21 | 0 | 0 | 8
S/A.3/A.3.4/A.3.4.02/A.3.4.2.04 | 5 | [5 empty] | A.3.4.2.04: Ostatní náklady | [5 empty] | 0 | Oddíl |  |  | 0 |  | 0 |  | 0 | 0
S/A.3/A.3.4/A.3.4.02/A.3.4.2.04/A.3.4.2.4.01 | 6 | [5 empty] | A.3.4.2.4.01: Ostatní náklady | [5 empty] | 0 | Pododdíl |  |  | 0 |  | 0 |  | 0 | 0
|  | 2227 |  |  | ON002 | A.3.4.2.4.01_001 | Drobná stavební výpomoc | kpl¨7 | 1 | 0 | 1 |  | 0 | B | vlastní |  | 0 |  | 0 | 21 | 0 | 0 | 8
|  | 2228 |  |  | ON003 | A.3.4.2.4.01_002 | Orientační štítky | ks | 13 | 0 | 13 |  | 0 | B | vlastní |  | 0 |  | 0 | 21 | 0 | 0 | 8
|  | 2229 |  |  | ON005 | A.3.4.2.4.01_003 | POPISOVÁ POLOŽKA_Napájení a uzemnění všech elektrických zařízení - dodávka elektro | ks | 1 | 0 | 1 |  | 0 | B | vlastní |  | 0 |  | 0 | 21 | 0 | 0 | 8
S/A.3/A.3.4/A.3.4.03 | 4 | [5 empty] | A.3.4.03: Chlazení staveb | [5 empty] | 0 | Podobjekt |  |  | 0 |  | 0 |  | 0 | 0
S/A.3/A.3.4/A.3.4.03/A.3.4.3.01 | 5 | [5 empty] | A.3.4.3.01: Chlazení staveb | [5 empty] | 0 | Oddíl |  |  | 0 |  | 0 |  | 0 | 0
S/A.3/A.3.4/A.3.4.03/A.3.4.3.01/A.3.4.3.1.01 | 6 | [5 empty] | A.3.4.3.1.01: Vnitřní jednotky | [5 empty] | 0 | Pododdíl |  |  | 0 |  | 0 |  | 0 | 0
|  | 2230 |  |  | 02RCH001 | A.3.4.3.1.01_001 | Vnitřní nástěnná jednotka systému VRF, Qch=1,5 kW, napájení 230/50 Hz, hmotnost 9 kg, rozměry cca: 299x820x215 mm (VxŠxH) | ks | 12 | 0 | 12 |  | 0 | B | vlastní |  | 0 |  | 0 | 21 | 0 | 0 | 8
|  | 2231 |  |  | 02RCH002 | A.3.4.3.1.01_002 | Vnitřní nástěnná jednotka systému VRF, Qch=2,2 kW, napájení 230/50 Hz, hmotnost 9 kg, rozměry cca: 299x820x215 mm (VxŠxH) | ks | 9 | 0 | 9 |  | 0 | B | vlastní |  | 0 |  | 0 | 21 | 0 | 0 | 8
|  | 2232 |  |  | 02RCH003 | A.3.4.3.1.01_003 | Vnitřní nástěnná jednotka systému VRF, Qch=2,8 kW, napájení 230/50 Hz, hmotnost 9,5 kg, rozměry cca: 299x820x215 mm (VxŠxH) | ks | 2 | 0 | 2 |  | 0 | B | vlastní |  | 0 |  | 0 | 21 | 0 | 0 | 8
|  | 2233 |  |  | 02RCH004 | A.3.4.3.1.01_004 | Vnitřní nástěnná jednotka, Qch=5,0 kW, napájení 230/50 Hz, hmotnost 11,7 kg, rozměry cca: 299x1055x215 mm (VxŠxH) | ks | 1 | 0 | 1 |  | 0 | B | vlastní |  | 0 |  | 0 | 21 | 0 | 0 | 8
S/A.3/A.3.4/A.3.4.03/A.3.4.3.01/A.3.4.3.1.02 | 6 | [5 empty] | A.3.4.3.1.02: Ostatní náklady | [5 empty] | 0 | Pododdíl |  |  | 0 |  | 0 |  | 0 | 0
|  | 2234 |  |  | ONRCH001 | A.3.4.3.1.02_001 | Montáž chladícího zařízení | ks | 1 | 0 | 1 |  | 0 | B | vlastní |  | 0 |  | 0 | 21 | 0 | 0 | 8
|  | 2235 |  |  | ONRCH005 | A.3.4.3.1.02_002 | POPISOVÁ POLOŽKA_Odvod kondenzátu od všech jednotek chlazení - dodávka ZTI celkem 24 ks (NECENIT) |  | 0 | 0 | 0 |  | 0 | B | vlastní |  | 0 |  | 0 | 21 | 0 | 0 | 8
|  | 2236 |  |  | ONRCH006 | A.3.4.3.1.02_003 | POPISOVÁ POLOŽKA_Komunikační kabeláž, kabelové propojení vnitřních jednotek a ovladačů - dodávka elektro (NECENIT) |  | 0 | 0 | 0 |  | 0 | B | vlastní |  | 0 |  | 0 | 21 | 0 | 0 | 8
|  | 2237 |  |  | ONRCH007 | A.3.4.3.1.02_004 | POPISOVÁ POLOŽKA_Napájení a uzemnění všech elektrických zařízení - dodávka MaR, napájení elektro (NECENIT) |  | 0 | 0 | 0 |  | 0 | B | vlastní |  | 0 |  | 0 | 21 | 0 | 0 | 8
|  | 2238 |  |  | ONRCH009 | A.3.4.3.1.02_005 | Vypracování provozního řádu a BOZP pro chlazení | ks | 1 | 0 | 1 |  | 0 | B | vlastní |  | 0 |  | 0 | 21 | 0 | 0 | 8
|  | 2239 |  |  | ONRCH011 | A.3.4.3.1.02_006 | Zkoušky vstupní | ks | 2 | 0 | 2 |  | 0 | B | vlastní |  | 0 |  | 0 | 21 | 0 | 0 | 8
S/A.3/A.3.4/A.3.4.03/A.3.4.3.01/A.3.4.3.1.03 | 6 | [5 empty] | A.3.4.3.1.03: Vedlejší náklady | [5 empty] | 0 | Pododdíl |  |  | 0 |  | 0 |  | 0 | 0
|  | 2240 |  |  | VNRCH001 | A.3.4.3.1.03_001 | Komplexní vyzkoušení a zprovoznění CHL zařízení technikem | ks | 6 | 0 | 6 |  | 0 | B | vlastní |  | 0 |  | 0 | 21 | 0 | 0 | 8
|  | 2241 |  |  | VNRCH007 | A.3.4.3.1.03_002 | Drobná stavební výpomoc (předpokládaná časová náročnost 2hod) | kpl | 1 | 0 | 1 |  | 0 | B | vlastní |  | 0 |  | 0 | 21 | 0 | 0 | 8
|  | 2242 |  |  | VNRCH008 | A.3.4.3.1.03_003 | Orientační štítky | ks | 24 | 0 | 24 |  | 0 | B | vlastní |  | 0 |  | 0 | 21 | 0 | 0 | 8
|  | 2243 |  |  | VNRCH011 | A.3.4.3.1.03_004 | Pronájem montážních kostek | kpl | 1 | 0 | 1 |  | 0 | B | vlastní |  | 0 |  | 0 | 21 | 0 | 0 | 8
|  | 2244 |  |  |  | A.3.4.3.1.03_005 | Montážní, upevňovací, těsnící a pomocný materiál, šrouby, konzoly, závitové tyče, objímky, antivibrační vložky, podložky a závěsy, těsnící tmely, apod. | kpl | 1 | 0 | 1 |  | 0 | B | vlastní |  | 0 |  | 0 | 21 | 0 | 0 | 8
|  | 2245 |  |  |  | A.3.4.3.1.03_006 | Požární ucpávky | kpl | 1 | 0 | 1 |  | 0 | B | vlastní |  | 0 |  | 0 | 21 | 0 | 0 | 8
S/A.3/A.3.4/A.3.4.04 | 4 | [5 empty] | A.3.4.04: Zařízení pro vytápění | [5 empty] | 0 | Podobjekt |  |  | 0 |  | 0 |  | 0 | 0
S/A.3/A.3.4/A.3.4.04/A.3.4.4.01 | 5 | [5 empty] | A.3.4.4.01: Zařízení pro vytápění | [5 empty] | 0 | Oddíl |  |  | 0 |  | 0 |  | 0 | 0
S/A.3/A.3.4/A.3.4.04/A.3.4.4.01/A.3.4.4.1.01 | 6 | [5 empty] | A.3.4.4.1.01: Otopná tělesa | [5 empty] | 0 | Pododdíl |  |  | 0 |  | 0 |  | 0 | 0
|  | 2246 |  |  | 735159111 | A.3.4.4.1.01_001 | Montáž panelových těles | kus | 51 | 0 | 51 |  | 0 | B | vlastní |  | 0 |  | 0 | 21 | 0 | 0 | 8
|  | 2247 |  |  | 735179110 | A.3.4.4.1.01_002 | Montáž otopných těles koupelnových (žebříků) | kus | 9 | 0 | 9 |  | 0 | B | vlastní |  | 0 |  | 0 | 21 | 0 | 0 | 8
|  | 2248 |  |  | 735-06 | A.3.4.4.1.01_003 | Termostatická radátorová hlavice | kus | 60 | 0 | 60 |  | 0 | B | vlastní |  | 0 |  | 0 | 21 | 0 | 0 | 8
|  | 2249 |  |  | 735-02 | A.3.4.4.1.01_004 | Připojovací H šroubení pro trubková tělesa, DN15 (funkce uzavíraní, regulace, vypouštění) | ks | 9 | 0 | 9 |  | 0 | B | vlastní |  | 0 |  | 0 | 21 | 0 | 0 | 8
|  | 2250 |  |  | 735-03 | A.3.4.4.1.01_005 | Připojovací H šroubení pro desková tělesa VK, DN15 (funkce uzavíraní, regulace, vypouštění) | ks | 51 | 0 | 51 |  | 0 | B | vlastní |  | 0 |  | 0 | 21 | 0 | 0 | 8
|  | 2251 |  |  | 735-101 | A.3.4.4.1.01_006 | Těleso otopné trubkové 1820/600, středové připojení | kus | 9 | 0 | 9 |  | 0 | B | vlastní |  | 0 |  | 0 | 21 | 0 | 0 | 8
|  | 2252 |  |  | 735-103 | A.3.4.4.1.01_007 | Těleso otopné deskové, typ ventil-kompakt 10-500/500 | kus | 2 | 0 | 2 |  | 0 | B | vlastní |  | 0 |  | 0 | 21 | 0 | 0 | 8
|  | 2253 |  |  | 735-104 | A.3.4.4.1.01_008 | Těleso otopné deskové, typ ventil-kompakt 11-300/1400 | kus | 4 | 0 | 4 |  | 0 | B | vlastní |  | 0 |  | 0 | 21 | 0 | 0 | 8
|  | 2254 |  |  | 735-105 | A.3.4.4.1.01_009 | Těleso otopné deskové, typ ventil-kompakt 11-500/400 | kus | 1 | 0 | 1 |  | 0 | B | vlastní |  | 0 |  | 0 | 21 | 0 | 0 | 8
|  | 2255 |  |  | 735-106 | A.3.4.4.1.01_010 | Těleso otopné deskové, typ ventil-kompakt 11-500/600 | kus | 1 | 0 | 1 |  | 0 | B | vlastní |  | 0 |  | 0 | 21 | 0 | 0 | 8
|  | 2256 |  |  | 735-107 | A.3.4.4.1.01_011 | Těleso otopné deskové, typ ventil-kompakt 11-500/700 | kus | 1 | 0 | 1 |  | 0 | B | vlastní |  | 0 |  | 0 | 21 | 0 | 0 | 8
|  | 2257 |  |  | 735-108 | A.3.4.4.1.01_012 | Těleso otopné deskové, typ ventil-kompakt 11-500/800 | kus | 1 | 0 | 1 |  | 0 | B | vlastní |  | 0 |  | 0 | 21 | 0 | 0 | 8
|  | 2258 |  |  | 735-111 | A.3.4.4.1.01_013 | Těleso otopné deskové, typ ventil-kompakt 11-500/1100 | kus | 1 | 0 | 1 |  | 0 | B | vlastní |  | 0 |  | 0 | 21 | 0 | 0 | 8
|  | 2259 |  |  | 735-113 | A.3.4.4.1.01_014 | Těleso otopné deskové, typ ventil-kompakt 11-500/1400 | kus | 1 | 0 | 1 |  | 0 | B | vlastní |  | 0 |  | 0 | 21 | 0 | 0 | 8
|  | 2260 |  |  | 735-114 | A.3.4.4.1.01_015 | Těleso otopné deskové, typ ventil-kompakt 11-500/1600 | kus | 1 | 0 | 1 |  | 0 | B | vlastní |  | 0 |  | 0 | 21 | 0 | 0 | 8
|  | 2261 |  |  | 735-115 | A.3.4.4.1.01_016 | Těleso otopné deskové, typ ventil-kompakt 11-500/1800 | kus | 1 | 0 | 1 |  | 0 | B | vlastní |  | 0 |  | 0 | 21 | 0 | 0 | 8
|  | 2262 |  |  | 735-117 | A.3.4.4.1.01_017 | Těleso otopné deskové, typ ventil-kompakt 11-600/1400 | kus | 1 | 0 | 1 |  | 0 | B | vlastní |  | 0 |  | 0 | 21 | 0 | 0 | 8
|  | 2263 |  |  | 735-118 | A.3.4.4.1.01_018 | Těleso otopné deskové, typ ventil-kompakt 11-900/1000 | kus | 1 | 0 | 1 |  | 0 | B | vlastní |  | 0 |  | 0 | 21 | 0 | 0 | 8
|  | 2264 |  |  | 735-119 | A.3.4.4.1.01_019 | Těleso otopné deskové, typ ventil-kompakt 21-300/800 | kus | 2 | 0 | 2 |  | 0 | B | vlastní |  | 0 |  | 0 | 21 | 0 | 0 | 8
|  | 2265 |  |  | 735-120 | A.3.4.4.1.01_020 | Těleso otopné deskové, typ ventil-kompakt 21-300/1400 | kus | 5 | 0 | 5 |  | 0 | B | vlastní |  | 0 |  | 0 | 21 | 0 | 0 | 8
|  | 2266 |  |  | 735-121 | A.3.4.4.1.01_021 | Těleso otopné deskové, typ ventil-kompakt 21-500/800 | kus | 1 | 0 | 1 |  | 0 | B | vlastní |  | 0 |  | 0 | 21 | 0 | 0 | 8
|  | 2267 |  |  | 735-123 | A.3.4.4.1.01_022 | Těleso otopné deskové, typ ventil-kompakt 21-500/1200 | kus | 1 | 0 | 1 |  | 0 | B | vlastní |  | 0 |  | 0 | 21 | 0 | 0 | 8
|  | 2268 |  |  | 735-124 | A.3.4.4.1.01_023 | Těleso otopné deskové, typ ventil-kompakt 21-500/1400 | kus | 1 | 0 | 1 |  | 0 | B | vlastní |  | 0 |  | 0 | 21 | 0 | 0 | 8
|  | 2269 |  |  | 735-125 | A.3.4.4.1.01_024 | Těleso otopné deskové, typ ventil-kompakt 21-500/2000 | kus | 7 | 0 | 7 |  | 0 | B | vlastní |  | 0 |  | 0 | 21 | 0 | 0 | 8
|  | 2270 |  |  | 735-127 | A.3.4.4.1.01_025 | Těleso otopné deskové, typ ventil-kompakt 22-300/1000 | kus | 1 | 0 | 1 |  | 0 | B | vlastní |  | 0 |  | 0 | 21 | 0 | 0 | 8
|  | 2271 |  |  | 735-131 | A.3.4.4.1.01_026 | Těleso otopné deskové, typ ventil-kompakt 22-500/2000 | kus | 8 | 0 | 8 |  | 0 | B | vlastní |  | 0 |  | 0 | 21 | 0 | 0 | 8
|  | 2272 |  |  | 735-132 | A.3.4.4.1.01_027 | Těleso otopné deskové, typ ventil-kompakt 33-600/1000 | kus | 4 | 0 | 4 |  | 0 | B | vlastní |  | 0 |  | 0 | 21 | 0 | 0 | 8
|  | 2273 |  |  | 735-133 | A.3.4.4.1.01_028 | Těleso otopné deskové, typ ventil-kompakt 33-600/1200 | kus | 2 | 0 | 2 |  | 0 | B | vlastní |  | 0 |  | 0 | 21 | 0 | 0 | 8
|  | 2274 |  |  | 735-134 | A.3.4.4.1.01_029 | Těleso otopné deskové, typ ventil-kompakt 33-400/1400 | kus | 1 | 0 | 1 |  | 0 | B | vlastní |  | 0 |  | 0 | 21 | 0 | 0 | 8
|  | 2275 |  |  | 735-136 | A.3.4.4.1.01_030 | Těleso otopné deskové, typ ventil-kompakt 22-700/1200 pozinkované | kus | 2 | 0 | 2 |  | 0 | B | vlastní |  | 0 |  | 0 | 21 | 0 | 0 | 8
S/A.3/A.3.4/A.3.4.04/A.3.4.4.01/A.3.4.4.1.02 | 6 | [5 empty] | A.3.4.4.1.02: Ostatní náklady | [5 empty] | 0 | Pododdíl |  |  | 0 |  | 0 |  | 0 | 0
|  | 2276 |  |  | ON02 | A.3.4.4.1.02_001 | Pronájem lešení (montážní kostky) | kpl | 1 | 0 | 1 |  | 0 | B | vlastní |  | 0 |  | 0 | 21 | 0 | 0 | 8
|  | 2277 |  |  |  | A.3.4.4.1.02_002 | Veškeré potřebné zkoušky, testy, revize a uvedení do provozu | kpl | 1 | 0 | 1 |  | 0 | B | vlastní |  | 0 |  | 0 | 21 | 0 | 0 | 8
|  | 2279 |  |  |  | A.3.4.4.1.02_004 | Montážní, upevňovací, těsnící a pomocný materiál, šrouby, konzoly, závitové tyče, objímky, antivibrační vložky, podložky a závěsy, těsnící tmely, apod. | kpl | 1 | 0 | 1 |  | 0 | B | vlastní |  | 0 |  | 0 | 21 | 0 | 0 | 8
S/A.3/A.3.4/A.3.4.06 | 4 | [5 empty] | A.3.4.06: Elektroinstalace silnoproud | [5 empty] | 0 | Podobjekt |  |  | 0 |  | 0 |  | 0 | 0
S/A.3/A.3.4/A.3.4.06/A.3.4.6.01 | 5 | [5 empty] | A.3.4.6.01: Elektroinstalace silnoproud | [5 empty] | 0 | Oddíl |  |  | 0 |  | 0 |  | 0 | 0
S/A.3/A.3.4/A.3.4.06/A.3.4.6.01/A.3.4.6.1.01 | 6 | [5 empty] | A.3.4.6.1.01: Svítidla | [5 empty] | 0 | Pododdíl |  |  | 0 |  | 0 |  | 0 | 0
|  | 2281 |  |  |  | A.3.4.6.1.01_001 | A1 - CHAL 200 LED2000-840 HF RSB | ks | 72 | 0 | 72 |  | 0 | B | vlastní |  | 0 |  | 0 | 21 | 0 | 0 | 8
|  | 2282 |  |  |  | A.3.4.6.1.01_002 | A2 - CHAL 200 LED3000-840 HF RSB | ks | 1 | 0 | 1 |  | 0 | B | vlastní |  | 0 |  | 0 | 21 | 0 | 0 | 8
|  | 2283 |  |  |  | A.3.4.6.1.01_003 | B1 - IQ SUSP S LED4900-840 HF ML3 WH | ks | 4 | 0 | 4 |  | 0 | B | vlastní |  | 0 |  | 0 | 21 | 0 | 0 | 8
|  | 2284 |  |  |  | A.3.4.6.1.01_004 | B1 PŘ. - IQ SUSP CEILING ROSE | ks | 4 | 0 | 4 |  | 0 | B | vlastní |  | 0 |  | 0 | 21 | 0 | 0 | 8
|  | 2285 |  |  |  | A.3.4.6.1.01_005 | B2 - IQ SUSP S LED6700-840 HF ML3 WH | ks | 4 | 0 | 4 |  | 0 | B | vlastní |  | 0 |  | 0 | 21 | 0 | 0 | 8
|  | 2286 |  |  |  | A.3.4.6.1.01_006 | B2 PŘ. - IQ SUSP CEILING ROSE | ks | 4 | 0 | 4 |  | 0 | B | vlastní |  | 0 |  | 0 | 21 | 0 | 0 | 8
|  | 2287 |  |  |  | A.3.4.6.1.01_007 | B3 - IQ SUSP S LED2600-840 HF ML3 WH | ks | 34 | 0 | 34 |  | 0 | B | vlastní |  | 0 |  | 0 | 21 | 0 | 0 | 8
|  | 2288 |  |  |  | A.3.4.6.1.01_008 | B3 PŘ. - IQ SUSP CEILING ROSE | ks | 34 | 0 | 34 |  | 0 | B | vlastní |  | 0 |  | 0 | 21 | 0 | 0 | 8
|  | 2289 |  |  |  | A.3.4.6.1.01_009 | C1 - PRISMA LED6200-840 HF FR L1200 | ks | 2 | 0 | 2 |  | 0 | B | vlastní |  | 0 |  | 0 | 21 | 0 | 0 | 8
|  | 2290 |  |  |  | A.3.4.6.1.01_010 | D1 - KAT RD 2000-840 HF | ks | 2 | 0 | 2 |  | 0 | B | vlastní |  | 0 |  | 0 | 21 | 0 | 0 | 8
|  | 2291 |  |  |  | A.3.4.6.1.01_011 | F1 - LANOS M 3500-940 OP DI LDE WH | ks | 4 | 0 | 4 |  | 0 | B | vlastní |  | 0 |  | 0 | 21 | 0 | 0 | 8
|  | 2292 |  |  |  | A.3.4.6.1.01_012 | N1P - VOYAGER BLADE 2 115 MS E1/2/3/8 WH | ks | 54 | 0 | 54 |  | 0 | B | vlastní |  | 0 |  | 0 | 21 | 0 | 0 | 8
|  | 2293 |  |  |  | A.3.4.6.1.01_013 | N1P PŘ. - Voyager Blade 2 FSR WH | ks | 54 | 0 | 54 |  | 0 | B | vlastní |  | 0 |  | 0 | 21 | 0 | 0 | 8
|  | 2294 |  |  |  | A.3.4.6.1.01_014 | N2C - VOYAGER STAR MRCR ESC E3 WH | ks | 6 | 0 | 6 |  | 0 | B | vlastní |  | 0 |  | 0 | 21 | 0 | 0 | 8
|  | 2295 |  |  |  | A.3.4.6.1.01_015 | N3A - VOYAGER STAR MRCR ANT E3 WH | ks | 5 | 0 | 5 |  | 0 | B | vlastní |  | 0 |  | 0 | 21 | 0 | 0 | 8
|  | 2296 |  |  |  | A.3.4.6.1.01_016 | N4A - VOYAGER STAR MSC ANT E3 WH | ks | 2 | 0 | 2 |  | 0 | B | vlastní |  | 0 |  | 0 | 21 | 0 | 0 | 8
S/A.3/A.3.4/A.3.4.06/A.3.4.6.01/A.3.4.6.1.02 | 6 | [5 empty] | A.3.4.6.1.02: Instalační a kompletační materiál | [5 empty] | 0 | Pododdíl |  |  | 0 |  | 0 |  | 0 | 0
|  | 2297 |  |  |  | A.3.4.6.1.02_001 | Spínač č.1, jasně bílá | ks | 22 | 0 | 22 |  | 0 | B | vlastní |  | 0 |  | 0 | 21 | 0 | 0 | 8
|  | 2298 |  |  |  | A.3.4.6.1.02_002 | Spínač č.5, jasně bílá | ks | 2 | 0 | 2 |  | 0 | B | vlastní |  | 0 |  | 0 | 21 | 0 | 0 | 8
|  | 2299 |  |  |  | A.3.4.6.1.02_003 | Spínač č.6, jasně bílá | ks | 48 | 0 | 48 |  | 0 | B | vlastní |  | 0 |  | 0 | 21 | 0 | 0 | 8
|  | 2300 |  |  |  | A.3.4.6.1.02_004 | Spínač č.7, jasně bílá | ks | 1 | 0 | 1 |  | 0 | B | vlastní |  | 0 |  | 0 | 21 | 0 | 0 | 8
|  | 2301 |  |  |  | A.3.4.6.1.02_005 | Spínač č.1/0, jasně bílá | ks | 16 | 0 | 16 |  | 0 | B | vlastní |  | 0 |  | 0 | 21 | 0 | 0 | 8
|  | 2302 |  |  |  | A.3.4.6.1.02_006 | Zásuvka jednonásobná 230V/16A s ochranným kolíkem, s clonkami | ks | 32 | 0 | 32 |  | 0 | B | vlastní |  | 0 |  | 0 | 21 | 0 | 0 | 8
|  | 2303 |  |  |  | A.3.4.6.1.02_008 | Rámeček jednonásobný jasně bílá | ks | 101 | 0 | 101 |  | 0 | B | vlastní |  | 0 |  | 0 | 21 | 0 | 0 | 8
|  | 2304 |  |  |  | A.3.4.6.1.02_009 | Rámeček dvojnásobný jasně bílá | ks | 9 | 0 | 9 |  | 0 | B | vlastní |  | 0 |  | 0 | 21 | 0 | 0 | 8
|  | 2305 |  |  |  | A.3.4.6.1.02_010 | Rámeček trojnásobný jasně bílá | ks | 10 | 0 | 10 |  | 0 | B | vlastní |  | 0 |  | 0 | 21 | 0 | 0 | 8
|  | 2306 |  |  |  | A.3.4.6.1.02_011 | Rámeček čtyřnásobný jasně bílá | ks | 1 | 0 | 1 |  | 0 | B | vlastní |  | 0 |  | 0 | 21 | 0 | 0 | 8
|  | 2307 |  |  |  | A.3.4.6.1.02_012 | Spínač č.6 profil 45, bílá | ks | 17 | 0 | 17 |  | 0 | B | vlastní |  | 0 |  | 0 | 21 | 0 | 0 | 8
|  | 2308 |  |  |  | A.3.4.6.1.02_013 | Spínač č.7 profil 45, bílá | ks | 17 | 0 | 17 |  | 0 | B | vlastní |  | 0 |  | 0 | 21 | 0 | 0 | 8
|  | 2309 |  |  |  | A.3.4.6.1.02_014 | Zásuvka profil 45 vest. 16a bílá | ks | 342 | 0 | 342 |  | 0 | B | vlastní |  | 0 |  | 0 | 21 | 0 | 0 | 8
|  | 2310 |  |  |  | A.3.4.6.1.02_015 | Zásuvka s po profil 45 vest. 16a bílá | ks | 2 | 0 | 2 |  | 0 | B | vlastní |  | 0 |  | 0 | 21 | 0 | 0 | 8
|  | 2311 |  |  |  | A.3.4.6.1.02_016 | Relé smr-t multifunk. | ks | 14 | 0 | 14 |  | 0 | B | vlastní |  | 0 |  | 0 | 21 | 0 | 0 | 8
|  | 2312 |  |  |  | A.3.4.6.1.02_017 | Krabice instalační 68 | ks | 121 | 0 | 121 |  | 0 | B | vlastní |  | 0 |  | 0 | 21 | 0 | 0 | 8
|  | 2313 |  |  |  | A.3.4.6.1.02_018 | Krabice instalační 68 hluboká | ks | 55 | 0 | 55 |  | 0 | B | vlastní |  | 0 |  | 0 | 21 | 0 | 0 | 8
|  | 2314 |  |  |  | A.3.4.6.1.02_019 | Krabice rozvodná ip54 | ks | 35 | 0 | 35 |  | 0 | B | vlastní |  | 0 |  | 0 | 21 | 0 | 0 | 8
|  | 2315 |  |  |  | A.3.4.6.1.02_020 | Svorka wago | ks | 360 | 0 | 360 |  | 0 | B | vlastní |  | 0 |  | 0 | 21 | 0 | 0 | 8
|  | 2316 |  |  |  | A.3.4.6.1.02_021 | Veškeré potřebné zkoušky, testy, revize a uvedení do provozu | kpl | 1 | 0 | 1 |  | 0 | B | vlastní |  | 0 |  | 0 | 21 | 0 | 0 | 8
|  | 2317 |  |  |  | A.3.4.6.1.02_022 | Stavební přípomoce, sekání drážek a prostupů, zapravení vč. likvidace obalů | kpl | 1 | 0 | 1 |  | 0 | B | vlastní |  | 0 |  | 0 | 21 | 0 | 0 | 8
|  | 2318 |  |  |  | A.3.4.6.1.02_023 | Montážní, upevňovací, těsnící a pomocný materiál, šrouby, konzoly, závitové tyče, objímky, antivibrační vložky, podložky a závěsy, těsnící tmely, apod. | kpl | 1 | 0 | 1 |  | 0 | B | vlastní |  | 0 |  | 0 | 21 | 0 | 0 | 8
|  | 2319 |  |  |  | A.3.4.6.1.02_024 | Požární ucpávky | kpl | 1 | 0 | 1 |  | 0 | B | vlastní |  | 0 |  | 0 | 21 | 0 | 0 | 8
S/A.3/A.3.4/A.3.4.07 | 4 | [5 empty] | A.3.4.07: Elektroinstalace slaboproud | [5 empty] | 0 | Podobjekt |  |  | 0 |  | 0 |  | 0 | 0
S/A.3/A.3.4/A.3.4.07/A.3.4.7.01 | 5 | [5 empty] | A.3.4.7.01: STA - Společná televizní anténa | [5 empty] | 0 | Oddíl |  |  | 0 |  | 0 |  | 0 | 0
S/A.3/A.3.4/A.3.4.07/A.3.4.7.01/A.3.4.7.1.01 | 6 | [5 empty] | A.3.4.7.1.01: Zařízení a přístroje | [5 empty] | 0 | Pododdíl |  |  | 0 |  | 0 |  | 0 | 0
|  | 2320 |  |  | A11.001 | A.3.4.7.1.01_001 | Koncová zásuvka TV-R-SAT, kompletní, včetně rámečku | ks | 182 | 0 | 182 |  | 0 | B | vlastní |  | 0 |  | 0 | 21 | 0 | 0 | 8
|  | 2321 |  |  | A11.002 | A.3.4.7.1.01_002 | Přístrojová krabice pro bezhalogenové kanály, bezhalogenový kanál je součástí dodávky profese silnoproud | ks | 182 | 0 | 182 |  | 0 | B | vlastní |  | 0 |  | 0 | 21 | 0 | 0 | 8
|  | 2322 |  |  | A11.003 | A.3.4.7.1.01_003 | Podružný el. inst. materiál 3% | kpl | 1 | 0 | 1 |  | 0 | B | vlastní |  | 0 |  | 0 | 21 | 0 | 0 | 8
S/A.3/A.3.4/A.3.4.07/A.3.4.7.2 | 5 | [5 empty] | A.3.4.7.2: VSS - Dohledový video systém | [5 empty] | 0 | Oddíl |  |  | 0 |  | 0 |  | 0 | 0
S/A.3/A.3.4/A.3.4.07/A.3.4.7.2/A.3.4.7.2.01 | 6 | [5 empty] | A.3.4.7.2.01: Zařízení a přístroje | [5 empty] | 0 | Pododdíl |  |  | 0 |  | 0 |  | 0 | 0
|  | 2323 |  |  | C11.001 | A.3.4.7.2.01_001 | IP BALL KAMERA Analýza obrazu – pohybová detekce, změna scény a pokročilá analýza obrazu VA Motion detection 2.0 (překročení čáry, vstup/výstup do/z oblasti, klasifikace osob a vozidel). Provedení kamery: Ball, Počet megapixelů: 8 Megapixel, IR přísvit: 40 m, WDR: 120 dB, Typ objektivu: motorický, Objektiv: 2,8 - 12 mm, Max. horizontální úhel: 108 °, Min. horizontální úhel: 45 °, Den/noc: ano, přepínání mechanicky (IRC), Citlivost: standardní, Video komprese: H.265+,H.265,H.264+, H.264,MJPEG, Snímací prvek: 1/1,8" CMOS, Maximální rozlišení: 3840 x 2160, Max. snímková rychlost: 25 fps @ 2688 x 1520, Napájení: 12 V DC; PoE, Spotřeba: 11 - 12,5 W, Maximální spotřeba: 12,5 W, Redukce šumu: ano, Privátní zóny: ano, Poplachový vstup / výstup: 1 / 1, Slot pro (micro)SD kartu: ano, Max. počet streamů: 3 Pracovní teplota: -30 °C - 60 °C, Krytí: IP66, Mechanická odolnost: IK10 | ks | 4 | 0 | 4 |  | 0 | B | vlastní |  | 0 |  | 0 | 21 | 0 | 0 | 8
|  | 2324 |  |  | C11.02 | A.3.4.7.2.01_002 | Podružný el. inst. materiál 1,5% | kpl | 1 | 0 | 1 |  | 0 | B | vlastní |  | 0 |  | 0 | 21 | 0 | 0 | 8
S/A.3/A.3.4/A.3.4.07/A.3.4.7.3 | 5 | [5 empty] | A.3.4.7.3: UKS - Univerzální kabelážní systém | [5 empty] | 0 | Oddíl |  |  | 0 |  | 0 |  | 0 | 0
S/A.3/A.3.4/A.3.4.07/A.3.4.7.3/A.3.4.7.3.01 | 6 | [5 empty] | A.3.4.7.3.01: Zařízení a přístroje | [5 empty] | 0 | Pododdíl |  |  | 0 |  | 0 |  | 0 | 0
|  | 2325 |  |  | D11.001 | A.3.4.7.3.01_001 | Datová dvojzásuvka RJ45, STP, cat.6a, komplet (1 x tělo zásuvky, 1 x nosná maska pro 2 keystone, 2 x keystone RJ45 STP cat.6a, 1x rámeček), požadavek na systémovou záruku od výrobce kabeláže 25 let | ks | 55 | 0 | 55 |  | 0 | B | vlastní |  | 0 |  | 0 | 21 | 0 | 0 | 8
|  | 2326 |  |  | D11.002 | A.3.4.7.3.01_002 | Instalační krabice na povrch pro datovou dvojzásuvku hloubka 16 mm | ks | 8 | 0 | 8 |  | 0 | B | vlastní |  | 0 |  | 0 | 21 | 0 | 0 | 8
|  | 2327 |  |  | D11.003 | A.3.4.7.3.01_003 | Přístrojová krabice pro bezhalogenové kanály, bezhalogenový kanál je součástí dodávky profese silnoproud | ks | 47 | 0 | 47 |  | 0 | B | vlastní |  | 0 |  | 0 | 21 | 0 | 0 | 8
|  | 2328 |  |  | D11.004 | A.3.4.7.3.01_004 | Datová dvojzásuvka RJ45, STP, cat.6a, kompletní včetně boxu, určená do venkovního prostoru, instalace na povrch, IP67 | ks | 2 | 0 | 2 |  | 0 | B | vlastní |  | 0 |  | 0 | 21 | 0 | 0 | 8
|  | 2329 |  |  | D11.005 | A.3.4.7.3.01_005 | Podružný el. inst. materiál 1% | kpl | 1 | 0 | 1 |  | 0 | B | vlastní |  | 0 |  | 0 | 21 | 0 | 0 | 8
S/A.3/A.3.4/A.3.4.07/A.3.4.7.4 | 5 | [5 empty] | A.3.4.7.4: SP - Komunikační zařízení sestra - pacient | [5 empty] | 0 | Oddíl |  |  | 0 |  | 0 |  | 0 | 0
S/A.3/A.3.4/A.3.4.07/A.3.4.7.4/A.3.4.7.4.01 | 6 | [5 empty] | A.3.4.7.4.01: Zařízení a přístroje | [5 empty] | 0 | Pododdíl |  |  | 0 |  | 0 |  | 0 | 0
|  | 2330 |  |  | E11.001 | A.3.4.7.4.01_001 | Systémový switch IP systému SP, 2 kruhové linky, 8x LAN port, 1x GB uplink, 24V, multicast, QoS L4-SWI9-GBIT | ks | 9 | 0 | 9 |  | 0 | B | vlastní |  | 0 |  | 0 | 21 | 0 | 0 | 8
|  | 2331 |  |  | E11.002 | A.3.4.7.4.01_002 | Povrchový kovový box pro G-SWI9 | ks | 9 | 0 | 9 |  | 0 | B | vlastní |  | 0 |  | 0 | 21 | 0 | 0 | 8
|  | 2332 |  |  | E11.003 | A.3.4.7.4.01_003 | Sesterský terminál - dotykový LCD L4-ST-TOUCH | ks | 1 | 0 | 1 |  | 0 | B | vlastní |  | 0 |  | 0 | 21 | 0 | 0 | 8
|  | 2333 |  |  | E11.004 | A.3.4.7.4.01_004 | Pokojový komunikační terminál s LCD L4-KMT | ks | 20 | 0 | 20 |  | 0 | B | vlastní |  | 0 |  | 0 | 21 | 0 | 0 | 8
|  | 2334 |  |  | E11.005 | A.3.4.7.4.01_005 | Krabice pro nástěnnou montáž AP-KMT | ks | 20 | 0 | 20 |  | 0 | B | vlastní |  | 0 |  | 0 | 21 | 0 | 0 | 8
|  | 2335 |  |  | E11.006 | A.3.4.7.4.01_006 | Pacientský terminál "easy" L4-PAT-E | ks | 34 | 0 | 34 |  | 0 | B | vlastní |  | 0 |  | 0 | 21 | 0 | 0 | 8
|  | 2336 |  |  | E11.007 | A.3.4.7.4.01_007 | Nástěnný držák pacientského terminálu K-PAT | ks | 34 | 0 | 34 |  | 0 | B | vlastní |  | 0 |  | 0 | 21 | 0 | 0 | 8
|  | 2337 |  |  | E11.008 | A.3.4.7.4.01_008 | Přídržný klip pro kabel HB-VS | ks | 34 | 0 | 34 |  | 0 | B | vlastní |  | 0 |  | 0 | 21 | 0 | 0 | 8
|  | 2338 |  |  | E11.009 | A.3.4.7.4.01_009 | Systémová zásuvka SM | ks | 35 | 0 | 35 |  | 0 | B | vlastní |  | 0 |  | 0 | 21 | 0 | 0 | 8
|  | 2339 |  |  | E11.010 | A.3.4.7.4.01_010 | Krabice pro nástěnnou montáž systémové zásuvky APA-2 | ks | 35 | 0 | 35 |  | 0 | B | vlastní |  | 0 |  | 0 | 21 | 0 | 0 | 8
|  | 2340 |  |  | E11.011 | A.3.4.7.4.01_011 | Nouzové tlačítko, membránová klávesnice, orientační a zpětnovazební LED RT-IO | ks | 10 | 0 | 10 |  | 0 | B | vlastní |  | 0 |  | 0 | 21 | 0 | 0 | 8
|  | 2341 |  |  | E11.012 | A.3.4.7.4.01_012 | Nouzové táhlo do vlhka, orientační a zpětnovazební LED ZTB-IO | ks | 11 | 0 | 11 |  | 0 | B | vlastní |  | 0 |  | 0 | 21 | 0 | 0 | 8
|  | 2342 |  |  | E11.013 | A.3.4.7.4.01_013 | Pokojové signalizační svítidlo LM-IO | ks | 19 | 0 | 19 |  | 0 | B | vlastní |  | 0 |  | 0 | 21 | 0 | 0 | 8
|  | 2343 |  |  | E11.014 | A.3.4.7.4.01_014 | Krabice pro nástěnnou montáž nouzového tlačítka a nouzového táhla a pokojové signalizační svítidlo APA-1 | ks | 40 | 0 | 40 |  | 0 | B | vlastní |  | 0 |  | 0 | 21 | 0 | 0 | 8
|  | 2344 |  |  | E11.015 | A.3.4.7.4.01_015 | Podružný el. inst. materiál 0,5% | kpl | 1 | 0 | 1 |  | 0 | B | vlastní |  | 0 |  | 0 | 21 | 0 | 0 | 8
S/A.3/A.3.4/A.3.4.09 | 4 | [5 empty] | A.3.4.09: EPS a ER | [5 empty] | 0 | Podobjekt |  |  | 0 |  | 0 |  | 0 | 0
S/A.3/A.3.4/A.3.4.09/A.3.4.8.01 | 5 | [5 empty] | A.3.4.8.01: Elektrická požární signalizace | [5 empty] | 0 | Oddíl |  |  | 0 |  | 0 |  | 0 | 0
S/A.3/A.3.4/A.3.4.09/A.3.4.8.01/A.3.4.8.1.01 | 6 | [5 empty] | A.3.4.8.1.01: Zařízení a přístroje | [5 empty] | 0 | Pododdíl |  |  | 0 |  | 0 |  | 0 | 0
|  | 2345 |  |  | A11.001 | A.3.4.8.1.01_001 | Multisenzorový hlásič, opticko-kouřová detekce, termo-maximální detekce, termo- diferenciální detekce, integrovaný zkratový izolátor, současné 3D vyhodnocování všech parametrů, možnost SW nastavení detekce pouze jedné složky | ks | 55 | 0 | 55 |  | 0 | B | vlastní |  | 0 |  | 0 | 21 | 0 | 0 | 8
|  | 2346 |  |  | A11.002 | A.3.4.8.1.01_002 | sokl (patice) pro multisenzorový hlásič IP44 | ks | 55 | 0 | 55 |  | 0 | B | vlastní |  | 0 |  | 0 | 21 | 0 | 0 | 8
|  | 2347 |  |  | A11.003 | A.3.4.8.1.01_003 | Protiprachový kryt pro multisenzorový hlásič | ks | 55 | 0 | 55 |  | 0 | B | vlastní |  | 0 |  | 0 | 21 | 0 | 0 | 8
|  | 2348 |  |  | A11.004 | A.3.4.8.1.01_004 | Popisný štítek hlásiče pro nízké stropy | ks | 55 | 0 | 55 |  | 0 | B | vlastní |  | 0 |  | 0 | 21 | 0 | 0 | 8
|  | 2349 |  |  | A11.005 | A.3.4.8.1.01_005 | Tlačítkový hlásič červený, IP24, integrovaný zkratový izolátor, 93 x 89 x 59,5 mm | ks | 9 | 0 | 9 |  | 0 | B | vlastní |  | 0 |  | 0 | 21 | 0 | 0 | 8
|  | 2350 |  |  | A11.006 | A.3.4.8.1.01_006 | Průhlední kryt pro tlačítkový hlásič | ks | 9 | 0 | 9 |  | 0 | B | vlastní |  | 0 |  | 0 | 21 | 0 | 0 | 8
|  | 2351 |  |  | A11.007 | A.3.4.8.1.01_007 | Plastový spouštěcí kryt pro tlačítkový hlásič | ks | 9 | 0 | 9 |  | 0 | B | vlastní |  | 0 |  | 0 | 21 | 0 | 0 | 8
|  | 2352 |  |  | A11.008 | A.3.4.8.1.01_008 | Popisovací štítek pro tlačítka | ks | 9 | 0 | 9 |  | 0 | B | vlastní |  | 0 |  | 0 | 21 | 0 | 0 | 8
|  | 2353 |  |  | A11.009 | A.3.4.8.1.01_009 | Systémový dveřní přídržný magnet pro připojení na kruhovou linku dodávaného systému EPS, integrovaný zkratový izolátor, permanentní mag. pole, integrovaná baterie, 2 x vstupní kontakt, externí tlačítko, koncový spínač, 200 N. | ks | 6 | 0 | 6 |  | 0 | B | vlastní |  | 0 |  | 0 | 21 | 0 | 0 | 8
|  | 2354 |  |  | A11.010 | A.3.4.8.1.01_010 | Lithium battery 9V pro dveřní magnet | ks | 6 | 0 | 6 |  | 0 | B | vlastní |  | 0 |  | 0 | 21 | 0 | 0 | 8
|  | 2355 |  |  | A11.011 | A.3.4.8.1.01_011 | Montážní držák pro magnet 300 mm | ks | 6 | 0 | 6 |  | 0 | B | vlastní |  | 0 |  | 0 | 21 | 0 | 0 | 8
|  | 2356 |  |  | A11.012 | A.3.4.8.1.01_012 | Podlahový montážní držák | ks | 6 | 0 | 6 |  | 0 | B | vlastní |  | 0 |  | 0 | 21 | 0 | 0 | 8
|  | 2357 |  |  | A11.013 | A.3.4.8.1.01_013 | Podružný el. inst. materiál 1% | kpl | 1 | 0 | 1 |  | 0 | B | vlastní |  | 0 |  | 0 | 21 | 0 | 0 | 8
S/A.3/A.3.4/A.3.4.09/A.3.4.8.02 | 5 | [5 empty] | A.3.4.8.02: Evakuační rozhlas | [5 empty] | 0 | Oddíl |  |  | 0 |  | 0 |  | 0 | 0
S/A.3/A.3.4/A.3.4.09/A.3.4.8.02/A.3.4.8.2.01 | 6 | [5 empty] | A.3.4.8.2.01: Zařízení a přístroje | [5 empty] | 0 | Pododdíl |  |  | 0 |  | 0 |  | 0 | 0
|  | 2358 |  |  |  | A.3.4.8.2.01_001 | POPISOVÁ POLOŽKA_Reproduktory ER - musí odpovídat ČSN EN 54-24 |  | 0 | 0 | 0 |  | 0 | B | vlastní |  | 0 |  | 0 | 21 | 0 | 0 | 8
|  | 2359 |  |  | B11.001 | A.3.4.8.2.01_002 | Reproduktory ER - výkon 6 W @ 100 V, - odbočky 6/3/1,5/0,75 W @ 100 V, - frekvenční rozsah pro -10 dB: 160 Hz až 20 kHz, - citlivost 94 dB (1 kHz, 1 m), - vyzařovací úhel Horizontálně: 180° (1 kHz), 90° (4 kHz), - vyzařovací úhel Vertikálně: 180° (1 kHz), 98° (4 kHz) - provozní teplota: -10 °C až +55 °C. - krytí reproduktoru: IP21 - příprava pro montáž desky dohledu. | ks | 32 | 0 | 32 |  | 0 | B | vlastní |  | 0 |  | 0 | 21 | 0 | 0 | 8
|  | 2360 |  |  | B11.002 | A.3.4.8.2.01_003 | Reproduktory ER - výkon 6 W @ 100 V, - odbočky 6/3/1,5/0,75 W @ 100 V, - frekvenční rozsah pro -10 dB: 85 Hz až 20 kHz, - citlivost 88 dB (1 kHz, 1 m), - vyzařovací úhel: 180° (1 kHz), 75° (4 kHz), - provozní teplota: -25 °C až +55 °C. - krytí reproduktoru: IP33, - příprava pro montáž desky dohledu, - odolný proti nárazu míčem, - odolný vůči soli, - odolný vůči chlóru. | ks | 11 | 0 | 11 |  | 0 | B | vlastní |  | 0 |  | 0 | 21 | 0 | 0 | 8
|  | 2361 |  |  | B11.003 | A.3.4.8.2.01_004 | Ohnivzdorný kryt pro stropní reproduktory | ks | 11 | 0 | 11 |  | 0 | B | vlastní |  | 0 |  | 0 | 21 | 0 | 0 | 8
|  | 2362 |  |  | B11.004 | A.3.4.8.2.01_005 | Podružný el. inst. materiál 2% | kpl | 1 | 0 | 1 |  | 0 | B | vlastní |  | 0 |  | 0 | 21 | 0 | 0 | 8
S/A.3/A.3.99 | 3 | [5 empty] | A.3.99: Ostatní | [5 empty] | 0 | Objekt |  |  | 0.19576 |  | 0 |  | 0 | 0
S/A.3/A.3.99/A.3.99.01 | 4 | [5 empty] | A.3.99.01: Ostatní | [5 empty] | 0 | Podobjekt |  |  | 0.19576 |  | 0 |  | 0 | 0
S/A.3/A.3.99/A.3.99.01/006 | 5 | [5 empty] | 006: Úpravy povrchů, podlahy a osazovaní výplní | [5 empty] | 0 | Oddíl |  |  | 0 |  | 0 |  | 0 | 0
S/A.3/A.3.99/A.3.99.01/006/0061 | 6 | [5 empty] | 0061: Úprava povrchů vnitřních | [5 empty] | 0 | Pododdíl |  |  | 0 |  | 0 |  | 0 | 0
|  | 2363 |  |  |  | 619991001 | Zakrytí podlah fólií přilepenou lepící páskou | m2 | 748.363 | 0 | 748.363 |  | 0 | SP | ÚRS 2023-I |  | 0 |  | 0 | 21 | 0 | 0 | 6
S/A.3/A.3.99/A.3.99.01/009 | 5 | [5 empty] | 009: Ostatní konstrukce a práce, bourání | [5 empty] | 0 | Oddíl |  |  | 0.19576 |  | 0 |  | 0 | 0
S/A.3/A.3.99/A.3.99.01/009/0094 | 6 | [5 empty] | 0094: Lešení a stavební výtahy | [5 empty] | 0 | Pododdíl |  |  | 0.15716 |  | 0 |  | 0 | 0
|  | 2364 |  |  |  | 949101112.ZP | Lešení pomocné pro objekty pozemních staveb | m2 | 748.363 | 0 | 748.363 |  | 0 | SP | odvozeno ÚRS | 0.00021 | 0.15716 |  | 0 | 21 | 0 | 0 | 7
|  | 2365 |  |  |  | 941121112.ZP | Montáž fasádního lešení v přes 10 do 20 m, včetně pomocných konzol a ochranné sítě | m2 | 580.236 | 0 | 580.236 |  | 0 | SP | odvozeno ÚRS |  | 0 |  | 0 | 21 | 0 | 0 | 7
|  | 2366 |  |  |  | 941121212.ZC | Příplatek k lešení fasádnímu za první a ZKD den použití. Doba pronájmu bude zohledněna v jednotkové ceně. | m2 | 580.236 | 0 | 580.236 |  | 0 | SP | odvozeno ÚRS |  | 0 |  | 0 | 21 | 0 | 0 | 7
|  | 2367 |  |  |  | 941121812.ZP | Demontáž fasádního lešení v přes 10 do 20 m, včetně pomocných konzol a ochranné sítě | m2 | 580.236 | 0 | 580.236 |  | 0 | SP | odvozeno ÚRS |  | 0 |  | 0 | 21 | 0 | 0 | 7
S/A.3/A.3.99/A.3.99.01/009/0095 | 6 | [5 empty] | 0095: Dokončovací konstrukce a práce - pozemní stavby | [5 empty] | 0 | Pododdíl |  |  | 0.038602 |  | 0 |  | 0 | 0
|  | 2368 |  |  |  | 952901111 | Vyčištění budov bytové a občanské výstavby při výšce podlaží do 4 m | m2 | 965.05 | 0 | 965.05 |  | 0 | SP | ÚRS 2023-I | 4e-05 | 0.038602 |  | 0 | 21 | 0 | 0 | 6

## VRN
|  | Poř. | Poř 2. | Alt. kód | Uživ. kód | Kód | Popis | MJ | Výměra bez ztr. | Ztr. | Výměra | Jedn. Cena | Cena | Typ | Cenová soustava | Jedn. hmotn. | Hmotnost | Jedn. suť | Suť | Sazba DPH | DPH | Cena s DPH | Příznak v eC4 - pro podmíněné formátování řádky
S | 1 | [5 empty] | S: Domov seniorů Břeclav | [5 empty] | 0 | Stavba |  |  | 0 |  | 0 |  | 0 | 0
S/VRN | 2 | [5 empty] | VRN: Vedlejší rozpočtové náklady | [5 empty] | 0 | Skupina objektů |  |  | 0 |  | 0 |  | 0 | 0
S/VRN/VRN | 3 | [5 empty] | VRN: Vedlejší rozpočtové náklady | [5 empty] | 0 | Objekt |  |  | 0 |  | 0 |  | 0 | 0
S/VRN/VRN/VRN | 4 | [5 empty] | VRN: Vedlejší rozpočtové náklady | [5 empty] | 0 | Podobjekt |  |  | 0 |  | 0 |  | 0 | 0
S/VRN/VRN/VRN/V01 | 5 | [5 empty] | V01: Průzkumné, geodetické a projektové práce | [5 empty] | 0 | Oddíl |  |  | 0 |  | 0 |  | 0 | 0
S/VRN/VRN/VRN/V01/V01. | 6 | [5 empty] | V01.: Průzkumné, geodetické a projektové práce | [5 empty] | 0 | Pododdíl |  |  | 0 |  | 0 |  | 0 | 0
|  | 2369 |  |  |  | V01_001 | Průzkumné práce jinde nespecifikované | soubor | 1 | 0 | 1 |  | 0 | B | vlastní |  | 0 |  | 0 | 21 | 0 | 0 | 8
|  | 2370 |  |  |  | V01_002 | Inženýrsko-geologické práce a posudky | soubor | 1 | 0 | 1 |  | 0 | B | vlastní |  | 0 |  | 0 | 21 | 0 | 0 | 8
|  | 2371 |  |  |  | V01_003 | Měření (monitoring) hlukové hladiny | soubor | 1 | 0 | 1 |  | 0 | B | vlastní |  | 0 |  | 0 | 21 | 0 | 0 | 8
|  | 2372 |  |  |  | V01_004 | Geodetické práce při provádění stavby | soubor | 1 | 0 | 1 |  | 0 | B | vlastní |  | 0 |  | 0 | 21 | 0 | 0 | 8
|  | 2373 |  |  |  | V01_006 | Hydrogeologické práce a posudky | soubor | 1 | 0 | 1 |  | 0 | B | vlastní |  | 0 |  | 0 | 21 | 0 | 0 | 8
|  | 2374 |  |  |  | V01_007 | Rozbory vody | soubor | 1 | 0 | 1 |  | 0 | B | vlastní |  | 0 |  | 0 | 21 | 0 | 0 | 8
|  | 2375 |  |  |  | V01_008 | Pasportizace sousedních objektů a komunikací | soubor | 1 | 0 | 1 |  | 0 | B | vlastní |  | 0 |  | 0 | 21 | 0 | 0 | 8
S/VRN/VRN/VRN/V02 | 5 | [5 empty] | V02: Projektové práce | [5 empty] | 0 | Oddíl |  |  | 0 |  | 0 |  | 0 | 0
S/VRN/VRN/VRN/V02/V02. | 6 | [5 empty] | V02.: Projektové práce | [5 empty] | 0 | Pododdíl |  |  | 0 |  | 0 |  | 0 | 0
|  | 2376 |  |  |  | V02_001 | Vyhotovení a kompletace dokumentace skutečného provedení stavby | soubor | 1 | 0 | 1 |  | 0 | B | vlastní |  | 0 |  | 0 | 21 | 0 | 0 | 8
|  | 2377 |  |  |  | V02_002 | Dodavatelská dokumentace jinde neuvedená: dokumentace pro pomocné práce a konstrukce, výrobně technická dokumentace, dokumentace výrobků dodaných na stavbu, atp. | soubor | 1 | 0 | 1 |  | 0 | B | vlastní |  | 0 |  | 0 | 21 | 0 | 0 | 8
S/VRN/VRN/VRN/V03 | 5 | [5 empty] | V03: Zařízení staveniště | [5 empty] | 0 | Oddíl |  |  | 0 |  | 0 |  | 0 | 0
S/VRN/VRN/VRN/V03/V03. | 6 | [5 empty] | V03.: Zařízení staveniště | [5 empty] | 0 | Pododdíl |  |  | 0 |  | 0 |  | 0 | 0
|  | 2378 |  |  |  | V03_001 | POPISOVÁ_POLOŽKA_pokud není uvedeno jinak, je nutné do jednotkové ceny zahrnout: dopravu, montáž, - demontáž, nájem a průběžnou údržbu veškerých zařízení a materiálů. Délka využití jednotlivých / zařízení vychází z harmonogramu dodavatele stavby, tuto délku je nutné zohlednit do jednotkové ceny - jednotlivých zařízení . |  | 0 | 0 | 0 |  | 0 | B | vlastní |  | 0 |  | 0 | 21 | 0 | 0 | 8
|  | 2379 |  |  |  | V03_002 | Připojení zařízení stavby na stávající rozvod vody, zřízení dočasné přípojky vody | soubor | 1 | 0 | 1 |  | 0 | B | vlastní |  | 0 |  | 0 | 21 | 0 | 0 | 8
|  | 2380 |  |  |  | V03_003 | Připojení zařízení stavby na stávající rozvody elektrické energie | soubor | 1 | 0 | 1 |  | 0 | B | vlastní |  | 0 |  | 0 | 21 | 0 | 0 | 8
|  | 2381 |  |  |  | V03_005 | Odvodnění staveniště | soubor | 1 | 0 | 1 |  | 0 | B | vlastní |  | 0 |  | 0 | 21 | 0 | 0 | 8
|  | 2382 |  |  |  | V03_006 | Sestava dočasných objektů zařízení staveniště, např. WC mobilní, stavební buňky, oplocení | soubor | 1 | 0 | 1 |  | 0 | B | vlastní |  | 0 |  | 0 | 21 | 0 | 0 | 8
|  | 2383 |  |  |  | V03_008 | Osvětlení zařízení staveniště | soubor | 1 | 0 | 1 |  | 0 | B | vlastní |  | 0 |  | 0 | 21 | 0 | 0 | 8
|  | 2384 |  |  |  | V03_010 | Čistící zóna pro automobily v ploše dle ZOBP | soubor | 1 | 0 | 1 |  | 0 | B | vlastní |  | 0 |  | 0 | 21 | 0 | 0 | 8
|  | 2385 |  |  |  | V03_011 | Vertikální staveništní přesuny hmot - jeřáby a autojeřáby, stavební výtahy včetně nákladů na - obslužný personál | soubor | 1 | 0 | 1 |  | 0 | B | vlastní |  | 0 |  | 0 | 21 | 0 | 0 | 8
|  | 2386 |  |  |  | V03_012 | Horizontální staveništní přesuny hmot - mechanizovaná i ruční přeprava, včetně nákladů na obslužný - personál | soubor | 1 | 0 | 1 |  | 0 | B | vlastní |  | 0 |  | 0 | 21 | 0 | 0 | 8
|  | 2387 |  |  |  | V03_013 | Projektové práce pro zařízení staveniště | soubor | 1 | 0 | 1 |  | 0 | B | vlastní |  | 0 |  | 0 | 21 | 0 | 0 | 8
|  | 2388 |  |  |  | V03_014 | Dočasné zpevněné plochy a staveništní komunikace v ploše dle ZOBP včetně zpevnění sjezdu z veřejné - komunikace | soubor | 1 | 0 | 1 |  | 0 | B | vlastní |  | 0 |  | 0 | 21 | 0 | 0 | 8
|  | 2389 |  |  |  | V03_015 | Ostraha staveniště | soubor | 1 | 0 | 1 |  | 0 | B | vlastní |  | 0 |  | 0 | 21 | 0 | 0 | 8
|  | 2390 |  |  |  | V03_016 | Zrušení zařízení staveniště | soubor | 1 | 0 | 1 |  | 0 | B | vlastní |  | 0 |  | 0 | 21 | 0 | 0 | 8
|  | 2391 |  |  |  | V03_017 | Úprava terénu po zrušení zařízení staveniště a uvedení do původního stavu | soubor | 1 | 0 | 1 |  | 0 | B | vlastní |  | 0 |  | 0 | 21 | 0 | 0 | 8
|  | 2392 |  |  |  | V03_018 | Akustická měření a opatření pro snížení hladiny hluku a vibrací | soubor | 1 | 0 | 1 |  | 0 | B | vlastní |  | 0 |  | 0 | 21 | 0 | 0 | 8
|  | 2393 |  |  |  | V03_019 | Dočasný informační systém stavby | soubor | 1 | 0 | 1 |  | 0 | B | vlastní |  | 0 |  | 0 | 21 | 0 | 0 | 8
|  | 2394 |  |  |  | V03_020 | Přechodné dopravní značení | soubor | 1 | 0 | 1 |  | 0 | B | vlastní |  | 0 |  | 0 | 21 | 0 | 0 | 8
S/VRN/VRN/VRN/V04 | 5 | [5 empty] | V04: Inženýrská činnost a zkoušky | [5 empty] | 0 | Oddíl |  |  | 0 |  | 0 |  | 0 | 0
S/VRN/VRN/VRN/V04/V04. | 6 | [5 empty] | V04.: Inženýrská činnost a zkoušky | [5 empty] | 0 | Pododdíl |  |  | 0 |  | 0 |  | 0 | 0
|  | 2395 |  |  |  | V04_001 | Inženýrská činnost | soubor | 1 | 0 | 1 |  | 0 | B | vlastní |  | 0 |  | 0 | 21 | 0 | 0 | 8
|  | 2396 |  |  |  | V04_002 | Zajištění všech ostatní nezbytných zkoušek, atestů a revizí podle ČSN jinde neuvedné | soubor | 1 | 0 | 1 |  | 0 | B | vlastní |  | 0 |  | 0 | 21 | 0 | 0 | 8
S/VRN/VRN/VRN/V05 | 5 | [5 empty] | V05: Ostatní náklady | [5 empty] | 0 | Oddíl |  |  | 0 |  | 0 |  | 0 | 0
S/VRN/VRN/VRN/V05/V05. | 6 | [5 empty] | V05.: Ostatní náklady | [5 empty] | 0 | Pododdíl |  |  | 0 |  | 0 |  | 0 | 0
|  | 2397 |  |  |  | V05_001 | Vyčištění území před zahájením realizace staveniště | soubor | 1 | 0 | 1 |  | 0 | B | vlastní |  | 0 |  | 0 | 21 | 0 | 0 | 8
|  | 2398 |  |  |  | V05_002 | Čištění přilehlých komunikací, chodníků | soubor | 1 | 0 | 1 |  | 0 | B | vlastní |  | 0 |  | 0 | 21 | 0 | 0 | 8
|  | 2399 |  |  |  | V05_004 | Čištění vozidel při výjezdu ze staveniště | soubor | 1 | 0 | 1 |  | 0 | B | vlastní |  | 0 |  | 0 | 21 | 0 | 0 | 8
|  | 2400 |  |  |  | V05_005 | Vzorkování jinde neuvedené | soubor | 1 | 0 | 1 |  | 0 | B | vlastní |  | 0 |  | 0 | 21 | 0 | 0 | 8
|  | 2401 |  |  |  | V05_006 | Uvedení veřejných částí staveniště a areálových částí do původního stavu | soubor | 1 | 0 | 1 |  | 0 | B | vlastní |  | 0 |  | 0 | 21 | 0 | 0 | 8
|  | 2402 |  |  |  | V05_007 | Vyklizení objektu před zahájením stavebních prací - vestavěné skříně, kuchyňské linky, vnitřní stínění | hod | 200 | 0 | 200 |  | 0 | B | vlastní |  | 0 |  | 0 | 21 | 0 | 0 | 8
S/VRN/VRN/VRN/V06 | 5 | [5 empty] | V06: Ochranna prvků | [5 empty] | 0 | Oddíl |  |  | 0 |  | 0 |  | 0 | 0
S/VRN/VRN/VRN/V06/V06. | 6 | [5 empty] | V06.: Ochranna prvků | [5 empty] | 0 | Pododdíl |  |  | 0 |  | 0 |  | 0 | 0
|  | 2404 |  |  |  | V06_001 | Ochrana, zakrytí a odkrytí nových konstrukcí před poškozením během realizace stavby | soubor | 1 | 0 | 1 |  | 0 | B | vlastní |  | 0 |  | 0 | 21 | 0 | 0 | 8

## Figury (hidden)
Figura | Výraz | Hodnota | Popis