## Rekapitulace
STANISLAV FIALA, Smetanova 90/7, Hustopeče, ČKAIT – 1005910, www.fia-projekce.cz, tomas@fia-projekce.cz
D.1.1.4 02 Výkaz výměr prací a materiálu
Stavba : | REKONSTRUKCE SOCIÁLNÍHO ZAŘÍZENÍ, ZŠ KOMENSKÉHO 2 ; BŘECLAV
Část : | D.1.1.4. - SILNOPROUDÁ ELEKTROINSTALACE
Investor : | Město Břeclav, náměstí T. G. Masaryka 42/3, 690 02 Břeclav
SILNOPROUDÁ ELEKTROINSTALACE |  |  | 0
ROZVODNICE |  |  | 0
CELKEM : |  |  | 0 | bez DPH

## Elektroinstace
REKONSTRUKCE SOCIÁLNÍHO ZAŘÍZENÍ, ZŠ KOMENSKÉHO 2; BŘECLAV
MONTÁŽ VČETNĚ DODÁVKY MATERIÁLU A PŘÍSLUŠENSTVÍ. |  |  | MONTÁŽE |  |  | MATERIÁL |  |  | CELKEM
|  |  |  | montáže celkem |  |  | materiál celkem
KRABICE PŘÍSTROJOVÉ A ODBOČNÉ
KRABICE 73X42MM - KRABICE ODBOČNÁ S VÍČKEM POD OMÍTKU | 12 | KS |  | 0 |  |  | 0 |  | 0
KRABICE 73X66MM - KRABICE PŘÍSTROJOVÁ POD OMÍTKU | 22 | KS |  | 0 |  |  | 0 |  | 0
TRUBKY OHEBNÉ A PEVNÉ, LIŠTY
LIŠTA S VÍČKEM 40x40 | 80 | M |  | 0 |  |  | 0 |  | 0
UKOČENÍ ŽIL JEDNOTLIVÝCH KABELŮ A ŠŇŮR
UKONČENÍ VODIČŮ VČETNĚ ZAPOJENÍ A KONCOVKY DO 2,5MM2 | 27 | KS |  | 0 | 852.6 |  | 0 | 367.5 | 0
UKONČENÍ KABELU DO 3X4 / 3x6 | 9 | KS |  | 0 | 2122.8 |  | 0 | 2122.8 | 0
BEZŠROUBOVÁ SVORKA 3 X 2,5 MM2 | 24 | KS |  | 0 | 686 |  | 0 | 313.6 | 0
OCHRANNÉ POSPOJOVÁNÍ
OCHRANNÉ POSPOJOVÁNÍ | 1 | KS |  | 0 |  |  | 0 |  | 0
VODIČ CY 4 ZŽ - MÍSTNÍ DOPLŇUJÍCÍ POSPOJOVÁNÍ | 5 | M |  | 0 |  |  | 0 |  | 0
KABELY CELOPLASTOVÉ ULOŽENÉ POD OMÍTKOU, VE STROPNÍ KONSTRUKCI A ŽLABECH
kabel - 1-CXKH-R-J třída reakce na oheň B2ca,s1,d0
KABEL 3 X 1,5 MM2 | 570 | M |  | 0 |  |  | 0 |  | 0
KABEL 3 X 2,5 MM2 | 410 | M |  | 0 |  |  | 0 |  | 0
OSVĚTLENÍ VČETNĚ ZDROJŮ A POPLATKŮ ZA RECYKLACI
EL1 - Přisazené LED svítidlo, IP20 - Sinclair DLTJ 18CCT - Světelný tok (lm): 1980 - Příkon svítidla (W): 18 - Barva světla (K): 3000, 4000, 6000 | 26 | KS |  | 0 |  |  | 0 |  | 0
N1 - Nouzové nástěnné LED svítidlo, nad únik. východy - Modus OZN/ETE/3W/B/1/SA/AT/WH - 3W LED 410 lm PREMIUM IP65 1h - trvale svítící, autotest, bílé | 8 | KS |  | 0 |  |  | 0 |  | 0
SPÍNAČE A ZÁSUVKY
PŘÍSTROJE POD OMÍTKU IP20 - BARVA BÍLÁ
VYP. Č.1 POD OMÍTKU KOMPLET (STROJEK, RÁMEČEK, KLAPKA) | 12 | KS |  | 0 |  |  | 0 |  | 0
ZÁS. JEDNONÁSOBNÁ POD OMÍTKU S OCHR. KOLÍKEM, S CLONKAMI 16A 230V | 10 | KS |  | 0 |  |  | 0 |  | 0
SPÍNAČ SPORÁK.PŘÍPOJ.S DOUT.ZAPUŠ.,20A,400V AC,IP20 - BÍLÁ | 1 | KS |  | 0 |  |  | 0 |  | 0
OSTATNÍ
VENTILÁTOR DECOR 100 CRZ | 2 | KS |  | 0 |  |  | 0 |  | 0
HMOŽDINKA 8 ZD. CIHLA/SDK | 80 | KS |  | 0 |  |  | 0 |  | 0
PŘÍPOJNÉ MÍSTO 230V - PRŮTOK. OHŘÍVAČ | 1 | KS |  | 0 |  |  |  |  | 0
PŘÍPOJNÉ MÍSTO 230V - PISOÁRY | 10 | KS |  | 0 |  |  |  |  | 0
BOURACÍ PRÁCE
RYHA 3X3 ZD. CIH. | 160 | M |  | 0 |  |  |  |  | 0
KAPSA 10X10X5 ZD. CIH. | 34 | KS |  | 0 |  |  |  |  | 0
PRŮRAZ ZDIVA DO 30 CM ZD.CIHELNE | 16 | KS |  | 0 |  |  |  |  | 0
PRŮRAZ ZDIVA DO 70 CM ZD.CIHELNE | 4 | KS |  | 0 |  |  |  |  | 0
HRUBÁ VÝPLŇ VE STĚNÁCH 3X3 | 160 | M |  | 0 |  |  |  |  | 0
HODINOVÁ ZÚČTOVACÍ SAZBA
DEMONTÁŽ STÁVAJÍCÍ ELEKTROINSTALACE | 8 | H |  | 0 |  |  |  |  | 0
POMOCNÉ, MANIPULAČNÍ, PŘÍPRAVNÉ PRÁCE | 4 | H |  | 0 |  |  |  |  | 0
REVIZE ELEKTRO VÝCHOZÍ | 10 | H |  | 0 |  |  |  |  | 0
PROJEKT SKUTEČNÉHO PROVEDENÍ | 4 | H |  | 0 |  |  |  |  | 0
UVEDENÍ DO PROVOZU | 2 | H |  | 0 |  |  |  |  | 0
PODRUŽNÝ MATERIÁL (Z POL. MATERIÁL) | 3.5 | % |  |  |  |  | 0 |  | 0
PPV - PŘIDRUŽENÉ VÝKONY (Z POL. MONTÁŽE) | 4.8 | % |  | 0 |  |  |  |  | 0
POŽADAVKY NA ELEKTROINSTALACI NEZAKRESLENÉ V DOKUMENTACI | 2 | % |  | 0 |  |  | 0 |  | 0
ELEKTROINSTALACE - CELKEM | [8 empty] | 0

## Rozvodnice
REKONSTRUKCE SOCIÁLNÍHO ZAŘÍZENÍ, ZŠ KOMENSKÉHO 2 ; BŘECLAV
VÝROBA VČETNĚ DODÁVKY MATERIÁLU A PŘÍSLUŠENSTVÍ - MATERIÁL DOPLNIT DLE DÍLENSKÉ DOKUMENTACE |  |  | MONTÁŽE |  | MATERIÁL |  | CELKEM
|  |  |  | montáže celkem |  | materiál celkem
ROZVODNICE R1 - doplnění
ÚPRAVA STÁVAJÍCÍ ROZVODNICE | 2 | h |  | 0 |  |  | 0
JISTIČ NA DIN LIŠTU - 2A, CHAR.B, POČET PÓLŮ 1, VYP. SCHOPNOST 10KA | 1 | ks |  | 0 |  | 0 | 0
JISTIČ NA DIN LIŠTU - 16A, CHAR.B, POČET PÓLŮ 1, VYP. SCHOPNOST 10KA | 1 | ks |  | 0 |  | 0 | 0
PROUDOVÝ CHRÁNIČ +JISTIČ NA DIN LIŠTU - 10A, CHAR.C, POČET PÓLŮ 2, JMEN PROUD 0,03A, VYP. SCHOPNOST 10KA | 2 | ks |  | 0 |  | 0 | 0
PROUDOVÝ CHRÁNIČ +JISTIČ NA DIN LIŠTU - 16A, CHAR.B, POČET PÓLŮ 2, JMEN PROUD 0,03A, VYP. SCHOPNOST 10KA | 2 | ks |  | 0 |  | 0 | 0
HODINY FKGE2 TÝDENÍ SPÍNACÍ DIGITÁLNÍ NA DIN LIŠTU | 1 | ks |  | 0 |  | 0 | 0
POPIS PŘÍSTROJŮ | 1 | kpl |  | 0 |  | 0 | 0
POMOCNÝ MATERIÁL | 5 | % |  |  |  | 0 | 0
CELKEM ROZVODNICE R1 - doplnění | [7 empty] | 0
ROZVODNICE R2 - doplnění
ÚPRAVA STÁVAJÍCÍ ROZVODNICE | 2 | h |  | 0 |  |  | 0
JISTIČ NA DIN LIŠTU - 16A, CHAR.B, POČET PÓLŮ 1, VYP. SCHOPNOST 10KA | 1 | ks |  | 0 |  | 0 | 0
PROUDOVÝ CHRÁNIČ +JISTIČ NA DIN LIŠTU - 10A, CHAR.C, POČET PÓLŮ 2, JMEN PROUD 0,03A, VYP. SCHOPNOST 10KA | 2 | ks |  | 0 |  | 0 | 0
PROUDOVÝ CHRÁNIČ +JISTIČ NA DIN LIŠTU - 16A, CHAR.B, POČET PÓLŮ 2, JMEN PROUD 0,03A, VYP. SCHOPNOST 10KA | 2 | ks |  | 0 |  | 0 | 0
POPIS PŘÍSTROJŮ | 1 | kpl |  | 0 |  | 0 | 0
POMOCNÝ MATERIÁL | 5 | % |  |  |  | 0 | 0
CELKEM ROZVODNICE R2 - doplnění | [7 empty] | 0
ROZVODNICE - CELKEM | [7 empty] | 0