## Pokyny pro vyplnění
Pokyny pro vyplnění
Ve všech listech tohoto souboru můžete měnit pouze buňky s modrým pozadím. Jedná se o tyto údaje : - údaje o firmě - jednotkové ceny položek zadané na maximálně dvě desetinná místa

## Stavba
#RTSROZP# | Soupis stavebních prací, dodávek a služeb
| Stavba: |  | 11210-003-000_Revize 07/2024 | PD - REKONSTRUKCE MĚSTSKÉHO KOUPALIŠTĚ V BŘECLAVI
| Zadavatel |  | Město Břeclav |  |  |  | IČO: | 002 83 061
|  |  | náměstí T.G. Masaryka 42/3 |  |  |  | DIČ: | CZ 002 83 061
|  |  | 690 02 | Břeclav
| Projektant: | [5 empty] | IČO:
DIČ:
| Zhotovitel: |  | HUTNÍ PROJEKT Frýdek-Místek a.s. - divize Uherské Hradiště |  |  |  | IČO: | 451 93 584
|  |  | Palackého náměstí 231 |  |  |  | DIČ: | CZ 451 93 584
|  |  | 686 11 | Uherské Hradiště
Vypracoval:
| Rozpis ceny | [6 empty] | Celkem
HSV | HSV | [6 empty] | 0
PSV | PSV | [6 empty] | 0
MON | MON | [6 empty] | 0
VN | Vedlejší náklady | [6 empty] | 0
ON | Ostatní náklady | [6 empty] | 0
| Celkem | [6 empty] | 0
Rekapitulace daní
0 | Základ pro sníženou DPH |  |  | 15 | % | 0 |  |  | CZK
0 | Snížená DPH |  |  | 15 | % | 0 |  |  | CZK
0 | Základ pro základní DPH |  |  | 21 | % | 0 |  |  | CZK
0 | Základní DPH |  |  | 21 | % | 0 |  |  | CZK
0 | Zaokrouhlení |  |  |  |  | 0 |  |  | CZK
| Cena celkem bez DPH |  |  |  |  | 0 |  |  | CZK
0 | Cena celkem s DPH |  |  |  |  | 0 |  |  | CZK
|  | v |  |  | dne
|  |  | Za zhotovitele |  |  |  | Za objednatele
Rekapitulace dílčích částí
#CASTI>> | Číslo | Název |  |  | Základ pro sníženou DPH | Základ pro základní DPH | DPH celkem | Cena celkem | %
1 | Stavba |  |  |  | 0 | 0 | 0 | 0
2 |  | Ostatní a vedlejší náklady |  |  | 0 | 0 | 0 | 0
3 | 01 | Vedlejší a ostatní náklady |  |  | 0 | 0 | 0 | 0
2 |  | Stavební objekt |  |  |  |  | 0
2 | SO 01 | SO 01 Demolice a příprava území |  |  | 0 | 0 | 0 | 0
3 | 01 | Demolice a příprava území |  |  | 0 | 0 | 0 | 0
2 | SO 02 | SO 02 Krytý bazén |  |  | 0 | 0 | 0 | 0
3 | 01 | D02.01 ASŘ + D02.02 SKŘ + PBŘ |  |  | 0 | 0 | 0 | 0
3 | 02 | D02.04 Zdravotně technické instalace |  |  | 0 | 0 | 0 | 0
3 | 03 | D02.05 Plynové odběrné zařízení |  |  | 0 | 0 | 0 | 0
3 | 04 | D02.03 Vzduchotechnika,chlazení |  |  | 0 | 0 | 0 | 0
3 | 05 | D02.07 Vytápění |  |  | 0 | 0 | 0 | 0
3 | 06 | D02.08 Elektroinstalace silnoproudá |  |  | 0 | 0 | 0 | 0
3 | 07 | D02.09 Elektroinstalace slaboproudá |  |  | 0 | 0 | 0 | 0
3 | 07 | D02.09.1 Elektroinstalace slaboproudá-docházkový systém SO 02 a SO 03 |  |  | 0 | 0 | 0 | 0
3 | 08 | D02.10 Měření a regulace |  |  | 0 | 0 | 0 | 0
3 | 09 | D02.13 Wellness |  |  | 0 | 0 | 0 | 0
3 | 10 | D02.14 Interiér - bazénu, wellnesu, koupaliště |  |  | 0 | 0 | 0 | 0
3 | 11 | D02.15 Gastrozařízení |  |  | 0 | 0 | 0 | 0
2 | SO 03 | SO 03 Zázemí venkovního bazénu |  |  | 0 | 0 | 0 | 0
3 | 01 | D03.01 Architektonicko stavební řešení |  |  | 0 | 0 | 0 | 0
3 | 02 | D03.04 Zdravotně technické instalace |  |  | 0 | 0 | 0 | 0
3 | 03 | D03.06 Vzduchotechnika, chlazení |  |  | 0 | 0 | 0 | 0
3 | 04 | D03.08 Elektroinstalace silnoproudá |  |  | 0 | 0 | 0 | 0
3 | 05 | D03.09 Elektroinstalace slaboproudá |  |  | 0 | 0 | 0 | 0
2 | SO 04 | SO 04 Venkovní bazény |  |  | 0 | 0 | 0 | 0
3 | 01 | D04.01 ASŘ + D04.02 SKŘ |  |  | 0 | 0 | 0 | 0
3 | 01.PS 01 | D04.01.PS01 Zemní práce pro bazénovou technologii (PS 01) |  |  | 0 | 0 | 0 | 0
3 | 02 | D04.08 Uzemnění |  |  | 0 | 0 | 0 | 0
2 | SO 05 | SO 05 Technologický objekt |  |  | 0 | 0 | 0 | 0
3 | 01 | D05.01 Architektonicko stavební řešení |  |  | 0 | 0 | 0 | 0
3 | 02 | D05.06 Vzduchotechnika, chlazení |  |  | 0 | 0 | 0 | 0
2 | SO 06 | SO 06 Zpevněné plochy a oplocení |  |  | 0 | 0 | 0 | 0
3 | 01 | Zpevněné plochy a oplocení |  |  | 0 | 0 | 0 | 0
2 | SO 07 | SO 07 Venkovní hřiště |  |  | 0 | 0 | 0 | 0
3 | 01 | Venkovní hřiště |  |  | 0 | 0 | 0 | 0
2 | SO 08 | SO 08 Vnitřní areálové rozvody |  |  | 0 | 0 | 0 | 0
3 | 01 | Vnitřní areálové rozvody dešťové kanalizace |  |  | 0 | 0 | 0 | 0
3 | 02 | Vnitřní areálové rozvody splaškové kanalizace |  |  | 0 | 0 | 0 | 0
3 | 03 | Vnitřní areálové rozvody vody |  |  | 0 | 0 | 0 | 0
3 | 04 | Vnitřní areálové rozvody tepla |  |  | 0 | 0 | 0 | 0
2 | SO 09 | SO 09 Objekt filtrů |  |  | 0 | 0 | 0 | 0
3 | 01 | D09.01 Architektonicko stavební řešení |  |  | 0 | 0 | 0 | 0
3 | 02 | D09.04 Zdravotně technické řešení |  |  | 0 | 0 | 0 | 0
3 | 03 | D09.06 Vzduchotechnika, chlazení |  |  | 0 | 0 | 0 | 0
3 | 04 | D09.08 Elektroinstalace silnoproudá |  |  | 0 | 0 | 0 | 0
2 | SO 10 | SO 10 Parkoviště u venkovního koupaliště |  |  | 0 | 0 | 0 | 0
3 | 01 | Parkoviště u venkovního koupaliště |  |  | 0 | 0 | 0 | 0
2 | SO 12 | SO 12 Přípojka kanalizace |  |  | 0 | 0 | 0 | 0
3 | 01 | Přípojka kanalizace |  |  | 0 | 0 | 0 | 0
2 | SO 13 | SO 13 Přípojka vody |  |  | 0 | 0 | 0 | 0
3 | 01 | Přípojka vody |  |  | 0 | 0 | 0 | 0
2 | SO 14 | SO 14 Areálové rozvody NN. VO a trafostanice |  |  | 0 | 0 | 0 | 0
3 | 01 | Areálové rozvody nn, vo a trafostanice |  |  | 0 | 0 | 0 | 0
2 |  | Provozní soubor |  |  |  |  | 0
2 | PS 01 | PS 01 Bazénová technologie |  |  | 0 | 0 | 0 | 0
3 | 01 | Bazénová technologie |  |  | 0 | 0 | 0 | 0
2 | PS 02 | PS 02 Fotovoltaika |  |  | 0 | 0 | 0 | 0
3 | 01 | Fotovoltaika |  |  | 0 | 0 | 0 | 0
2 | PS 03 | PS 03 Automatické závlahy |  |  | 0 | 0 | 0 | 0
3 | 01 | Elektrorozvaděč |  |  | 0 | 0 | 0 | 0
3 | 02 | Ponorné čerpadlo do jímky |  |  | 0 | 0 | 0 | 0
3 | 03 | Materiál na závlahy |  |  | 0 | 0 | 0 | 0
3 | 04 | Práce a doprava závlahy |  |  | 0 | 0 | 0 | 0
2 | PS 04.1 | PS 04.1 Nerezové bazény - vnitřní |  |  | 0 | 0 | 0 | 0
3 | 01 | Plavecký bazén |  |  | 0 | 0 | 0 | 0
3 | 02 | Časomíra k plaveckému bazénu |  |  | 0 | 0 | 0 | 0
3 | 03 | Výcvikový bazén |  |  | 0 | 0 | 0 | 0
3 | 04 | Rekreační bazén |  |  | 0 | 0 | 0 | 0
3 | 05 | Vířivý bazén |  |  | 0 | 0 | 0 | 0
3 | 06 | Tobogán vnitřní |  |  | 0 | 0 | 0 | 0
3 | 07 | Vířivá vana kruhová |  |  | 0 | 0 | 0 | 0
3 | 08 | Ochlazovací bazén ve wellness |  |  | 0 | 0 | 0 | 0
2 | PS 04.2 | PS 04.2 Nerezové bazény - venkovní |  |  | 0 | 0 | 0 | 0
3 | 01 | Dětský bazén |  |  | 0 | 0 | 0 | 0
3 | 02 | Neplavecký bazén |  |  | 0 | 0 | 0 | 0
3 | 03 | Víceúčelový bazén |  |  | 0 | 0 | 0 | 0
3 | 04 | Tobogán venkovní |  |  | 0 | 0 | 0 | 0
3 | 05 | Brodítka |  |  | 0 | 0 | 0 | 0
| Celkem za stavbu |  |  |  | 0 | 0 | 0 | 0 | 0
#POPS | Popis stavby: 11210-003-000_07/202 - PD - REKONSTRUKCE MĚSTSKÉHO KOUPALIŠTĚ V BŘECLAVI
#POPO | Popis objektu: PS 01 - PS 01 Bazénová technologie
#POPR | Popis rozpočtu: 01 - Bazénová technologie
#POPO | Popis objektu: PS 02 - PS 02 Fotovoltaika
#POPR | Popis rozpočtu: 01 - Fotovoltaika
#POPO | Popis objektu: PS 03 - PS 03 Automatické závlahy
#POPR | Popis rozpočtu: 01 - Elektrorozvaděč
#POPR | Popis rozpočtu: 02 - Ponorné čerpadlo do jímky
#POPR | Popis rozpočtu: 03 - Materiál na závlahy
#POPR | Popis rozpočtu: 04 - Práce a doprava závlahy
#POPO | Popis objektu: PS 04.1 - PS 04.1 Nerezové bazény - vnitřní
#POPR | Popis rozpočtu: 01 - Plavecký bazén
#POPR | Popis rozpočtu: 02 - Časomíra k plaveckému bazénu
#POPR | Popis rozpočtu: 03 - Výcvikový bazén
#POPR | Popis rozpočtu: 04 - Rekreační bazén
#POPR | Popis rozpočtu: 05 - Vířivý bazén
#POPR | Popis rozpočtu: 06 - Tobogán vnitřní
#POPR | Popis rozpočtu: 07 - Vířivá vana kruhová
#POPR | Popis rozpočtu: 08 - Ochlazovací bazén ve wellness
#POPO | Popis objektu: PS 04.2 - PS 04.2 Nerezové bazény - venkovní
#POPR | Popis rozpočtu: 01 - Dětský bazén
#POPR | Popis rozpočtu: 02 - Neplavecký bazén
#POPR | Popis rozpočtu: 03 - Víceúčelový bazén
#POPR | Popis rozpočtu: 04 - Tobogán venkovní
#POPR | Popis rozpočtu: 05 - Brodítka
#POPO | Popis objektu: SO 01 - SO 01 Demolice a příprava území
#POPR | Popis rozpočtu: 01 - Demolice a příprava území
#POPO | Popis objektu: SO 02 - SO 02 Krytý bazén
#POPR | Popis rozpočtu: 01 - D02.01 ASŘ + D02.02 SKŘ + PBŘ
#POPR | Popis rozpočtu: 02 - D02.04 Zdravotně technické instalace
#POPR | Popis rozpočtu: 03 - D02.05 Plynové odběrné zařízení
#POPR | Popis rozpočtu: 04 - D02.03 Vzduchotechnika,chlazení
#POPR | Popis rozpočtu: 05 - D02.07 Vytápění
#POPR | Popis rozpočtu: 06 - D02.08 Elektroinstalace silnoproudá
#POPR | Popis rozpočtu: 07 - D02.09.1 Elektroinstalace slaboproudá-docházkový systém SO 02 a SO 03
#POPR | Popis rozpočtu: 07 - D02.09 Elektroinstalace slaboproudá
#POPR | Popis rozpočtu: 08 - D02.10 Měření a regulace
#POPR | Popis rozpočtu: 09 - D02.13 Wellness
#POPR | Popis rozpočtu: 10 - D02.14 Interiér - bazénu, wellnesu, koupaliště
#POPR | Popis rozpočtu: 11 - D02.15 Gastrozařízení
#POPO | Popis objektu: SO 03 - SO 03 Zázemí venkovního bazénu
#POPR | Popis rozpočtu: 01 - D03.01 Architektonicko stavební řešení
#POPR | Popis rozpočtu: 02 - D03.04 Zdravotně technické instalace
#POPR | Popis rozpočtu: 03 - D03.06 Vzduchotechnika, chlazení
#POPR | Popis rozpočtu: 04 - D03.08 Elektroinstalace silnoproudá
#POPR | Popis rozpočtu: 05 - D03.09 Elektroinstalace slaboproudá
#POPO | Popis objektu: SO 04 - SO 04 Venkovní bazény
#POPR | Popis rozpočtu: 01 - D04.01 ASŘ + D04.02 SKŘ
#POPR | Popis rozpočtu: 01.PS 01 - D04.01.PS01 Zemní práce pro bazénovou technologii (PS 01)
#POPR | Popis rozpočtu: 02 - D04.08 Uzemnění
#POPO | Popis objektu: SO 05 - SO 05 Technologický objekt
#POPR | Popis rozpočtu: 01 - D05.01 Architektonicko stavební řešení
#POPR | Popis rozpočtu: 02 - D05.06 Vzduchotechnika, chlazení
#POPO | Popis objektu: SO 06 - SO 06 Zpevněné plochy a oplocení
#POPR | Popis rozpočtu: 01 - Zpevněné plochy a oplocení
#POPO | Popis objektu: SO 07 - SO 07 Venkovní hřiště
#POPR | Popis rozpočtu: 01 - Venkovní hřiště
#POPO | Popis objektu: SO 08 - SO 08 Vnitřní areálové rozvody
#POPR | Popis rozpočtu: 01 - Vnitřní areálové rozvody dešťové kanalizace
#POPR | Popis rozpočtu: 02 - Vnitřní areálové rozvody splaškové kanalizace
#POPR | Popis rozpočtu: 03 - Vnitřní areálové rozvody vody
#POPR | Popis rozpočtu: 04 - Vnitřní areálové rozvody tepla
#POPO | Popis objektu: SO 09 - SO 09 Objekt filtrů
#POPR | Popis rozpočtu: 01 - D09.01 Architektonicko stavební řešení
#POPR | Popis rozpočtu: 02 - D09.04 Zdravotně technické řešení
#POPR | Popis rozpočtu: 03 - D09.06 Vzduchotechnika, chlazení
#POPR | Popis rozpočtu: 04 - D09.08 Elektroinstalace silnoproudá
#POPO | Popis objektu: SO 10 - SO 10 Parkoviště u venkovního koupaliště
#POPR | Popis rozpočtu: 01 - Parkoviště u venkovního koupaliště
#POPO | Popis objektu: SO 12 - SO 12 Přípojka kanalizace
#POPR | Popis rozpočtu: 01 - Přípojka kanalizace
#POPO | Popis objektu: SO 13 - SO 13 Přípojka vody
#POPR | Popis rozpočtu: 01 - Přípojka vody
#POPO | Popis objektu: SO 14 - SO 14 Areálové rozvody NN. VO a trafostanice
#POPR | Popis rozpočtu: 01 - Areálové rozvody nn, vo a trafostanice
#POPO | Popis objektu: VON - Vedlejší a ostatní náklady
#POPR | Popis rozpočtu: 01 - Vedlejší a ostatní náklady
Rekapitulace dílů
| Číslo | Název |  |  | Typ dílu |  |  | Celkem | %
| _1 | Komplet elektro rozvaděčové skříně - hlídání hladiny - jímka |  |  | HSV |  |  | 0
| _1 | Odbavovací a platební systém - 1NP krytý bazén |  |  | HSV |  |  | 0
| _1 | Práce a doprava závlahy |  |  | HSV |  |  | 0
| _1 | PZTS - poplachový zabezpečovací a tísňový systém |  |  | HSV |  |  | 0
| _1 | ventilátor čtvercový izolovaný potrubní 1000x1000x1000/O630 s EC motorem, regulovatelný 100%, venkov |  |  | HSV |  |  | 0
| _1 | Zařízení 1 - teplovzdušné vytápění, větrání a odvlhčování plaveckého bazénu |  |  | HSV |  |  | 0
| _1 | Zařízení 1 - větrání umývárny a WC muži |  |  | HSV |  |  | 0
| _10 | Zařízení 8 - větrání wellness provozu B |  |  | HSV |  |  | 0
| _11 | Zařízení 9 - větrání provozu bufetu 2.NP |  |  | HSV |  |  | 0
| _12 | Zařízení 10 - větrání dílny a skladů 1.PP |  |  | HSV |  |  | 0
| _13 | Zařízení 11 - větrání místností zaměstnanců 1.PP |  |  | HSV |  |  | 0
| _14 | Zařízení 12 - větrání technologických prostor 1.PP |  |  | HSV |  |  | 0
| _15 | Zařízení 13 - větrání technických místností |  |  | HSV |  |  | 0
| _16 | Zařízení 14 - osušovna |  |  | HSV |  |  | 0
| _17 | Zařízení C1- chlazení serverovny |  |  | HSV |  |  | 0
| _2 | Odbavovací a platební systém - 2NP zóna wellness |  |  | HSV |  |  | 0
| _2 | SK - strukturovaná kabeláž |  |  | HSV |  |  | 0
| _2 | Zařízení 2 - větrání akumulační jímky 1.02 |  |  | HSV |  |  | 0
| _2 | Zařízení 2 - větrání umývárny a WC ženy |  |  | HSV |  |  | 0
| _3 | CCTV - IP kamerový, monitorovací a záznamový systém |  |  | HSV |  |  | 0
| _3 | Odbavovací a platební systém - letní areál |  |  | HSV |  |  | 0
| _3 | Zařízení 3 - větrání akumulační jímky 1.03 |  |  | HSV |  |  | 0
| _3 | Zařízení 3 - větrání šatny zaměstnanců muži |  |  | HSV |  |  | 0
| _4 | JČ a Infotabule - systém jednotného času a informační tabule |  |  | HSV |  |  | 0
| _4 | Odbavovací a platební systém - SW vybavení |  |  | HSV |  |  | 0
| _4 | Zařízení 2 - teplovzdušné vytápění, větrání a odvlhčování relaxačního bazénu |  |  | HSV |  |  | 0
| _4 | Zařízení 4 - větrání šatny zaměstnanců ženy |  |  | HSV |  |  | 0
| _5 | MR - místní rozhlas |  |  | HSV |  |  | 0
| _5 | Odbavovací a platební systém - elektronické zámky šatní skříňky |  |  | HSV |  |  | 0
| _5 | Zařízení 3 - teplovzdušné vytápění, větrání a odvlhčování výcvikového bazénu |  |  | HSV |  |  | 0
| _5 | Zařízení 5 - větrání šatny zaměstnanců bufetu |  |  | HSV |  |  | 0
| _6 | Datové centrum |  |  | HSV |  |  | 0
| _6 | Zařízení 4 - větrání společných umývárena a šaten |  |  | HSV |  |  | 0
| _6 | Zařízení 6 - větrání skladů bufetu |  |  | HSV |  |  | 0
| _7 | Kabelové rozvody, nosný a úložný materiál |  |  | HSV |  |  | 0
| _7 | Odbavovací a platební systém - konfigurace a oživení systému, školení |  |  | HSV |  |  | 0
| _7 | Zařízení 5 - větrání skupinových umývárena a šaten |  |  | HSV |  |  | 0
| _7 | Zařízení 7 - větrání bufetu |  |  | HSV |  |  | 0
| _8 | Užší specifikace skupiny |  |  | HSV |  |  | 0
| _8 | Zařízení 6 - větrání provozu bufetu 1.NP |  |  | HSV |  |  | 0
| _9 | Zařízení 7 - větrání wellness provozu A |  |  | HSV |  |  | 0
| 0 | Materiál na závlahy |  |  | HSV |  |  | 0
| 0 | Nepřiřazený díl |  |  | HSV |  |  | 0
| 0 | Ponorné čerpadlo do jímky |  |  | HSV |  |  | 0
| 1 | TĚLESO BAZÉNU |  |  | HSV |  |  | 0
| 1 | Zemní práce |  |  | HSV |  |  | 0
| 1.04. | IZOLACE |  |  | HSV |  |  | 0
| 1.1 | ventilátor čtvercový potrubní izolovaný s EC motorem |  |  | HSV |  |  | 0
| 1.3. | IZOLACE |  |  | HSV |  |  | 0
| 1005 | HZS |  |  | HSV |  |  | 0
| 11 | Přípravné a přidružené práce |  |  | HSV |  |  | 0
| 112 | Vegetační úpravy |  |  | HSV |  |  | 0
| 17 | Konstrukce ze zemin |  |  | HSV |  |  | 0
| 181 | Sadové a parkové úpravy |  |  | HSV |  |  | 0
| 2 | VNITŘNÍ VESTAVBY DO BAZÉNU |  |  | HSV |  |  | 0
| 2 | Základy a zvláštní zakládání |  |  | HSV |  |  | 0
| 21 | Úprava podloží a základ.spáry |  |  | HSV |  |  | 0
| 212 | Drenáže |  |  | HSV |  |  | 0
| 22 | Piloty |  |  | HSV |  |  | 0
| 27 | Základy |  |  | HSV |  |  | 0
| 278 | Základy pod stroje |  |  | HSV |  |  | 0
| 3 | BAZÉNOVÁ HYDRAULIKA |  |  | HSV |  |  | 0
| 3 | Svislé a kompletní konstrukce |  |  | HSV |  |  | 0
| 342 | Stěny a příčky montované lehké |  |  | HSV |  |  | 0
| 351 | Šachty |  |  | HSV |  |  | 0
| 353 | Nádrže, jímky |  |  | HSV |  |  | 0
| 38 | Kompletní konstrukce |  |  | HSV |  |  | 0
| 4 | Vodorovné konstrukce |  |  | HSV |  |  | 0
| 4 | VYBAVENÍ BAZÉNU |  |  | HSV |  |  | 0
| 416 | Podhledy a mezistropy montované lehké |  |  | HSV |  |  | 0
| 49 | Podhledy |  |  | HSV |  |  | 0
| 5 | ATRAKCE |  |  | HSV |  |  | 0
| 5 | Komunikace |  |  | HSV |  |  | 0
| 53 | VZT potrubí kruhové SPIRO sk.I z nerezového plechu (vzdušná odolnost proti Chl-A316) tl. 0,6-1 mm , |  |  | HSV |  |  | 0
| 55 | Stabilizace podloží |  |  | HSV |  |  | 0
| 56 | Podkladní vrstvy komunikací a zpevněných ploch |  |  | HSV |  |  | 0
| 571 | Kryty štěrkových a pískových hříšť |  |  | HSV |  |  | 0
| 58 | VZT potrubí kruhové SPIRO sk.I z pozinkovaného plechu lakovaný vně i uvnitř (vzdušná odolnost proti |  |  | HSV |  |  | 0
| 589 | Plochy s umělým povrchem |  |  | HSV |  |  | 0
| 59 | Komunikace dlážděné |  |  | HSV |  |  | 0
| 590 | Chodníky |  |  | HSV |  |  | 0
| 593 | Zpevněné plochy |  |  | HSV |  |  | 0
| 596 | Parkovací stání |  |  | HSV |  |  | 0
| 598 | Obrubníky, přídlažby, palisády |  |  | HSV |  |  | 0
| 6 | PROTOKOL TUV |  |  | HSV |  |  | 0
| 6 | PROTOKOL TÜV |  |  | HSV |  |  | 0
| 6 | Úpravy povrchu, podlahy |  |  | HSV |  |  | 0
| 61 | Úpravy povrchů vnitřní |  |  | HSV |  |  | 0
| 62 | Úpravy povrchů vnější |  |  | HSV |  |  | 0
| 63 | Podlahy a podlahové konstrukce |  |  | HSV |  |  | 0
| 632 | Okapový chodník |  |  | HSV |  |  | 0
| 64 | Výplně otvorů |  |  | HSV |  |  | 0
| 8 | Trubní vedení |  |  | HSV |  |  | 0
| 90 | Ostatní práce |  |  | HSV |  |  | 0
| 901 | Mobiliář a herní prvky |  |  | HSV |  |  | 0
| 902 | Oplocení |  |  | HSV |  |  | 0
| 914 | Dopravní značení |  |  | HSV |  |  | 0
| 93 | Dokončovací práce inženýrských staveb |  |  | HSV |  |  | 0
| 930 | Těsnění prostupů |  |  | HSV |  |  | 0
| 94 | Lešení a stavební výtahy |  |  | HSV |  |  | 0
| 95 | Dokončovací konstrukce na pozemních stavbách |  |  | HSV |  |  | 0
| 952 | Stavební práce pro PSV |  |  | HSV |  |  | 0
| 954 | Protipožární opatření |  |  | HSV |  |  | 0
| 96 | Bourání konstrukcí |  |  | HSV |  |  | 0
| 970 | Jádrové vrtání |  |  | HSV |  |  | 0
| 970 | Vrtání otvorů |  |  | HSV |  |  | 0
| 98 | Demolice |  |  | HSV |  |  | 0
| 99 | Staveništní přesun hmot |  |  | HSV |  |  | 0
| Kód | Komponenty a zařízení MaR |  |  | HSV |  |  | 0
| Kód | Montážní materiál a práce |  |  | HSV |  |  | 0
| Kód | Ostatní |  |  | HSV |  |  | 0
| Kód | Řídící systém MaR |  |  | HSV |  |  | 0
| Kód | SW |  |  | HSV |  |  | 0
| Kód | Vizualizace |  |  | HSV |  |  | 0
| 711 | Izolace proti vodě |  |  | PSV |  |  | 0
| 712 | Povlakové krytiny |  |  | PSV |  |  | 0
| 713 | Izolace tepelné |  |  | PSV |  |  | 0
| 714 | Izolace akustické a protiotřesové |  |  | PSV |  |  | 0
| 721 | Vnitřní kanalizace |  |  | PSV |  |  | 0
| 722 | Vnitřní vodovod |  |  | PSV |  |  | 0
| 723 | Vnitřní plynovod |  |  | PSV |  |  | 0
| 724 | Strojní vybavení |  |  | PSV |  |  | 0
| 725 | Zařizovací předměty |  |  | PSV |  |  | 0
| 7251 | Koupelnové a wc doplňky |  |  | PSV |  |  | 0
| 726 | Předstěnové systémy |  |  | PSV |  |  | 0
| 728 | Vzduchotechnika |  |  | PSV |  |  | 0
| 732 | Strojovny |  |  | PSV |  |  | 0
| 733 | Rozvod potrubí |  |  | PSV |  |  | 0
| 734 | Armatury |  |  | PSV |  |  | 0
| 762 | Konstrukce tesařské |  |  | PSV |  |  | 0
| 764 | Konstrukce klempířské |  |  | PSV |  |  | 0
| 766 | Konstrukce truhlářské |  |  | PSV |  |  | 0
| 7661 | Vnitřní výplně otvorů |  |  | PSV |  |  | 0
| 7662 | Vnější výplně otvorů |  |  | PSV |  |  | 0
| 767 | Konstrukce zámečnické |  |  | PSV |  |  | 0
| 7678 | Ochranný systém proti pádu osob |  |  | PSV |  |  | 0
| 771 | Podlahy z dlaždic a obklady |  |  | PSV |  |  | 0
| 776 | Podlahy povlakové |  |  | PSV |  |  | 0
| 777 | Podlahy ze syntetických hmot |  |  | PSV |  |  | 0
| 781 | Obklady keramické |  |  | PSV |  |  | 0
| 783 | Nátěry |  |  | PSV |  |  | 0
| 784 | Malby |  |  | PSV |  |  | 0
| 786 | Zastiňující technika |  |  | PSV |  |  | 0
| 791 | Montáž zařízení velkokuchyní |  |  | PSV |  |  | 0
| 796 | Vybavení a nábytek |  |  | PSV |  |  | 0
| 799 | Ostatní |  |  | PSV |  |  | 0
| E.01 | KABELY A VODIČE |  |  | PSV |  |  | 0
| E.02 | FOTOVOLTAIKA |  |  | PSV |  |  | 0
| E.02 | SVÍTIDLA VČETNĚ ZDROJŮ A UCHYCENÍ |  |  | PSV |  |  | 0
| E.03 | PŘÍSTROJE |  |  | PSV |  |  | 0
| E.04 | ÚLOŽNÝ MATERIÁL |  |  | PSV |  |  | 0
| E.05 | REVIZE A HZS |  |  | PSV |  |  | 0
| E.06 | Uzemnění a bleskosvod |  |  | PSV |  |  | 0
| E.07.01 | ROZVÁDĚČ 02RH100 |  |  | PSV |  |  | 0
| E.07.01 | ROZVÁDĚČ 03RS01 |  |  | PSV |  |  | 0
| E.07.01 | ROZVÁDĚČ RFVE-AC |  |  | PSV |  |  | 0
| E.07.02 | Rozváděč RFVE-DC1 |  |  | PSV |  |  | 0
| E.07.03 | ROZVÁDĚČ 02RS01 |  |  | PSV |  |  | 0
| E.07.03 | ROZVÁDĚČ 03RS02 |  |  | PSV |  |  | 0
| E.07.03 | ROZVÁDĚČ RDC1 |  |  | PSV |  |  | 0
| E.07.04 | ROZVÁDĚČ 02RS02 |  |  | PSV |  |  | 0
| E.07.04 | ROZVÁDĚČ RDC2 |  |  | PSV |  |  | 0
| E.07.05 | ROZVÁDĚČ 02RS11 |  |  | PSV |  |  | 0
| E.07.05 | Rozváděč RFVE-DC2 |  |  | PSV |  |  | 0
| E.07.06 | ROZVÁDĚČ 02RS13 |  |  | PSV |  |  | 0
| E.07.07 | ROZVÁDĚČ 02RS14 |  |  | PSV |  |  | 0
| E.07.08 | ROZVÁDĚČ 02RS31 |  |  | PSV |  |  | 0
| E.07.09 | ROZVÁDĚČ 02RS32 |  |  | PSV |  |  | 0
| 001 | Wellness |  |  | MON |  |  | 0
| 01 | Brodítka a sprchy |  |  | MON |  |  | 0
| 01 | Časomíra k plaveckému bazénu |  |  | MON |  |  | 0
| 01 | Tobogán u venkovního bazénu |  |  | MON |  |  | 0
| 723 | Předizolované potrubí |  |  | MON |  |  | 0
| D | Demontáže |  |  | MON |  |  | 0
| M21 | Elektromontáže |  |  | MON |  |  | 0
| M23 | Montáže potrubí |  |  | MON |  |  | 0
| M25 | Povrchové úpravy strojů a zařízení |  |  | MON |  |  | 0
| M33 | Montáže dopravních zařízení a vah-výtahy |  |  | MON |  |  | 0
| M35 | Montáže čerpadel, kompresorů |  |  | MON |  |  | 0
| M43 | Montáže ocelových konstrukcí |  |  | MON |  |  | 0
| M44 | Montáže stabilních hasících zařízení |  |  | MON |  |  | 0
| M46 | Zemní práce při montážích |  |  | MON |  |  | 0
| M99 | Ostatní práce "M" |  |  | MON |  |  | 0
| PV | Podlahové vytápění (systémové řešení) |  |  | MON |  |  | 0
| Z | Zařízení |  |  | MON |  |  | 0
| Z-1 | Ostatní |  |  | MON |  |  | 0
| Z-2 | Zkoušení zařízení |  |  | MON |  |  | 0
| D96 | Přesuny suti a vybouraných hmot |  |  | PSU |  |  | 0
| ON | Ostatní náklady |  |  | ON |  |  | 0
| VN | Vedlejší náklady |  |  | ON |  |  | 0
| Cena celkem | [6 empty] | 0 | 0
Note on D11: Název
Note on D12: Ulice
Note on D13: PSČ
Note on E13: Místo
Note on I11: IČO
Note on I12: DIČ

## VzorPolozky (hidden)
Položkový rozpočet
S:
O:
R:

## VON 01 Naklady
Soupis vedlejších a ostatních nákladů | [27 empty] | #TypZaznamu#
S: | 11210-003-000_07/202 | PD - REKONSTRUKCE MĚSTSKÉHO KOUPALIŠTĚ V BŘECLAVI | [25 empty] | STA
O: | VON | Vedlejší a ostatní náklady | [22 empty] | NAK |  |  | OBJ
R: | 01 | Vedlejší a ostatní náklady | [25 empty] | ROZ
P.č. | Číslo položky | Název položky | MJ | Množství | Cena / MJ | Celkem | Dodávka | Dodávka celk. | Montáž | Montáž celk. | DPH | Cena s DPH | Hmotnost / MJ | Hmotnost celk.(t) | Dem. hmotnost / MJ | Dem. hmotnost celk.(t) | Ceník | Cen. soustava / platnost | Cenová úroveň | Nhod / MJ | Nhod celk. | Dodavatel | Typ položky | Stav položky
Díl: | ON | Ostatní náklady |  |  |  | 0 |  | 0 |  | 0 |  | 0 |  | 0 |  | 0 |  |  |  |  | 0 | [6 empty] | DIL
1 | 005124010R | Koordinační činnost | Soubor | 1 |  | 0 |  | 0 |  | 0 | 21 | 0 | 0 | 0 | 0 | 0 |  | RTS 24/ I | Indiv | 0 | 0 |  | VRN | Běžná |  |  |  | POL99_8
|  | Koordinace stavebních a technologických dodávek stavby. | [25 empty] | POP
2 | 005211010R | Předání a převzetí staveniště | Soubor | 1 |  | 0 |  | 0 |  | 0 | 21 | 0 | 0 | 0 | 0 | 0 |  | RTS 24/ I | Indiv | 0 | 0 |  | VRN | Běžná |  |  |  | POL99_8
|  | Náklady spojené s účastí zhotovitele na předání a převzetí staveniště. | [25 empty] | POP
3 | 005211030R | Dočasná dopravní opatření | Soubor | 1 |  | 0 |  | 0 |  | 0 | 21 | 0 | 0 | 0 | 0 | 0 |  | RTS 24/ I | Indiv | 0 | 0 |  | VRN | Běžná |  |  |  | POL99_8
|  | Náklady na vyhotovení návrhu dočasného dopravního značení, jeho projednání s dotčenými orgány a organizacemi, dodání dopravních značek a světelné signalizace, jejich rozmístění a přemísťování a jejich údržba v průběhu výstavby včetně následného odstranění po ukončení stavebních prací. | [25 empty] | POP | Náklady na vyhotovení návrhu dočasného dopravního značení, jeho projednání s dotčenými orgány a organizacemi, dodání dopravních značek a světelné signalizace, jejich rozmístění a přemísťování a jejich údržba v průběhu výstavby včetně následného odstranění po ukončení stavebních prací.
4 | 005211040R | Užívání veřejných ploch a prostranství | Soubor | 1 |  | 0 |  | 0 |  | 0 | 21 | 0 | 0 | 0 | 0 | 0 |  | RTS 24/ I | Indiv | 0 | 0 |  | VRN | Běžná |  |  |  | POL99_8
5 | 005241010R | Dokumentace skutečného provedení | Soubor | 1 |  | 0 |  | 0 |  | 0 | 21 | 0 | 0 | 0 | 0 | 0 |  | RTS 24/ I | Indiv | 0 | 0 |  | VRN | Běžná |  |  |  | POL99_8
6 | 005261010R | Pojištění dodavatele a pojištění díla | Soubor | 1 |  | 0 |  | 0 |  | 0 | 21 | 0 | 0 | 0 | 0 | 0 |  | RTS 24/ I | Indiv | 0 | 0 |  | VRN | Běžná |  |  |  | POL99_8
|  | Náklady spojené s povinným pojištěním dodavatele nebo stavebního díla či jeho části, v rozsahu obchodních podmínek. | [25 empty] | POP | Náklady spojené s povinným pojištěním dodavatele nebo stavebního díla či jeho části, v rozsahu obchodních podmínek.
7 | 005261020R | Bankovní záruky | Soubor | 1 |  | 0 |  | 0 |  | 0 | 21 | 0 | 0 | 0 | 0 | 0 |  | RTS 24/ I | Indiv | 0 | 0 |  | VRN | Běžná |  |  |  | POL99_8
|  | Náklady zhotovitele spojené se zabezpečením a poskytnutím zajišťovacích bankovních záruk, pokud je zadavatel požaduje v obchodních podmínkách. | [25 empty] | POP | Náklady zhotovitele spojené se zabezpečením a poskytnutím zajišťovacích bankovních záruk, pokud je zadavatel požaduje v obchodních podmínkách.
8 | 005281010R | Propagace | Soubor | 1 |  | 0 |  | 0 |  | 0 | 21 | 0 | 0 | 0 | 0 | 0 |  | RTS 24/ I | Indiv | 0 | 0 |  | VRN | Běžná |  |  |  | POL99_8
|  | Náklady spojené s povinnou publicitou, pokud ji objednatel požaduje. Zahrnuje zejména náklady na propagační a informační billboardy, tabule, internetovou propagaci, tiskoviny apod. | [25 empty] | POP | Náklady spojené s povinnou publicitou, pokud ji objednatel požaduje. Zahrnuje zejména náklady na propagační a informační billboardy, tabule, internetovou propagaci, tiskoviny apod.
Díl: | VN | Vedlejší náklady |  |  |  | 0 |  | 0 |  | 0 |  | 0 |  | 0 |  | 0 |  |  |  |  | 0 | [6 empty] | DIL
9 | 005121010R | Vybudování zařízení staveniště | Soubor | 1 |  | 0 |  | 0 |  | 0 | 21 | 0 | 0 | 0 | 0 | 0 |  | RTS 24/ I | Indiv | 0 | 0 |  | VRN | Běžná |  |  |  | POL99_8
10 | 005121020R | Provoz zařízení staveniště | Soubor | 1 |  | 0 |  | 0 |  | 0 | 21 | 0 | 0 | 0 | 0 | 0 |  | RTS 24/ I | Indiv | 0 | 0 |  | VRN | Běžná |  |  |  | POL99_8
11 | 005121030R | Odstranění zařízení staveniště | Soubor | 1 |  | 0 |  | 0 |  | 0 | 21 | 0 | 0 | 0 | 0 | 0 |  | RTS 24/ I | Indiv | 0 | 0 |  | VRN | Běžná |  |  |  | POL99_8
[26 empty] | 15 | 21 | DPH
| Celkem |  |  |  |  | 0 | [19 empty] | 0 | 0 | SUM
END
Note on S6: Jedná se o informaci, zda se jedná o položku, která je do rozpočtu zadána z cenové soustavy RTS, nebo vlastní.
Note on T6: Jedná se o název CÚ, která je zadána u položky rozpočtu

## SO 01 01 Pol
Položkový soupis prací a dodávek | [27 empty] | #TypZaznamu#
S: | 11210-003-000_07/202 | PD - REKONSTRUKCE MĚSTSKÉHO KOUPALIŠTĚ V BŘECLAVI | [25 empty] | STA
O: | SO 01 | SO 01 Demolice a příprava území | [22 empty] | STA |  |  | OBJ
R: | 01 | Demolice a příprava území | [25 empty] | ROZ
P.č. | Číslo položky | Název položky | MJ | Množství | Cena / MJ | Celkem | Dodávka | Dodávka celk. | Montáž | Montáž celk. | DPH | Cena s DPH | Hmotnost / MJ | Hmotnost celk.(t) | Dem. hmotnost / MJ | Dem. hmotnost celk.(t) | Ceník | Cen. soustava / platnost | Cenová úroveň | Nhod / MJ | Nhod celk. | Dodavatel | Typ položky | Stav položky
Díl: | 1 | Zemní práce |  |  |  | 0 |  | 0 |  | 0 |  | 0 |  | 0 |  | 0 |  |  |  |  | 40.74 | [6 empty] | DIL
1 | 121101103R00 | Sejmutí ornice s přemístěním na vzdálenost přes 100 do 250 m | m3 | 3040 |  | 0 |  | 0 |  | 0 | 21 | 0 | 0 | 0 | 0 | 0 | 800-1 | RTS 24/ I | Indiv | 0.0134 | 40.74 |  | Práce | Běžná |  |  |  | POL1_
|  | nebo lesní půdy, s vodorovným přemístěním na hromady v místě upotřebení nebo na dočasné či trvalé skládky se složením | [25 empty] | SPI |  | nebo lesní půdy, s vodorovným přemístěním na hromady v místě upotřebení nebo na dočasné či trvalé skládky se složením
|  | Vrstva zeminy o mocnosti 200 mm uložena na mezideponii : 15200*0,20 |  | 3040 | [23 empty] | VV | 0
Díl: | 11 | Přípravné a přidružené práce |  |  |  | 0 |  | 0 |  | 0 |  | 0 |  | 0.03 |  | 0 |  |  |  |  | 139.78 | [6 empty] | DIL
2 | 111200001RA0 | Odstranění křovin a stromů o průměru kmene do 100 mm, spálení | m2 | 645 |  | 0 |  | 0 |  | 0 | 21 | 0 | 5e-05 | 0.03 | 0 | 0 | AP-HSV | RTS 24/ I | Indiv | 0.202 | 130.29 |  | Agregovaná položka | Běžná |  |  |  | POL2_
|  | a stromů o průměru kmene do 100 mm, s odstraněním kořenů, s odklizením křovin a stromů na vzdálenost do 50 m a jejich spálením. | [25 empty] | SPI |  | a stromů o průměru kmene do 100 mm, s odstraněním kořenů, s odklizením křovin a stromů na vzdálenost do 50 m a jejich spálením.
|  | Keře u technologického objektu : 225 |  | 225 | [23 empty] | VV | 0
|  | Keře u hřiště plážového volejbalu : 32+50+6+9+9+10+14 |  | 130 | [23 empty] | VV | 0
|  | Keře u plotu parkoviště : 36+2+6+6+6+106+119 |  | 281 | [23 empty] | VV | 0
|  | Keře u dětského brouzdaliště : 9 |  | 9 | [23 empty] | VV | 0
3 | 112100010RA0 | Odstranění stromů průměr 20-30 cm, naložení a odvoz do 1 km | kus | 2 |  | 0 |  | 0 |  | 0 | 21 | 0 | 0 | 0 | 0 | 0 | AP-HSV | RTS 24/ I | Indiv | 1.981 | 3.96 |  | Agregovaná položka | Běžná |  |  |  | POL2_
|  | Kácení stromů s odřezáním kmene a s odvětvením, odstranění pařezů s přesekáním kořenů, naložení kmenů a pařezů na dopravní prostředek a vodorovné přemístění, spálení větví. | [25 empty] | SPI |  | Kácení stromů s odřezáním kmene a s odvětvením, odstranění pařezů s přesekáním kořenů, naložení kmenů a pařezů na dopravní prostředek a vodorovné přemístění, spálení větví.
|  | Túje u dětského brouzdaliště : 2 |  | 2 | [23 empty] | VV | 0
4 | 112100101RA0 | Odstranění stromů pařezů průměr 20-30 cm, odklizení, úprava terénu | kus | 2 |  | 0 |  | 0 |  | 0 | 21 | 0 | 0 | 0 | 0 | 0 | AP-HSV | RTS 24/ I | Indiv | 2.764 | 5.53 |  | Agregovaná položka | Běžná |  |  |  | POL2_
|  | Kácení stromů s odřezáním kmene a s odvětvením, odstranění pařezů s přesekáním kořenů, naložení kmenů a pařezů na dopravní prostředek a vodorovné přemístění, spálení větví. | [25 empty] | SPI |  | Kácení stromů s odřezáním kmene a s odvětvením, odstranění pařezů s přesekáním kořenů, naložení kmenů a pařezů na dopravní prostředek a vodorovné přemístění, spálení větví.
|  | Túje u dětského brouzdaliště : 2 |  | 2 | [23 empty] | VV | 0
Díl: | 593 | Zpevněné plochy |  |  |  | 0 |  | 0 |  | 0 |  | 0 |  | 0 |  | 4985.72 |  |  |  |  | 1265.67 | [6 empty] | DIL
5 | 113106231R00 | Rozebrání vozovek a ploch s jakoukoliv výplní spár v jakékoliv ploše, ze zámkové dlažky, kladených do lože z kameniva | m2 | 3106.1 |  | 0 |  | 0 |  | 0 | 21 | 0 | 0 | 0 | 0.225 | 698.87 | 822-1 | RTS 24/ I | Indiv | 0.142 | 441.07 |  | Práce | Běžná |  |  |  | POL1_
|  | s přemístěním hmot na skládku na vzdálenost do 3 m nebo s naložením na dopravní prostředek | [25 empty] | SPI
|  | Zpevněná plocha u plážového volejbalu - povrch : 11,9 |  | 11.9 | [23 empty] | VV | 0
|  | Zpevněná plocha u pískových filtrů - povrch : 93 |  | 93 | [23 empty] | VV | 0
|  | Zpevněná plocha u technologického objektu - povrch : 37,5 |  | 37.5 | [23 empty] | VV | 0
|  | Zpevněná plocha bazénových ochozů - povrch : 2165 |  | 2165 | [23 empty] | VV | 0
|  | Zpevněná plocha mezi dětským a krytým bazénem - povrch : 56,2 |  | 56.2 | [23 empty] | VV | 0
|  | Zpevněná plocha u dětského boruzdaliště - povrch : 95 |  | 95 | [23 empty] | VV | 0
|  | Zpevněná plocha u sociálního objektu - povrch : 90+428+66,5+27 |  | 611.5 | [23 empty] | VV | 0
|  | Zpevněná plocha pro stolní tenis - povrch : 2*18 |  | 36 | [23 empty] | VV | 0
6 | 113107430R00 | Odstranění podkladů nebo krytů z kameniva těženého, v ploše jednotlivě nad 50 m2, tloušťka vrstvy 300 mm | m2 | 543 |  | 0 |  | 0 |  | 0 | 21 | 0 | 0 | 0 | 0.66 | 358.38 | 822-1 | RTS 24/ I | Indiv | 0.078 | 42.35 |  | Práce | Běžná |  |  |  | POL1_
|  | Hřiště na plážový volejbal - písek : 278+265 |  | 543 | [23 empty] | VV | 0
7 | 113107630R00 | Odstranění podkladů nebo krytů z kameniva hrubého drceného, v ploše jednotlivě nad 50 m2, tloušťka vrstvy 300 mm | m2 | 3716.055 |  | 0 |  | 0 |  | 0 | 21 | 0 | 0 | 0 | 0.66 | 2452.6 | 822-1 | RTS 24/ I | Indiv | 0.119 | 442.21 |  | Práce | Běžná |  |  |  | POL1_
|  | Víceúčelové hřiště - podklad : 313*1,05 |  | 328.65 | [23 empty] | VV | 0
|  | Zpevněná plocha u plážového volejbalu - podklad : 11,9*1,05 |  | 12.49 | [23 empty] | VV | 0
|  | Zpevněná plocha upískových filtrů - podklad : 120*1,05 |  | 126 | [23 empty] | VV | 0
|  | Zpevněná plocha u pískových filtrů - podklad : 93*1,05 |  | 97.65 | [23 empty] | VV | 0
|  | Zpevněná plocha u technologického objektu - podklad : 37,5*1,05 |  | 39.38 | [23 empty] | VV | 0
|  | Zpevněná plocha bazénových ochozů - podklad : 2165*1,05 |  | 2273.25 | [23 empty] | VV | 0
|  | Zpevněná plocha mezi dětským a krytým bazénem - podklad : 56,2*1,05 |  | 59.01 | [23 empty] | VV | 0
|  | Zpevněná plocha u dětského brouzdaliště - podklad : 95*1,05 |  | 99.75 | [23 empty] | VV | 0
|  | Zpevněná plocha u sociálního objektu - podklad : (90+428+66,5+27)*1,05 |  | 642.08 | [23 empty] | VV | 0
|  | Zpevněná plocha pro stolní tenis - podklad : 2*18*1,05 |  | 37.8 | [23 empty] | VV | 0
8 | 113107650R00 | Odstranění podkladů nebo krytů z kameniva hrubého drceného, v ploše jednotlivě nad 50 m2, tloušťka vrstvy 500 mm | m2 | 960.75 |  | 0 |  | 0 |  | 0 | 21 | 0 | 0 | 0 | 1.1 | 1056.83 | 822-1 | RTS 24/ I | Indiv | 0.184 | 176.78 |  | Práce | Běžná |  |  |  | POL1_
|  | Hřiště na plážový volejbal - podklad : (278+265)*1,05 |  | 570.15 | [23 empty] | VV | 0
|  | Zpevněná plocha asf. parkoviště a chodníku : 372*1,05 |  | 390.6 | [23 empty] | VV | 0
9 | 113109420R00 | Odstranění podkladů nebo krytů z betonu prostého, v ploše jednotlivě nad 50 m2, tloušťka vrstvy 200 mm | m2 | 433 |  | 0 |  | 0 |  | 0 | 21 | 0 | 0 | 0 | 0.48 | 207.84 | 822-1 | RTS 24/ I | Indiv | 0.06 | 25.98 |  | Práce | Běžná |  |  |  | POL1_
|  | Víceúčelové hřiště - povrch : 313 |  | 313 | [23 empty] | VV | 0
|  | Zpevněná plocha u pískových filtrů - povrch : 120 |  | 120 | [23 empty] | VV | 0
10 | 113201111R00 | Vytrhání obrub chodníkových ležatých | m | 960 |  | 0 |  | 0 |  | 0 | 21 | 0 | 0 | 0 | 0.22 | 211.2 | 822-1 | RTS 24/ I | Indiv | 0.143 | 137.28 |  | Práce | Běžná |  |  |  | POL1_
|  | s vybouráním lože, s přemístěním hmot na skládku na vzdálenost do 3 m nebo naložením na dopravní prostředek | [25 empty] | SPI |  | s vybouráním lože, s přemístěním hmot na skládku na vzdálenost do 3 m nebo naložením na dopravní prostředek
|  | Zpevněná plocha u plážového volejbalu : 20 |  | 20 | [23 empty] | VV | 0
|  | Zpevněná plocha u pískových filtrů : 40 |  | 40 | [23 empty] | VV | 0
|  | Zpevněná plocha u technologického objektu : 60 |  | 60 | [23 empty] | VV | 0
|  | Zpevněná plocha bazénových ochozů : 360 |  | 360 | [23 empty] | VV | 0
|  | Zpevněná plocha mezi dětským a krytým bazénem : 50 |  | 50 | [23 empty] | VV | 0
|  | Zpevněná plocha u dětského boruzdaliště : 70 |  | 70 | [23 empty] | VV | 0
|  | Zpevněná plocha u sociálního objektu : 320 |  | 320 | [23 empty] | VV | 0
|  | Zpevněná plocha pro stolní tenis : 40 |  | 40 | [23 empty] | VV | 0
Díl: | 96 | Bourání konstrukcí |  |  |  | 0 |  | 0 |  | 0 |  | 0 |  | 0 |  | 848.69 |  |  |  |  | 3452.54 | [6 empty] | DIL
11 | 113108425R00 | Odstranění podkladů nebo krytů živičných, v ploše jednotlivě nad 50 m2, tloušťka vrstvy 250 mm | m2 | 372 |  | 0 |  | 0 |  | 0 | 21 | 0 | 0 | 0 | 0.55 | 204.6 | 822-1 | RTS 24/ I | Indiv | 0.201 | 74.77 |  | Práce | Běžná |  |  |  | POL1_
|  | Zpevněná plocha asf. parkoviště a chodníku : 372 |  | 372 | [23 empty] | VV | 0
12 | 960321271R00 | Bourání konstrukcí vodních staveb konstrukce ze železobetonu | m3 | 76.5475 |  | 0 |  | 0 |  | 0 | 21 | 0 | 0 | 0 | 2.85 | 218.16 | 832-1 | RTS 24/ I | Indiv | 17.607 | 1347.77 |  | Práce | Běžná |  |  |  | POL1_
|  | s naložením vybouraných hmot a suti na dopravní prostředek nebo s odklizením na hromady do vzdálenosti 20 m | [25 empty] | SPI |  | s naložením vybouraných hmot a suti na dopravní prostředek nebo s odklizením na hromady do vzdálenosti 20 m
|  | Dětské brouzdaliště : 118*0,25 |  | 29.5 | [23 empty] | VV | 0
|  | Jímka u dětského bazénu : 3,5*3,5*2,0-(3,0*3,0*1,5) |  | 11 | [23 empty] | VV | 0
|  | Jímka u dětského prouzdaliště I : 3,2*2,7*2,5-(2,7*2,2*2,0) |  | 9.72 | [23 empty] | VV | 0
|  | Jímka u dětského prouzdaliště II : 1,7*1,7*2,0-(1,2*1,2*1,5) |  | 3.62 | [23 empty] | VV | 0
|  | Jímky technologického objektu : 5,3*3,5*2,05-(4,8*3,0*1,8)+10 |  | 22.11 | [23 empty] | VV | 0
|  | Betonový stůl na ping-pong : 2*0,3 |  | 0.6 | [23 empty] | VV | 0
13 | 961044111R00 | Bourání základů z betonu prostého | m3 | 201.3475 |  | 0 |  | 0 |  | 0 | 21 | 0 | 0 | 0 | 2 | 402.7 | 801-3 | RTS 24/ I | Indiv | 6.436 | 1295.87 |  | Práce | Běžná |  |  |  | POL1_
|  | nebo vybourání otvorů průřezové plochy přes 4 m2 v základech, | [25 empty] | SPI
|  | Brodítko u plážového volejbalu : 1,8*1,3*0,25 |  | 0.59 | [23 empty] | VV | 0
|  | Základy pískových filtrů : 4*2,5*2,5*0,8 |  | 20 | [23 empty] | VV | 0
|  | Základy sklolaminátové skluzavky : 3,0*1,0*2,0*2 |  | 12 | [23 empty] | VV | 0
|  | Základy sklolaminátového tobogánu : 2,0*2,0*2,0+1,5*1,5*2,0 |  | 12.5 | [23 empty] | VV | 0
|  | Základy betonového stolu na ping-pong : 2*(2*0,5*1,5*0,8) |  | 2.4 | [23 empty] | VV | 0
|  | Základy technologického objektu : 0,55*0,9*(2*16,5+2*7,0+12,6+3*5,7) |  | 37.97 | [23 empty] | VV | 0
|  | Základy sociálního objektu : | [25 empty] | VV | 0
|  | - byt správce : 0,45*0,8*(2*8,5+2*10,0+2*3,5+2*2,7) |  | 17.78 | [23 empty] | VV | 0
|  | - restaurace : 0,45*0,8*(2*17,8+2*6,0+2*4,8) |  | 20.59 | [23 empty] | VV | 0
|  | - šatny, sociální zařízení : 0,45*0,8*(2*42,1+2*8,0+6*5,3) |  | 47.52 | [23 empty] | VV | 0
|  | Základy ostatní : 30 |  | 30 | [23 empty] | VV | 0
14 | 962031165R00 | Bourání příček z tvárnic vápenopískových, tloušťky 150 mm | m2 | 2.7 |  | 0 |  | 0 |  | 0 | 21 | 0 | 0.00067 | 0 | 0.352 | 0.95 | 801-3 | RTS 24/ I | Indiv | 0.317 | 0.86 |  | Práce | Běžná |  |  |  | POL1_
|  | nebo vybourání otvorů průřezové plochy přes 4 m2 v příčkách, včetně pomocného lešení o výšce podlahy do 1900 mm a pro zatížení do 1,5 kPa (150 kg/m2), | [25 empty] | SPI |  | nebo vybourání otvorů průřezové plochy přes 4 m2 v příčkách, včetně pomocného lešení o výšce podlahy do 1900 mm a pro zatížení do 1,5 kPa (150 kg/m2),
|  | Vybourání otvoru ve stávajícím oplocení pro nové vrata : 4,5*0,6 |  | 2.7 | [23 empty] | VV | 0
15 | 976071111R00 | Vybourání kovových doplňkových konstrukcí madel a zábradlí v jakémkoliv zdivu | m | 400.5 |  | 0 |  | 0 |  | 0 | 21 | 0 | 0 | 0 | 0.037 | 14.82 | 801-3 | RTS 24/ I | Indiv | 0.55 | 220.28 |  | Práce | Běžná |  |  |  | POL1_
|  | Ocelové zábradlí okolo bazénů, v. 1,0 m : 338,0 |  | 338 | [23 empty] | VV | 0
|  | Ocelové zábradlí okolo brouzdaliště, v. 1,0 m : 62,5 |  | 62.5 | [23 empty] | VV | 0
16 | 762961810R00 | Rozebrání oplocení s příčníky a dřevěnými sloupky, z prken a latí | m | 4.5 |  | 0 |  | 0 |  | 0 | 21 | 0 | 0 | 0 | 0.04 | 0.18 | 800-762 | RTS 24/ I | Indiv | 0.28 | 1.26 |  | Práce | Běžná |  |  |  | POL1_
|  | se sloupky osové vzdálenosti do 4 m, výšky do 2,5 m osazených do hloubky 1 m | [25 empty] | SPI
|  | Vybourání otvoru ve stávajícím oplocení pro nové vrata : 4,5 |  | 4.5 | [23 empty] | VV | 0
17 | 767911822R00 | Demontáž oplocení demontáž pletiva, výšky do 2,0 m | m | 30.5 |  | 0 |  | 0 |  | 0 | 21 | 0 | 0 | 0 | 0.00248 | 0.08 | 800-767 | RTS 24/ I | Indiv | 0.206 | 6.28 |  | Práce | Běžná |  |  |  | POL1_
|  | Oplocení u sociálního objektu : 30,5 |  | 30.5 | [23 empty] | VV | 0
18 | 767920840R00 | Demontáž vrat a vrátek k oplocení o ploše jednotlivě přes 6 do 10 m2 | kus | 1 |  | 0 |  | 0 |  | 0 | 21 | 0 | 0 | 0 | 0.285 | 0.29 | 800-767 | RTS 24/ I | Indiv | 1.848 | 1.85 |  | Práce | Běžná |  |  |  | POL1_
|  | Brána u sociálního objektu : 1 |  | 1 | [23 empty] | VV | 0
19 | 900 R00 | Hzs - nezmeřitelné práce | hod | 500 |  | 0 |  | 0 |  | 0 | 21 | 0 | 0 | 0 | 0 | 0 | Prav.M | RTS 24/ I | Indiv | 1 | 500 |  | HZS | Běžná |  |  |  | POL10_
20 | 960017671X00 | Odstranění ocelových sloupů, s bet.patkami | kus | 5 |  | 0 |  | 0 |  | 0 | 21 | 0 | 0 | 0 | 0.082 | 0.41 |  | Vlastní | Indiv | 0.3 | 1.5 |  | Práce | Běžná |  |  |  | POL1_
|  | Hřiště na plážový volejbal - volejbalové kůly : 2+2 |  | 4 | [23 empty] | VV | 0
|  | Víceúčelové hřiště - konstrukce basketbalového koše : 1 |  | 1 | [23 empty] | VV | 0
21 | 960017672X00 | Odstranění sklolaminátové skluzavky, vč. nosné konstrukce | kus | 1 |  | 0 |  | 0 |  | 0 | 21 | 0 | 0 | 0 | 2 | 2 |  | Vlastní | Indiv | 0.3 | 0.3 |  | Práce | Běžná |  |  |  | POL1_
22 | 960017673X00 | Odstranění sklolaminátového tobogánu, vč. nosné konstrukce | kus | 1 |  | 0 |  | 0 |  | 0 | 21 | 0 | 0 | 0 | 2 | 2 |  | Vlastní | Indiv | 0.3 | 0.3 |  | Práce | Běžná |  |  |  | POL1_
23 | 960018001X00 | Demontáž pískových filtrů, vč. příslušenství | kus | 4 |  | 0 |  | 0 |  | 0 | 21 | 0 | 0 | 0 | 0.5 | 2 |  | Vlastní | Indiv | 0.3 | 1.2 |  | Práce | Běžná |  |  |  | POL1_
24 | 960018002X00 | Demontáž čiřiče, vč. technologických rozvodů | soubor | 1 |  | 0 |  | 0 |  | 0 | 21 | 0 | 0 | 0 | 0.5 | 0.5 |  | Vlastní | Indiv | 0.3 | 0.3 |  | Práce | Běžná |  |  |  | POL1_
Díl: | 98 | Demolice |  |  |  | 0 |  | 0 |  | 0 |  | 0 |  | 3.17 |  | 1489.17 |  |  |  |  | 4975.48 | [6 empty] | DIL
25 | 981011413R00 | Demolice budov prováděné postupným rozebíráním z cihel, kamene, smíšeného a hrázděného zdiva, tvárnic na maltu cementovou nebo z betonu prostého, s podílem konstrukcí přes 15 do 20 % | m3 | 3139.5 |  | 0 |  | 0 |  | 0 | 21 | 0 | 0.00082 | 2.57 | 0.37 | 1161.62 | 800-6 | RTS 24/ I | Indiv | 1.233 | 3871 |  | Práce | Běžná |  |  |  | POL1_
|  | Technologický objekt (specifikace viz PD) : 1210 |  | 1210 | [23 empty] | VV | 0
|  | Sociální objekt (specifikace viz PD) : | [25 empty] | VV | 0
|  | - šatny, sociální zařízení : 1929,5 |  | 1929.5 | [23 empty] | VV | 0
26 | 981011414R00 | Demolice budov prováděné postupným rozebíráním z cihel, kamene, smíšeného a hrázděného zdiva, tvárnic na maltu cementovou nebo z betonu prostého, s podílem konstrukcí přes 20 do 25 % | m3 | 363.9 |  | 0 |  | 0 |  | 0 | 21 | 0 | 0.0009 | 0.33 | 0.47 | 171.03 | 800-6 | RTS 24/ I | Indiv | 1.584 | 576.42 |  | Práce | Běžná |  |  |  | POL1_
|  | Sociální objekt (specifikace viz PD) : | [25 empty] | VV | 0
|  | - restaurace : 363,9 |  | 363.9 | [23 empty] | VV | 0
27 | 981011415R00 | Demolice budov prováděné postupným rozebíráním z cihel, kamene, smíšeného a hrázděného zdiva, tvárnic na maltu cementovou nebo z betonu prostého, s podílem konstrukcí přes 25 do 30 % | m3 | 274.6 |  | 0 |  | 0 |  | 0 | 21 | 0 | 0.00097 | 0.27 | 0.57 | 156.52 | 800-6 | RTS 24/ I | Indiv | 1.923 | 528.06 |  | Práce | Běžná |  |  |  | POL1_
|  | Sociální objekt (specifikace viz PD) : | [25 empty] | VV | 0
|  | - byt správce : 274,6 |  | 274.6 | [23 empty] | VV | 0
Díl: | D96 | Přesuny suti a vybouraných hmot |  |  |  | 0 |  | 0 |  | 0 |  | 0 |  | 0 |  | 0 |  |  |  |  | 3588.54 | [6 empty] | DIL
28 | 979096221R00 | Drcení a třídění stavební suti třídění třidicí jednotkou | t | 7237.833 |  | 0 |  | 0 |  | 0 | 21 | 0 | 0 | 0 | 0 | 0 | 800-6 | RTS 24/ I | Indiv | 0 | 0 |  | Práce | Běžná |  |  |  | POL1_
29 | 979990004T00 | Poplatek za skládku - směsný odpad | t | 22.2691 |  | 0 |  | 0 |  | 0 | 21 | 0 | 0 | 0 | 0 | 0 |  | Vlastní | Indiv | 0 | 0 |  | Práce | Běžná |  |  |  | POL1_
|  | Odkaz na dem. hmot. položky pořadí 15 : 14,81850 |  | 14.82 | [23 empty] | VV | 0
|  | Odkaz na dem. hmot. položky pořadí 16 : 0,18000 |  | 0.18 | [23 empty] | VV | 0
|  | Odkaz na dem. hmot. položky pořadí 17 : 0,07564 |  | 0.08 | [23 empty] | VV | 0
|  | Odkaz na dem. hmot. položky pořadí 18 : 0,28500 |  | 0.28 | [23 empty] | VV | 0
|  | Odkaz na dem. hmot. položky pořadí 20 : 0,41000 |  | 0.41 | [23 empty] | VV | 0
|  | Odkaz na dem. hmot. položky pořadí 21 : 2,00000 |  | 2 | [23 empty] | VV | 0
|  | Odkaz na dem. hmot. položky pořadí 22 : 2,00000 |  | 2 | [23 empty] | VV | 0
|  | Odkaz na dem. hmot. položky pořadí 23 : 2,00000 |  | 2 | [23 empty] | VV | 0
|  | Odkaz na dem. hmot. položky pořadí 24 : 0,50000 |  | 0.5 | [23 empty] | VV | 0
30 | 979990103R00 | Poplatek za skládku za uložení, betonu, , skupina 17 01 01 z Katalogu odpadů | t | 1520.6075 |  | 0 |  | 0 |  | 0 | 21 | 0 | 0 | 0 | 0 | 0 | 801-3 | RTS 23/ II | Indiv | 0 | 0 |  | Práce | Běžná |  |  |  | POL1_
|  | Odkaz na dem. hmot. položky pořadí 5 : 698,87250 |  | 698.87 | [23 empty] | VV | 0
|  | Odkaz na dem. hmot. položky pořadí 9 : 207,84000 |  | 207.84 | [23 empty] | VV | 0
|  | Odkaz na dem. hmot. položky pořadí 10 : 211,20000 |  | 211.2 | [23 empty] | VV | 0
|  | Odkaz na dem. hmot. položky pořadí 13 : 402,69500 |  | 402.69 | [23 empty] | VV | 0
31 | 979990107R00 | Poplatek za skládku za uložení, směs betonu, cihel a dřeva, , skupina 17 09 04 z Katalogu odpadů | t | 1490.1204 |  | 0 |  | 0 |  | 0 | 21 | 0 | 0 | 0 | 0 | 0 | 801-3 | RTS 24/ I | Indiv | 0 | 0 |  | Práce | Běžná |  |  |  | POL1_
|  | Odkaz na dem. hmot. položky pořadí 14 : 0,95040 |  | 0.95 | [23 empty] | VV | 0
|  | Odkaz na dem. hmot. položky pořadí 24 : 1161,61500 |  | 1161.62 | [23 empty] | VV | 0
|  | Odkaz na dem. hmot. položky pořadí 25 : 171,03300 |  | 171.03 | [23 empty] | VV | 0
|  | Odkaz na dem. hmot. položky pořadí 26 : 156,52200 |  | 156.52 | [23 empty] | VV | 0
32 | 979990108R00 | Poplatek za skládku za uložení, železobeton, , skupina 17 01 01 z Katalogu odpadů | t | 218.1604 |  | 0 |  | 0 |  | 0 | 21 | 0 | 0 | 0 | 0 | 0 | 801-3 | RTS 23/ II | Indiv | 0 | 0 |  | Práce | Běžná |  |  |  | POL1_
|  | Odkaz na dem. hmot. položky pořadí 12 : 218,16038 |  | 218.16 | [23 empty] | VV | 0
33 | 979990112R00 | Poplatek za skládku za uložení, obalované kamenivo, asfalt, kusovost do 300 x 300 mm, , skupina 17 03 02 z Katalogu odpadů | t | 204.6 |  | 0 |  | 0 |  | 0 | 21 | 0 | 0 | 0 | 0 | 0 | 801-3 | RTS 23/ I | Indiv | 0 | 0 |  | Práce | Běžná |  |  |  | POL1_
|  | Odkaz na dem. hmot. položky pořadí 11 : 204,60000 |  | 204.6 | [23 empty] | VV | 0
34 | 979999973R00 | Poplatek za skládku za uložení, zemina a kamení, , skupina 17 05 04 z Katalogu odpadů | t | 3867.8013 |  | 0 |  | 0 |  | 0 | 21 | 0 | 0 | 0 | 0 | 0 | 801-3 | RTS 24/ I | Indiv | 0 | 0 |  | Práce | Běžná |  |  |  | POL1_
|  | Odkaz na dem. hmot. položky pořadí 6 : 358,38000 |  | 358.38 | [23 empty] | VV | 0
|  | Odkaz na dem. hmot. položky pořadí 7 : 2452,59630 |  | 2452.6 | [23 empty] | VV | 0
|  | Odkaz na dem. hmot. položky pořadí 8 : 1056,82500 |  | 1056.83 | [23 empty] | VV | 0
35 | 979081111R00 | Odvoz suti a vybouraných hmot na skládku do 1 km | t | 7323.5587 |  | 0 |  | 0 |  | 0 | 21 | 0 | 0 | 0 | 0 | 0 | 801-3 | RTS 24/ I | Indiv | 0.49 | 3588.54 |  | Práce | Běžná |  |  |  | POL1_9
36 | 979081121R00 | Odvoz suti a vybouraných hmot na skládku příplatek za každý další 1 km | t | 183088.9679 |  | 0 |  | 0 |  | 0 | 21 | 0 | 0 | 0 | 0 | 0 | 801-3 | RTS 24/ I | Indiv | 0 | 0 |  | Práce | Běžná |  |  |  | POL1_9
[26 empty] | 15 | 21 | DPH
| Celkem |  |  |  |  | 0 | [19 empty] | 0 | 0 | SUM
END
Note on S6: Jedná se o informaci, zda se jedná o položku, která je do rozpočtu zadána z cenové soustavy RTS, nebo vlastní.
Note on T6: Jedná se o název CÚ, která je zadána u položky rozpočtu

## SO 02 01 Pol
Položkový soupis prací a dodávek | [27 empty] | #TypZaznamu#
S: | 11210-003-000_07/202 | PD - REKONSTRUKCE MĚSTSKÉHO KOUPALIŠTĚ V BŘECLAVI | [25 empty] | STA
O: | SO 02 | SO 02 Krytý bazén | [22 empty] | STA |  |  | OBJ
R: | 01 | D02.01 ASŘ + D02.02 SKŘ + PBŘ | [25 empty] | ROZ
P.č. | Číslo položky | Název položky | MJ | Množství | Cena / MJ | Celkem | Dodávka | Dodávka celk. | Montáž | Montáž celk. | DPH | Cena s DPH | Hmotnost / MJ | Hmotnost celk.(t) | Dem. hmotnost / MJ | Dem. hmotnost celk.(t) | Ceník | Cen. soustava / platnost | Cenová úroveň | Nhod / MJ | Nhod celk. | Dodavatel | Typ položky | Stav položky
Díl: | 1 | Zemní práce |  |  |  | 0 |  | 0 |  | 0 |  | 0 |  | 31.43 |  | 0 |  |  |  |  | 8597.79 | [6 empty] | DIL
1 | 115101201R00 | Čerpání vody na dopravní výšku do 10 m s uvažovaným průměrným přítokem do 500 l/min | h | 7200 |  | 0 |  | 0 |  | 0 | 21 | 0 | 0 | 0 | 0 | 0 | 800-1 | RTS 24/ I | Indiv | 0.203 | 1461.6 |  | Práce | Běžná |  |  |  | POL1_
|  | na vzdálenost od hladiny vody v jímce po výšku roviny proložené osou nejvyššího bodu výtlačného potrubí. Včetně odpadní potrubí v délce do 20 m. | [25 empty] | SPI |  | na vzdálenost od hladiny vody v jímce po výšku roviny proložené osou nejvyššího bodu výtlačného potrubí. Včetně odpadní potrubí v délce do 20 m.
|  | v.č. - půdorys základů : | [25 empty] | VV | 0
|  | Vrtaná studna DN 300 mm : (10*30)*24 |  | 7200 | [23 empty] | VV | 0
2 | 115101301R00 | Pohotovost záložní čerpací soupravy na dopravní výšku do 10 m s uvažovaným průměrným přítokem do 500 l/min | den | 300 |  | 0 |  | 0 |  | 0 | 21 | 0 | 0 | 0 | 0 | 0 | 800-1 | RTS 24/ I | Indiv | 0 | 0 |  | Práce | Běžná |  |  |  | POL1_
|  | na vzdálenost (výšku) od hladiny vody v jímce po výšku roviny proložené osou nejvyššího bodu výtlačného potrubí. Včetně sacího a výtlačného potrubí, příp. odpadních žlabů, lešení pod čerpadlo a pod potrubí nebo pod odpadní žlaby a záložního zdroje energie. | [25 empty] | SPI |  | na vzdálenost (výšku) od hladiny vody v jímce po výšku roviny proložené osou nejvyššího bodu výtlačného potrubí. Včetně sacího a výtlačného potrubí, příp. odpadních žlabů, lešení pod čerpadlo a pod potrubí nebo pod odpadní žlaby a záložního zdroje energie.
|  | v.č. - půdorys základů : | [25 empty] | VV | 0
|  | Vrtaná studna DN 300 mm : 10*30 |  | 300 | [23 empty] | VV | 0
3 | 131201203R00 | Hloubení zapažených jam a zářezů do 10000 m3, v hornině 3, strojně, s ručním dočištěním | m3 | 1636.1625 |  | 0 |  | 0 |  | 0 | 21 | 0 | 0 | 0 | 0 | 0 | 800-1 | RTS 24/ I | Indiv | 0.754 | 1233.67 |  | Práce | Důležitá |  |  |  | POL1_1
|  | s urovnáním dna do předepsaného profilu a spádu, s případně nutným přemístěním výkopku ve výkopišti a dále buď s přemístěním výkopku na přilehlém terénu na vzdálenost do 3 m od kraje jámy nebo s naložením na dopravní prostředek | [25 empty] | SPI |  | s urovnáním dna do předepsaného profilu a spádu, s případně nutným přemístěním výkopku ve výkopišti a dále buď s přemístěním výkopku na přilehlém terénu na vzdálenost do 3 m od kraje jámy nebo s naložením na dopravní prostředek
|  | Výkop mezi stáv.objektem a záporovým pažením : | [25 empty] | VV | 0
|  | Úroveň -5,450 až -1,300 : (1,5+13,5)*1,4*4,1 |  | 86.1 | [23 empty] | VV | 0
|  | Úroveň -4,850 až -1,400 nebo -0,050 : (23,0*1,4)*(3,45+4,8)/2 |  | 132.825 | [23 empty] | VV | 0
|  | Mezisoučet |  | 218.925 | [23 empty] | VV | 1
|  | Výkop pro novou přístavbu 1.PP : | [25 empty] | VV | 0
|  | Úroveň -5,000 až -1,300 nebo -0,050 : (11,0*10,0)*(3,7+4,95)/2 |  | 475.75 | [23 empty] | VV | 0
|  | Úroveň -3,900 až -1,300 nebo -0,050 : (19,0*10,0)*(2,6+3,85)/2 |  | 612.75 | [23 empty] | VV | 0
|  | Úroveň -5,000 až -0,450 : (8,5*8,5)*4,55 |  | 328.7375 | [23 empty] | VV | 0
|  | Mezisoučet |  | 1417.2375 | [23 empty] | VV | 1
4 | 131201209R00 | Hloubení zapažených jam a zářezů příplatek za lepivost, v hornině 3, | m3 | 1635.1625 |  | 0 |  | 0 |  | 0 | 21 | 0 | 0 | 0 | 0 | 0 | 800-1 | RTS 24/ I | Indiv | 0.107 | 174.96 |  | Práce | Důležitá |  |  |  | POL1_1
|  | s urovnáním dna do předepsaného profilu a spádu, s případně nutným přemístěním výkopku ve výkopišti a dále buď s přemístěním výkopku na přilehlém terénu na vzdálenost do 3 m od kraje jámy nebo s naložením na dopravní prostředek | [25 empty] | SPI |  | s urovnáním dna do předepsaného profilu a spádu, s případně nutným přemístěním výkopku ve výkopišti a dále buď s přemístěním výkopku na přilehlém terénu na vzdálenost do 3 m od kraje jámy nebo s naložením na dopravní prostředek
|  | Kubatůra zeminy zapažené jámy : 1635,1625 |  | 1635.1625 | [23 empty] | VV | 0
5 | 139711101RT3 | Vykopávka v uzavřených prostorách v hornině 3 | m3 | 952.4536 |  | 0 |  | 0 |  | 0 | 21 | 0 | 0 | 0 | 0 | 0 | 800-1 | RTS 24/ I | Indiv | 4.728 | 4503.2 |  | Práce | Důležitá |  |  |  | POL1_
|  | s naložením výkopku na dopravní prostředek | [25 empty] | SPI
|  | Odd.2,pol.č. - kubatůra podkladního betonu pod základové kce : 48,68067 |  | 48.6807 | [23 empty] | VV | 0
|  | Odd.2,pol.č. - kubatůra betonu ŽB desek : 77,61 |  | 77.61 | [23 empty] | VV | 0
|  | Odd.2,pol.č. - kubatůra betonu ŽB pasy : 623,82549 |  | 623.8255 | [23 empty] | VV | 0
|  | Odd.2,pol.č. - kubatůra betonu ŽB patky : 202,3374 |  | 202.3374 | [23 empty] | VV | 0
|  | Mezisoučet |  | 952.4536 | [23 empty] | VV | 1
6 | 151822302R00 | Vrtání šachet pro zápory průměr vrtu do 380 mm, hloubky nad 5 m, v hornině 3 | m | 255.215 |  | 0 |  | 0 |  | 0 | 21 | 0 | 0.00029 | 0.07 | 0 | 0 | 800-1 | RTS 24/ I | Indiv | 1.248 | 318.51 |  | Práce | Běžná |  |  |  | POL1_
|  | v.č. - půdorys základů : | [25 empty] | VV | 0
|  | Pažící stěna 1 : | [25 empty] | VV | 0
|  | Úroveň -1,300 až -6,800 : 22*5,50 |  | 121 | [23 empty] | VV | 0
|  | Pažící stěna 2 : | [25 empty] | VV | 0
|  | Úroveň -0,135 až -6,800 : 11*6,665 |  | 73.315 | [23 empty] | VV | 0
|  | Pažící stěna 3 : | [25 empty] | VV | 0
|  | Úroveň -0,710 až -6,800 : 10*6,09 |  | 60.9 | [23 empty] | VV | 0
|  | Mezisoučet |  | 255.215 | [23 empty] | VV | 1
7 | 151823101R00 | Osazení zápor délky 8 m | m | 204.25 |  | 0 |  | 0 |  | 0 | 21 | 0 | 0.07374 | 15.06 | 0 | 0 | 800-1 | RTS 24/ I | Indiv | 1.917 | 391.55 |  | Práce | Běžná |  |  |  | POL1_
|  | ocelových jednoduchých, pro pažení hloubených vykopávek do předem provedených vrtů, se zabetonováním spodního konce, s případným nutným obsypem zápory pískem | [25 empty] | SPI |  | ocelových jednoduchých, pro pažení hloubených vykopávek do předem provedených vrtů, se zabetonováním spodního konce, s případným nutným obsypem zápory pískem
|  | v.č. - půdorys základů - profil HEB č.180 : | [25 empty] | VV | 0
|  | Pažící stěna 1 : | [25 empty] | VV | 0
|  | Úroveň -2,050 až -6,800 : 22*4,75 |  | 104.5 | [23 empty] | VV | 0
|  | Pažící stěna 2 : | [25 empty] | VV | 0
|  | Úroveň -2,050 až -6,800 : 11*4,75 |  | 52.25 | [23 empty] | VV | 0
|  | Pažící stěna 3 : | [25 empty] | VV | 0
|  | Úroveň -2,050 až -6,800 : 10*4,75 |  | 47.5 | [23 empty] | VV | 0
|  | Mezisoučet |  | 204.25 | [23 empty] | VV | 1
8 | 151823301R00 | Osazení zápor příplatek za dopravu materiálu | t | 10.4576 |  | 0 |  | 0 |  | 0 | 21 | 0 | 0 | 0 | 0 | 0 | 800-1 | RTS 24/ I | Indiv | 0 | 0 |  | Práce | Běžná |  |  |  | POL1_
|  | ocelových jednoduchých, pro pažení hloubených vykopávek do předem provedených vrtů, se zabetonováním spodního konce, s případným nutným obsypem zápory pískem | [25 empty] | SPI |  | ocelových jednoduchých, pro pažení hloubených vykopávek do předem provedených vrtů, se zabetonováním spodního konce, s případným nutným obsypem zápory pískem
|  | v.č. - půdorys základů - profil HEB č.180 : | [25 empty] | VV | 0
|  | Pažící stěna 1 : | [25 empty] | VV | 0
|  | Úroveň -2,050 až -6,800 : (22*4,75)*51,2*0,001 |  | 5.3504 | [23 empty] | VV | 0
|  | Pažící stěna 2 : | [25 empty] | VV | 0
|  | Úroveň -2,050 až -6,800 : (11*4,75)*51,2*0,001 |  | 2.6752 | [23 empty] | VV | 0
|  | Pažící stěna 3 : | [25 empty] | VV | 0
|  | Úroveň -2,050 až -6,800 : (10*4,75)*51,2*0,001 |  | 2.432 | [23 empty] | VV | 0
|  | Mezisoučet |  | 10.4576 | [23 empty] | VV | 1
9 | 151825101R00 | Pažiny, převázky a vrchní kotvení zápor pažiny, z dřevěných fošen, tloušťky 6 cm | m2 | 152.6662 |  | 0 |  | 0 |  | 0 | 21 | 0 | 0.03828 | 5.84 | 0 | 0 | 800-1 | RTS 24/ I | Indiv | 0.981 | 149.77 |  | Práce | Běžná |  |  |  | POL1_
|  | v.č. - půdorys základů : | [25 empty] | VV | 0
|  | Pažící stěna 1 : | [25 empty] | VV | 0
|  | Úroveň -2,050 až -4,800 : (0,7+1,5+17*1,5)*2,75 |  | 76.175 | [23 empty] | VV | 0
|  | Pažící stěna 2 : | [25 empty] | VV | 0
|  | Úroveň -2,050 až -4,800 : (7*1,5+1,9+1,915)*2,75 |  | 39.3663 | [23 empty] | VV | 0
|  | Pažící stěna 3 : | [25 empty] | VV | 0
|  | Úroveň -2,050 až -4,800 : (9*1,5)*2,75 |  | 37.125 | [23 empty] | VV | 0
|  | Mezisoučet |  | 152.6662 | [23 empty] | VV | 1
10 | 162301101R00 | Vodorovné přemístění výkopku z horniny 1 až 4, na vzdálenost přes 50 do 500 m | m3 | 768.729 |  | 0 |  | 0 |  | 0 | 21 | 0 | 0 | 0 | 0 | 0 | 800-1 | RTS 24/ I | Indiv | 0.011 | 8.46 |  | Práce | Důležitá |  |  |  | POL1_
|  | po suchu, bez naložení výkopku, avšak se složením bez rozhrnutí, zpáteční cesta vozidla. | [25 empty] | SPI
|  | Kubatůra zeminy pro zásypy : 384,3645*2 |  | 768.729 | [23 empty] | VV | 0
11 | 162701105R00 | Vodorovné přemístění výkopku z horniny 1 až 4, na vzdálenost přes 9 000 do 10 000 m | m3 | 2203.2516 |  | 0 |  | 0 |  | 0 | 21 | 0 | 0 | 0 | 0 | 0 | 800-1 | RTS 24/ I | Indiv | 0.011 | 24.24 |  | Práce | Důležitá |  |  |  | POL1_1
|  | po suchu, bez naložení výkopku, avšak se složením bez rozhrnutí, zpáteční cesta vozidla. | [25 empty] | SPI
|  | Kubatůra zeminy zapažené jámy : 1635,1625 |  | 1635.1625 | [23 empty] | VV | 0
|  | Kubatůra zeminy v uzavřených prostorách : 952,45356 |  | 952.4536 | [23 empty] | VV | 0
|  | Kubatůra zeminy pro zásypy : -384,3645 |  | -384.3645 | [23 empty] | VV | 0
12 | 167101102R00 | Nakládání, skládání, překládání neulehlého výkopku nakládání výkopku přes 100 m3, z horniny 1 až 4 | m3 | 2971.9806 |  | 0 |  | 0 |  | 0 | 21 | 0 | 0 | 0 | 0 | 0 | 800-1 | RTS 24/ I | Indiv | 0.053 | 157.51 |  | Práce | Důležitá |  |  |  | POL1_1
|  | Kubatůra zeminy zapažené jámy : 1635,1625 |  | 1635.1625 | [23 empty] | VV | 0
|  | Kubatůra zeminy v uzavřených prostorách : 952,45356 |  | 952.4536 | [23 empty] | VV | 0
|  | Kubatůra zeminy pro zásypy : 384,3645 |  | 384.3645 | [23 empty] | VV | 0
13 | 171201101R00 | Uložení sypaniny do násypů nezhutněných | m3 | 2203.2516 |  | 0 |  | 0 |  | 0 | 21 | 0 | 0 | 0 | 0 | 0 | 800-1 | RTS 24/ I | Indiv | 0.031 | 68.3 |  | Práce | Důležitá |  |  |  | POL1_1
|  | Kubatůra zeminy zapažené jámy : 1635,1625 |  | 1635.1625 | [23 empty] | VV | 0
|  | Kubatůra zeminy v uzavřených prostorách : 952,45356 |  | 952.4536 | [23 empty] | VV | 0
|  | Kubatůra zeminy pro zásypy : -384,3645 |  | -384.3645 | [23 empty] | VV | 0
14 | 174101101R00 | Zásyp sypaninou se zhutněním jam, šachet, rýh nebo kolem objektů v těchto vykopávkách | m3 | 384.3645 |  | 0 |  | 0 |  | 0 | 21 | 0 | 0 | 0 | 0 | 0 | 800-1 | RTS 24/ I | Indiv | 0.202 | 77.64 |  | Práce | Důležitá |  |  |  | POL1_1
|  | z jakékoliv horniny s uložením výkopku po vrstvách, | [25 empty] | SPI
|  | Výkop mezi stáv.objektem a záporovým pažením : | [25 empty] | VV | 0
|  | Úroveň -5,450 až -1,300 : (1,5+13,5)*1,4*4,1 |  | 86.1 | [23 empty] | VV | 0
|  | Úroveň -4,850 až -1,400 nebo -0,050 : (23,0*1,4)*(3,45+4,8)/2 |  | 132.825 | [23 empty] | VV | 0
|  | Mezisoučet |  | 218.925 | [23 empty] | VV | 1
|  | Výkop pro novou přístavbu 1.PP : | [25 empty] | VV | 0
|  | Úroveň -5,000 až -1,300 nebo -0,050 : (11,0*10,0)*(3,7+4,95)/2-(11,0*10,0)*(3,7+4,95)/2 | [25 empty] | VV | 0
|  | Úroveň -3,900 až -1,300 nebo -0,050 : (19,0*10,0)*(2,6+3,85)/2-(18,2*10,0)*(2,6+3,75)/2 |  | 34.9 | [23 empty] | VV | 0
|  | Úroveň -5,000 až -0,450 : (8,5*8,5)*4,55-((5,0*3,0)+(5,1*5,6))*4,55 |  | 130.5395 | [23 empty] | VV | 0
|  | Mezisoučet |  | 165.4395 | [23 empty] | VV | 1
15 | 181101102R00 | Úprava pláně v zářezech v hornině 1 až 4, se zhutněním | m2 | 1576.45 |  | 0 |  | 0 |  | 0 | 21 | 0 | 0 | 0 | 0 | 0 | 800-1 | RTS 24/ I | Indiv | 0.018 | 28.38 |  | Práce | Důležitá |  |  |  | POL1_
|  | vyrovnáním výškových rozdílů, ploch vodorovných a ploch do sklonu 1 : 5. | [25 empty] | SPI
|  | Výkop mezi stáv.objektem a záporovým pažením : | [25 empty] | VV | 0
|  | Úroveň -5,450 : (1,5+13,5)*1,4 |  | 21 | [23 empty] | VV | 0
|  | Úroveň -4,850 : (23,0*1,4) |  | 32.2 | [23 empty] | VV | 0
|  | Mezisoučet |  | 53.2 | [23 empty] | VV | 1
|  | Výkop pro novou přístavbu 1.PP : | [25 empty] | VV | 0
|  | Úroveň -5,000 : (11,0*10,0) |  | 110 | [23 empty] | VV | 0
|  | Úroveň -3,900 : (19,0*10,0) |  | 190 | [23 empty] | VV | 0
|  | Úroveň -5,000 : (8,5*8,5) |  | 72.25 | [23 empty] | VV | 0
|  | Mezisoučet |  | 372.25 | [23 empty] | VV | 1
|  | Podkladní betony pod ŽB deskami a podlahami v 1.PP : | [25 empty] | VV | 0
|  | Podkladní beton tl.50 mm : 12,9 |  | 12.9 | [23 empty] | VV | 0
|  | Podkladní beton tl.100 mm : 74,8 |  | 74.8 | [23 empty] | VV | 0
|  | Podkladní beton tl.150 mm : 1045,50 |  | 1045.5 | [23 empty] | VV | 0
|  | Podkladní beton tl.250 mm : 17,8 |  | 17.8 | [23 empty] | VV | 0
|  | Mezisoučet |  | 1151 | [23 empty] | VV | 1
16 | 199000002R00 | Poplatky za skládku horniny 1- 4, skupina 17 05 04 z Katalogu odpadů | m3 | 2203.2516 |  | 0 |  | 0 |  | 0 | 21 | 0 | 0 | 0 | 0 | 0 | 800-1 | RTS 24/ I | Indiv | 0 | 0 |  | Práce | Důležitá |  |  |  | POL1_1
|  | Kubatůra zeminy zapažené jámy : 1635,1625 |  | 1635.1625 | [23 empty] | VV | 0
|  | Kubatůra zeminy v uzavřených prostorách : 952,45356 |  | 952.4536 | [23 empty] | VV | 0
|  | Kubatůra zeminy pro zásypy : -384,3645 |  | -384.3645 | [23 empty] | VV | 0
17 | PC-VRTANÁ STUDNA DN 300 mm | Vrtaná studna DN 300 mm vč.perforovaného potrubí a obsypu vyosévkami - D+M+D | m | 15 |  | 0 |  | 0 |  | 0 | 21 | 0 | 0 | 0 | 0 | 0 |  | Vlastní | Indiv | 0 | 0 |  | Práce | Běžná |  |  |  | POL1_
|  | v.č. - půdorys základů : | [25 empty] | VV | 0
|  | Vrtaná studna DN 300 mm : | [25 empty] | VV | 0
|  | Úroveň -5,000 až -10,000 : 3*5,0 |  | 15 | [23 empty] | VV | 0
|  | Mezisoučet |  | 15 | [23 empty] | VV | 1
18 | 13487110R | Tyč ocelová válcovaná za tepla průřez: HEB; značka: S235JR (1.0038); h = 180 mm; b = 180 mm; s = 8,5 mm; t = 14,0 mm | t | 10.4576 |  | 0 |  | 0 |  | 0 | 21 | 0 | 1 | 10.46 | 0 | 0 | SPCM | RTS 24/ I | Indiv | 0 | 0 |  | Specifikace | Běžná |  |  |  | POL3_
|  | v.č. - půdorys základů - profil HEB č.180 : | [25 empty] | VV | 0
|  | Pažící stěna 1 : | [25 empty] | VV | 0
|  | Úroveň -2,050 až -6,800 : (22*4,75)*51,2*0,001 |  | 5.3504 | [23 empty] | VV | 0
|  | Pažící stěna 2 : | [25 empty] | VV | 0
|  | Úroveň -2,050 až -6,800 : (11*4,75)*51,2*0,001 |  | 2.6752 | [23 empty] | VV | 0
|  | Pažící stěna 3 : | [25 empty] | VV | 0
|  | Úroveň -2,050 až -6,800 : (10*4,75)*51,2*0,001 |  | 2.432 | [23 empty] | VV | 0
|  | Mezisoučet |  | 10.4576 | [23 empty] | VV | 1
Díl: | 2 | Základy a zvláštní zakládání |  |  |  | 0 |  | 0 |  | 0 |  | 0 |  | 3176.59 |  | 3.29 |  |  |  |  | 11806.29 | [6 empty] | DIL
19 | 216904212R00 | Očištění ploch tlak. vodou nebo stlač. vzduchem očištění stlačeným vzduchem, zdiva stěn a rubu kleneb, | m2 | 1928.437 |  | 0 |  | 0 |  | 0 | 21 | 0 | 0 | 0 | 0 | 0 | 800-2 | RTS 24/ I | Indiv | 0.349 | 673.02 |  | Práce | Běžná |  |  |  | POL1_
|  | Odd.2,pol.č. - bedněni základových pasů : 1387,612 |  | 1387.612 | [23 empty] | VV | 0
|  | Odd.2,pol.č. - bedněni základových patek : 540,825 |  | 540.825 | [23 empty] | VV | 0
|  | Mezisoučet |  | 1928.437 | [23 empty] | VV | 1
20 | 271313511R00 | Betonování podkladu základových konstrukcí | m3 | 54.8716 |  | 0 |  | 0 |  | 0 | 21 | 0 | 2.5251 | 138.56 | 0 | 0 | 801-1 | RTS 24/ I | Indiv | 1.17 | 64.2 |  | Práce | Běžná |  |  |  | POL1_
|  | prostý | [25 empty] | SPI
|  | v.č. - řezy základy - NS : | [25 empty] | VV | 0
|  | PZ1 : | [25 empty] | VV | 0
|  | Úroveň -4,800 až -4,850 : 2*(2,3*0,85)*0,05 |  | 0.1955 | [23 empty] | VV | 0
|  | PZ2 : | [25 empty] | VV | 0
|  | Úroveň -5,000 až -5,050 : 2*(2,3*0,85)*0,05 |  | 0.1955 | [23 empty] | VV | 0
|  | PZ3 : | [25 empty] | VV | 0
|  | Úroveň -4,800 až -4,850 : 3*((3,2*0,45)*2+(2,6*0,35)*2)*0,05 |  | 0.705 | [23 empty] | VV | 0
|  | PZ3° : | [25 empty] | VV | 0
|  | Úroveň -4,800 až -4,850 : 3*((3,2*0,45)*2+(2,6*0,35)*2)*0,05 |  | 0.705 | [23 empty] | VV | 0
|  | PZ3°° : | [25 empty] | VV | 0
|  | Úroveň -4,800 až -4,850 : ((3,2*0,45)*2+(2,6*0,35)+(2,6*0,35))*0,05 |  | 0.235 | [23 empty] | VV | 0
|  | PZ4 : | [25 empty] | VV | 0
|  | Úroveň -4,800 až -4,850 : ((1,95*0,35)+(3,2*0,55)+(1,95*0,75))*0,05 |  | 0.19525 | [23 empty] | VV | 0
|  | PZ5 : | [25 empty] | VV | 0
|  | Úroveň -4,800 až -4,850 : ((1,95*0,35)+(3,2*0,55)+(1,95*0,5))*0,05 |  | 0.17088 | [23 empty] | VV | 0
|  | PZ6 : | [25 empty] | VV | 0
|  | Úroveň -4,950 až -5,000 : 3*(2,5*3,1)*0,05 |  | 1.1625 | [23 empty] | VV | 0
|  | PZ7 : | [25 empty] | VV | 0
|  | Úroveň -5,950 až -6,000 : (2,65*3,1)*0,05 |  | 0.41075 | [23 empty] | VV | 0
|  | PZ7° : | [25 empty] | VV | 0
|  | Úroveň -5,950 až -6,000 : (2,5*3,1)*0,05 |  | 0.3875 | [23 empty] | VV | 0
|  | PZ8 : | [25 empty] | VV | 0
|  | Úroveň -4,800 až -4,850 : (2,1*2,1)*0,05 |  | 0.2205 | [23 empty] | VV | 0
|  | PZ8° : | [25 empty] | VV | 0
|  | Úroveň -3,500 až -3,550 : (2,1*2,1)*0,05 |  | 0.2205 | [23 empty] | VV | 0
|  | PZ9 : | [25 empty] | VV | 0
|  | Úroveň -2,700 až -2,750 : 6*(2,1*2,1)*0,05 |  | 1.323 | [23 empty] | VV | 0
|  | PZ10 : | [25 empty] | VV | 0
|  | Úroveň -4,800 až -4,850 : (2,1*2,2)*0,05 |  | 0.231 | [23 empty] | VV | 0
|  | PZ11 : | [25 empty] | VV | 0
|  | Úroveň -4,800 až -4,850 : (2,1*2,3)*0,05 |  | 0.2415 | [23 empty] | VV | 0
|  | PZ12 : | [25 empty] | VV | 0
|  | Úroveň -4,400 až -4,450 : 3*(2,3*2,3)*0,05 |  | 0.7935 | [23 empty] | VV | 0
|  | PZ13 : | [25 empty] | VV | 0
|  | Úroveň -4,400 až -4,450 : (1,0*1,0)*0,05 |  | 0.05 | [23 empty] | VV | 0
|  | PZ14 : | [25 empty] | VV | 0
|  | Úroveň -4,900 až -4,950 : (1,0*1,0)*0,05 |  | 0.05 | [23 empty] | VV | 0
|  | PZ15 : | [25 empty] | VV | 0
|  | Úroveň -5,400 až -5,450 : 9*(1,3*1,3)*0,05 |  | 0.7605 | [23 empty] | VV | 0
|  | PZ16 : | [25 empty] | VV | 0
|  | Úroveň -5,950 až -6,000 : 2*(1,3*1,3)*0,05 |  | 0.169 | [23 empty] | VV | 0
|  | PZ17 : | [25 empty] | VV | 0
|  | Úroveň -4,800 až -4,850 : 18*(1,0*1,0)*0,05 |  | 0.9 | [23 empty] | VV | 0
|  | PZ18 : | [25 empty] | VV | 0
|  | Úroveň -4,800 až -4,850 : 10*(1,2*1,2)*0,05 |  | 0.72 | [23 empty] | VV | 0
|  | PZP1 : | [25 empty] | VV | 0
|  | Úroveň -2,600 až -2,650 : (3,1*3,1)*0,05 |  | 0.4805 | [23 empty] | VV | 0
|  | PZP2 : | [25 empty] | VV | 0
|  | Úroveň -2,600 až -2,650 : (3,1*3,1)*0,05 |  | 0.4805 | [23 empty] | VV | 0
|  | PZM1 : | [25 empty] | VV | 0
|  | Úroveň -2,050 až -2,650 : (1,5*1,5)*0,6 |  | 1.35 | [23 empty] | VV | 0
|  | Mezisoučet |  | 12.3534 | [23 empty] | VV | 1
|  | v.č. - řezy základy - NS : | [25 empty] | VV | 0
|  | ZP1 - řez 1-1 : | [25 empty] | VV | 0
|  | Úroveň -4,800 až -4,850 : 48,6*(2*0,65)*0,05 |  | 3.159 | [23 empty] | VV | 0
|  | ZP2 - řez 2-2 : | [25 empty] | VV | 0
|  | Úroveň -4,800 až -4,850 : 49,3*(2*0,65)*0,05 |  | 3.2045 | [23 empty] | VV | 0
|  | ZP3 - řez 3-3 : | [25 empty] | VV | 0
|  | Úroveň -4,800 až -4,850 : 16,7*(2*0,4)*0,05 |  | 0.668 | [23 empty] | VV | 0
|  | ZP4 - řez 4-4 : | [25 empty] | VV | 0
|  | Úroveň -4,800 až -4,850 : 20,04*(2*0,5)*0,05 |  | 1.002 | [23 empty] | VV | 0
|  | ZP4 - řez 5-5 : | [25 empty] | VV | 0
|  | Úroveň -4,800 až -4,850 : 11,7*(2*0,4)*0,05 |  | 0.468 | [23 empty] | VV | 0
|  | ZP4 - řez 6-6 : | [25 empty] | VV | 0
|  | Úroveň -5,400 až -5,450 : (2,1*1,7)*0,05 |  | 0.1785 | [23 empty] | VV | 0
|  | ZP4 - řez 7-7 : | [25 empty] | VV | 0
|  | Úroveň -5,400 až -5,450 : (0,74*1,76)*0,05 |  | 0.06512 | [23 empty] | VV | 0
|  | ZP5 - řez 9-9 : | [25 empty] | VV | 0
|  | Úroveň -4,800 až -4,850 : (5,6*0,45)*0,05 |  | 0.126 | [23 empty] | VV | 0
|  | ZP5 - řez 10-10 : | [25 empty] | VV | 0
|  | Úroveň -4,200 až -4,250 : (16,7*1,5)*0,05 |  | 1.2525 | [23 empty] | VV | 0
|  | ZP6 - řez 11-11 : | [25 empty] | VV | 0
|  | Úroveň -4,800 až -4,850 : 4,5*(2*0,3)*0,05 |  | 0.135 | [23 empty] | VV | 0
|  | ZP7 - řez 12-12 : | [25 empty] | VV | 0
|  | Úroveň -4,800 až -4,850 : 4,8*(2*0,4)*0,05 |  | 0.192 | [23 empty] | VV | 0
|  | ZP8 - řez 13-13 : | [25 empty] | VV | 0
|  | Úroveň -4,800 až -4,850 : 4,6*(2*0,4)*0,05 |  | 0.184 | [23 empty] | VV | 0
|  | ZP9 - řez 14-14 : | [25 empty] | VV | 0
|  | Úroveň -4,800 až -4,850 : 11,2*(2*0,4)*0,05 |  | 0.448 | [23 empty] | VV | 0
|  | ZP9 - řez 15-15 : | [25 empty] | VV | 0
|  | Úroveň -5,900 až -5,950 : 4,7*(2*0,4)*0,05 |  | 0.188 | [23 empty] | VV | 0
|  | ZP9 - řez 16-16 : | [25 empty] | VV | 0
|  | Úroveň -5,900 až -5,950 : 4,2*(2*0,7)*0,05 |  | 0.294 | [23 empty] | VV | 0
|  | ZP9 - řez 17-17 : | [25 empty] | VV | 0
|  | Úroveň -5,900 až -5,950 : (2,9*0,7)*0,05 |  | 0.1015 | [23 empty] | VV | 0
|  | ZP9 - řez 18-18 : | [25 empty] | VV | 0
|  | Úroveň -5,900 až -5,950 : 5,0*(0,9+0,5)*0,05 |  | 0.35 | [23 empty] | VV | 0
|  | ZP9 - řez 19-19 : | [25 empty] | VV | 0
|  | Úroveň -5,900 až -5,950 : 4,1*(0,5+0,9+0,4)*0,05 |  | 0.369 | [23 empty] | VV | 0
|  | ZP10 - řez 20-20 : | [25 empty] | VV | 0
|  | Úroveň -4,800 až -4,850 : 9,9*(0,85+0,35)*0,05 |  | 0.594 | [23 empty] | VV | 0
|  | ZP10 - řez 21-21 : | [25 empty] | VV | 0
|  | Úroveň -5,000 až -5,050 : 9,6*(0,85+0,35)*0,05 |  | 0.576 | [23 empty] | VV | 0
|  | ZP10 - řez 22-22 : | [25 empty] | VV | 0
|  | Úroveň -5,400 až -5,450 : 6,05*(0,85+0,35)*0,05 |  | 0.363 | [23 empty] | VV | 0
|  | ZP10 - řez 23-23 : | [25 empty] | VV | 0
|  | Úroveň -5,900 až -5,950 : 5,4*(0,85+0,35)*0,05 |  | 0.324 | [23 empty] | VV | 0
|  | ZP10 - řez 24-24 : | [25 empty] | VV | 0
|  | Úroveň -4,900 až -5,000 : (9,25*3,1)*0,05 |  | 1.4338 | [23 empty] | VV | 0
|  | ZP11 - řez 25-25 : | [25 empty] | VV | 0
|  | Úroveň -4,800 až -4,850 : 6,3*(2*0,9)*0,05 |  | 0.567 | [23 empty] | VV | 0
|  | ZP12 - řez 26-26 : | [25 empty] | VV | 0
|  | Úroveň -4,650 až -4,800 : (6,4*1,05)*0,05 |  | 0.336 | [23 empty] | VV | 0
|  | ZP14 - řez 28-28 : | [25 empty] | VV | 0
|  | Úroveň -4,800 až -4,850 : (3,6*1,1)*0,05 |  | 0.198 | [23 empty] | VV | 0
|  | ZP14 - řez 29-29 : | [25 empty] | VV | 0
|  | Úroveň -4,150 až -4,200 : (1,0*1,1)*0,05 |  | 0.055 | [23 empty] | VV | 0
|  | ZP14 - řez 30-30 : | [25 empty] | VV | 0
|  | Úroveň -3,500 až -3,550 : (0,9*1,1)*0,05 |  | 0.0495 | [23 empty] | VV | 0
|  | ZP14 - řez 31-31 : | [25 empty] | VV | 0
|  | Úroveň -2,700 až -2,750 : (24,1*1,1)*0,05 |  | 1.3255 | [23 empty] | VV | 0
|  | ZP14 - řez 32-32 : | [25 empty] | VV | 0
|  | Úroveň -2,700 až -2,75 : (2,8*1,1)*0,05 |  | 0.154 | [23 empty] | VV | 0
|  | ZP15 - řez 38-38 : | [25 empty] | VV | 0
|  | Úroveň -4,800 až -4,850 : 9,6*(2*0,7)*0,05 |  | 0.672 | [23 empty] | VV | 0
|  | ZP15 - řez 39-39 : | [25 empty] | VV | 0
|  | Úroveň -5,900 až -5,950 : 2,75*(2*0,7)*0,05 |  | 0.1925 | [23 empty] | VV | 0
|  | ZP16 - řez 42-42 : | [25 empty] | VV | 0
|  | Úroveň -4,800 až -4,850 : 8,5*(2*0,55)*0,05 |  | 0.4675 | [23 empty] | VV | 0
|  | ZP17 - řez 43-43 : | [25 empty] | VV | 0
|  | Úroveň -4,800 až -4,850 : 14,2*(2*0,7)*0,05 |  | 0.994 | [23 empty] | VV | 0
|  | ZP18 - řez 44-44 : | [25 empty] | VV | 0
|  | Úroveň -4,800 až -4,850 : 14,2*(2*0,7)*0,05 |  | 0.994 | [23 empty] | VV | 0
|  | ZP19 - řez 45-45 : | [25 empty] | VV | 0
|  | Úroveň -4,800 až -4,850 : 14,2*(2*0,75)*0,05 |  | 1.065 | [23 empty] | VV | 0
|  | ZP20 - řez 46-46 : | [25 empty] | VV | 0
|  | Úroveň -4,500 až -4,650 : (14,2*1,35)*0,05 |  | 0.9585 | [23 empty] | VV | 0
|  | ZP20 - řez 47-47 : | [25 empty] | VV | 0
|  | Úroveň -4,500 až -4,650 : (9,8*0,55)*0,05 |  | 0.2695 | [23 empty] | VV | 0
|  | ZP20 - řez 48-48 : | [25 empty] | VV | 0
|  | Úroveň -4,500 až -4,550 : (9,8*0,55)*0,05 |  | 0.2695 | [23 empty] | VV | 0
|  | ZP21 - řez 49-49 : | [25 empty] | VV | 0
|  | Úroveň -4,800 až -4,850 : 11,6*(2*0,5)*0,05 |  | 0.58 | [23 empty] | VV | 0
|  | ZP21 - řez 50-50 : | [25 empty] | VV | 0
|  | Úroveň -4,800 až -4,850 : (6,8*0,5)*0,05 |  | 0.17 | [23 empty] | VV | 0
|  | ZP21 - řez 51-51 : | [25 empty] | VV | 0
|  | Úroveň -4,800 až -4,850 : 7,8*(0,35+1,9)*0,05 |  | 0.8775 | [23 empty] | VV | 0
|  | ZP22 - řez 93-93 : | [25 empty] | VV | 0
|  | Úroveň -4,800 až -4,850 : (1,25*1,8)*0,05 |  | 0.1125 | [23 empty] | VV | 0
|  | ZP22 - řez 90-90, 91-91, 92-92 : | [25 empty] | VV | 0
|  | Úroveň -4,400 až -4,450 : (3,22+1,5+3,84)*1,8*0,05 |  | 0.7704 | [23 empty] | VV | 0
|  | ZP23 - řez 78-78 : | [25 empty] | VV | 0
|  | Úroveň -5,400 až -5,450 : (2,4*1,7)*0,05 |  | 0.204 | [23 empty] | VV | 0
|  | ZP23 - řez 79-79 : | [25 empty] | VV | 0
|  | Úroveň -4,400 až -4,450 : (1,6*1,7)*0,05 |  | 0.136 | [23 empty] | VV | 0
|  | ZP23 - řez 80-80 : | [25 empty] | VV | 0
|  | Úroveň -4,900 až -4,950 : (0,5*1,7)*0,05 |  | 0.0425 | [23 empty] | VV | 0
|  | ZP23 - řez 81-81 : | [25 empty] | VV | 0
|  | Úroveň -5,400 až -5,450 : (1,6*1,7)*0,05 |  | 0.136 | [23 empty] | VV | 0
|  | ZP23 - řez 82-82 : | [25 empty] | VV | 0
|  | Úroveň -5,400 až -5,450 : (1,15*1,7)*0,05 |  | 0.09775 | [23 empty] | VV | 0
|  | ZP23 - řez 87-87 : | [25 empty] | VV | 0
|  | Úroveň -4,400 až -4,450 : (4,9*1,9)*0,05 |  | 0.4655 | [23 empty] | VV | 0
|  | ZP23 - řez 88-88 : | [25 empty] | VV | 0
|  | Úroveň -4,400 až -4,450 : (4,2*1,9)*0,05 |  | 0.399 | [23 empty] | VV | 0
|  | ZP24 - řez 8-8 : | [25 empty] | VV | 0
|  | Úroveň -5,400 až -5,450 : (9,7*1,8)*0,05 |  | 0.873 | [23 empty] | VV | 0
|  | ZP25 - řez 75-75 : | [25 empty] | VV | 0
|  | Úroveň -4,400 až -4,450 : (5,1*1,7)*0,05 |  | 0.4335 | [23 empty] | VV | 0
|  | ZP26 - řez 71-71 : | [25 empty] | VV | 0
|  | Úroveň -5,400 až -5,450 : (1,2*1,7)*0,05 |  | 0.102 | [23 empty] | VV | 0
|  | ZP26 - řez 72-72 : | [25 empty] | VV | 0
|  | Úroveň -4,900 až -4,950 : (0,5*1,7)*0,05 |  | 0.0425 | [23 empty] | VV | 0
|  | ZP26 - řez 73-73 : | [25 empty] | VV | 0
|  | Úroveň -4,400 až -4,450 : (1,5*1,7)*0,05 |  | 0.1275 | [23 empty] | VV | 0
|  | ZP26 - řez 74-74 : | [25 empty] | VV | 0
|  | Úroveň -4,400 až -4,450 : (2,75*1,7)*0,05 |  | 0.23375 | [23 empty] | VV | 0
|  | ZP27 - řez 88-88 : | [25 empty] | VV | 0
|  | Úroveň -4,400 až -4,450 : (4,2*1,2)*0,05 |  | 0.252 | [23 empty] | VV | 0
|  | ZP28 - řez 56-56 : | [25 empty] | VV | 0
|  | Úroveň -4,400 až -4,450 : (10,2*1,9)*0,05 |  | 0.969 | [23 empty] | VV | 0
|  | ZP29 - řez 55-55 : | [25 empty] | VV | 0
|  | Úroveň -4,400 až -4,450 : (10,4*2,1)*0,05 |  | 1.092 | [23 empty] | VV | 0
|  | ZP30 - řez 54-54 : | [25 empty] | VV | 0
|  | Úroveň -4,400 až -4,450 : (11,0*2,1)*0,05 |  | 1.155 | [23 empty] | VV | 0
|  | ZP31 - řez 53-53 : | [25 empty] | VV | 0
|  | Úroveň -5,400 až -5,450 : (1,5*1,9)*0,05 |  | 0.1425 | [23 empty] | VV | 0
|  | ZP31 - řez 52-52 : | [25 empty] | VV | 0
|  | Úroveň -5,400 až -5,450 : (10,1*1,9)*0,05 |  | 0.9595 | [23 empty] | VV | 0
|  | ZP32 - řez 57-57 : | [25 empty] | VV | 0
|  | Úroveň -4,400 až -4,450 : (2,0*2,0)*0,05 |  | 0.2 | [23 empty] | VV | 0
|  | ZP32 - řez 58-58 : | [25 empty] | VV | 0
|  | Úroveň -4,800 až -4,850 : (1,6*0,35)*0,05 |  | 0.028 | [23 empty] | VV | 0
|  | Úroveň -4,400 až -4,450 : (1,6*1,05)*0,05 |  | 0.084 | [23 empty] | VV | 0
|  | ZP33 - řez 33-33 : | [25 empty] | VV | 0
|  | Úroveň -4,800 až -4,850 : (1,7*0,7)*0,05 |  | 0.0595 | [23 empty] | VV | 0
|  | ZP33 - řez 34-34 : | [25 empty] | VV | 0
|  | Úroveň -4,800 až -4,850 : (1,16*1,1)*0,05 |  | 0.0638 | [23 empty] | VV | 0
|  | ZP33 - řez 35-35 : | [25 empty] | VV | 0
|  | Úroveň -4,150 až -4,200 : (1,0*1,1)*0,05 |  | 0.055 | [23 empty] | VV | 0
|  | ZP33 - řez 36-36 : | [25 empty] | VV | 0
|  | Úroveň -3,500 až -3,550 : (0,9*1,1)*0,05 |  | 0.0495 | [23 empty] | VV | 0
|  | ZP33 - řez 37-37 : | [25 empty] | VV | 0
|  | Úroveň -2,700 až -2,750 : (3,17*1,0)*0,05 |  | 0.1585 | [23 empty] | VV | 0
|  | ZP34 - řez 76-76 : | [25 empty] | VV | 0
|  | Úroveň -4,400 až -4,450 : (5,95*1,7)*0,05 |  | 0.50575 | [23 empty] | VV | 0
|  | ZP35 - řez 60-60 : | [25 empty] | VV | 0
|  | Úroveň -4,800 až -4,850 : (0,8*1,35)*0,05 |  | 0.054 | [23 empty] | VV | 0
|  | ZP35 - řez 59-59 : | [25 empty] | VV | 0
|  | Úroveň -4,800 až -4,850 : (2,6*1,35)*0,05 |  | 0.1755 | [23 empty] | VV | 0
|  | ZP36 - řez 61-61 : | [25 empty] | VV | 0
|  | Úroveň -4,800 až -4,850 : (3,9*1,05)*0,05 |  | 0.20475 | [23 empty] | VV | 0
|  | ZP37 - řez 62-62 : | [25 empty] | VV | 0
|  | Úroveň -4,800 až -4,850 : (3,9*1,05)*0,05 |  | 0.20475 | [23 empty] | VV | 0
|  | ZP38 - řez 63-63 : | [25 empty] | VV | 0
|  | Úroveň -4,800 až -4,850 : (3,9*1,05)*0,05 |  | 0.20475 | [23 empty] | VV | 0
|  | ZP39 - řez 64-64 : | [25 empty] | VV | 0
|  | Úroveň -4,800 až -4,850 : (5,0*0,95)*0,05 |  | 0.2375 | [23 empty] | VV | 0
|  | ZP40 - řez 65-65 : | [25 empty] | VV | 0
|  | Úroveň -4,800 až -4,850 : (5,0*0,95)*0,05 |  | 0.2375 | [23 empty] | VV | 0
|  | ZP41 - řez 66-66 : | [25 empty] | VV | 0
|  | Úroveň -4,800 až -4,850 : (3,7*0,95)*0,05 |  | 0.17575 | [23 empty] | VV | 0
|  | ZP42 - řez 67-67 : | [25 empty] | VV | 0
|  | Úroveň -4,800 až -4,850 : (3,7*0,95)*0,05 |  | 0.17575 | [23 empty] | VV | 0
|  | ZP43 - řez 68-68 : | [25 empty] | VV | 0
|  | Úroveň -4,800 až -4,850 : (3,7*0,95)*0,05 |  | 0.17575 | [23 empty] | VV | 0
|  | Mezisoučet |  | 37.6668 | [23 empty] | VV | 1
|  | v.č. - ŽB deska tobogánové věže : | [25 empty] | VV | 0
|  | ZV1 : | [25 empty] | VV | 0
|  | Úroveň -2,300 až -2,150 : (3,7*5,15)*0,15 |  | 2.8582 | [23 empty] | VV | 0
|  | Mezisoučet |  | 2.8582 | [23 empty] | VV | 1
|  | v.č. - základ - venkovní schodiště na terase : | [25 empty] | VV | 0
|  | Úroveň -5,100 až -5,150 : (0,55*0,75)*0,05 |  | 0.02063 | [23 empty] | VV | 0
|  | Úroveň -4,500 až -4,550 : (0,6*0,75)*0,05 |  | 0.0225 | [23 empty] | VV | 0
|  | Úroveň -4,400 až -4,450 : (0,6+0,7)*0,75*0,05 |  | 0.04875 | [23 empty] | VV | 0
|  | Úroveň -3,900 až -3,950 : (0,6*0,75)*0,05 |  | 0.0225 | [23 empty] | VV | 0
|  | Úroveň -3,800 až -3,850 : (0,6*0,75)*0,05 |  | 0.0225 | [23 empty] | VV | 0
|  | Úroveň -3,700 až -3,750 : (0,7*0,75)*0,05 |  | 0.02625 | [23 empty] | VV | 0
|  | Úroveň -3,300 až -3,350 : (0,6*0,75)*0,05 |  | 0.0225 | [23 empty] | VV | 0
|  | Úroveň -3,200 až -3,250 : (0,6*0,75)*0,05 |  | 0.0225 | [23 empty] | VV | 0
|  | Úroveň -3,000 až -3,050 : (0,7*0,75)*0,05 |  | 0.02625 | [23 empty] | VV | 0
|  | Úroveň -2,700 až -2,750 : (0,6+0,7)*0,75*0,05 |  | 0.04875 | [23 empty] | VV | 0
|  | Úroveň -2,600 až -2,650 : (0,6*0,75)*0,05 |  | 0.0225 | [23 empty] | VV | 0
|  | Úroveň -2,300 až -2,350 : (0,7*0,75)*0,05 |  | 0.02625 | [23 empty] | VV | 0
|  | Úroveň -2,000 až -2,050 : (4,2*0,75)*0,05 |  | 0.1575 | [23 empty] | VV | 0
|  | Úroveň -1,550 až -1,600 : (5,25+1,3)*0,75*0,05 |  | 0.24563 | [23 empty] | VV | 0
|  | Úroveň -2,810 až -2,860 : (2,56*0,75)*0,05 |  | 0.096 | [23 empty] | VV | 0
|  | Úroveň -2,810 až -2,860 : (1,81+2,11)*(0,75+1,0)/2*0,05 |  | 0.1715 | [23 empty] | VV | 0
|  | Úroveň -2,460 až -2,510 : (2,11+2,11)*(0,75+1,0)/2*0,05 |  | 0.18463 | [23 empty] | VV | 0
|  | Úroveň -2,110 až -2,160 : (2,11+2,11)*(0,75+1,0)/2*0,05 |  | 0.18463 | [23 empty] | VV | 0
|  | Úroveň -1,760 až -1,810 : 2,14*(0,75+1,0)/2*0,05 |  | 0.09363 | [23 empty] | VV | 0
|  | Úroveň -1,760 až -1,810 : (1,95*0,75)*0,05 |  | 0.07313 | [23 empty] | VV | 0
|  | Úroveň -1,300 až -1,350 : (4,33+1,94)*0,75*0,05 |  | 0.23513 | [23 empty] | VV | 0
|  | Úroveň -1,300 až -1,350 : (2,0*0,75)*0,05 |  | 0.075 | [23 empty] | VV | 0
|  | Mezisoučet |  | 1.8486 | [23 empty] | VV | 1
|  | v.č. - základ - venkovní provozní schodiště : | [25 empty] | VV | 0
|  | Řez L- L : | [25 empty] | VV | 0
|  | Úroveň -4,600 až -4,650 : (2,0*0,7)*0,05 |  | 0.07 | [23 empty] | VV | 0
|  | Úroveň -3,200 až -3,250 : (1,8+0,685)*0,6*0,05 |  | 0.07455 | [23 empty] | VV | 0
|  | Mezisoučet |  | 0.14455 | [23 empty] | VV | 1
21 | 273321411R00 | Beton základových desek železový třídy C 25/30 | m3 | 89.0268 |  | 0 |  | 0 |  | 0 | 21 | 0 | 2.525 | 224.79 | 0 | 0 | 801-1 | RTS 24/ I | Indiv | 0.48 | 42.73 |  | Práce | Běžná |  |  |  | POL1_
|  | bez dodávky a uložení výztuže | [25 empty] | SPI
|  | v.č. - ŽB desky nádrží a jímek : | [25 empty] | VV | 0
|  | Snižená jímka : | [25 empty] | VV | 0
|  | Úroveň -4,900 až -4,550 : (129,5*0,35) |  | 45.325 | [23 empty] | VV | 0
|  | Akumilační nádrž : | [25 empty] | VV | 0
|  | Úroveň -3,350 sž -3,550 : (16,3*0,2) |  | 3.26 | [23 empty] | VV | 0
|  | Dechlorační nádrž : | [25 empty] | VV | 0
|  | Úroveň -3,650 až -3,400 : (63,20*0,25) |  | 15.8 | [23 empty] | VV | 0
|  | Akumulační nádrže : | [25 empty] | VV | 0
|  | Úroveň -3,650 až -3,400 : (27,7+25,2)*0,25 |  | 13.225 | [23 empty] | VV | 0
|  | Mezisoučet |  | 77.61 | [23 empty] | VV | 1
|  | v.č. - ŽB deska tobogánové věže a výtahu : | [25 empty] | VV | 0
|  | ZV1 : | [25 empty] | VV | 0
|  | Úroveň -2,150 až -1,750 : (3,55*5,0)*0,4 |  | 7.1 | [23 empty] | VV | 0
|  | ZV2 : | [25 empty] | VV | 0
|  | Úroveň -5,100 až -4,700 : (2,575*2,51)*0,4 |  | 2.5853 | [23 empty] | VV | 0
|  | MI1 : | [25 empty] | VV | 0
|  | Úroveň -5,300 až -5,100 : (2,975*2,91)*0,2 |  | 1.7314 | [23 empty] | VV | 0
|  | Mezisoučet |  | 11.4168 | [23 empty] | VV | 1
22 | 273351215R00 | Bednění stěn základových desek zřízení | m2 | 52.912 |  | 0 |  | 0 |  | 0 | 21 | 0 | 0.0392 | 2.07 | 0 | 0 | 801-1 | RTS 24/ I | Indiv | 1.6 | 84.66 |  | Práce | Běžná |  |  |  | POL1_
|  | svislé nebo šikmé (odkloněné) , půdorysně přímé nebo zalomené, stěn základových desek ve volných nebo zapažených jámách, rýhách, šachtách, včetně případných vzpěr, | [25 empty] | SPI |  | svislé nebo šikmé (odkloněné) , půdorysně přímé nebo zalomené, stěn základových desek ve volných nebo zapažených jámách, rýhách, šachtách, včetně případných vzpěr,
|  | v.č. - ŽB desky nádrží a jímek : | [25 empty] | VV | 0
|  | Snižená jímka : | [25 empty] | VV | 0
|  | Úroveň -4,900 až -4,550 : (49,9*0,35) |  | 17.465 | [23 empty] | VV | 0
|  | Akumilační nádrž : | [25 empty] | VV | 0
|  | Úroveň -3,350 sž -3,550 : (16,3*0,2) |  | 3.26 | [23 empty] | VV | 0
|  | Dechlorační nádrž : | [25 empty] | VV | 0
|  | Úroveň -3,650 až -3,400 : (33,6*0,25) |  | 8.4 | [23 empty] | VV | 0
|  | Akumulační nádrže : | [25 empty] | VV | 0
|  | Úroveň -3,650 až -3,400 : (21,1+21,0)*0,25 |  | 10.525 | [23 empty] | VV | 0
|  | Mezisoučet |  | 39.65 | [23 empty] | VV | 1
|  | v.č. - ŽB deska tobogánové věže a výtahu : | [25 empty] | VV | 0
|  | ZV1 : | [25 empty] | VV | 0
|  | Úroveň -2,150 až -1,750 : (3,55+5,0)*2*0,4 |  | 6.84 | [23 empty] | VV | 0
|  | ZV2 : | [25 empty] | VV | 0
|  | Úroveň -5,100 až -4,700 : (2,575+2,51)*2*0,4 |  | 4.068 | [23 empty] | VV | 0
|  | MI1 : | [25 empty] | VV | 0
|  | Úroveň -5,300 až -5,100 : (2,975+2,91)*2*0,2 |  | 2.354 | [23 empty] | VV | 0
|  | Mezisoučet |  | 13.262 | [23 empty] | VV | 1
23 | 273351216R00 | Bednění stěn základových desek odstranění | m2 | 52.912 |  | 0 |  | 0 |  | 0 | 21 | 0 | 0 | 0 | 0 | 0 | 801-1 | RTS 24/ I | Indiv | 0.32 | 16.93 |  | Práce | Běžná |  |  |  | POL1_
|  | svislé nebo šikmé (odkloněné) , půdorysně přímé nebo zalomené, stěn základových desek ve volných nebo zapažených jámách, rýhách, šachtách, včetně případných vzpěr, | [25 empty] | SPI |  | svislé nebo šikmé (odkloněné) , půdorysně přímé nebo zalomené, stěn základových desek ve volných nebo zapažených jámách, rýhách, šachtách, včetně případných vzpěr,
|  | Plocha zřízení : 52,912 |  | 52.912 | [23 empty] | VV | 0
24 | 273361821R00 | Uložení výztuže základových desek z betonářské oceli 10 505(R) | t | 14.5278 |  | 0 |  | 0 |  | 0 | 21 | 0 | 1.0217 | 14.84 | 0 | 0 | 801-1 | RTS 24/ I | Indiv | 23.531 | 341.85 |  | Práce | Běžná |  |  |  | POL1_
|  | včetně distančních prvků | [25 empty] | SPI
|  | v.č. - výztuž dna a stěn snížené jímky a nádrží - 4.část : | [25 empty] | VV | 0
|  | Výkaz výztuže : 14527,818*0,001 |  | 14.5278 | [23 empty] | VV | 0
|  | Mezisoučet |  | 14.5278 | [23 empty] | VV | 1
25 | 273361921RT4 | Uložení výztuže základových desek ze svařovaných sítí průměr drátu 6 mm, velikost oka 100/100 mm | t | 0.187 |  | 0 |  | 0 |  | 0 | 21 | 0 | 1.0455 | 0.2 | 0 | 0 | 801-1 | RTS 24/ I | Indiv | 15.231 | 2.85 |  | Práce | Běžná |  |  |  | POL1_
|  | včetně distančních prvků | [25 empty] | SPI
|  | v.č. - výztuž dna a stěn snížené jímky a nádrží - 4.část : | [25 empty] | VV | 0
|  | Výkaz KARI sítí : 187,00*0,001 |  | 0.187 | [23 empty] | VV | 0
26 | 273361921RT8 | Uložení výztuže základových desek ze svařovaných sítí průměr drátu 8 mm, velikost oka 100/100 mm | t | 0.174 |  | 0 |  | 0 |  | 0 | 21 | 0 | 1.0544 | 0.18 | 0 | 0 | 801-1 | RTS 24/ I | Indiv | 15.231 | 2.65 |  | Práce | Běžná |  |  |  | POL1_
|  | včetně distančních prvků | [25 empty] | SPI
|  | v.č. - výztuž dna a stěn snížené jímky a nádrží - 4.část : | [25 empty] | VV | 0
|  | Výkaz KARI sítí : 174,00*0,001 |  | 0.174 | [23 empty] | VV | 0
27 | 274313711R00 | Beton základových pasů prostý třídy C 25/30 | m3 | 39.4262 |  | 0 |  | 0 |  | 0 | 21 | 0 | 2.525 | 99.55 | 0 | 0 | 801-1 | RTS 24/ I | Indiv | 0.477 | 18.81 |  | Práce | Běžná |  |  |  | POL1_1
|  | v.č. - základ - venkovní schodiště na terase : | [25 empty] | VV | 0
|  | Úroveň -5,100 až -0,245 : (0,55*0,45)*4,855 |  | 1.2016 | [23 empty] | VV | 0
|  | Úroveň -4,500 až -0,245 : (0,6*0,45)*4,255 |  | 1.1488 | [23 empty] | VV | 0
|  | Úroveň -4,400 až -0,245 : (0,6+0,7)*0,45*4,155 |  | 2.4307 | [23 empty] | VV | 0
|  | Úroveň -3,900 až -0,245 : (0,6*0,45)*3,655 |  | 0.98685 | [23 empty] | VV | 0
|  | Úroveň -3,800 až -0,245 : (0,6*0,45)*3,555 |  | 0.95985 | [23 empty] | VV | 0
|  | Úroveň -3,700 až -0,245 : (0,7*0,45)*3,455 |  | 1.0883 | [23 empty] | VV | 0
|  | Úroveň -3,300 až -0,245 : (0,6*0,45)*3,055 |  | 0.82485 | [23 empty] | VV | 0
|  | Úroveň -3,200 až -0,245 : (0,6*0,45)*2,955 |  | 0.79785 | [23 empty] | VV | 0
|  | Úroveň -3,000 až -0,245 : (0,7*0,45)*2,755 |  | 0.86783 | [23 empty] | VV | 0
|  | Úroveň -2,700 až -0,245 : (0,6+0,7)*0,45*2,455 |  | 1.4362 | [23 empty] | VV | 0
|  | Úroveň -2,600 až -0,245 : (0,6*0,45)*2,455 |  | 0.66285 | [23 empty] | VV | 0
|  | Úroveň -2,300 až -0,245 : (0,7*0,45)*2,155 |  | 0.67883 | [23 empty] | VV | 0
|  | Úroveň -2,000 až -0,245 : (4,2*0,45)*1,755 |  | 3.3169 | [23 empty] | VV | 0
|  | Úroveň -1,550 až -0,245 : (5,25+1,3)*0,45*1,305 |  | 3.8465 | [23 empty] | VV | 0
|  | Úroveň -2,810 až -0,245 nebo -1,455 : (2,56*0,45)*(2,565+1,355)/2 |  | 2.2579 | [23 empty] | VV | 0
|  | Úroveň -2,810 až -1,455 : (1,81+2,11)*(0,495+0,745)/2*1,355 |  | 3.2932 | [23 empty] | VV | 0
|  | Úroveň -2,460 až -1,455 : (2,11+2,11)*(0,495+0,745)/2*1,005 |  | 2.6295 | [23 empty] | VV | 0
|  | Úroveň -2,110 až -0,980 : (2,11+2,11)*(0,495+0,745)/2*1,13 |  | 2.9565 | [23 empty] | VV | 0
|  | Úroveň -1,760 až -0,980 : 2,14*(0,445+0,75)/2*0,78 |  | 0.99735 | [23 empty] | VV | 0
|  | Úroveň -1,760 až -0,980 nebo -0,480 : (1,95*0,45)*1,13 |  | 0.99158 | [23 empty] | VV | 0
|  | Úroveň -1,300 až -0,980 nebo -0,480 : (4,33+1,94)*0,45*1,13 |  | 3.1883 | [23 empty] | VV | 0
|  | Úroveň -1,300 až -0,480 : (2,0*0,45)*0,82 |  | 0.738 | [23 empty] | VV | 0
|  | Mezisoučet |  | 37.3003 | [23 empty] | VV | 1
|  | v.č. - základ - venkovní provozní schodiště : | [25 empty] | VV | 0
|  | Řez L- L : | [25 empty] | VV | 0
|  | Úroveň -4,600 až -3,620 : (2,0*0,4)*0,98 |  | 0.784 | [23 empty] | VV | 0
|  | Úroveň -3,200 až -1,400 : (1,8+0,685)*0,3*1,8 |  | 1.3419 | [23 empty] | VV | 0
|  | Mezisoučet |  | 2.1259 | [23 empty] | VV | 1
28 | 274321411R00 | Beton základových pasů železový třídy C 25/30 | m3 | 637.9135 |  | 0 |  | 0 |  | 0 | 21 | 0 | 2.525 | 1610.73 | 0 | 0 | 801-1 | RTS 24/ I | Indiv | 0.48 | 306.2 |  | Práce | Běžná |  |  |  | POL1_
|  | včetně dodávky a uložení betonu, bez výztuže | [25 empty] | SPI
|  | v.č. - řezy základy - NS : | [25 empty] | VV | 0
|  | ZP1 - řez 1-1 : | [25 empty] | VV | 0
|  | Úroveň -4,800 až -3,550 : 48,6*(2*0,5)*1,25 |  | 60.75 | [23 empty] | VV | 0
|  | ZP2 - řez 2-2 : | [25 empty] | VV | 0
|  | Úroveň -4,800 až -3,550 : 49,3*(2*0,55)*1,25 |  | 67.7875 | [23 empty] | VV | 0
|  | ZP3 - řez 3-3 : | [25 empty] | VV | 0
|  | Úroveň -4,800 až -3,550 : 16,7*(2*0,25)*1,25 |  | 10.4375 | [23 empty] | VV | 0
|  | ZP4 - řez 4-4 : | [25 empty] | VV | 0
|  | Úroveň -4,800 až -3,550 : 20,04*(2*0,35)*1,25 |  | 17.535 | [23 empty] | VV | 0
|  | ZP4 - řez 5-5 : | [25 empty] | VV | 0
|  | Úroveň -4,800 až -3,550(-3,700) : (11,7*0,25)*1,1+(11,7*0,25)*1,25 |  | 6.8738 | [23 empty] | VV | 0
|  | ZP4 - řez 6-6 : | [25 empty] | VV | 0
|  | Úroveň -5,400 až -4,800 : (2,1*1,4)*0,6 |  | 1.764 | [23 empty] | VV | 0
|  | Úroveň -4,800 až -3,700 : (2,1*0,25)*1,1 |  | 0.5775 | [23 empty] | VV | 0
|  | ZP4 - řez 7-7 : | [25 empty] | VV | 0
|  | Úroveň -5,400 až -4,800 : (0,74*1,46)*0,6 |  | 0.64824 | [23 empty] | VV | 0
|  | ZP5 - řez 9-9 : | [25 empty] | VV | 0
|  | Úroveň -4,800 až -3,550 : (5,6*0,3)*1,25 |  | 2.1 | [23 empty] | VV | 0
|  | ZP5 - řez 10-10 : | [25 empty] | VV | 0
|  | Úroveň -4,200 až -3,800 : (16,7*1,2)*0,4 |  | 8.016 | [23 empty] | VV | 0
|  | Úroveň -3,800 až -3,550 : (16,7*0,3)*0,25 |  | 1.2525 | [23 empty] | VV | 0
|  | ZP6 - řez 11-11 : | [25 empty] | VV | 0
|  | Úroveň -4,800 až -3,550(-3,700) : (4,5*0,15)*1,1+(4,5*0,15)*1,25 |  | 1.5862 | [23 empty] | VV | 0
|  | ZP7 - řez 12-12 : | [25 empty] | VV | 0
|  | Úroveň -4,800 až -3,550(-3,700) : (4,8*0,25)*1,1+(4,8*0,25)*1,25 |  | 2.82 | [23 empty] | VV | 0
|  | ZP8 - řez 13-13 : | [25 empty] | VV | 0
|  | Úroveň -4,800 až -3,550(-3,700) : (4,6*0,25)*1,1+(4,6*0,25)*1,25 |  | 2.7025 | [23 empty] | VV | 0
|  | ZP9 - řez 14-14 : | [25 empty] | VV | 0
|  | Úroveň -4,800 až -3,550(-3,700) : (11,2*0,25)*1,1+(11,2*0,25)*1,25 |  | 6.58 | [23 empty] | VV | 0
|  | ZP9 - řez 15-15 : | [25 empty] | VV | 0
|  | Úroveň -5,900 až -3,550(-3,700) : (4,7*0,25)*2,2+(4,7*0,25)*2,35 |  | 5.3463 | [23 empty] | VV | 0
|  | ZP9 - řez 16-16 : | [25 empty] | VV | 0
|  | Úroveň -5,900 až -3,550(-3,700) : (4,2*0,55)*2,2+(4,2*0,55)*2,35 |  | 10.5105 | [23 empty] | VV | 0
|  | ZP9 - řez 17-17 : | [25 empty] | VV | 0
|  | Úroveň -5,900 až -3,550 : (2,9*0,55)*2,35 |  | 3.7483 | [23 empty] | VV | 0
|  | ZP9 - řez 18-18 : | [25 empty] | VV | 0
|  | Úroveň -5,900 až -4,900 : (5,0*0,9)*1,0 |  | 4.5 | [23 empty] | VV | 0
|  | Úroveň -5,900 až -3,550 : (5,0*0,35)*2,35 |  | 4.1125 | [23 empty] | VV | 0
|  | ZP9 - řez 19-19 : | [25 empty] | VV | 0
|  | Úroveň -5,900 až -4,900 : 4,1*(0,9+0,25)*1,0 |  | 4.715 | [23 empty] | VV | 0
|  | Úroveň -5,900 až -3,550 : (4,1*0,35)*2,35 |  | 3.3723 | [23 empty] | VV | 0
|  | ZP10 - řez 20-20 : | [25 empty] | VV | 0
|  | Úroveň -4,800 až -3,550 : 9,9*(0,7+0,2)*1,25 |  | 11.1375 | [23 empty] | VV | 0
|  | ZP10 - řez 21-21 : | [25 empty] | VV | 0
|  | Úroveň -5,000 až -3,550 : 9,6*(0,7+0,2)*1,45 |  | 12.528 | [23 empty] | VV | 0
|  | ZP10 - řez 22-22 : | [25 empty] | VV | 0
|  | Úroveň -5,400 až -3,550 : 6,05*(0,7+0,2)*1,85 |  | 10.0732 | [23 empty] | VV | 0
|  | ZP10 - řez 23-23 : | [25 empty] | VV | 0
|  | Úroveň -5,900 až -3,550 : 5,4*(0,7+0,2)*2,35 |  | 11.421 | [23 empty] | VV | 0
|  | ZP10 - řez 24-24 : | [25 empty] | VV | 0
|  | Úroveň -4,900 až -4,650 : (9,25*2,8)*0,25 |  | 6.475 | [23 empty] | VV | 0
|  | Úroveň -4,650 až -3,550 : 9,25*(0,7+0,15)*2*1,1 |  | 17.2975 | [23 empty] | VV | 0
|  | ZP11 - řez 25-25 : | [25 empty] | VV | 0
|  | Úroveň -4,800 až -3,550 : 6,3*(2*0,75)*1,25 |  | 11.8125 | [23 empty] | VV | 0
|  | ZP12 - řez 26-26 : | [25 empty] | VV | 0
|  | Úroveň -4,100 až -3,700 : 6,4*(0,75*0,4) |  | 1.92 | [23 empty] | VV | 0
|  | Úroveň -4,650 až -3,550 : 6,4*(0,75+0,15)*1,1 |  | 6.336 | [23 empty] | VV | 0
|  | ZP13 - řez 27-27 : | [25 empty] | VV | 0
|  | Úroveň -4,100 až -3,800 : (7,4*2,0)*0,3 |  | 4.44 | [23 empty] | VV | 0
|  | ZP14 - řez 28-28 : | [25 empty] | VV | 0
|  | Úroveň -4,800 až -2,100 : (3,6*0,8)*2,7 |  | 7.776 | [23 empty] | VV | 0
|  | Úroveň -2,100 až -0,020 : (3,6*0,4)*2,08 |  | 2.9952 | [23 empty] | VV | 0
|  | ZP14 - řez 29-29 : | [25 empty] | VV | 0
|  | Úroveň -4,150 až -2,100 : (1,0*0,8)*2,05 |  | 1.64 | [23 empty] | VV | 0
|  | Úroveň -2,100 až -0,020 : (1,0*0,4)*2,08 |  | 0.832 | [23 empty] | VV | 0
|  | ZP14 - řez 30-30 : | [25 empty] | VV | 0
|  | Úroveň -3,500 až -2,100 : (0,9*0,8)*1,4 |  | 1.008 | [23 empty] | VV | 0
|  | Úroveň -2,100 až -0,020 : (0,9*0,4)*2,08 |  | 0.7488 | [23 empty] | VV | 0
|  | ZP14 - řez 31-31 : | [25 empty] | VV | 0
|  | Úroveň -2,700 až -2,100 : (24,1*0,8)*0,6 |  | 11.568 | [23 empty] | VV | 0
|  | Úroveň -2,100 až -0,020 : (24,1*0,4)*2,08 |  | 20.0512 | [23 empty] | VV | 0
|  | ZP14 - řez 32-32 : | [25 empty] | VV | 0
|  | Úroveň -2,700 až -2,100 : (2,8*0,8)*0,6 |  | 1.344 | [23 empty] | VV | 0
|  | ZP15 - řez 38-38 : | [25 empty] | VV | 0
|  | Úroveň -4,800 až -3,550 : 9,6*(2*0,55)*1,25 |  | 13.2 | [23 empty] | VV | 0
|  | ZP15 - řez 39-39 : | [25 empty] | VV | 0
|  | Úroveň -5,900 až -3,550 : 2,75*(2*0,55)*2,35 |  | 7.1087 | [23 empty] | VV | 0
|  | ZP16 - řez 42-42 : | [25 empty] | VV | 0
|  | Úroveň -4,800 až -3,650 : 8,5*(2*0,4)*1,15 |  | 7.82 | [23 empty] | VV | 0
|  | ZP17 - řez 43-43 : | [25 empty] | VV | 0
|  | Úroveň -4,800 až -4,200 : 14,2*(2*0,55)*0,6 |  | 9.372 | [23 empty] | VV | 0
|  | ZP18 - řez 44-44 : | [25 empty] | VV | 0
|  | Úroveň -4,800 až -4,200 : 14,2*(2*0,55)*0,6 |  | 9.372 | [23 empty] | VV | 0
|  | ZP19 - řez 45-45 : | [25 empty] | VV | 0
|  | Úroveň -4,800 až -4,200 : 14,2*(2*0,55)*0,6 |  | 9.372 | [23 empty] | VV | 0
|  | ZP20 - řez 46-46 : | [25 empty] | VV | 0
|  | Úroveň -4,500 až -3,550 : 14,2*(1,1+0,1)*0,95 |  | 16.188 | [23 empty] | VV | 0
|  | ZP20 - řez 47-47 : | [25 empty] | VV | 0
|  | Úroveň -4,500 až -3,550 : 9,8*(0,3+0,1)*0,95 |  | 3.724 | [23 empty] | VV | 0
|  | ZP20 - řez 48-48 : | [25 empty] | VV | 0
|  | Úroveň -4,500 až -3,550 : 9,8*(0,3+0,1)*0,95 |  | 3.724 | [23 empty] | VV | 0
|  | ZP21 - řez 49-49 : | [25 empty] | VV | 0
|  | Úroveň -4,800 až -3,550(-3,700) : (11,6*0,35)*1,1+(11,6*0,35)*1,25 |  | 9.541 | [23 empty] | VV | 0
|  | ZP21 - řez 50-50 : | [25 empty] | VV | 0
|  | Úroveň -4,800 až -3,550 : (6,8*0,35)*1,25 |  | 2.975 | [23 empty] | VV | 0
|  | ZP21 - řez 51-51 : | [25 empty] | VV | 0
|  | Úroveň -4,800 až -4,400 : (7,8*1,9)*0,4 |  | 5.928 | [23 empty] | VV | 0
|  | Úroveň -4,400 až -3,550 : 7,8*(0,2+0,35)*0,85 |  | 3.6465 | [23 empty] | VV | 0
|  | ZP22 - řez 93-93 : | [25 empty] | VV | 0
|  | Úroveň -4,800 až -3,550 : (1,25*1,5)*1,25 |  | 2.3438 | [23 empty] | VV | 0
|  | ZP22 - řez 90-90. 91-91, 92-92 : | [25 empty] | VV | 0
|  | Úroveň -4,400 až -3,550 : (3,22+1,5+3,84)*1,5*0,85 |  | 10.914 | [23 empty] | VV | 0
|  | ZP23 - řez 78-78 : | [25 empty] | VV | 0
|  | Úroveň -5,400 až -4,900 : (2,4*1,4)*0,5 |  | 1.68 | [23 empty] | VV | 0
|  | ZP23 - řez 79-79 : | [25 empty] | VV | 0
|  | Úroveň -4,400 až -3,550 : (1,6*1,4)*0,85 |  | 1.904 | [23 empty] | VV | 0
|  | ZP23 - řez 80-80 : | [25 empty] | VV | 0
|  | Úroveň -4,900 až -3,550 : (0,5*1,4)*1,35 |  | 0.945 | [23 empty] | VV | 0
|  | ZP23 - řez 81-81 : | [25 empty] | VV | 0
|  | Úroveň -5,400 až -4,900 : (1,6*1,4)*0,5 |  | 1.12 | [23 empty] | VV | 0
|  | Úroveň -4,900 až -3,550 : (1,6*0,85)*1,35 |  | 1.836 | [23 empty] | VV | 0
|  | ZP23 - řez 82-82 : | [25 empty] | VV | 0
|  | Úroveň -5,400 až -4,900 : (1,15*1,4)*0,5 |  | 0.805 | [23 empty] | VV | 0
|  | ZP23 - řez 87-87 : | [25 empty] | VV | 0
|  | Úroveň -4,400 až -3,550 : (4,9*1,6)*0,85 |  | 6.664 | [23 empty] | VV | 0
|  | ZP23 - řez 88-88 : | [25 empty] | VV | 0
|  | Úroveň -4,400 až -3,550 : (4,2*1,6)*0,85 |  | 5.712 | [23 empty] | VV | 0
|  | ZP24 - řez 8-8 : | [25 empty] | VV | 0
|  | Úroveň -5,400 až -4,900 : (9,7*1,5)*0,5 |  | 7.275 | [23 empty] | VV | 0
|  | ZP25 - řez 75-75 : | [25 empty] | VV | 0
|  | Úroveň -4,400 až -3,550 : (5,1*1,4)*0,85 |  | 6.069 | [23 empty] | VV | 0
|  | ZP26 - řez 71-71 : | [25 empty] | VV | 0
|  | Úroveň -5,400 až -3,550 : (1,2*1,4)*1,85 |  | 3.108 | [23 empty] | VV | 0
|  | ZP26 - řez 72-72 : | [25 empty] | VV | 0
|  | Úroveň -4,900 až -3,550 : (0,5*1,4)*1,35 |  | 0.945 | [23 empty] | VV | 0
|  | ZP26 - řez 73-73 : | [25 empty] | VV | 0
|  | Úroveň -4,400 až -3,550 : (1,5*1,4)*0,85 |  | 1.785 | [23 empty] | VV | 0
|  | ZP26 - řez 74-74 : | [25 empty] | VV | 0
|  | Úroveň -4,400 až -3,550 : (2,75*1,4)*0,85 |  | 3.2725 | [23 empty] | VV | 0
|  | ZP27 - řez 88-88 : | [25 empty] | VV | 0
|  | Úroveň -4,400 až -3,550 : (4,2*0,9)*0,85 |  | 3.213 | [23 empty] | VV | 0
|  | ZP28 - řez 56-56 : | [25 empty] | VV | 0
|  | Úroveň -4,400 až -3,550 : (10,2*1,6)*0,85 |  | 13.872 | [23 empty] | VV | 0
|  | ZP29 - řez 55-55 : | [25 empty] | VV | 0
|  | Úroveň -4,400 až -3,550 : (10,4*1,8)*0,85 |  | 15.912 | [23 empty] | VV | 0
|  | ZP30 - řez 54-54 : | [25 empty] | VV | 0
|  | Úroveň -4,400 až -3,700 : (11,0*1,8)*0,7 |  | 13.86 | [23 empty] | VV | 0
|  | ZP31 - řez 53-53 : | [25 empty] | VV | 0
|  | Úroveň -5,400 až -4,900 : (1,5*1,6)*0,5 |  | 1.2 | [23 empty] | VV | 0
|  | Úroveň -4,900 až -4,550 : (1,5*0,25)*0,35 |  | 0.13125 | [23 empty] | VV | 0
|  | ZP31 - řez 52-52 : | [25 empty] | VV | 0
|  | Úroveň -5,400 až -4,900 : (10,1*1,6)*0,5 |  | 8.08 | [23 empty] | VV | 0
|  | Úroveň -4,900 až -3,550 : (10,1*0,25)*1,35 |  | 3.4087 | [23 empty] | VV | 0
|  | ZP32 - řez 57-57 : | [25 empty] | VV | 0
|  | Úroveň -4,400 až -3,550 : (2,0*1,7)*0,85 |  | 2.89 | [23 empty] | VV | 0
|  | ZP32 - řez 58-58 : | [25 empty] | VV | 0
|  | Úroveň -4,800 až -3,550 : (1,6*0,2)*1,25 |  | 0.4 | [23 empty] | VV | 0
|  | Úroveň -4,400 až -3,550 : (1,6*0,9)*0,85 |  | 1.224 | [23 empty] | VV | 0
|  | ZP33 - řez 33-33 : | [25 empty] | VV | 0
|  | Úroveň -4,800 až -3,700 : (1,7*0,4)*1,1 |  | 0.748 | [23 empty] | VV | 0
|  | ZP33 - řez 34-34 : | [25 empty] | VV | 0
|  | Úroveň -4,800 až -2,100 : (1,16*0,8)*2,7 |  | 2.5056 | [23 empty] | VV | 0
|  | ZP33 - řez 35-35 : | [25 empty] | VV | 0
|  | Úroveň -4,150 až -2,100 : (1,0*0,8)*2,05 |  | 1.64 | [23 empty] | VV | 0
|  | ZP33 - řez 36-36 : | [25 empty] | VV | 0
|  | Úroveň -3,500 až -2,100 : (0,9*0,8)*1,4 |  | 1.008 | [23 empty] | VV | 0
|  | ZP33 - řez 37-37 : | [25 empty] | VV | 0
|  | Úroveň -2,700 až -1,650 : (3,17*0,7)*1,05 |  | 2.33 | [23 empty] | VV | 0
|  | ZP34 - řez 76-76 : | [25 empty] | VV | 0
|  | Úroveň -4,400 až -3,550 : (5,95*1,4)*0,85 |  | 7.0805 | [23 empty] | VV | 0
|  | ZP35 - řez 60-60 : | [25 empty] | VV | 0
|  | Úroveň -4,800 až -3,700 : (0,8*1,05)*1,1 |  | 0.924 | [23 empty] | VV | 0
|  | ZP35 - řez 59-59 : | [25 empty] | VV | 0
|  | Úroveň -4,800 až -3,700 : (2,6*1,05)*1,1 |  | 3.003 | [23 empty] | VV | 0
|  | ZP36 - řez 61-61 : | [25 empty] | VV | 0
|  | Úroveň -4,800 až -3,650 : (3,9*0,75)*1,15 |  | 3.3638 | [23 empty] | VV | 0
|  | ZP37 - řez 62-62 : | [25 empty] | VV | 0
|  | Úroveň -4,800 až -3,650 : (3,9*0,75)*1,15 |  | 3.3638 | [23 empty] | VV | 0
|  | ZP38 - řez 63-63 : | [25 empty] | VV | 0
|  | Úroveň -4,800 až -3,650 : (3,9*0,75)*1,15 |  | 3.3638 | [23 empty] | VV | 0
|  | ZP39 - řez 64-64 : | [25 empty] | VV | 0
|  | Úroveň -4,800 až -3,550 : (5,0*0,65)*1,25 |  | 4.0625 | [23 empty] | VV | 0
|  | ZP40 - řez 65-65 : | [25 empty] | VV | 0
|  | Úroveň -4,800 až -3,550 : (5,0*0,65)*1,25 |  | 4.0625 | [23 empty] | VV | 0
|  | ZP41 - řez 66-66 : | [25 empty] | VV | 0
|  | Úroveň -4,800 až -3,550 : (3,7*0,65)*1,25 |  | 3.0063 | [23 empty] | VV | 0
|  | ZP42 - řez 67-67 : | [25 empty] | VV | 0
|  | Úroveň -4,800 až -3,650 : (3,7*0,65)*1,15 |  | 2.7658 | [23 empty] | VV | 0
|  | ZP43 - řez 68-68 : | [25 empty] | VV | 0
|  | Úroveň -4,800 až -3,550 : (3,7*0,65)*1,25 |  | 3.0063 | [23 empty] | VV | 0
|  | Mezisoučet |  | 637.9135 | [23 empty] | VV | 1
29 | 274351215R00 | Bednění stěn základových pasů zřízení | m2 | 1556.6556 |  | 0 |  | 0 |  | 0 | 21 | 0 | 0.03916 | 60.96 | 0 | 0 | 801-1 | RTS 24/ I | Indiv | 1.05 | 1634.49 |  | Práce | Běžná |  |  |  | POL1_
|  | svislé nebo šikmé (odkloněné), půdorysně přímé nebo zalomené, stěn základových pasů ve volných nebo zapažených jámách, rýhách, šachtách, včetně případných vzpěr, | [25 empty] | SPI |  | svislé nebo šikmé (odkloněné), půdorysně přímé nebo zalomené, stěn základových pasů ve volných nebo zapažených jámách, rýhách, šachtách, včetně případných vzpěr,
|  | v.č. - řezy základy - NS : | [25 empty] | VV | 0
|  | ZP1 - řez 1-1 : | [25 empty] | VV | 0
|  | Úroveň -4,800 až -3,550 : (48,6*1,25)*2 |  | 121.5 | [23 empty] | VV | 0
|  | ZP2 - řez 2-2 : | [25 empty] | VV | 0
|  | Úroveň -4,800 až -3,550 : (49,3*1,25)*2 |  | 123.25 | [23 empty] | VV | 0
|  | ZP3 - řez 3-3 : | [25 empty] | VV | 0
|  | Úroveň -4,800 až -3,550 : (16,7*1,25)*2 |  | 41.75 | [23 empty] | VV | 0
|  | ZP4 - řez 4-4 : | [25 empty] | VV | 0
|  | Úroveň -4,800 až -3,550 : (20,04*1,25)*2 |  | 50.1 | [23 empty] | VV | 0
|  | ZP4 - řez 5-5 : | [25 empty] | VV | 0
|  | Úroveň -4,800 až -3,550(-3,700) : (11,7*1,1)+(11,7*1,25) |  | 27.495 | [23 empty] | VV | 0
|  | ZP4 - řez 6-6 : | [25 empty] | VV | 0
|  | Úroveň -5,400 až -4,800 : (2,1*0,6)*2 |  | 2.52 | [23 empty] | VV | 0
|  | Úroveň -4,800 až -3,700 : (2,1*1,1) |  | 2.31 | [23 empty] | VV | 0
|  | ZP4 - řez 7-7 : | [25 empty] | VV | 0
|  | Úroveň -5,400 až -4,800 : (0,74*0,6)*2 |  | 0.888 | [23 empty] | VV | 0
|  | ZP5 - řez 9-9 : | [25 empty] | VV | 0
|  | Úroveň -4,800 až -3,550 : (5,6*1,25)*2 |  | 14 | [23 empty] | VV | 0
|  | ZP5 - řez 10-10 : | [25 empty] | VV | 0
|  | Úroveň -4,200 až -3,800 : (16,7*0,4)*2 |  | 13.36 | [23 empty] | VV | 0
|  | Úroveň -3,800 až -3,550 : (16,7*0,25) |  | 4.175 | [23 empty] | VV | 0
|  | ZP6 - řez 11-11 : | [25 empty] | VV | 0
|  | Úroveň -4,800 až -3,550(-3,700) : (4,5*1,1)+(4,5*1,25) |  | 10.575 | [23 empty] | VV | 0
|  | ZP7 - řez 12-12 : | [25 empty] | VV | 0
|  | Úroveň -4,800 až -3,550(-3,700) : (4,8*1,1)+(4,8*1,25) |  | 11.28 | [23 empty] | VV | 0
|  | ZP8 - řez 13-13 : | [25 empty] | VV | 0
|  | Úroveň -4,800 až -3,550(-3,700) : (4,6*1,1)+(4,8*1,25) |  | 11.06 | [23 empty] | VV | 0
|  | ZP9 - řez 14-14 : | [25 empty] | VV | 0
|  | Úroveň -4,800 až -3,550(-3,700) : (11,2*1,1)+(11,2*1,25) |  | 26.32 | [23 empty] | VV | 0
|  | ZP9 - řez 15-15 : | [25 empty] | VV | 0
|  | Úroveň -5,900 až -3,550(-3,700) : (4,7*2,2)+(4,7*2,35) |  | 21.385 | [23 empty] | VV | 0
|  | ZP9 - řez 16-16 : | [25 empty] | VV | 0
|  | Úroveň -5,900 až -3,550(-3,700) : (4,2*2,2)+(4,2*2,35) |  | 19.11 | [23 empty] | VV | 0
|  | ZP9 - řez 17-17 : | [25 empty] | VV | 0
|  | Úroveň -5,900 až -3,550 : (2,9*2,35) |  | 6.815 | [23 empty] | VV | 0
|  | ZP9 - řez 18-18 : | [25 empty] | VV | 0
|  | Úroveň -5,900 až -3,550 : (5,0*2,35)*2 |  | 23.5 | [23 empty] | VV | 0
|  | ZP9 - řez 19-19 : | [25 empty] | VV | 0
|  | Úroveň -5,900 až -4,900 : (4,1*1,0) |  | 4.1 | [23 empty] | VV | 0
|  | Úroveň -5,900 až -3,550 : (4,1*2,35) |  | 9.635 | [23 empty] | VV | 0
|  | ZP10 - řez 20-20 : | [25 empty] | VV | 0
|  | Úroveň -4,800 až -3,550 : (9,9*1,25)*2 |  | 24.75 | [23 empty] | VV | 0
|  | ZP10 - řez 21-21 : | [25 empty] | VV | 0
|  | Úroveň -5,000 až -3,550 : (9,6*1,45)*2 |  | 27.84 | [23 empty] | VV | 0
|  | ZP10 - řez 22-22 : | [25 empty] | VV | 0
|  | Úroveň -5,400 až -3,550 : (6,05*1,85)*2 |  | 22.385 | [23 empty] | VV | 0
|  | ZP10 - řez 23-23 : | [25 empty] | VV | 0
|  | Úroveň -5,900 až -3,550 : (5,4*2,35)*2 |  | 25.38 | [23 empty] | VV | 0
|  | ZP10 - řez 24-24 : | [25 empty] | VV | 0
|  | Úroveň -4,900 až -4,650 : (9,25*0,25)*2 |  | 4.625 | [23 empty] | VV | 0
|  | Úroveň -4,650 až -3,550 : (9,25*1,1)*3 |  | 30.525 | [23 empty] | VV | 0
|  | ZP11 - řez 25-25 : | [25 empty] | VV | 0
|  | Úroveň -4,800 až -3,550 : (6,3*1,25)*2 |  | 15.75 | [23 empty] | VV | 0
|  | ZP12 - řez 26-26 : | [25 empty] | VV | 0
|  | Úroveň -4,100 až -3,700 : (6,4*0,4) |  | 2.56 | [23 empty] | VV | 0
|  | Úroveň -4,650 až -3,550 : (6,4*1,1)*2 |  | 14.08 | [23 empty] | VV | 0
|  | ZP13 - řez 27-27 : | [25 empty] | VV | 0
|  | Úroveň -4,100 až -3,800 : (7,4*0,3)*2 |  | 4.44 | [23 empty] | VV | 0
|  | ZP14 - řez 28-28 : | [25 empty] | VV | 0
|  | Úroveň -4,800 až -2,100 : (3,6*2,7)*2 |  | 19.44 | [23 empty] | VV | 0
|  | Úroveň -2,100 až -0,020 : (3,6*2,08)*2 |  | 14.976 | [23 empty] | VV | 0
|  | ZP14 - řez 29-29 : | [25 empty] | VV | 0
|  | Úroveň -4,150 až -2,100 : (1,0*2,05)*2 |  | 4.1 | [23 empty] | VV | 0
|  | Úroveň -2,100 až -0,020 : (1,0*2,08)*2 |  | 4.16 | [23 empty] | VV | 0
|  | ZP14 - řez 30-30 : | [25 empty] | VV | 0
|  | Úroveň -3,500 až -2,100 : (0,9*1,4)*2 |  | 2.52 | [23 empty] | VV | 0
|  | Úroveň -2,100 až -0,020 : (0,9*2,08)*2 |  | 3.744 | [23 empty] | VV | 0
|  | ZP14 - řez 31-31 : | [25 empty] | VV | 0
|  | Úroveň -2,700 až -2,100 : (24,1*0,6)*2 |  | 28.92 | [23 empty] | VV | 0
|  | Úroveň -2,100 až -0,020 : (24,1*2,08)*2 |  | 100.256 | [23 empty] | VV | 0
|  | ZP14 - řez 32-32 : | [25 empty] | VV | 0
|  | Úroveň -2,700 až -2,100 : (2,8*0,6)*2 |  | 3.36 | [23 empty] | VV | 0
|  | ZP15 - řez 38-38 : | [25 empty] | VV | 0
|  | Úroveň -4,800 až -3,550 : (9,6*1,25)*2 |  | 24 | [23 empty] | VV | 0
|  | ZP15 - řez 39-39 : | [25 empty] | VV | 0
|  | Úroveň -5,900 až -3,550 : (2,75*2,35)*2 |  | 12.925 | [23 empty] | VV | 0
|  | ZP16 - řez 42-42 : | [25 empty] | VV | 0
|  | Úroveň -4,800 až -3,650 : (8,5*1,15)*2 |  | 19.55 | [23 empty] | VV | 0
|  | ZP17 - řez 43-43 : | [25 empty] | VV | 0
|  | Úroveň -4,800 až -4,200 : (14,2*0,6)*2 |  | 17.04 | [23 empty] | VV | 0
|  | ZP18 - řez 44-44 : | [25 empty] | VV | 0
|  | Úroveň -4,800 až -4,200 : (14,2*0,6)*2 |  | 17.04 | [23 empty] | VV | 0
|  | ZP19 - řez 45-45 : | [25 empty] | VV | 0
|  | Úroveň -4,800 až -4,200 : (14,2*0,6)*2 |  | 17.04 | [23 empty] | VV | 0
|  | ZP20 - řez 46-46 : | [25 empty] | VV | 0
|  | Úroveň -4,500 až -3,550 : (14,2*0,95) |  | 13.49 | [23 empty] | VV | 0
|  | ZP20 - řez 47-47 : | [25 empty] | VV | 0
|  | Úroveň -4,500 až -3,550 : (9,8*0,95) |  | 9.31 | [23 empty] | VV | 0
|  | ZP20 - řez 48-48 : | [25 empty] | VV | 0
|  | Úroveň -4,500 až -3,550 : (9,8*0,95) |  | 9.31 | [23 empty] | VV | 0
|  | ZP21 - řez 49-49 : | [25 empty] | VV | 0
|  | Úroveň -4,800 až -3,550(-3,700) : (11,6*1,1)+(11,6*1,25) |  | 27.26 | [23 empty] | VV | 0
|  | ZP21 - řez 50-50 : | [25 empty] | VV | 0
|  | Úroveň -4,800 až -3,550 : (6,8*1,25) |  | 8.5 | [23 empty] | VV | 0
|  | ZP21 - řez 51-51 : | [25 empty] | VV | 0
|  | Úroveň -4,400 až -3,550 : (7,8*0,85)*2 |  | 13.26 | [23 empty] | VV | 0
|  | ZP22 - řez 69-69 : | [25 empty] | VV | 0
|  | Úroveň -4,800 až -3,550 : (1,25*1,25)*2 |  | 3.125 | [23 empty] | VV | 0
|  | ZP22 - řez 90-90, 91-91, 92-92 : | [25 empty] | VV | 0
|  | Úroveň -4,400 až -3,550 : (3,22+1,5+3,84)*0,85*2 |  | 14.552 | [23 empty] | VV | 0
|  | ZP23 - řez 78-78 : | [25 empty] | VV | 0
|  | Úroveň -5,400 až -4,900 : (2,4*0,5)*2 |  | 2.4 | [23 empty] | VV | 0
|  | ZP23 - řez 79-79 : | [25 empty] | VV | 0
|  | Úroveň -4,400 až -3,550 : (1,6*0,85)*2 |  | 2.72 | [23 empty] | VV | 0
|  | ZP23 - řez 80-80 : | [25 empty] | VV | 0
|  | Úroveň -4,900 až -3,550 : (0,5*1,35)*2 |  | 1.35 | [23 empty] | VV | 0
|  | ZP23 - řez 81-81 : | [25 empty] | VV | 0
|  | Úroveň -5,400 až -4,900 : (1,6*0,5)*2 |  | 1.6 | [23 empty] | VV | 0
|  | Úroveň -4,900 až -3,550 : (1,6*1,35) |  | 2.16 | [23 empty] | VV | 0
|  | ZP23 - řez 82-82 : | [25 empty] | VV | 0
|  | Úroveň -5,400 až -4,900 : (1,15*0,5)*2 |  | 1.15 | [23 empty] | VV | 0
|  | ZP23 - řez 87-87 : | [25 empty] | VV | 0
|  | Úroveň -4,400 až -3,550 : (4,9*0,85)*2 |  | 8.33 | [23 empty] | VV | 0
|  | ZP23 - řez 88-88 : | [25 empty] | VV | 0
|  | Úroveň -4,400 až -3,550 : (4,2*0,85)*2 |  | 7.14 | [23 empty] | VV | 0
|  | ZP24 - řez 8-8 : | [25 empty] | VV | 0
|  | Úroveň -5,400 až -4,900 : (9,7*0,5)*2 |  | 9.7 | [23 empty] | VV | 0
|  | ZP25 - řez 75-75 : | [25 empty] | VV | 0
|  | Úroveň -4,400 až -3,550 : (5,1*0,85)*2 |  | 8.67 | [23 empty] | VV | 0
|  | ZP26 - řez 71-71 : | [25 empty] | VV | 0
|  | Úroveň -5,400 až -3,550 : (1,2*1,85)*2 |  | 4.44 | [23 empty] | VV | 0
|  | ZP26 - řez 72-72 : | [25 empty] | VV | 0
|  | Úroveň -4,900 až -3,550 : (0,5*1,35)*2 |  | 1.35 | [23 empty] | VV | 0
|  | ZP26 - řez 73-73 : | [25 empty] | VV | 0
|  | Úroveň -4,400 až -3,550 : (1,5*0,85)*2 |  | 2.55 | [23 empty] | VV | 0
|  | ZP26 - řez 74-74 : | [25 empty] | VV | 0
|  | Úroveň -4,400 až -3,550 : (2,75*0,85)*2 |  | 4.675 | [23 empty] | VV | 0
|  | ZP27 - řez 88-88 : | [25 empty] | VV | 0
|  | Úroveň -4,400 až -3,550 : (4,2*0,85)*2 |  | 7.14 | [23 empty] | VV | 0
|  | ZP28 - řez 56-56 : | [25 empty] | VV | 0
|  | Úroveň -4,400 až -3,550 : (10,2*0,85)*2 |  | 17.34 | [23 empty] | VV | 0
|  | ZP29 - řez 55-55 : | [25 empty] | VV | 0
|  | Úroveň -4,400 až -3,550 : (10,4*0,85)*2 |  | 17.68 | [23 empty] | VV | 0
|  | ZP30 - řez 54-54 : | [25 empty] | VV | 0
|  | Úroveň -4,400 až -3,700 : (11,0*0,7)*2 |  | 15.4 | [23 empty] | VV | 0
|  | ZP31 - řez 53-53 : | [25 empty] | VV | 0
|  | Úroveň -5,400 až -4,900 : (1,5*0,5)*2 |  | 1.5 | [23 empty] | VV | 0
|  | Úroveň -4,900 až -4,550 : (1,5*0,35)*2 |  | 1.05 | [23 empty] | VV | 0
|  | ZP31 - řez 52-52 : | [25 empty] | VV | 0
|  | Úroveň -5,400 až -4,900 : (10,1*0,5)*2 |  | 10.1 | [23 empty] | VV | 0
|  | Úroveň -4,900 až -3,550 : (10,1*1,35)*2 |  | 27.27 | [23 empty] | VV | 0
|  | ZP32 - řez 57-57 : | [25 empty] | VV | 0
|  | Úroveň -4,400 až -3,550 : (2,0*0,85)*2 |  | 3.4 | [23 empty] | VV | 0
|  | ZP32 - řez 58-58 : | [25 empty] | VV | 0
|  | Úroveň -4,800 až -3,550 : (1,6*1,25) |  | 2 | [23 empty] | VV | 0
|  | Úroveň -4,400 až -3,550 : (1,6*0,85) |  | 1.36 | [23 empty] | VV | 0
|  | ZP33 - řez 33-33 : | [25 empty] | VV | 0
|  | Úroveň -4,800 až -3,700 : (1,7*1,1)*2 |  | 3.74 | [23 empty] | VV | 0
|  | ZP33 - řez 34-34 : | [25 empty] | VV | 0
|  | Úroveň -4,800 až -2,100 : (1,16*2,7)*2 |  | 6.264 | [23 empty] | VV | 0
|  | ZP33 - řez 35-35 : | [25 empty] | VV | 0
|  | Úroveň -4,150 až -2,100 : (1,0*2,05)*2 |  | 4.1 | [23 empty] | VV | 0
|  | ZP33 - řez 36-36 : | [25 empty] | VV | 0
|  | Úroveň -3,500 až -2,100 : (0,9*1,4)*2 |  | 2.52 | [23 empty] | VV | 0
|  | ZP33 - řez 37-37 : | [25 empty] | VV | 0
|  | Úroveň -2,700 až -1,650 : (3,17*1,05)*2 |  | 6.657 | [23 empty] | VV | 0
|  | ZP34 - řez 76-76 : | [25 empty] | VV | 0
|  | Úroveň -4,400 až -3,550 : (5,95*0,85)*2 |  | 10.115 | [23 empty] | VV | 0
|  | ZP35 - řez 60-60 : | [25 empty] | VV | 0
|  | Úroveň -4,800 až -3,700 : (0,8*1,1)*2 |  | 1.76 | [23 empty] | VV | 0
|  | ZP35 - řez 59-59 : | [25 empty] | VV | 0
|  | Úroveň -4,800 až -3,700 : (2,6*1,1)*2 |  | 5.72 | [23 empty] | VV | 0
|  | ZP36 - řez 61-61 : | [25 empty] | VV | 0
|  | Úroveň -4,800 až -3,650 : (3,9*1,15)*2 |  | 8.97 | [23 empty] | VV | 0
|  | ZP37 - řez 62-62 : | [25 empty] | VV | 0
|  | Úroveň -4,800 až -3,650 : (3,9*1,15)*2 |  | 8.97 | [23 empty] | VV | 0
|  | ZP38 - řez 63-63 : | [25 empty] | VV | 0
|  | Úroveň -4,800 až -3,650 : (3,9*1,15)*2 |  | 8.97 | [23 empty] | VV | 0
|  | ZP39 - řez 64-64 : | [25 empty] | VV | 0
|  | Úroveň -4,800 až -3,550 : (5,0*1,25)*2 |  | 12.5 | [23 empty] | VV | 0
|  | ZP40 - řez 65-65 : | [25 empty] | VV | 0
|  | Úroveň -4,800 až -3,550 : (5,0*1,25)*2 |  | 12.5 | [23 empty] | VV | 0
|  | ZP41 - řez 66-66 : | [25 empty] | VV | 0
|  | Úroveň -4,800 až -3,550 : (3,7*1,25)*2 |  | 9.25 | [23 empty] | VV | 0
|  | ZP42 - řez 67-67 : | [25 empty] | VV | 0
|  | Úroveň -4,800 až -3,650 : (3,7*1,15)*2 |  | 8.51 | [23 empty] | VV | 0
|  | ZP43 - řez 68-68 : | [25 empty] | VV | 0
|  | Úroveň -4,800 až -3,550 : (3,7*1,25)*2 |  | 9.25 | [23 empty] | VV | 0
|  | Mezisoučet |  | 1387.612 | [23 empty] | VV | 1
|  | v.č. - základ - venkovní schodiště na terase : | [25 empty] | VV | 0
|  | Úroveň -5,100 až -0,245 : (0,55*2)*4,855 |  | 5.3405 | [23 empty] | VV | 0
|  | Úroveň -4,500 až -0,245 : (0,6*2)*4,255 |  | 5.106 | [23 empty] | VV | 0
|  | Úroveň -4,400 až -0,245 : (0,6+0,7)*2*4,155 |  | 10.803 | [23 empty] | VV | 0
|  | Úroveň -3,900 až -0,245 : (0,6*2)*3,655 |  | 4.386 | [23 empty] | VV | 0
|  | Úroveň -3,800 až -0,245 : (0,6*2)*3,555 |  | 4.266 | [23 empty] | VV | 0
|  | Úroveň -3,700 až -0,245 : (0,7*2)*3,455 |  | 4.837 | [23 empty] | VV | 0
|  | Úroveň -3,300 až -0,245 : (0,6*2)*3,055 |  | 3.666 | [23 empty] | VV | 0
|  | Úroveň -3,200 až -0,245 : (0,6*2)*2,955 |  | 3.546 | [23 empty] | VV | 0
|  | Úroveň -3,000 až -0,245 : (0,7*2)*2,755 |  | 3.857 | [23 empty] | VV | 0
|  | Úroveň -2,700 až -0,245 : (0,6+0,7)*2*2,455 |  | 6.383 | [23 empty] | VV | 0
|  | Úroveň -2,600 až -0,245 : (0,6*2)*2,455 |  | 2.946 | [23 empty] | VV | 0
|  | Úroveň -2,300 až -0,245 : (0,7*2)*2,155 |  | 3.017 | [23 empty] | VV | 0
|  | Úroveň -2,000 až -0,245 : (4,2*2)*1,755 |  | 14.742 | [23 empty] | VV | 0
|  | Úroveň -1,550 až -0,245 : (5,25+1,3)*2*1,305 |  | 17.0955 | [23 empty] | VV | 0
|  | Úroveň -2,810 až -0,245 nebo -1,455 : (2,56*2)*(2,565+1,355)/2 |  | 10.0352 | [23 empty] | VV | 0
|  | Úroveň -2,810 až -1,455 : (1,81+0,3+2,11+0,3+4,0)*1,355 |  | 11.5446 | [23 empty] | VV | 0
|  | Úroveň -2,460 až -1,455 : (2,11+0,3+2,11+0,3+4,25)*1,005 |  | 9.1153 | [23 empty] | VV | 0
|  | Úroveň -2,110 až -0,980 : (2,11+0,3+2,11+0,3+4,25)*1,13 |  | 10.2491 | [23 empty] | VV | 0
|  | Úroveň -1,760 až -0,980 : (2,14+2,2)*0,78 |  | 3.3852 | [23 empty] | VV | 0
|  | Úroveň -1,760 až -0,980 nebo -0,480 : (1,95*2)*1,13 |  | 4.407 | [23 empty] | VV | 0
|  | Úroveň -1,300 až -0,980 nebo -0,480 : (4,33+1,94)*2*1,13 |  | 14.1702 | [23 empty] | VV | 0
|  | Úroveň -1,300 až -0,480 : (2,0*2)*0,82 |  | 3.28 | [23 empty] | VV | 0
|  | Mezisoučet |  | 156.1776 | [23 empty] | VV | 1
|  | v.č. - základ - venkovní provozní schodiště : | [25 empty] | VV | 0
|  | Řez L-L : | [25 empty] | VV | 0
|  | Úroveň -4,600 až -3,620 : (2,0*2)*0,98 |  | 3.92 | [23 empty] | VV | 0
|  | Úroveň -3,200 až -1,400 : (1,8+0,685)*2*1,8 |  | 8.946 | [23 empty] | VV | 0
|  | Mezisoučet |  | 12.866 | [23 empty] | VV | 1
30 | 274351216R00 | Bednění stěn základových pasů odstranění | m2 | 1556.6556 |  | 0 |  | 0 |  | 0 | 21 | 0 | 0 | 0 | 0 | 0 | 801-1 | RTS 24/ I | Indiv | 0.32 | 498.13 |  | Práce | Běžná |  |  |  | POL1_
|  | svislé nebo šikmé (odkloněné), půdorysně přímé nebo zalomené, stěn základových pasů ve volných nebo zapažených jámách, rýhách, šachtách, včetně případných vzpěr, | [25 empty] | SPI |  | svislé nebo šikmé (odkloněné), půdorysně přímé nebo zalomené, stěn základových pasů ve volných nebo zapažených jámách, rýhách, šachtách, včetně případných vzpěr,
|  | Plocha zřízení : 1556,65565 |  | 1556.6556 | [23 empty] | VV | 0
31 | 274353122R00 | Bednění kotevních otvorů a prostupů v základových pasech o průřezu přes 0,02 do 0,05 m2, hloubky přes 0,5 do 1,00 m | kus | 2 |  | 0 |  | 0 |  | 0 | 21 | 0 | 0.00942 | 0.02 | 0 | 0 | 801-5 | RTS 24/ I | Indiv | 0.898 | 1.8 |  | Práce | Běžná |  |  |  | POL1_
|  | včetně polohového zajištění a odbednění, popřípadě ztraceného bednění z pletiva a podobně. | [25 empty] | SPI
|  | v.č. - základy : | [25 empty] | VV | 0
|  | Prostupy pro ZTI : | [25 empty] | VV | 0
|  | Otvor 200/200/800 mm : 2 |  | 2 | [23 empty] | VV | 0
32 | 274353131R00 | Bednění kotevních otvorů a prostupů v základových pasech o průřezu přes 0,05 do 0,10 m2, hloubky do 1,00 m | kus | 23 |  | 0 |  | 0 |  | 0 | 21 | 0 | 0.01353 | 0.31 | 0 | 0 | 801-5 | RTS 24/ I | Indiv | 1.064 | 24.47 |  | Práce | Běžná |  |  |  | POL1_
|  | včetně polohového zajištění a odbednění, popřípadě ztraceného bednění z pletiva a podobně. | [25 empty] | SPI
|  | v.č. - základy : | [25 empty] | VV | 0
|  | Prostupy pro ZTI : | [25 empty] | VV | 0
|  | Otvor 250/250/250 mm : 4 |  | 4 | [23 empty] | VV | 0
|  | Otvor 250/250/350 mm : 2 |  | 2 | [23 empty] | VV | 0
|  | Otvor 250/250/500 mm : 2 |  | 2 | [23 empty] | VV | 0
|  | Otvor 250/250/750 mm : 2 |  | 2 | [23 empty] | VV | 0
|  | Otvor 250/250/800 mm : 3 |  | 3 | [23 empty] | VV | 0
|  | Otvor 250/250/1000 mm : 1 |  | 1 | [23 empty] | VV | 0
|  | Mezisoučet |  | 14 | [23 empty] | VV | 1
|  | Prostupy pro ZTI : | [25 empty] | VV | 0
|  | Otvor 300/300/250 mm : 4 |  | 4 | [23 empty] | VV | 0
|  | Otvor 300/300/550 mm : 4 |  | 4 | [23 empty] | VV | 0
|  | Rýha 300/300/2600 mm : 1 |  | 1 | [23 empty] | VV | 0
|  | Mezisoučet |  | 9 | [23 empty] | VV | 1
33 | 274353132R00 | Bednění kotevních otvorů a prostupů v základových pasech o průřezu přes 0,05 do 0,10 m2, hloubky přes 1,00 do 2,00 m | kus | 1 |  | 0 |  | 0 |  | 0 | 21 | 0 | 0.02598 | 0.03 | 0 | 0 | 801-5 | RTS 24/ I | Indiv | 1.527 | 1.53 |  | Práce | Běžná |  |  |  | POL1_
|  | včetně polohového zajištění a odbednění, popřípadě ztraceného bednění z pletiva a podobně. | [25 empty] | SPI
|  | v.č. - základy : | [25 empty] | VV | 0
|  | Prostupy pro ZTI : | [25 empty] | VV | 0
|  | Rýha 300/300/2600 mm : 1 |  | 1 | [23 empty] | VV | 0
|  | Mezisoučet |  | 1 | [23 empty] | VV | 1
34 | 274361821R00 | Výztuž a svařované sítě základových pasů výztuž, z oceli 10505, , | t | 32.0226 |  | 0 |  | 0 |  | 0 | 21 | 0 | 1.0212 | 32.7 | 0 | 0 | 821-1 | RTS 24/ I | Indiv | 23.53 | 753.49 |  | Práce | Běžná |  |  |  | POL1_
|  | v.č. - výztuž základů - 1.část : | [25 empty] | VV | 0
|  | Výkaz výztuže : 17581,188*0,001 |  | 17.5812 | [23 empty] | VV | 0
|  | v.č. - výztuž základů - 2.část : | [25 empty] | VV | 0
|  | Výkaz výztuže : 12075,828*0,001 |  | 12.0758 | [23 empty] | VV | 0
|  | Mezisoučet |  | 29.657 | [23 empty] | VV | 1
|  | Kubatůra PB venkovních schodišť : | [25 empty] | VV | 0
|  | v.č. - základ - venkovní schodiště na terase : (37,30032*60,0)*0,001 |  | 2.238 | [23 empty] | VV | 0
|  | v.č. - základ - venkovní provozní schodiště : (2,1259*60,0)*0,001 |  | 0.12755 | [23 empty] | VV | 0
|  | Mezisoučet |  | 2.3656 | [23 empty] | VV | 1
35 | 274361921RT4 | Výztuž a svařované sítě základových pasů ze svařovaných sítí, , drát d 6,0 mm, oka 100 x 100 mm | t | 1.652 |  | 0 |  | 0 |  | 0 | 21 | 0 | 1.0455 | 1.73 | 0 | 0 | 821-1 | RTS 24/ I | Indiv | 15.231 | 25.16 |  | Práce | Běžná |  |  |  | POL1_
|  | v.č. - výztuž základů - 1.část : | [25 empty] | VV | 0
|  | Výkaz KARI sítí : 777,0*0,001 |  | 0.777 | [23 empty] | VV | 0
|  | v.č. - výztuž základů - 2.část : | [25 empty] | VV | 0
|  | Výkaz KARI sítí : 875,00*0,001 |  | 0.875 | [23 empty] | VV | 0
36 | 274361921RT8 | Výztuž a svařované sítě základových pasů ze svařovaných sítí, , drát d 8,0 mm, oka 100 x 100 mm | t | 1.2 |  | 0 |  | 0 |  | 0 | 21 | 0 | 1.0544 | 1.27 | 0 | 0 | 821-1 | RTS 24/ I | Indiv | 15.231 | 18.28 |  | Práce | Běžná |  |  |  | POL1_
|  | v.č. - výztuž základů - 1.část : | [25 empty] | VV | 0
|  | Výkaz KARI sítí : 1200,00*0,001 |  | 1.2 | [23 empty] | VV | 0
37 | 275321411R00 | Beton základových patek železový třídy C 25/30 | m3 | 190.7641 |  | 0 |  | 0 |  | 0 | 21 | 0 | 2.525 | 481.68 | 0 | 0 | 801-1 | RTS 24/ I | Indiv | 0.48 | 91.57 |  | Práce | Běžná |  |  |  | POL1_
|  | bez dodávky a uložení výztuže | [25 empty] | SPI
|  | v.č. - řezy základy - NS : | [25 empty] | VV | 0
|  | PZ1 : | [25 empty] | VV | 0
|  | Úroveň -4,800 až -3,550 : 2*(2,0*0,7)*1,25 |  | 3.5 | [23 empty] | VV | 0
|  | PZ2 : | [25 empty] | VV | 0
|  | Úroveň -5,000 až -3,550 : 2*(2,0*0,7)*1,45 |  | 4.06 | [23 empty] | VV | 0
|  | PZ3 : | [25 empty] | VV | 0
|  | Úroveň -4,800 až -3,550 : 3*((3,2*0,3)*2+(2,6*0,2)*2)*1,25 |  | 11.1 | [23 empty] | VV | 0
|  | PZ3° : | [25 empty] | VV | 0
|  | Úroveň -4,800 až -3,550 : 3*((3,2*0,3)*2+(2,6*0,2)*2)*1,25 |  | 11.1 | [23 empty] | VV | 0
|  | PZ3°° : | [25 empty] | VV | 0
|  | Úroveň -4,800 až -3,550 : ((3,2*0,3)*2+(2,6*0,2))*1,25+(2,6*0,2)*1,45 |  | 3.804 | [23 empty] | VV | 0
|  | PZ4 : | [25 empty] | VV | 0
|  | Úroveň -4,800 až -3,550 : ((3,2*0,4)+(1,95*0,6))*1,25+(1,95*0,2)*1,45 |  | 3.628 | [23 empty] | VV | 0
|  | PZ5 : | [25 empty] | VV | 0
|  | Úroveň -4,800 až -3,550 : ((1,95*0,2)+(3,2*0,4)+(1,95*0,35))*1,25 |  | 2.9406 | [23 empty] | VV | 0
|  | PZ6 : | [25 empty] | VV | 0
|  | Úroveň -4,950 až -3,550 : 3*(2,2*2,8)*1,4 |  | 25.872 | [23 empty] | VV | 0
|  | PZ7 : | [25 empty] | VV | 0
|  | Úroveň -5,950 až -4,900 : (2,35*2,8)*1,05 |  | 6.909 | [23 empty] | VV | 0
|  | PZ7° : | [25 empty] | VV | 0
|  | Úroveň -5,950 až -4,900 : (2,2*2,8)*1,05 |  | 6.468 | [23 empty] | VV | 0
|  | PZ8 : | [25 empty] | VV | 0
|  | Úroveň -4,800 až -2,100 : (1,8*1,8)*2,7 |  | 8.748 | [23 empty] | VV | 0
|  | PZ8° : | [25 empty] | VV | 0
|  | Úroveň -3,500 až -2,100 : (1,8*1,8)*1,4 |  | 4.536 | [23 empty] | VV | 0
|  | PZ9 : | [25 empty] | VV | 0
|  | Úroveň -2,700 až -2,100 : 6*(1,8*1,8)*0,6 |  | 11.664 | [23 empty] | VV | 0
|  | PZ10 : | [25 empty] | VV | 0
|  | Úroveň -4,800 až -2,100 : (1,8*1,9)*2,7 |  | 9.234 | [23 empty] | VV | 0
|  | PZ11 : | [25 empty] | VV | 0
|  | Úroveň -4,800 až -2,100 : (1,8*1,9)*2,7 |  | 9.234 | [23 empty] | VV | 0
|  | PZ12 : | [25 empty] | VV | 0
|  | Úroveň -4,400 až -3,550 : 3*(2,0*2,0)*0,85 |  | 10.2 | [23 empty] | VV | 0
|  | PZ13 : | [25 empty] | VV | 0
|  | Úroveň -4,400 až -3,550 : (0,7*0,7)*0,85 |  | 0.4165 | [23 empty] | VV | 0
|  | PZ14 : | [25 empty] | VV | 0
|  | Úroveň -4,900 až -3,550 : (0,7*0,7)*1,35 |  | 0.6615 | [23 empty] | VV | 0
|  | PZ15 : | [25 empty] | VV | 0
|  | Úroveň -5,400 až -4,900 : 9*(1,0*1,0)*0,5 |  | 4.5 | [23 empty] | VV | 0
|  | PZ16 : | [25 empty] | VV | 0
|  | Úroveň -5,950 až -4,900 : 2*(1,0*1,0)*1,05 |  | 2.1 | [23 empty] | VV | 0
|  | PZ17 : | [25 empty] | VV | 0
|  | Úroveň -4,800 až -3,550 : 18*(0,7*0,7)*1,25 |  | 11.025 | [23 empty] | VV | 0
|  | PZ18 : | [25 empty] | VV | 0
|  | Úroveň -4,800 až -3,550 : 10*(0,9*0,9)*1,25 |  | 10.125 | [23 empty] | VV | 0
|  | PZP1 : | [25 empty] | VV | 0
|  | Úroveň -2,600 až -0,750 : (2,8*2,8)*1,85-(1,0*1,0)*1,1 |  | 13.404 | [23 empty] | VV | 0
|  | PZP2 : | [25 empty] | VV | 0
|  | Úroveň -2,600 až -0,750 : (2,8*2,8)*1,85-(0,8*0,8)*1,1 |  | 13.8 | [23 empty] | VV | 0
|  | PZM1 : | [25 empty] | VV | 0
|  | Úroveň -2,050 až -0,750 : (1,2*1,2)*1,3-(0,5*0,5)*0,55 |  | 1.7345 | [23 empty] | VV | 0
|  | Mezisoučet |  | 190.7641 | [23 empty] | VV | 1
38 | 275351215R00 | Bednění stěn základových patek zřízení | m2 | 540.825 |  | 0 |  | 0 |  | 0 | 21 | 0 | 0.0392 | 21.2 | 0 | 0 | 801-1 | RTS 24/ I | Indiv | 1.05 | 567.87 |  | Práce | Běžná |  |  |  | POL1_
|  | bednění svislé nebo šikmé (odkloněné), půdorysně přímé nebo zalomené, stěn základových patek ve volných nebo zapažených jámách, rýhách, šachtách, včetně případných vzpěr, | [25 empty] | SPI |  | bednění svislé nebo šikmé (odkloněné), půdorysně přímé nebo zalomené, stěn základových patek ve volných nebo zapažených jámách, rýhách, šachtách, včetně případných vzpěr,
|  | v.č. - řezy základy - NS : | [25 empty] | VV | 0
|  | PZ1 : | [25 empty] | VV | 0
|  | Úroveň -4,800 až -3,550 : 2*(0,5+2,0+0,5)*1,25 |  | 7.5 | [23 empty] | VV | 0
|  | PZ2 : | [25 empty] | VV | 0
|  | Úroveň -5,000 až -3,550 : 2*(0,5+2,0+0,5)*1,45 |  | 8.7 | [23 empty] | VV | 0
|  | PZ3 : | [25 empty] | VV | 0
|  | Úroveň -4,800 až -3,550 : 3*(3,2+2,6)*2*1,25 |  | 43.5 | [23 empty] | VV | 0
|  | PZ3° : | [25 empty] | VV | 0
|  | Úroveň -4,800 až -3,550 : 3*(3,2+2,6)*2*1,25 |  | 43.5 | [23 empty] | VV | 0
|  | PZ3°° : | [25 empty] | VV | 0
|  | Úroveň -4,800 až -3,550 : 3*(3,2+2,6)*2*1,25 |  | 43.5 | [23 empty] | VV | 0
|  | PZ4 : | [25 empty] | VV | 0
|  | Úroveň -4,800 až -3,550 : (1,95+3,2+1,95)*1,25 |  | 8.875 | [23 empty] | VV | 0
|  | PZ5 : | [25 empty] | VV | 0
|  | Úroveň -4,800 až -3,550 : (1,95+3,2+1,95)*1,25 |  | 8.875 | [23 empty] | VV | 0
|  | PZ6 : | [25 empty] | VV | 0
|  | Úroveň -4,950 až -3,550 : 3*(2,2+2,8)*2*1,4 |  | 42 | [23 empty] | VV | 0
|  | PZ7 : | [25 empty] | VV | 0
|  | Úroveň -5,950 až -4,900 : (2,35+2,8)*2*1,05 |  | 10.815 | [23 empty] | VV | 0
|  | PZ7° : | [25 empty] | VV | 0
|  | Úroveň -5,950 až -4,900 : (2,2+2,8)*2*1,05 |  | 10.5 | [23 empty] | VV | 0
|  | PZ8 : | [25 empty] | VV | 0
|  | Úroveň -4,800 až -2,100 : (1,8+1,8)*2*2,7 |  | 19.44 | [23 empty] | VV | 0
|  | PZ8° : | [25 empty] | VV | 0
|  | Úroveň -3,500 až -2,100 : (1,8+1,8)*2*1,4 |  | 10.08 | [23 empty] | VV | 0
|  | PZ9 : | [25 empty] | VV | 0
|  | Úroveň -2,700 až -2,100 : 6*(1,8+1,8)*2*0,6 |  | 25.92 | [23 empty] | VV | 0
|  | PZ10 : | [25 empty] | VV | 0
|  | Úroveň -4,800 až -2,100 : (1,8+1,9)*2*2,7 |  | 19.98 | [23 empty] | VV | 0
|  | PZ11 : | [25 empty] | VV | 0
|  | Úroveň -4,800 až -2,100 : (1,8+1,9)*2*2,7 |  | 19.98 | [23 empty] | VV | 0
|  | PZ12 : | [25 empty] | VV | 0
|  | Úroveň -4,400 až -3,550 : 3*(2,0+2,0)*2*0,85 |  | 20.4 | [23 empty] | VV | 0
|  | PZ13 : | [25 empty] | VV | 0
|  | Úroveň -4,400 až -3,550 : (0,7+0,7)*2*0,85 |  | 2.38 | [23 empty] | VV | 0
|  | PZ14 : | [25 empty] | VV | 0
|  | Úroveň -4,900 až -3,550 : (0,7+0,7)*2*1,35 |  | 3.78 | [23 empty] | VV | 0
|  | PZ15 : | [25 empty] | VV | 0
|  | Úroveň -5,400 až -4,900 : 9*(1,0+1,0)*2*0,5 |  | 18 | [23 empty] | VV | 0
|  | PZ16 : | [25 empty] | VV | 0
|  | Úroveň -5,950 až -4,900 : 2*(1,0+1,0)*2*1,05 |  | 8.4 | [23 empty] | VV | 0
|  | PZ17 : | [25 empty] | VV | 0
|  | Úroveň -4,800 až -3,550 : 18*(0,7+0,7)*2*1,25 |  | 63 | [23 empty] | VV | 0
|  | PZ18 : | [25 empty] | VV | 0
|  | Úroveň -4,800 až -3,550 : 10*(0,9+0,9)*2*1,25 |  | 45 | [23 empty] | VV | 0
|  | PZP1 : | [25 empty] | VV | 0
|  | Úroveň -2,600 až -0,750 : (2,8+2,8)*2*1,85+(1,0+1,0)*2*1,1 |  | 25.12 | [23 empty] | VV | 0
|  | PZP2 : | [25 empty] | VV | 0
|  | Úroveň -2,600 až -0,750 : (2,8+2,8)*2*1,85+(0,8+0,8)*2*1,1 |  | 24.24 | [23 empty] | VV | 0
|  | PZM1 : | [25 empty] | VV | 0
|  | Úroveň -2,050 až -0,750 : (1,2+1,2)*2*1,3+(0,5+0,5)*2*0,55 |  | 7.34 | [23 empty] | VV | 0
|  | Mezisoučet |  | 540.825 | [23 empty] | VV | 1
39 | 275351216R00 | Bednění stěn základových patek odstranění | m2 | 540.825 |  | 0 |  | 0 |  | 0 | 21 | 0 | 0 | 0 | 0 | 0 | 801-1 | RTS 24/ I | Indiv | 0.32 | 173.06 |  | Práce | Běžná |  |  |  | POL1_
|  | bednění svislé nebo šikmé (odkloněné), půdorysně přímé nebo zalomené, stěn základových patek ve volných nebo zapažených jámách, rýhách, šachtách, včetně případných vzpěr, | [25 empty] | SPI |  | bednění svislé nebo šikmé (odkloněné), půdorysně přímé nebo zalomené, stěn základových patek ve volných nebo zapažených jámách, rýhách, šachtách, včetně případných vzpěr,
|  | Plocha zřízení : 540,825 |  | 540.825 | [23 empty] | VV | 0
40 | 275361821R00 | Výztuž a svařované sítě základových patek z prutové oceli, 10505, , , | t | 1.4572 |  | 0 |  | 0 |  | 0 | 21 | 0 | 1.0212 | 1.49 | 0 | 0 | 821-1 | RTS 24/ I | Indiv | 23.531 | 34.29 |  | Práce | Běžná |  |  |  | POL1_
|  | v.č. 25 - výztuž základových patek tobogánu : | [25 empty] | VV | 0
|  | Výkaz výztuže : 1457,238*0,001 |  | 1.4572 | [23 empty] | VV | 0
|  | Mezisoučet |  | 1.4572 | [23 empty] | VV | 1
41 | 275361921RT8 | Výztuž a svařované sítě základových patek ze svařovaných sítí, , , drát d 8,0 mm, oka 100 x 100 mm | t | 0.095 |  | 0 |  | 0 |  | 0 | 21 | 0 | 1.0544 | 0.1 | 0 | 0 | 821-1 | RTS 24/ I | Indiv | 15.231 | 1.45 |  | Práce | Běžná |  |  |  | POL1_
|  | v.č. 25 - výztuž základových patek tobogánu : | [25 empty] | VV | 0
|  | Výkaz KARI sítí : 95,0*0,001 |  | 0.095 | [23 empty] | VV | 0
|  | Mezisoučet |  | 0.095 | [23 empty] | VV | 1
42 | 278381156R00 | Základy z betonu pod zařízení půdorysná plocha základu přes 0,50 do 1,00 m2, z betonu C 25/30 | m3 | 0.273 |  | 0 |  | 0 |  | 0 | 21 | 0 | 2.9235 | 0.8 | 0 | 0 | 801-1 | RTS 24/ I | Indiv | 17.719 | 4.84 |  | Práce | Běžná |  |  |  | POL1_
|  | (ventilátory, čerpadla, ohřívače, motorová zařízení, odstředivky, ždímačky, pračky apod.) z betonu prostého včetně potřebného bednění, s hladkou cementovou omítkou stěn, s potěrem, s vynecháním otvorů pro kotvení železa, bez zemních prací a izolace, | [25 empty] | SPI |  | (ventilátory, čerpadla, ohřívače, motorová zařízení, odstředivky, ždímačky, pračky apod.) z betonu prostého včetně potřebného bednění, s hladkou cementovou omítkou stěn, s potěrem, s vynecháním otvorů pro kotvení železa, bez zemních prací a izolace,
|  | v.č. - půdorys 1.PP = zvýšené základy : | [25 empty] | VV | 0
|  | Úroveň -3,550 až -3,250 : | [25 empty] | VV | 0
|  | Základ 1300/700 mm : (1,3*0,7)*0,3 |  | 0.273 | [23 empty] | VV | 0
|  | Mezisoučet |  | 0.273 | [23 empty] | VV | 1
43 | 278381166R00 | Základy z betonu pod zařízení půdorysná plocha základu přes 1,00 do 2,00 m2, z betonu C 25/30 | m3 | 21.8264 |  | 0 |  | 0 |  | 0 | 21 | 0 | 2.8388 | 61.96 | 0 | 0 | 801-1 | RTS 24/ I | Indiv | 11.868 | 259.04 |  | Práce | Běžná |  |  |  | POL1_
|  | (ventilátory, čerpadla, ohřívače, motorová zařízení, odstředivky, ždímačky, pračky apod.) z betonu prostého včetně potřebného bednění, s hladkou cementovou omítkou stěn, s potěrem, s vynecháním otvorů pro kotvení železa, bez zemních prací a izolace, | [25 empty] | SPI |  | (ventilátory, čerpadla, ohřívače, motorová zařízení, odstředivky, ždímačky, pračky apod.) z betonu prostého včetně potřebného bednění, s hladkou cementovou omítkou stěn, s potěrem, s vynecháním otvorů pro kotvení železa, bez zemních prací a izolace,
|  | v.č. - půdorys 1.PP = zvýšené základy : | [25 empty] | VV | 0
|  | Úroveň -3,550 až -3,250 : | [25 empty] | VV | 0
|  | Základ 1700/600 mm : (1,7*0,6)*0,3 |  | 0.306 | [23 empty] | VV | 0
|  | Základ 2000/800 mm : (2,0*0,8)*0,3 |  | 0.48 | [23 empty] | VV | 0
|  | Základ 2400/700 mm : (2,4*0,7)*0,3 |  | 0.504 | [23 empty] | VV | 0
|  | Základ 2200/800 mm : 2*(2,2*0,8)*0,3 |  | 1.056 | [23 empty] | VV | 0
|  | Základ 2000/1000 mm : (2,0*1,0)*0,3 |  | 0.6 | [23 empty] | VV | 0
|  | Základ 3000/700 mm : (3,0*0,7)*0,3 |  | 0.63 | [23 empty] | VV | 0
|  | Základ 3400/700 mm : (3,4*0,7)*0,3 |  | 0.714 | [23 empty] | VV | 0
|  | Mezisoučet |  | 4.29 | [23 empty] | VV | 1
|  | Úroveň -4,100 až -3,850 : | [25 empty] | VV | 0
|  | Základ 1895/800 mm : (1,895*0,8)*0,25 |  | 0.379 | [23 empty] | VV | 0
|  | Základ 3000/700 mm : (3,0*0,7)*0,25 |  | 0.525 | [23 empty] | VV | 0
|  | Základ 2000/1500 mm : (2,0*1,5)*0,25 |  | 0.75 | [23 empty] | VV | 0
|  | Základ 4250/6700 mm : (4,25*6,7)*0,25 |  | 7.1188 | [23 empty] | VV | 0
|  | Mezisoučet |  | 8.7728 | [23 empty] | VV | 1
|  | Úroveň -3,550 až -3,300 : | [25 empty] | VV | 0
|  | Základ 1000/1500 mm : (1,0*1,5)*0,25 |  | 0.375 | [23 empty] | VV | 0
|  | Základ 1650/1650 mm : (1,65*1,65)*0,25 |  | 0.68063 | [23 empty] | VV | 0
|  | Základ 3000/1500 mm : (3,0*1,5)*0,25 |  | 1.125 | [23 empty] | VV | 0
|  | Základ 3500/1600 mm : (3,5*1,6)*0,25 |  | 1.4 | [23 empty] | VV | 0
|  | Základ 5680/1650 mm : (5,68*1,65)*0,25 |  | 2.343 | [23 empty] | VV | 0
|  | Základ 5680/2000 mm : (5,68*2,0)*0,25 |  | 2.84 | [23 empty] | VV | 0
|  | Mezisoučet |  | 8.7636 | [23 empty] | VV | 1
44 | 279321411R00 | Beton základových zdí železový třídy C 25/30 | m3 | 144.7019 |  | 0 |  | 0 |  | 0 | 21 | 0 | 2.525 | 365.37 | 0 | 0 | 801-1 | RTS 24/ I | Indiv | 0.599 | 86.68 |  | Práce | Běžná |  |  |  | POL1_
|  | bez výztuže | [25 empty] | SPI
|  | v.č. - opěrné stěny : | [25 empty] | VV | 0
|  | ŽB stěna ST1 : | [25 empty] | VV | 0
|  | Úroveň -3,550 až -2,150 : (1,25+3,84)*1,4*0,53 |  | 3.7768 | [23 empty] | VV | 0
|  | ŽB stěna ST1 : | [25 empty] | VV | 0
|  | Úroveň -3,550 až -0,350 : (1,5*3,2)*0,25 |  | 1.2 | [23 empty] | VV | 0
|  | ŽB stěna ST1 : | [25 empty] | VV | 0
|  | Úroveň -3,550 až +0,070 : (3,22*3,62)*0,25 |  | 2.9141 | [23 empty] | VV | 0
|  | ŽB stěna ST2 : | [25 empty] | VV | 0
|  | Úroveň -3,550 až +0,070 : (4,2+2,2)*3,62*0,25 |  | 5.792 | [23 empty] | VV | 0
|  | ŽB stěna ST2 : | [25 empty] | VV | 0
|  | Úroveň -3,550 až -0,395 : (4,4+4,9)*3,155*0,25 |  | 7.3354 | [23 empty] | VV | 0
|  | ŽB stěna ST3 : | [25 empty] | VV | 0
|  | Úroveň -3,550 až -0,395 : (5,95*3,155)*0,25 |  | 4.6931 | [23 empty] | VV | 0
|  | ŽB stěna ST4 : | [25 empty] | VV | 0
|  | Úroveň -3,550 až -0,395 : (5,1*3,155)*0,25 |  | 4.0226 | [23 empty] | VV | 0
|  | ŽB stěna ST5 : | [25 empty] | VV | 0
|  | Úroveň -3,550 až -0,395 : (2,75+1,5+0,5+1,8)*3,155*0,25 |  | 5.1663 | [23 empty] | VV | 0
|  | ŽB stěna ST6 : | [25 empty] | VV | 0
|  | Úroveň -4,900 až -0,395 : (2,4+1,15)*4,505*0,25 |  | 3.9982 | [23 empty] | VV | 0
|  | ŽB stěna ST7 : | [25 empty] | VV | 0
|  | Úroveň -4,550 až -0,570 : (3,1*3,98)*0,3 |  | 3.7014 | [23 empty] | VV | 0
|  | Úroveň -0,570 až -0,430 : (3,1*0,15)*0,15 |  | 0.06975 | [23 empty] | VV | 0
|  | ŽB stěna ST8 : | [25 empty] | VV | 0
|  | Úroveň -4,550 až -0,570 : (2,35+2,4)*3,98*0,3 |  | 5.6715 | [23 empty] | VV | 0
|  | Úroveň -0,570 až -0,430 : (2,35+2,4)*0,15*0,15 |  | 0.10688 | [23 empty] | VV | 0
|  | ŽB stěna ST9 : | [25 empty] | VV | 0
|  | Úroveň -4,550 až -0,570 : (3,2*3,98)*0,3 |  | 3.8208 | [23 empty] | VV | 0
|  | Úroveň -0,570 až +0,070 : (3,2*0,64)*0,15 |  | 0.3072 | [23 empty] | VV | 0
|  | ŽB stěna ST10 : | [25 empty] | VV | 0
|  | Úroveň -4,900 až -1,120 : (9,7*3,78)*0,25 |  | 9.1665 | [23 empty] | VV | 0
|  | Řez 7-7 : | [25 empty] | VV | 0
|  | Úroveň -4,900 až -3,550 : (0,74*1,35)*0,31 |  | 0.30969 | [23 empty] | VV | 0
|  | Úroveň -3,550 až -1,120 : (0,74*2,43)*0,25 |  | 0.44955 | [23 empty] | VV | 0
|  | Mezisoučet |  | 62.5017 | [23 empty] | VV | 1
|  | v.č. - ŽB stěny u ŽB desky nádrží a jímek : | [25 empty] | VV | 0
|  | Snižená jímka : | [25 empty] | VV | 0
|  | ŽB stěna ST11 - řez 1-1, 2-2 : | [25 empty] | VV | 0
|  | Úroveň -4,550 až -1,300 : (10,1+1,58)*3,25*0,3 |  | 11.388 | [23 empty] | VV | 0
|  | ŽB stěna ST12 : | [25 empty] | VV | 0
|  | Úroveň -3,700 až -1,800 : (11,36*1,9)*0,3 |  | 6.4752 | [23 empty] | VV | 0
|  | Řez 4-4, 5-5, 6-6 : | [25 empty] | VV | 0
|  | Úroveň -4,550 až -3,550 : (8,36+0,96+2,6)*1,0*0,25 |  | 2.98 | [23 empty] | VV | 0
|  | Řez 7-7 : | [25 empty] | VV | 0
|  | Úroveň -4,550 až -3,400 : (9,46*1,15)*0,25 |  | 2.7197 | [23 empty] | VV | 0
|  | Řez 8-8 : | [25 empty] | VV | 0
|  | Úroveň -4,550 až -3,400 : (3,51*1,15)*0,3 |  | 1.2109 | [23 empty] | VV | 0
|  | Mezisoučet |  | 24.7739 | [23 empty] | VV | 1
|  | Dechlorační nádrž : | [25 empty] | VV | 0
|  | ŽB stěna ST13 - řez 15-15, 21-21 : | [25 empty] | VV | 0
|  | Úroveň -3,400 až -1,800 : (10,5+0,6)*1,6*0,3 |  | 5.328 | [23 empty] | VV | 0
|  | ŽB stěna ST14 - řez 16-16, 22-22 : | [25 empty] | VV | 0
|  | Úroveň -3,400 až -1,800 : (10,2+0,7)*1,6*0,3 |  | 5.232 | [23 empty] | VV | 0
|  | ŽB stěna ST15 - řez 17-17, 18-18, 19-19, 20-20 : | [25 empty] | VV | 0
|  | Úroveň -3,400 až -1,800 : (2,85+0,7+1,58+1,58)*1,6*0,3 |  | 3.2208 | [23 empty] | VV | 0
|  | ŽB stěna ST16 - řez 14-14 : | [25 empty] | VV | 0
|  | Úroveň -3,400 až -1,800 : (5,7*1,6)*0,3 |  | 2.736 | [23 empty] | VV | 0
|  | Mezisoučet |  | 16.5168 | [23 empty] | VV | 1
|  | Akumilační nádrž : | [25 empty] | VV | 0
|  | ŽB stěna ST22 - řez 11-11 : | [25 empty] | VV | 0
|  | Úroveň -3,350 sž -2,150 : (4,65*1,2)*0,25 |  | 1.395 | [23 empty] | VV | 0
|  | ŽB stěna ST23 - řez 11-11 : | [25 empty] | VV | 0
|  | Úroveň -3,350 sž -2,150 : (3,95+0,7)*1,2*0,25 |  | 1.395 | [23 empty] | VV | 0
|  | Řez 9-9, 10-10, 13-13 : | [25 empty] | VV | 0
|  | Úroveň -3,350 sž -2,730 : (2,3+3,0+0,7)*0,62*0,2 |  | 0.744 | [23 empty] | VV | 0
|  | Mezisoučet |  | 3.534 | [23 empty] | VV | 1
|  | Akumulační nádrže : | [25 empty] | VV | 0
|  | ŽB stěna ST17 - řez 26-26, 27-27 : | [25 empty] | VV | 0
|  | Úroveň -3,400 až -1,800 : (4,2+0,7)*1,6*0,25 |  | 1.96 | [23 empty] | VV | 0
|  | ŽB stěna ST18 - řez 26-26, 27-27 : | [25 empty] | VV | 0
|  | Úroveň -3,400 až -1,650 : (4,2+0,7)*1,75*0,25 |  | 2.1437 | [23 empty] | VV | 0
|  | ŽB stěna ST19 - řez 26-26, 27-27 : | [25 empty] | VV | 0
|  | Úroveň -3,400 až -1,500 : (4,2+0,7)*1,9*0,25 |  | 2.3275 | [23 empty] | VV | 0
|  | Řez 23-23 : | [25 empty] | VV | 0
|  | Úroveň -3,400 sž -2,420 : 2*(2,4+2,0)*0,98*0,2 |  | 1.7248 | [23 empty] | VV | 0
|  | ŽB stěna ST20 - řez 24-24, 25-25 : | [25 empty] | VV | 0
|  | Úroveň -3,400 až -1,900 : (4,3+0,7)*1,5*0,25 |  | 1.875 | [23 empty] | VV | 0
|  | ŽB stěna ST21 - řez 24-24, 25-25 : | [25 empty] | VV | 0
|  | Úroveň -3,400 až -1,220 : (4,3+0,7)*2,13*0,25 |  | 2.6625 | [23 empty] | VV | 0
|  | Řez 23-23 : | [25 empty] | VV | 0
|  | Úroveň -3,400 sž -2,205 : 2*(2,395+2,35)*1,195*0,2 |  | 2.2681 | [23 empty] | VV | 0
|  | Mezisoučet |  | 14.9617 | [23 empty] | VV | 1
|  | v.č. - ŽB kce tobogánové věže a výtahu : | [25 empty] | VV | 0
|  | ZV1 : | [25 empty] | VV | 0
|  | Úroveň -1,750 až -0,350 : ((3,55+4,0)*2*0,5+(2,55*2)*0,5+(1,0*3)*0,3)*1,4 |  | 15.4 | [23 empty] | VV | 0
|  | ZV2 : | [25 empty] | VV | 0
|  | Úroveň -4,700 až -3,550 : ((2,575+1,71)*2*0,4)*1,15 |  | 3.9422 | [23 empty] | VV | 0
|  | MI1 : | [25 empty] | VV | 0
|  | Úroveň -5,100 až -3,700 : ((2,975+2,51)*2*0,2)*1,4 |  | 3.0716 | [23 empty] | VV | 0
|  | Mezisoučet |  | 22.4138 | [23 empty] | VV | 1
45 | 279351101R00 | Bednění základových zdí jednostranné, zřízení | m2 | 58.5356 |  | 0 |  | 0 |  | 0 | 21 | 0 | 0.03525 | 2.06 | 0 | 0 | 801-1 | RTS 24/ I | Indiv | 0.74 | 43.32 |  | Práce | Běžná |  |  |  | POL1_
|  | bednění svislé nebo šikmé (odkloněné), půdorysně přímé nebo zalomené základových zdí ve volných nebo zapažených jámách, rýhách, šachtách, včetně případných vzpěr, | [25 empty] | SPI |  | bednění svislé nebo šikmé (odkloněné), půdorysně přímé nebo zalomené základových zdí ve volných nebo zapažených jámách, rýhách, šachtách, včetně případných vzpěr,
|  | v.č. - ŽB stěny u ŽB desky nádrží a jímek : | [25 empty] | VV | 0
|  | Snižená jímka : | [25 empty] | VV | 0
|  | Řez 4-4, 5-5, 6-6 : | [25 empty] | VV | 0
|  | Úroveň -4,550 až -3,550 : (8,36+0,96+2,6)*1,0 |  | 11.92 | [23 empty] | VV | 0
|  | Řez 7-7 : | [25 empty] | VV | 0
|  | Úroveň -4,550 až -3,400 : (9,46*1,15) |  | 10.879 | [23 empty] | VV | 0
|  | Řez 8-8 : | [25 empty] | VV | 0
|  | Úroveň -4,550 až -3,400 : (3,51*1,15) |  | 4.0365 | [23 empty] | VV | 0
|  | Mezisoučet |  | 26.8355 | [23 empty] | VV | 1
|  | Akumilační nádrž : | [25 empty] | VV | 0
|  | Řez 9-9, 10-10, 13-13 : | [25 empty] | VV | 0
|  | Úroveň -3,350 sž -2,730 : (2,3+3,0+0,7)*0,62 |  | 3.72 | [23 empty] | VV | 0
|  | Mezisoučet |  | 3.72 | [23 empty] | VV | 1
|  | Akumulační nádrže : | [25 empty] | VV | 0
|  | Řez 23-23 : | [25 empty] | VV | 0
|  | Úroveň -3,400 sž -2,420 : 2*(2,4+2,0)*0,98 |  | 8.624 | [23 empty] | VV | 0
|  | Řez 23-23 : | [25 empty] | VV | 0
|  | Úroveň -3,400 sž -2,205 : 2*(2,395+2,35)*1,195 |  | 11.3406 | [23 empty] | VV | 0
|  | Mezisoučet |  | 19.9645 | [23 empty] | VV | 1
|  | v.č. - ŽB kce výtahu : | [25 empty] | VV | 0
|  | ZV2 : | [25 empty] | VV | 0
|  | Úroveň -4,700 až -3,550 : (1,775+1,71)*2*1,15 |  | 8.0155 | [23 empty] | VV | 0
|  | Mezisoučet |  | 8.0155 | [23 empty] | VV | 1
46 | 279351102R00 | Bednění základových zdí jednostranné, odstranění | m2 | 58.5356 |  | 0 |  | 0 |  | 0 | 21 | 0 | 0 | 0 | 0 | 0 | 801-1 | RTS 24/ I | Indiv | 0.35 | 20.49 |  | Práce | Běžná |  |  |  | POL1_
|  | bednění svislé nebo šikmé (odkloněné), půdorysně přímé nebo zalomené základových zdí ve volných nebo zapažených jámách, rýhách, šachtách, včetně případných vzpěr, | [25 empty] | SPI |  | bednění svislé nebo šikmé (odkloněné), půdorysně přímé nebo zalomené základových zdí ve volných nebo zapažených jámách, rýhách, šachtách, včetně případných vzpěr,
|  | Plocha zřízení : 58,53555 |  | 58.5356 | [23 empty] | VV | 0
47 | 279351105R00 | Bednění základových zdí oboustranné, zřízení | m2 | 901.4777 |  | 0 |  | 0 |  | 0 | 21 | 0 | 0.03931 | 35.44 | 0 | 0 | 801-1 | RTS 24/ I | Indiv | 0.65 | 585.96 |  | Práce | Běžná |  |  |  | POL1_
|  | bednění svislé nebo šikmé (odkloněné), půdorysně přímé nebo zalomené základových zdí ve volných nebo zapažených jámách, rýhách, šachtách, včetně případných vzpěr, | [25 empty] | SPI |  | bednění svislé nebo šikmé (odkloněné), půdorysně přímé nebo zalomené základových zdí ve volných nebo zapažených jámách, rýhách, šachtách, včetně případných vzpěr,
|  | v.č. - opěrné stěny : | [25 empty] | VV | 0
|  | ŽB stěna ST1 : | [25 empty] | VV | 0
|  | Úroveň -3,550 až -2,150 : (1,25+3,84)*1,4*2 |  | 14.252 | [23 empty] | VV | 0
|  | ŽB stěna ST1 : | [25 empty] | VV | 0
|  | Úroveň -3,550 až -0,350 : (1,5*3,2)*2 |  | 9.6 | [23 empty] | VV | 0
|  | ŽB stěna ST1 : | [25 empty] | VV | 0
|  | Úroveň -3,550 až +0,070 : (3,22*3,62)*2 |  | 23.3128 | [23 empty] | VV | 0
|  | ŽB stěna ST2 : | [25 empty] | VV | 0
|  | Úroveň -3,550 až +0,070 : (4,2+2,2)*3,62*2 |  | 46.336 | [23 empty] | VV | 0
|  | ŽB stěna ST2 : | [25 empty] | VV | 0
|  | Úroveň -3,550 až -0,395 : (4,4+4,9)*3,155*2 |  | 58.683 | [23 empty] | VV | 0
|  | ŽB stěna ST3 : | [25 empty] | VV | 0
|  | Úroveň -3,550 až -0,395 : (5,95*3,155)*2 |  | 37.5445 | [23 empty] | VV | 0
|  | ŽB stěna ST4 : | [25 empty] | VV | 0
|  | Úroveň -3,550 až -0,395 : (5,1*3,155)*2 |  | 32.181 | [23 empty] | VV | 0
|  | ŽB stěna ST5 : | [25 empty] | VV | 0
|  | Úroveň -3,550 až -0,395 : (2,75+1,5+0,5+1,8)*3,155*2 |  | 41.3305 | [23 empty] | VV | 0
|  | ŽB stěna ST6 : | [25 empty] | VV | 0
|  | Úroveň -4,900 až -0,395 : (2,4+1,15)*4,505*2 |  | 31.9855 | [23 empty] | VV | 0
|  | ŽB stěna ST7 : | [25 empty] | VV | 0
|  | Úroveň -4,550 až -0,570 : (3,1*3,98)*2 |  | 24.676 | [23 empty] | VV | 0
|  | Úroveň -0,570 až -0,430 : (3,1*0,15)*2 |  | 0.93 | [23 empty] | VV | 0
|  | ŽB stěna ST8 : | [25 empty] | VV | 0
|  | Úroveň -4,550 až -0,570 : (2,35+2,4)*3,98*2 |  | 37.81 | [23 empty] | VV | 0
|  | Úroveň -0,570 až -0,430 : (2,35+2,4)*0,15*2 |  | 1.425 | [23 empty] | VV | 0
|  | ŽB stěna ST9 : | [25 empty] | VV | 0
|  | Úroveň -4,550 až -0,570 : (3,2*3,98)*2 |  | 25.472 | [23 empty] | VV | 0
|  | Úroveň -0,570 až +0,070 : (3,2*0,64)*2 |  | 4.096 | [23 empty] | VV | 0
|  | ŽB stěna ST10 : | [25 empty] | VV | 0
|  | Úroveň -4,900 až -1,120 : (9,7*3,78)*2 |  | 73.332 | [23 empty] | VV | 0
|  | Řez 7-7 : | [25 empty] | VV | 0
|  | Úroveň -4,900 až -3,550 : (0,74*1,35)*2 |  | 1.998 | [23 empty] | VV | 0
|  | Úroveň -3,550 až -1,120 : (0,74*2,43)*2 |  | 3.5964 | [23 empty] | VV | 0
|  | Mezisoučet |  | 468.5607 | [23 empty] | VV | 1
|  | v.č. - ŽB stěny u ŽB desky nádrží a jímek : | [25 empty] | VV | 0
|  | Snižená jímka : | [25 empty] | VV | 0
|  | ŽB stěna ST11 - řez 1-1, 2-2 : | [25 empty] | VV | 0
|  | Úroveň -4,550 až -1,300 : (10,1+1,58)*3,25*2 |  | 75.92 | [23 empty] | VV | 0
|  | ŽB stěna ST12 : | [25 empty] | VV | 0
|  | Úroveň -3,700 až -1,800 : (11,36*1,9)*2 |  | 43.168 | [23 empty] | VV | 0
|  | Mezisoučet |  | 119.088 | [23 empty] | VV | 1
|  | Dechlorační nádrž : | [25 empty] | VV | 0
|  | ŽB stěna ST13 - řez 15-15, 21-21 : | [25 empty] | VV | 0
|  | Úroveň -3,400 až -1,800 : (10,5+0,6)*1,6*2 |  | 35.52 | [23 empty] | VV | 0
|  | ŽB stěna ST14 - řez 16-16, 22-22 : | [25 empty] | VV | 0
|  | Úroveň -3,400 až -1,800 : (10,2+0,7)*1,6*2 |  | 34.88 | [23 empty] | VV | 0
|  | ŽB stěna ST15 - řez 17-17, 18-18, 19-19, 20-20 : | [25 empty] | VV | 0
|  | Úroveň -3,400 až -1,800 : (2,85+0,7+1,58+1,58)*1,6*2 |  | 21.472 | [23 empty] | VV | 0
|  | ŽB stěna ST16 - řez 14-14 : | [25 empty] | VV | 0
|  | Úroveň -3,400 až -1,800 : (5,7*1,6)*2 |  | 18.24 | [23 empty] | VV | 0
|  | Mezisoučet |  | 110.112 | [23 empty] | VV | 1
|  | Akumilační nádrž : | [25 empty] | VV | 0
|  | ŽB stěna ST22 - řez 11-11 : | [25 empty] | VV | 0
|  | Úroveň -3,350 sž -2,150 : (4,65*1,2)*2 |  | 11.16 | [23 empty] | VV | 0
|  | ŽB stěna ST23 - řez 11-11 : | [25 empty] | VV | 0
|  | Úroveň -3,350 sž -2,150 : (3,95+0,7)*1,2*2 |  | 11.16 | [23 empty] | VV | 0
|  | Mezisoučet |  | 22.32 | [23 empty] | VV | 1
|  | Akumulační nádrže : | [25 empty] | VV | 0
|  | ŽB stěna ST17 - řez 26-26, 27-27 : | [25 empty] | VV | 0
|  | Úroveň -3,400 až -1,800 : (4,2+0,7)*1,6*2 |  | 15.68 | [23 empty] | VV | 0
|  | ŽB stěna ST18 - řez 26-26, 27-27 : | [25 empty] | VV | 0
|  | Úroveň -3,400 až -1,650 : (4,2+0,7)*1,75*2 |  | 17.15 | [23 empty] | VV | 0
|  | ŽB stěna ST19 - řez 26-26, 27-27 : | [25 empty] | VV | 0
|  | Úroveň -3,400 až -1,500 : (4,2+0,7)*1,9*2 |  | 18.62 | [23 empty] | VV | 0
|  | ŽB stěna ST20 - řez 24-24, 25-25 : | [25 empty] | VV | 0
|  | Úroveň -3,400 až -1,900 : (4,3+0,7)*1,5*2 |  | 15 | [23 empty] | VV | 0
|  | ŽB stěna ST21 - řez 24-24, 25-25 : | [25 empty] | VV | 0
|  | Úroveň -3,400 až -1,220 : (4,3+0,7)*2,13*2 |  | 21.3 | [23 empty] | VV | 0
|  | Mezisoučet |  | 87.75 | [23 empty] | VV | 1
|  | v.č. - ŽB kce tobogánové věže a výtahu : | [25 empty] | VV | 0
|  | ZV1 : | [25 empty] | VV | 0
|  | Úroveň -1,750 až -0,350 : ((3,55+5,0)*2+6*(1,125+1,0)*2)*1,4 |  | 59.64 | [23 empty] | VV | 0
|  | MI1 : | [25 empty] | VV | 0
|  | Úroveň -5,100 až -3,550 : ((2,975+2,91)*2+(2,575+2,51)*2)*1,55 |  | 34.007 | [23 empty] | VV | 0
|  | Mezisoučet |  | 93.647 | [23 empty] | VV | 1
48 | 279351106R00 | Bednění základových zdí oboustranné, odstranění | m2 | 901.4777 |  | 0 |  | 0 |  | 0 | 21 | 0 | 0 | 0 | 0 | 0 | 801-1 | RTS 24/ I | Indiv | 0.35 | 315.52 |  | Práce | Běžná |  |  |  | POL1_
|  | bednění svislé nebo šikmé (odkloněné), půdorysně přímé nebo zalomené základových zdí ve volných nebo zapažených jámách, rýhách, šachtách, včetně případných vzpěr, | [25 empty] | SPI |  | bednění svislé nebo šikmé (odkloněné), půdorysně přímé nebo zalomené základových zdí ve volných nebo zapažených jámách, rýhách, šachtách, včetně případných vzpěr,
|  | Plocha zřízení : 901,4777 |  | 901.4777 | [23 empty] | VV | 0
49 | 279361821R00 | Výztuž základových zdí z betonářské oceli 10 505(R) | t | 16.6356 |  | 0 |  | 0 |  | 0 | 21 | 0 | 1.0211 | 16.99 | 0 | 0 | 801-1 | RTS 24/ I | Indiv | 29.292 | 487.29 |  | Práce | Běžná |  |  |  | POL1_
|  | včetně distančních prvků | [25 empty] | SPI
|  | v.č. - výztuž základů a opěrných stěn - 3.část : | [25 empty] | VV | 0
|  | Výkaz výztuže : 13348,145*0,001 |  | 13.3482 | [23 empty] | VV | 0
|  | Mezisoučet |  | 13.3482 | [23 empty] | VV | 1
|  | v.č. - výzruž základů tobogánové věže a výtahu : | [25 empty] | VV | 0
|  | ZV1 - výkaz výztuže : 2251,668*0,001 |  | 2.2517 | [23 empty] | VV | 0
|  | ZV2, MI1 - výkaz výztuže : 1035,743*0,001 |  | 1.0357 | [23 empty] | VV | 0
|  | Mezisoučet |  | 3.2874 | [23 empty] | VV | 1
50 | 279361921RT4 | Výztuž základových zdí ze svařovaných sítí průměr drátu 6 mm, velikost oka 100/100 mm | t | 0.258 |  | 0 |  | 0 |  | 0 | 21 | 0 | 1.0464 | 0.27 | 0 | 0 | 801-1 | RTS 24/ I | Indiv | 15.231 | 3.93 |  | Práce | Běžná |  |  |  | POL1_
|  | včetně distančních prvků | [25 empty] | SPI
|  | v.č. - výzruž základů tobogánové věže a výtahu : | [25 empty] | VV | 0
|  | MI1 - výkaz výztuže : 258,0*0,001 |  | 0.258 | [23 empty] | VV | 0
|  | Mezisoučet |  | 0.258 | [23 empty] | VV | 1
51 | 631351101R00 | Bednění stěn, rýh a otvorů v podlahách zřízení | m2 | 91.788 |  | 0 |  | 0 |  | 0 | 21 | 0 | 0.0141 | 1.29 | 0 | 0 | 801-1 | RTS 24/ I | Indiv | 0.396 | 36.35 |  | Práce | Běžná |  |  |  | POL1_
|  | v.č. - půdorys 1.PP : | [25 empty] | VV | 0
|  | Kanál pro VZT pod rampou : | [25 empty] | VV | 0
|  | Úroveň -1,300 až -1,150 : 2*(1,05+3,365)*0,15 |  | 1.3245 | [23 empty] | VV | 0
|  | Mezisoučet |  | 1.3245 | [23 empty] | VV | 1
|  | v.č. - řezy základy - NS : | [25 empty] | VV | 0
|  | PZ1 : | [25 empty] | VV | 0
|  | Úroveň -4,800 až -4,850 : 2*(0,85+2,3+0,85)*0,05 |  | 0.4 | [23 empty] | VV | 0
|  | PZ2 : | [25 empty] | VV | 0
|  | Úroveň -5,000 až -5,050 : 2*(0,85+2,3+0,85)*0,05 |  | 0.4 | [23 empty] | VV | 0
|  | PZ3 : | [25 empty] | VV | 0
|  | Úroveň -4,800 až -4,850 : 3*((3,2+2,6)*2)*0,05 |  | 1.74 | [23 empty] | VV | 0
|  | PZ3° : | [25 empty] | VV | 0
|  | Úroveň -4,800 až -4,850 : 3*((3,2+2,6)*2)*0,05 |  | 1.74 | [23 empty] | VV | 0
|  | PZ3°° : | [25 empty] | VV | 0
|  | Úroveň -4,800 až -4,850 : (3,2+2,6)*2*0,05 |  | 0.58 | [23 empty] | VV | 0
|  | PZ4 : | [25 empty] | VV | 0
|  | Úroveň -4,800 až -4,850 : (3,2+1,95)*2*0,05 |  | 0.515 | [23 empty] | VV | 0
|  | PZ5 : | [25 empty] | VV | 0
|  | Úroveň -4,800 až -4,850 : (3,2+1,95)*2*0,05 |  | 0.515 | [23 empty] | VV | 0
|  | PZ6 : | [25 empty] | VV | 0
|  | Úroveň -4,950 až -5,000 : 3*(2,5+3,1)*2*0,05 |  | 1.68 | [23 empty] | VV | 0
|  | PZ7 : | [25 empty] | VV | 0
|  | Úroveň -5,950 až -6,000 : (2,65+3,1)*2*0,05 |  | 0.575 | [23 empty] | VV | 0
|  | PZ7° : | [25 empty] | VV | 0
|  | Úroveň -5,950 až -6,000 : (2,5+3,1)*2*0,05 |  | 0.56 | [23 empty] | VV | 0
|  | PZ8 : | [25 empty] | VV | 0
|  | Úroveň -4,800 až -4,850 : (2,1+2,1)*2*0,05 |  | 0.42 | [23 empty] | VV | 0
|  | PZ8° : | [25 empty] | VV | 0
|  | Úroveň -3,500 až -3,550 : (2,1+2,1)*2*0,05 |  | 0.42 | [23 empty] | VV | 0
|  | PZ9 : | [25 empty] | VV | 0
|  | Úroveň -2,700 až -2,750 : 6*(2,1+2,1)*2*0,05 |  | 2.52 | [23 empty] | VV | 0
|  | PZ10 : | [25 empty] | VV | 0
|  | Úroveň -4,800 až -4,850 : (2,1+2,2)*2*0,05 |  | 0.43 | [23 empty] | VV | 0
|  | PZ11 : | [25 empty] | VV | 0
|  | Úroveň -4,800 až -4,850 : (2,1+2,3)*2*0,05 |  | 0.44 | [23 empty] | VV | 0
|  | PZ12 : | [25 empty] | VV | 0
|  | Úroveň -4,400 až -4,450 : 3*(2,3+2,3)*2*0,05 |  | 1.38 | [23 empty] | VV | 0
|  | PZ13 : | [25 empty] | VV | 0
|  | Úroveň -4,400 až -4,450 : (1,0+1,0)*2*0,05 |  | 0.2 | [23 empty] | VV | 0
|  | PZ14 : | [25 empty] | VV | 0
|  | Úroveň -4,900 až -4,950 : (1,0+1,0)*2*0,05 |  | 0.2 | [23 empty] | VV | 0
|  | PZ15 : | [25 empty] | VV | 0
|  | Úroveň -5,400 až -5,450 : 9*(1,3+1,3)*2*0,05 |  | 2.34 | [23 empty] | VV | 0
|  | PZ16 : | [25 empty] | VV | 0
|  | Úroveň -5,950 až -6,000 : 2*(1,3+1,3)*2*0,05 |  | 0.52 | [23 empty] | VV | 0
|  | PZ17 : | [25 empty] | VV | 0
|  | Úroveň -4,800 až -4,850 : 18*(1,0+1,0)*2*0,05 |  | 3.6 | [23 empty] | VV | 0
|  | PZ18 : | [25 empty] | VV | 0
|  | Úroveň -4,800 až -4,850 : 10*(1,2+1,2)*2*0,05 |  | 2.4 | [23 empty] | VV | 0
|  | PZP1 : | [25 empty] | VV | 0
|  | Úroveň -2,600 až -2,650 : (3,1+3,1)*2*0,05 |  | 0.62 | [23 empty] | VV | 0
|  | PZP2 : | [25 empty] | VV | 0
|  | Úroveň -2,600 až -2,650 : (3,1+3,1)*2*0,05 |  | 0.62 | [23 empty] | VV | 0
|  | PZM1 : | [25 empty] | VV | 0
|  | Úroveň -2,050 až -2,650 : (1,5+1,5)*2*0,6 |  | 3.6 | [23 empty] | VV | 0
|  | Mezisoučet |  | 28.415 | [23 empty] | VV | 1
|  | v.č. - řezy základy - NS : | [25 empty] | VV | 0
|  | ZP1 - řez 1-1 : | [25 empty] | VV | 0
|  | Úroveň -4,800 až -4,850 : (48,6*0,05)*2 |  | 4.86 | [23 empty] | VV | 0
|  | ZP2 - řez 2-2 : | [25 empty] | VV | 0
|  | Úroveň -4,800 až -4,850 : (49,3*0,05)*2 |  | 4.93 | [23 empty] | VV | 0
|  | ZP3 - řez 3-3 : | [25 empty] | VV | 0
|  | Úroveň -4,800 až -4,850 : (16,7*0,05)*2 |  | 1.67 | [23 empty] | VV | 0
|  | ZP4 - řez 4-4 : | [25 empty] | VV | 0
|  | Úroveň -4,800 až -4,850 : (20,04*0,05)*2 |  | 2.004 | [23 empty] | VV | 0
|  | ZP4 - řez 5-5 : | [25 empty] | VV | 0
|  | Úroveň -4,800 až -4,850 : (11,7*0,05)*2 |  | 1.17 | [23 empty] | VV | 0
|  | ZP4 - řez 6-6 : | [25 empty] | VV | 0
|  | Úroveň -5,400 až -5,450 : (2,1*0,05)*2 |  | 0.21 | [23 empty] | VV | 0
|  | ZP4 - řez 7-7 : | [25 empty] | VV | 0
|  | Úroveň -5,400 až -5,450 : (0,74*0,05)*2 |  | 0.074 | [23 empty] | VV | 0
|  | ZP5 - řez 9-9 : | [25 empty] | VV | 0
|  | Úroveň -4,800 až -4,850 : (5,6*0,05) |  | 0.28 | [23 empty] | VV | 0
|  | ZP5 - řez 10-10 : | [25 empty] | VV | 0
|  | Úroveň -4,200 až -4,250 : (16,7*0,05)*2 |  | 1.67 | [23 empty] | VV | 0
|  | ZP6 - řez 11-11 : | [25 empty] | VV | 0
|  | Úroveň -4,800 až -4,850 : (4,5*0,05)*2 |  | 0.45 | [23 empty] | VV | 0
|  | ZP7 - řez 12-12 : | [25 empty] | VV | 0
|  | Úroveň -4,800 až -4,850 : (4,8*0,05)*2 |  | 0.48 | [23 empty] | VV | 0
|  | ZP8 - řez 13-13 : | [25 empty] | VV | 0
|  | Úroveň -4,800 až -4,850 : (4,6*0,05)*2 |  | 0.46 | [23 empty] | VV | 0
|  | ZP9 - řez 14-14 : | [25 empty] | VV | 0
|  | Úroveň -4,800 až -4,850 : (11,2*0,05)*2 |  | 1.12 | [23 empty] | VV | 0
|  | ZP9 - řez 15-15 : | [25 empty] | VV | 0
|  | Úroveň -5,900 až -5,950 : (4,7*0,05)*2 |  | 0.47 | [23 empty] | VV | 0
|  | ZP9 - řez 16-16 : | [25 empty] | VV | 0
|  | Úroveň -5,900 až -5,950 : (4,2*0,05)*2 |  | 0.42 | [23 empty] | VV | 0
|  | ZP9 - řez 17-17 : | [25 empty] | VV | 0
|  | Úroveň -5,900 až -5,950 : (2,9*0,05) |  | 0.145 | [23 empty] | VV | 0
|  | ZP9 - řez 18-18 : | [25 empty] | VV | 0
|  | Úroveň -5,900 až -5,950 : (5,0*0,05)*2 |  | 0.5 | [23 empty] | VV | 0
|  | ZP9 - řez 19-19 : | [25 empty] | VV | 0
|  | Úroveň -5,900 až -5,950 : (4,1*0,05)*2 |  | 0.41 | [23 empty] | VV | 0
|  | ZP10 - řez 20-20 : | [25 empty] | VV | 0
|  | Úroveň -4,800 až -4,850 : (9,9*0,05)*2 |  | 0.99 | [23 empty] | VV | 0
|  | ZP10 - řez 21-21 : | [25 empty] | VV | 0
|  | Úroveň -5,000 až -5,050 : (9,6*0,05)*2 |  | 0.96 | [23 empty] | VV | 0
|  | ZP10 - řez 22-22 : | [25 empty] | VV | 0
|  | Úroveň -5,400 až -5,450 : (6,05*0,05)*2 |  | 0.605 | [23 empty] | VV | 0
|  | ZP10 - řez 23-23 : | [25 empty] | VV | 0
|  | Úroveň -5,900 až -5,950 : (5,4*0,05)*2 |  | 0.54 | [23 empty] | VV | 0
|  | ZP10 - řez 24-24 : | [25 empty] | VV | 0
|  | Úroveň -4,900 až -5,000 : (9,25*0,05)*2 |  | 0.925 | [23 empty] | VV | 0
|  | ZP11 - řez 25-25 : | [25 empty] | VV | 0
|  | Úroveň -4,800 až -4,850 : (6,3*0,05)*2 |  | 0.63 | [23 empty] | VV | 0
|  | ZP12 - řez 26-26 : | [25 empty] | VV | 0
|  | Úroveň -4,650 až -4,800 : (6,4*0,05) |  | 0.32 | [23 empty] | VV | 0
|  | ZP14 - řez 28-28 : | [25 empty] | VV | 0
|  | Úroveň -4,800 až -4,850 : (3,6*0,05)*2 |  | 0.36 | [23 empty] | VV | 0
|  | ZP14 - řez 29-29 : | [25 empty] | VV | 0
|  | Úroveň -4,150 až -4,200 : (1,0*0,05)*2 |  | 0.1 | [23 empty] | VV | 0
|  | ZP14 - řez 30-30 : | [25 empty] | VV | 0
|  | Úroveň -3,500 až -3,550 : (0,9*0,05)*2 |  | 0.09 | [23 empty] | VV | 0
|  | ZP14 - řez 31-31 : | [25 empty] | VV | 0
|  | Úroveň -2,700 až -2,750 : (24,1*0,05)*2 |  | 2.41 | [23 empty] | VV | 0
|  | ZP14 - řez 32-32 : | [25 empty] | VV | 0
|  | Úroveň -2,700 až -2,75 : (2,8*0,05)*2 |  | 0.28 | [23 empty] | VV | 0
|  | ZP15 - řez 38-38 : | [25 empty] | VV | 0
|  | Úroveň -4,800 až -4,850 : (9,6*0,05)*2 |  | 0.96 | [23 empty] | VV | 0
|  | ZP15 - řez 39-39 : | [25 empty] | VV | 0
|  | Úroveň -5,900 až -5,950 : (2,75*0,05)*2 |  | 0.275 | [23 empty] | VV | 0
|  | ZP16 - řez 42-42 : | [25 empty] | VV | 0
|  | Úroveň -4,800 až -4,850 : (8,5*0,05)*2 |  | 0.85 | [23 empty] | VV | 0
|  | ZP17 - řez 43-43 : | [25 empty] | VV | 0
|  | Úroveň -4,800 až -4,850 : (14,2*0,05)*2 |  | 1.42 | [23 empty] | VV | 0
|  | ZP18 - řez 44-44 : | [25 empty] | VV | 0
|  | Úroveň -4,800 až -4,850 : (14,2*0,05)*2 |  | 1.42 | [23 empty] | VV | 0
|  | ZP19 - řez 45-45 : | [25 empty] | VV | 0
|  | Úroveň -4,800 až -4,850 : (14,2*0,05)*2 |  | 1.42 | [23 empty] | VV | 0
|  | ZP20 - řez 46-46 : | [25 empty] | VV | 0
|  | Úroveň -4,500 až -4,650 : (14,2*0,05) |  | 0.71 | [23 empty] | VV | 0
|  | ZP20 - řez 47-47 : | [25 empty] | VV | 0
|  | Úroveň -4,500 až -4,650 : (9,8*0,05) |  | 0.49 | [23 empty] | VV | 0
|  | ZP20 - řez 48-48 : | [25 empty] | VV | 0
|  | Úroveň -4,500 až -4,550 : (9,8*0,05) |  | 0.49 | [23 empty] | VV | 0
|  | ZP21 - řez 49-49 : | [25 empty] | VV | 0
|  | Úroveň -4,800 až -4,850 : (11,6*0,05)*2 |  | 1.16 | [23 empty] | VV | 0
|  | ZP21 - řez 50-50 : | [25 empty] | VV | 0
|  | Úroveň -4,800 až -4,850 : (6,8*0,05) |  | 0.34 | [23 empty] | VV | 0
|  | ZP21 - řez 51-51 : | [25 empty] | VV | 0
|  | Úroveň -4,800 až -4,850 : (7,8*0,05) |  | 0.39 | [23 empty] | VV | 0
|  | ZP22 - řez 93-93 : | [25 empty] | VV | 0
|  | Úroveň -4,800 až -4,850 : (1,25*0,05)*2 |  | 0.125 | [23 empty] | VV | 0
|  | ZP22 - řez 90-90, 91-91, 92-92 : | [25 empty] | VV | 0
|  | Úroveň -4,400 až -4,450 : (3,22+1,5+3,84)*0,05*2 |  | 0.856 | [23 empty] | VV | 0
|  | ZP23 - řez 78-78 : | [25 empty] | VV | 0
|  | Úroveň -5,400 až -5,450 : (2,4*0,05)*2 |  | 0.24 | [23 empty] | VV | 0
|  | ZP23 - řez 79-79 : | [25 empty] | VV | 0
|  | Úroveň -4,400 až -4,450 : (1,6*0,05)*2 |  | 0.16 | [23 empty] | VV | 0
|  | ZP23 - řez 80-80 : | [25 empty] | VV | 0
|  | Úroveň -4,900 až -4,950 : (0,5*0,05)*2 |  | 0.05 | [23 empty] | VV | 0
|  | ZP23 - řez 81-81 : | [25 empty] | VV | 0
|  | Úroveň -5,400 až -5,450 : (1,6*0,05)*2 |  | 0.16 | [23 empty] | VV | 0
|  | ZP23 - řez 82-82 : | [25 empty] | VV | 0
|  | Úroveň -5,400 až -5,450 : (1,15*0,05)*2 |  | 0.115 | [23 empty] | VV | 0
|  | ZP23 - řez 87-87 : | [25 empty] | VV | 0
|  | Úroveň -4,400 až -4,450 : (4,9*0,05)*2 |  | 0.49 | [23 empty] | VV | 0
|  | ZP23 - řez 88-88 : | [25 empty] | VV | 0
|  | Úroveň -4,400 až -4,450 : (4,2*0,05)*2 |  | 0.42 | [23 empty] | VV | 0
|  | ZP24 - řez 8-8 : | [25 empty] | VV | 0
|  | Úroveň -5,400 až -5,450 : (9,7*0,05)*2 |  | 0.97 | [23 empty] | VV | 0
|  | ZP25 - řez 75-75 : | [25 empty] | VV | 0
|  | Úroveň -4,400 až -4,450 : (5,1*0,05)*2 |  | 0.51 | [23 empty] | VV | 0
|  | ZP26 - řez 71-71 : | [25 empty] | VV | 0
|  | Úroveň -5,400 až -5,450 : (1,2*0,05)*2 |  | 0.12 | [23 empty] | VV | 0
|  | ZP26 - řez 72-72 : | [25 empty] | VV | 0
|  | Úroveň -4,900 až -4,950 : (0,5*0,05)*2 |  | 0.05 | [23 empty] | VV | 0
|  | ZP26 - řez 73-73 : | [25 empty] | VV | 0
|  | Úroveň -4,400 až -4,450 : (1,5*0,05)*2 |  | 0.15 | [23 empty] | VV | 0
|  | ZP26 - řez 74-74 : | [25 empty] | VV | 0
|  | Úroveň -4,400 až -4,450 : (2,75*0,05)*2 |  | 0.275 | [23 empty] | VV | 0
|  | ZP27 - řez 88-88 : | [25 empty] | VV | 0
|  | Úroveň -4,400 až -4,450 : (4,2*0,05)*2 |  | 0.42 | [23 empty] | VV | 0
|  | ZP28 - řez 56-56 : | [25 empty] | VV | 0
|  | Úroveň -4,400 až -4,450 : (10,2*0,05)*2 |  | 1.02 | [23 empty] | VV | 0
|  | ZP29 - řez 55-55 : | [25 empty] | VV | 0
|  | Úroveň -4,400 až -4,450 : (10,4*0,05)*2 |  | 1.04 | [23 empty] | VV | 0
|  | ZP30 - řez 54-54 : | [25 empty] | VV | 0
|  | Úroveň -4,400 až -4,450 : (11,0*0,05)*2 |  | 1.1 | [23 empty] | VV | 0
|  | ZP31 - řez 53-53 : | [25 empty] | VV | 0
|  | Úroveň -5,400 až -5,450 : (1,5*0,05)*2 |  | 0.15 | [23 empty] | VV | 0
|  | ZP31 - řez 52-52 : | [25 empty] | VV | 0
|  | Úroveň -5,400 až -5,450 : (10,1*0,05)*2 |  | 1.01 | [23 empty] | VV | 0
|  | ZP32 - řez 57-57 : | [25 empty] | VV | 0
|  | Úroveň -4,400 až -4,450 : (2,0*0,05)*2 |  | 0.2 | [23 empty] | VV | 0
|  | ZP32 - řez 58-58 : | [25 empty] | VV | 0
|  | Úroveň -4,800 až -4,850 : (1,6*0,05) |  | 0.08 | [23 empty] | VV | 0
|  | Úroveň -4,400 až -4,450 : (1,6*0,05) |  | 0.08 | [23 empty] | VV | 0
|  | ZP33 - řez 33-33 : | [25 empty] | VV | 0
|  | Úroveň -4,800 až -4,850 : (1,7*0,05)*2 |  | 0.17 | [23 empty] | VV | 0
|  | ZP33 - řez 34-34 : | [25 empty] | VV | 0
|  | Úroveň -4,800 až -4,850 : (1,16*0,05)*2 |  | 0.116 | [23 empty] | VV | 0
|  | ZP33 - řez 35-35 : | [25 empty] | VV | 0
|  | Úroveň -4,150 až -4,200 : (1,0*0,05)*2 |  | 0.1 | [23 empty] | VV | 0
|  | ZP33 - řez 36-36 : | [25 empty] | VV | 0
|  | Úroveň -3,500 až -3,550 : (0,9*0,05)*2 |  | 0.09 | [23 empty] | VV | 0
|  | ZP33 - řez 37-37 : | [25 empty] | VV | 0
|  | Úroveň -2,700 až -2,750 : (3,17*0,05)*2 |  | 0.317 | [23 empty] | VV | 0
|  | ZP34 - řez 76-76 : | [25 empty] | VV | 0
|  | Úroveň -4,400 až -4,450 : (5,95*0,05)*2 |  | 0.595 | [23 empty] | VV | 0
|  | ZP35 - řez 60-60 : | [25 empty] | VV | 0
|  | Úroveň -4,800 až -4,850 : (0,8*0,05)*2 |  | 0.08 | [23 empty] | VV | 0
|  | ZP35 - řez 59-59 : | [25 empty] | VV | 0
|  | Úroveň -4,800 až -4,850 : (2,6*0,05)*2 |  | 0.26 | [23 empty] | VV | 0
|  | ZP36 - řez 61-61 : | [25 empty] | VV | 0
|  | Úroveň -4,800 až -4,850 : (3,9*0,05)*2 |  | 0.39 | [23 empty] | VV | 0
|  | ZP37 - řez 62-62 : | [25 empty] | VV | 0
|  | Úroveň -4,800 až -4,850 : (3,9*0,05)*2 |  | 0.39 | [23 empty] | VV | 0
|  | ZP38 - řez 63-63 : | [25 empty] | VV | 0
|  | Úroveň -4,800 až -4,850 : (3,9*0,05)*2 |  | 0.39 | [23 empty] | VV | 0
|  | ZP39 - řez 64-64 : | [25 empty] | VV | 0
|  | Úroveň -4,800 až -4,850 : (5,0*0,05)*2 |  | 0.5 | [23 empty] | VV | 0
|  | ZP40 - řez 65-65 : | [25 empty] | VV | 0
|  | Úroveň -4,800 až -4,850 : (5,0*0,05)*2 |  | 0.5 | [23 empty] | VV | 0
|  | ZP41 - řez 66-66 : | [25 empty] | VV | 0
|  | Úroveň -4,800 až -4,850 : (3,7*0,05)*2 |  | 0.37 | [23 empty] | VV | 0
|  | ZP42 - řez 67-67 : | [25 empty] | VV | 0
|  | Úroveň -4,800 až -4,850 : (3,7*0,05)*2 |  | 0.37 | [23 empty] | VV | 0
|  | ZP43 - řez 68-68 : | [25 empty] | VV | 0
|  | Úroveň -4,800 až -4,850 : (3,7*0,05)*2 |  | 0.37 | [23 empty] | VV | 0
|  | Mezisoučet |  | 54.257 | [23 empty] | VV | 1
|  | v.č. - ŽB deska tobogánové věže : | [25 empty] | VV | 0
|  | ZV1 : | [25 empty] | VV | 0
|  | Úroveň -2,300 až -2,150 : (3,7+5,15)*2*0,15 |  | 2.655 | [23 empty] | VV | 0
|  | Mezisoučet |  | 2.655 | [23 empty] | VV | 1
|  | v.č. - základ - venkovní schodiště na terase : | [25 empty] | VV | 0
|  | Úroveň -5,100 až -5,150 : (0,55*2)*0,05 |  | 0.055 | [23 empty] | VV | 0
|  | Úroveň -4,500 až -4,550 : (0,6*2)*0,05 |  | 0.06 | [23 empty] | VV | 0
|  | Úroveň -4,400 až -4,450 : (0,6+0,7)*2*0,05 |  | 0.13 | [23 empty] | VV | 0
|  | Úroveň -3,900 až -3,950 : (0,6*2)*0,05 |  | 0.06 | [23 empty] | VV | 0
|  | Úroveň -3,800 až -3,850 : (0,6*2)*0,05 |  | 0.06 | [23 empty] | VV | 0
|  | Úroveň -3,700 až -3,750 : (0,7*2)*0,05 |  | 0.07 | [23 empty] | VV | 0
|  | Úroveň -3,300 až -3,350 : (0,6*2)*0,05 |  | 0.06 | [23 empty] | VV | 0
|  | Úroveň -3,200 až -3,250 : (0,6*2)*0,05 |  | 0.06 | [23 empty] | VV | 0
|  | Úroveň -3,000 až -3,050 : (0,7*2)*0,05 |  | 0.07 | [23 empty] | VV | 0
|  | Úroveň -2,700 až -2,750 : (0,6+0,7)*2*0,05 |  | 0.13 | [23 empty] | VV | 0
|  | Úroveň -2,600 až -2,650 : (0,6*2)*0,05 |  | 0.06 | [23 empty] | VV | 0
|  | Úroveň -2,300 až -2,350 : (0,7*2)*0,05 |  | 0.07 | [23 empty] | VV | 0
|  | Úroveň -2,000 až -2,050 : (4,2*2)*0,05 |  | 0.42 | [23 empty] | VV | 0
|  | Úroveň -1,550 až -1,600 : (5,25+1,3)*2*0,05 |  | 0.655 | [23 empty] | VV | 0
|  | Úroveň -2,810 až -2,860 : (2,56*2)*0,05 |  | 0.256 | [23 empty] | VV | 0
|  | Úroveň -2,810 až -2,860 : (1,81+2,11)*2*0,05 |  | 0.392 | [23 empty] | VV | 0
|  | Úroveň -2,460 až -2,510 : (2,11+2,11)*2*0,05 |  | 0.422 | [23 empty] | VV | 0
|  | Úroveň -2,110 až -2,160 : (2,11+2,11)*2*0,05 |  | 0.422 | [23 empty] | VV | 0
|  | Úroveň -1,760 až -1,810 : (2,14*2)*0,05 |  | 0.214 | [23 empty] | VV | 0
|  | Úroveň -1,760 až -1,810 : (1,95*2)*0,05 |  | 0.195 | [23 empty] | VV | 0
|  | Úroveň -1,300 až -1,350 : (4,33+1,94)*2*0,05 |  | 0.627 | [23 empty] | VV | 0
|  | Úroveň -1,300 až -1,350 : (2,0*2)*0,05 |  | 0.2 | [23 empty] | VV | 0
|  | Mezisoučet |  | 4.688 | [23 empty] | VV | 1
|  | v.č. - základ - venkovní provozní schodiště : | [25 empty] | VV | 0
|  | Řez L- L : | [25 empty] | VV | 0
|  | Úroveň -4,600 až -4,650 : (2,0*2)*0,05 |  | 0.2 | [23 empty] | VV | 0
|  | Úroveň -3,200 až -3,250 : (1,8+0,685)*2*0,05 |  | 0.2485 | [23 empty] | VV | 0
|  | Mezisoučet |  | 0.4485 | [23 empty] | VV | 1
52 | 631351102R00 | Bednění stěn, rýh a otvorů v podlahách odstranění | m2 | 91.788 |  | 0 |  | 0 |  | 0 | 21 | 0 | 0 | 0 | 0 | 0 | 801-1 | RTS 24/ I | Indiv | 0.24 | 22.03 |  | Práce | Běžná |  |  |  | POL1_
|  | Plocha zřízení : 91,788 |  | 91.788 | [23 empty] | VV | 0
53 | 970051018R00 | Jádrové vrtání, kruhové prostupy v železobetonu jádrové vrtání , d 14-18 mm | m | 1739.2 |  | 0 |  | 0 |  | 0 | 21 | 0 | 0 | 0 | 0.00064 | 1.11 | 801-3 | RTS 24/ I | Indiv | 2.4 | 4174.08 |  | Práce | Běžná |  |  |  | POL1_
|  | v.č. - výztuž základů - 1.část : | [25 empty] | VV | 0
|  | Výkaz výztuže - R DN16 : | [25 empty] | VV | 0
|  | Pol č. 52 až 58 : (2424+1206+792+151+96+376+966)*0,2 |  | 1202.2 | [23 empty] | VV | 0
|  | v.č. - výztuž základů - 2.část : | [25 empty] | VV | 0
|  | Výkaz výztuže - R DN16 : | [25 empty] | VV | 0
|  | Pol.č. 54, 55, 57, 58, 60, 61, 63 : (420+598+432+216+244+108+432)*0,2 |  | 490 | [23 empty] | VV | 0
|  | v.č. - výztuž základů - 4.část : | [25 empty] | VV | 0
|  | Výkaz výztuže - R DN12 : | [25 empty] | VV | 0
|  | Pol.č. 194, 206, 210, 213 : (10+5+100+40)*0,2 |  | 31 | [23 empty] | VV | 0
|  | Mezisoučet |  | 1723.2 | [23 empty] | VV | 1
|  | v.č. - výztuž ŽB sloupů - 3.část : | [25 empty] | VV | 0
|  | Výkaz výztuže - R DN12 : | [25 empty] | VV | 0
|  | Pol č. 20 : 64*0,25 |  | 16 | [23 empty] | VV | 0
|  | Mezisoučet |  | 16 | [23 empty] | VV | 1
54 | 970051020R00 | Jádrové vrtání, kruhové prostupy v železobetonu jádrové vrtání , d 20 mm | m | 7.2 |  | 0 |  | 0 |  | 0 | 21 | 0 | 0 | 0 | 0.00079 | 0.01 | 801-3 | RTS 24/ I | Indiv | 2.45 | 17.64 |  | Práce | Běžná |  |  |  | POL1_
|  | v.č. - výztuž průvlaku P112 - strop nad 1.NP - část 3 : | [25 empty] | VV | 0
|  | Výkaz výztuže - R DN18 : | [25 empty] | VV | 0
|  | Pol č. 209 : 24*0,3 |  | 7.2 | [23 empty] | VV | 0
|  | Mezisoučet |  | 7.2 | [23 empty] | VV | 1
55 | 970051025R00 | Jádrové vrtání, kruhové prostupy v železobetonu jádrové vrtání , d 25 mm | m | 108 |  | 0 |  | 0 |  | 0 | 21 | 0 | 0 | 0 | 0.00123 | 0.13 | 801-3 | RTS 24/ I | Indiv | 2.45 | 264.6 |  | Práce | Běžná |  |  |  | POL1_
|  | v.č. - výztuž ŽB sloupů - 4.část : | [25 empty] | VV | 0
|  | Výkaz výztuže - R DN20 : | [25 empty] | VV | 0
|  | Pol č. 40, 45 : (108+72)*0,6 |  | 108 | [23 empty] | VV | 0
|  | Mezisoučet |  | 108 | [23 empty] | VV | 1
56 | 970051200R00 | Jádrové vrtání, kruhové prostupy v železobetonu jádrové vrtání , do D 200 mm | m | 1.85 |  | 0 |  | 0 |  | 0 | 21 | 0 | 0 | 0 | 0.0785 | 0.15 | 801-3 | RTS 24/ I | Indiv | 6.2 | 11.47 |  | Práce | Běžná |  |  |  | POL1_
|  | v.č. - základy : | [25 empty] | VV | 0
|  | Prostupy pro ZTI : | [25 empty] | VV | 0
|  | Otvor 200/200/900 mm : 0,9 |  | 0.9 | [23 empty] | VV | 0
|  | Otvor 200/200/950 mm : 0,95 |  | 0.95 | [23 empty] | VV | 0
|  | Mezisoučet |  | 1.85 | [23 empty] | VV | 1
57 | 970051250R00 | Jádrové vrtání, kruhové prostupy v železobetonu jádrové vrtání , do D 250 mm | m | 5.5 |  | 0 |  | 0 |  | 0 | 21 | 0 | 0 | 0 | 0.12266 | 0.67 | 801-3 | RTS 24/ I | Indiv | 7.1 | 39.05 |  | Práce | Běžná |  |  |  | POL1_
|  | v.č. - základy : | [25 empty] | VV | 0
|  | Prostupy pro ZTI : | [25 empty] | VV | 0
|  | Otvor 250/250/400 mm : 0,4*2 |  | 0.8 | [23 empty] | VV | 0
|  | Otvor 250/250/500 mm : 0,5 |  | 0.5 | [23 empty] | VV | 0
|  | Otvor 250/250/700 mm : 0,7*2 |  | 1.4 | [23 empty] | VV | 0
|  | Otvor 250/250/900 mm : 0,9*2 |  | 1.8 | [23 empty] | VV | 0
|  | Otvor 250/250/1000 mm : 1,0 |  | 1 | [23 empty] | VV | 0
|  | Mezisoučet |  | 5.5 | [23 empty] | VV | 1
58 | 970051300R00 | Jádrové vrtání, kruhové prostupy v železobetonu jádrové vrtání , do D 300 mm | m | 6.9 |  | 0 |  | 0 |  | 0 | 21 | 0 | 0 | 0 | 0.17663 | 1.22 | 801-3 | RTS 24/ I | Indiv | 7.9 | 54.51 |  | Práce | Běžná |  |  |  | POL1_
|  | v.č. - základy : | [25 empty] | VV | 0
|  | Prostupy pro ZTI : | [25 empty] | VV | 0
|  | Otvor 300/300/900 mm : 0,9*3 |  | 2.7 | [23 empty] | VV | 0
|  | Otvor 300/300/1100 mm : 1,1 |  | 1.1 | [23 empty] | VV | 0
|  | Mezisoučet |  | 3.8 | [23 empty] | VV | 1
|  | Prostupy pro ZTI : | [25 empty] | VV | 0
|  | Otvor 350/350/500 mm : 0,5*4 |  | 2 | [23 empty] | VV | 0
|  | Otvor 650/300/550 mm : 0,55*2 |  | 1.1 | [23 empty] | VV | 0
|  | Mezisoučet |  | 3.1 | [23 empty] | VV | 1
59 | PC-VLEPOVÁNÍ KOTEVNÍ VÝZTUŽE | Vlepování kotevní výztuže vysokopevnostním lepícím tmelem - D+M+D | ks | 8884 |  | 0 |  | 0 |  | 0 | 21 | 0 | 0 | 0 | 0 | 0 |  | Vlastní | Indiv | 0 | 0 |  | Práce | Běžná |  |  |  | POL1_
|  | v.č. - výztuž základů - 1.část : | [25 empty] | VV | 0
|  | Výkaz výztuže - R DN16 : | [25 empty] | VV | 0
|  | Pol č. 52 až 58 : (2424+1206+792+151+96+376+966) |  | 6011 | [23 empty] | VV | 0
|  | v.č. - výztuž základů - 2.část : | [25 empty] | VV | 0
|  | Výkaz výztuže - R DN16 : | [25 empty] | VV | 0
|  | Pol.č. 54, 55, 57, 58, 60, 61, 63 : (420+598+432+216+244+108+432) |  | 2450 | [23 empty] | VV | 0
|  | v.č. - výztuž základů - 4.část : | [25 empty] | VV | 0
|  | Výkaz výztuže - R DN12 : | [25 empty] | VV | 0
|  | Pol.č. 194, 206, 210, 213 : (10+5+100+40) |  | 155 | [23 empty] | VV | 0
|  | Mezisoučet |  | 8616 | [23 empty] | VV | 1
|  | v.č. - výztuž ŽB sloupů - 3.část : | [25 empty] | VV | 0
|  | Výkaz výztuže - R DN12 : | [25 empty] | VV | 0
|  | Pol č. 20 : 64 |  | 64 | [23 empty] | VV | 0
|  | v.č. - výztuž ŽB sloupů - 4.část : | [25 empty] | VV | 0
|  | Výkaz výztuže - R DN20 : | [25 empty] | VV | 0
|  | Pol č. 40, 45 : (108+72) |  | 180 | [23 empty] | VV | 0
|  | Mezisoučet |  | 244 | [23 empty] | VV | 1
|  | v.č. - výztuž průvlaku P112 - strop nad 1.NP - část 3 : | [25 empty] | VV | 0
|  | Výkaz výztuže - R DN18 : | [25 empty] | VV | 0
|  | Pol č. 209 : 24 |  | 24 | [23 empty] | VV | 0
|  | Mezisoučet |  | 24 | [23 empty] | VV | 1
Díl: | 22 | Piloty |  |  |  | 0 |  | 0 |  | 0 |  | 0 |  | 7.68 |  | 0 |  |  |  |  | 836.08 | [6 empty] | DIL
60 | 229942112R00 | Trubkové mikropiloty tlakové i tahové z oceli část hladká, průměr přes 80 do 105 mm | m | 40.75 |  | 0 |  | 0 |  | 0 | 21 | 0 | 0.08017 | 3.27 | 0 | 0 | 800-2 | RTS 24/ I | Indiv | 2.56 | 104.32 |  | Práce | Běžná |  |  |  | POL1_1
|  | v.č. - základová kce tobogánové věže : | [25 empty] | VV | 0
|  | Mikropilota MP1 : 9*3,5 |  | 31.5 | [23 empty] | VV | 0
|  | Mikropilota MP2 : 5*1,85 |  | 9.25 | [23 empty] | VV | 0
|  | Mezisoučet |  | 40.75 | [23 empty] | VV | 1
61 | 229942122R00 | Trubkové mikropiloty tlakové i tahové z oceli část manžetová, průměr přes 80 do 105 mm | m | 49 |  | 0 |  | 0 |  | 0 | 21 | 0 | 0.0758 | 3.71 | 0 | 0 | 800-2 | RTS 24/ I | Indiv | 3.04 | 148.96 |  | Práce | Běžná |  |  |  | POL1_1
|  | v.č. - základová kce tobogánové věže : | [25 empty] | VV | 0
|  | Mikropilota MP1 : 9*3,5 |  | 31.5 | [23 empty] | VV | 0
|  | Mikropilota MP2 : 5*3,5 |  | 17.5 | [23 empty] | VV | 0
|  | Mezisoučet |  | 49 | [23 empty] | VV | 1
62 | 229946112R00 | Hlavy trubkových mikropilot namáhaných pouze tlakem, průměru přes 80 do 105 mm | kus | 14 |  | 0 |  | 0 |  | 0 | 21 | 0 | 0.02094 | 0.29 | 0 | 0 | 800-2 | RTS 24/ I | Indiv | 4.35 | 60.9 |  | Práce | Běžná |  |  |  | POL1_1
|  | v.č. - základová kce tobogánové věže : | [25 empty] | VV | 0
|  | Mikropilota MP1 : 9 |  | 9 | [23 empty] | VV | 0
|  | Mikropilota MP2 : 5 |  | 5 | [23 empty] | VV | 0
|  | Mezisoučet |  | 14 | [23 empty] | VV | 1
63 | 262303382R00 | Vrty pro injektáž svislé vrt podzemní, průměr přes 93 do 156 mm, hloubka 0 - 25 m, hornina třídy 3 | m | 45.5 |  | 0 |  | 0 |  | 0 | 21 | 0 | 0.00248 | 0.11 | 0 | 0 | 800-2 | RTS 24/ I | Indiv | 4.188 | 190.55 |  | Práce | Běžná |  |  |  | POL1_1
|  | v.č. - základová kce tobogánové věže : | [25 empty] | VV | 0
|  | Úroveň -2,150 až -5,400 : | [25 empty] | VV | 0
|  | Mikropilota MP1 : 9*3,25 |  | 29.25 | [23 empty] | VV | 0
|  | Mikropilota MP2 : 5*3,25 |  | 16.25 | [23 empty] | VV | 0
|  | Mezisoučet |  | 45.5 | [23 empty] | VV | 1
64 | 262403382R00 | Vrty pro injektáž svislé vrt podzemní, průměr přes 93 do 156 mm, hloubka 0 - 25 m, hornina třídy 4 | m | 49 |  | 0 |  | 0 |  | 0 | 21 | 0 | 0.00323 | 0.16 | 0 | 0 | 800-2 | RTS 24/ I | Indiv | 5.448 | 266.95 |  | Práce | Běžná |  |  |  | POL1_1
|  | v.č. - základová kce tobogánové věže : | [25 empty] | VV | 0
|  | Úroveň -5,400 až -8,900 : | [25 empty] | VV | 0
|  | Mikropilota MP1 : 9*3,5 |  | 31.5 | [23 empty] | VV | 0
|  | Mikropilota MP2 : 5*3,5 |  | 17.5 | [23 empty] | VV | 0
|  | Mezisoučet |  | 49 | [23 empty] | VV | 1
65 | PC - KOTEVNÍ HLAVICE PILOT | Kotevní hlavice - plotna P25x300-300 mm + přesahová trubka (cca 21,0 kg) - D+M+D | kus | 14 |  | 0 |  | 0 |  | 0 | 21 | 0 | 0.01 | 0.14 | 0 | 0 |  | Vlastní | Indiv | 4.6 | 64.4 |  | Práce | Běžná |  |  |  | POL1_1
|  | vč.kotevního a montážního materiálu, pomocného lešení | [25 empty] | POP
|  | v.č. - základová kce tobogánové věže : | [25 empty] | VV | 0
|  | Mikropilota MP1 : 9 |  | 9 | [23 empty] | VV | 0
|  | Mikropilota MP2 : 5 |  | 5 | [23 empty] | VV | 0
|  | Mezisoučet |  | 14 | [23 empty] | VV | 1
66 | PC - PŘESUN P.S. | Přesun pilotovací soupravy | kpl | 1 |  | 0 |  | 0 |  | 0 | 21 | 0 | 0 | 0 | 0 | 0 |  | Vlastní | Indiv | 0 | 0 |  | Práce | Běžná |  |  |  | POL1_1
67 | PC - VYTYČENÍ MIKROPILOT | Geodetické práce - vytýčení mikropilot | ks | 14 |  | 0 |  | 0 |  | 0 | 21 | 0 | 0 | 0 | 0 | 0 |  | Vlastní | Indiv | 0 | 0 |  | Práce | Běžná |  |  |  | POL1_1
|  | v.č. - základová kce tobogánové věže : | [25 empty] | VV | 0
|  | Mikropilota MP1 : 9 |  | 9 | [23 empty] | VV | 0
|  | Mikropilota MP2 : 5 |  | 5 | [23 empty] | VV | 0
|  | Mezisoučet |  | 14 | [23 empty] | VV | 1
68 | PC - ZATĚŽOVACÍ ZKOUŠKA | Statická zatěžovací zkouška jedné mikropiloty | ks | 1 |  | 0 |  | 0 |  | 0 | 21 | 0 | 0 | 0 | 0 | 0 |  | Vlastní | Indiv | 0 | 0 |  | Práce | Běžná |  |  |  | POL1_1
Díl: | 3 | Svislé a kompletní konstrukce |  |  |  | 0 |  | 0 |  | 0 |  | 0 |  | 1177.02 |  | 0 |  |  |  |  | 4222.17 | [6 empty] | DIL
69 | 310239411RT1 | Zazdívka otvorů o ploše přes 1 m2 do 4 m2 ve zdivu nadzákladovém cihlami pálenými pro jakoukoliv maltu cementovou | m3 | 50.4104 |  | 0 |  | 0 |  | 0 | 21 | 0 | 1.6564 | 83.5 | 0 | 0 | 801-4 | RTS 24/ I | Indiv | 3.9407 | 198.65 |  | Práce | Důležitá |  |  |  | POL1_
|  | včetně pomocného pracovního lešení | [25 empty] | SPI
|  | v.č. - půdorys 1.PP : | [25 empty] | VV | 0
|  | Otvor 900/600/500 mm : 4*(0,9*0,6)*0,5 |  | 1.08 | [23 empty] | VV | 0
|  | Otvor 900/1200/500 mm : (0,9*1,2)*0,5 |  | 0.54 | [23 empty] | VV | 0
|  | Otvor 900/1800/500 mm : (0,9*1,8)*0,5 |  | 0.81 | [23 empty] | VV | 0
|  | Otvor 1000/2250/500 mm : (1,0*2,25)*0,5 |  | 1.125 | [23 empty] | VV | 0
|  | Otvor 1300/1500/500 mm - dozdít parapet : (1,3*1,5)*0,5 |  | 0.975 | [23 empty] | VV | 0
|  | Otvor 2400/2250/500 mm : (2,4*2,25)*0,5-(1,1*2,25)*0,5 |  | 1.4625 | [23 empty] | VV | 0
|  | Otvor 2600/2885/500 mm : (2,6*3,035)*0,5-(1,8*0,45)*0,5 |  | 3.5405 | [23 empty] | VV | 0
|  | Otvor 2600/2885/500 mm - dozdít nadpraži : (2,6*3,035)*0,5-(2,6*2,69)*0,5 |  | 0.4485 | [23 empty] | VV | 0
|  | Otvor 2700/600/500 mm : (2,7*0,6)*0,5 |  | 0.81 | [23 empty] | VV | 0
|  | Mezisoučet |  | 10.7915 | [23 empty] | VV | 1
|  | v.č. - půdorys 1.NP : | [25 empty] | VV | 0
|  | Otvor 1800/220/500 mm - dozdít nadpraží : (1,8*0,22)*0,5 |  | 0.198 | [23 empty] | VV | 0
|  | Otvor 900/240/500 mm - dozdít nadpraží : 5*(0,9*0,24)*0,5 |  | 0.54 | [23 empty] | VV | 0
|  | Otvor 900/2150/250 mm : (0,9*2,15)*0,25 |  | 0.48375 | [23 empty] | VV | 0
|  | Otvor 905/2150/250 mm : (0,95*2,15)*0,25 |  | 0.51063 | [23 empty] | VV | 0
|  | Otvor 1100/2250/250 mm : (1,1*2,25)*0,25 |  | 0.61875 | [23 empty] | VV | 0
|  | Otvor 400/2400/500 mm : (0,4*2,4)*0,5 |  | 0.48 | [23 empty] | VV | 0
|  | Otvor 900/900/500 mm : 3*(0,9*0,9)*0,5 |  | 1.215 | [23 empty] | VV | 0
|  | Otvor 900/1800/500 mm : 2*(0,9*1,8)*0,5 |  | 1.62 | [23 empty] | VV | 0
|  | Otvor 1200/2250/500 mm : (1,2*2,25)*0,5 |  | 1.35 | [23 empty] | VV | 0
|  | Otvor 1300/2580/500 mm : (1,3*2,58)*0,5 |  | 1.677 | [23 empty] | VV | 0
|  | Otvor 1500/2580/500 mm : (1,5*2,58)*0,5 |  | 1.935 | [23 empty] | VV | 0
|  | Otvor 1800/1800/500 mm : (1,8*1,8)*0,5 |  | 1.62 | [23 empty] | VV | 0
|  | Otvor 1960/2580/500 mm : (1,96*2,58)*0,5 |  | 2.5284 | [23 empty] | VV | 0
|  | Otvor 2400/2610/500 mm : (2,4*2,61)*0,5 |  | 3.132 | [23 empty] | VV | 0
|  | Otvor 2660/2850/500 až 1200 mm : (2,66*2,85)*(0,5+1,2)/2 |  | 6.4439 | [23 empty] | VV | 0
|  | Otvor 2700/1440/500 mm : (2,7*1,44)*0,5 |  | 1.944 | [23 empty] | VV | 0
|  | Otvor 3650/3650/500 mm : 2*(3,65*3,65)*0,5 |  | 13.3225 | [23 empty] | VV | 0
|  | Mezisoučet |  | 39.6189 | [23 empty] | VV | 1
70 | 311112140RT4 | Stěny z betonových bednicích tvárnic a betonu šířky 400 mm, zálivka betonem C25/30 | m2 | 13.2 |  | 0 |  | 0 |  | 0 | 21 | 0 | 0.89957 | 11.87 | 0 | 0 | 801-1 | RTS 24/ I | Indiv | 1.136 | 15 |  | Práce | Běžná |  |  |  | POL1_
|  | (ztracené bednění) z betonových tvárnic a zálivka betonem, | [25 empty] | SPI
|  | v.č. - ŽB sloupy : | [25 empty] | VV | 0
|  | ŽB stěnové pilíře pod stáv.ocelovým průvlakem : | [25 empty] | VV | 0
|  | Úroveň -4,100 až -0,800 : | [25 empty] | VV | 0
|  | ŽB piíř SP1 : (0,5*3,3)*2 |  | 3.3 | [23 empty] | VV | 0
|  | ŽB pilíř SP2 : (1,0*3,3)*2 |  | 6.6 | [23 empty] | VV | 0
|  | ŽB piíř SP3 : (0,5*3,3)*2 |  | 3.3 | [23 empty] | VV | 0
|  | Mezisoučet |  | 13.2 | [23 empty] | VV | 1
71 | 311238154R00 | Zdivo nosné z cihel a tvarovek pálených tloušťky 300 mm, , charakteristická pevnost v tlaku fk = 5,15 MPa, součinitel prostupu tepla U=0,55 W/m2.K, hodnota pro zdivo bez omítky při vlhkosti 0,5%, | m2 | 1379.7641 |  | 0 |  | 0 |  | 0 | 21 | 0 | 0.26586 | 366.82 | 0 | 0 | 801-1 | RTS 24/ I | Indiv | 0.74 | 1021.03 |  | Práce | Běžná |  |  |  | POL1_
|  | v.č. - půdorys 1.PP : | [25 empty] | VV | 0
|  | Úroveň -3,550 až -0,700 : (3,84+5,5)*2,85-(1,1*2,5) |  | 23.869 | [23 empty] | VV | 0
|  | Úroveň -4,550 až -1,050 : (9,6+2,0+1,0)*3,5 |  | 44.1 | [23 empty] | VV | 0
|  | Úroveň -3,550 až -1,050 : (1,0+5,5*2+1,8+9,15)*2,5 |  | 57.375 | [23 empty] | VV | 0
|  | Úroveň -3,550 až -0,800 : (5,4+4,0+5,4)*2,75 |  | 40.7 | [23 empty] | VV | 0
|  | Mezisoučet |  | 166.044 | [23 empty] | VV | 1
|  | v.č. - půdorys 1.NP : | [25 empty] | VV | 0
|  | Úroveň -0,480 až +6,250 : (13,18*6,73)-((1,1*2,5)+(3,0*1,75)*2) |  | 75.4514 | [23 empty] | VV | 0
|  | Úroveň -0,480 až +5,600 : (0,7+3,7+1,5+4,05+5,5*3+1,0)*6,08-((1,1*2,45)+(1,8*2,25)+(4,1*5,6)*2) |  | 114.231 | [23 empty] | VV | 0
|  | Úroveň -0,480 až +3,350 : (3,385*3,83) |  | 12.9645 | [23 empty] | VV | 0
|  | Úroveň -0,480 až +2,500 : (4,29+28,89+4,29)*2,98-((1,0*0,85)+(2,0*0,85)*4+(3,0*0,85)*2) |  | 98.9106 | [23 empty] | VV | 0
|  | Úroveň -0,480 až +2,270 : (9,45*2,75) |  | 25.9875 | [23 empty] | VV | 0
|  | Úroveň +2,570 až +6,120 : (9,45*2,75)*3,55-(1,45*1,62) |  | 89.9066 | [23 empty] | VV | 0
|  | Mezisoučet |  | 417.4517 | [23 empty] | VV | 1
|  | v.č. - půdorys 2.NP : | [25 empty] | VV | 0
|  | Úroveň +2,880 až +6,250 : (3,5+17,41+53,42+17,4)*3,37-((1,1*2,65)+(1,5*1,75)) |  | 303.5901 | [23 empty] | VV | 0
|  | Úroveň +3,250 až +6,250 : (5,4*5+6,3+12,135+6,3+16,79+1,2+1,64+2,7+6,35+3,85+3,8+3,2)*3,0-((2,66*2,54)*3+(1,0*2,57)+(2,5*2,57)) |  | 244.5308 | [23 empty] | VV | 0
|  | Úroveň +3,250 až +6,250 : (18,4*3,0) |  | 55.2 | [23 empty] | VV | 0
|  | Úroveň +3,550 až +6,250 : (22,16*2,7)-((3,0*1,6)+(3,0*1,75)*2) |  | 44.532 | [23 empty] | VV | 0
|  | Mezisoučet |  | 647.8529 | [23 empty] | VV | 1
|  | v.č. - tobogánová věž - řez H-H, G-G : | [25 empty] | VV | 0
|  | Úroveň -0,200 až +2,300 : (3,55+4,4)*2*2,5-((1,1*2,45)+(1,1*2,6)) |  | 34.195 | [23 empty] | VV | 0
|  | Úroveň +2,770 až +5,270 : (3,55+4,4)*2*2,5-(1,45*1,37) |  | 37.7635 | [23 empty] | VV | 0
|  | Úroveň +5,570 až +8,070 : (3,55+4,4)*2*2,5-(2,2*0,47) |  | 38.716 | [23 empty] | VV | 0
|  | Úroveň +8,370 až +11,120 : (3,55+4,4)*2*2,75-(2,2*2,72) |  | 37.741 | [23 empty] | VV | 0
|  | Mezisoučet |  | 148.4155 | [23 empty] | VV | 1
72 | 311238603R00 | Zdivo nosné z cihel a tvarovek pálených tloušťky 300 mm, , charakteristická pevnost v tlaku fk = 3,50 MPa, součinitel prostupu tepla U = 0,25 W/m2.K , hodnota pro zdivo bez omítky při vlhkosti 1%, | m2 | 18.8648 |  | 0 |  | 0 |  | 0 | 21 | 0 | 0.2109 | 3.98 | 0 | 0 | 801-1 | RTS 24/ I | Indiv | 0.74 | 13.96 |  | Práce | Běžná |  |  |  | POL1_
|  | v.č. - půdorys 1.PP, řez I-I : | [25 empty] | VV | 0
|  | Úroveň -4,550 až -1,050 : (0,2+1,01+3,55+0,2)*3,5 |  | 17.36 | [23 empty] | VV | 0
|  | Úroveň -0,480 až -0,150 : (1,01+3,55)*0,33 |  | 1.5048 | [23 empty] | VV | 0
|  | Mezisoučet |  | 18.8648 | [23 empty] | VV | 1
73 | 311238124R00 | Zdivo nosné z cihel a tvarovek pálených akusticky tlumivé tloušťky 250 mm, akustický útlum Rw = 57 dB, charakteristická pevnost v tlaku fk = 8,00 MPa, | m2 | 217.8948 |  | 0 |  | 0 |  | 0 | 21 | 0 | 0.27595 | 60.13 | 0 | 0 | 801-1 | RTS 24/ I | Indiv | 0.94 | 204.82 |  | Práce | Běžná |  |  |  | POL1_
|  | v.č. - půdorys 2.NP, řez E-E : | [25 empty] | VV | 0
|  | Úroveň +2,880 až +6,030 : (13,36*3,15)-((2,03*1,75)+(3,9*1,75)) |  | 31.7065 | [23 empty] | VV | 0
|  | Úroveň +6,480 až +6,730 : (18,11+6,95)*0,25 |  | 6.265 | [23 empty] | VV | 0
|  | Mezisoučet |  | 37.9715 | [23 empty] | VV | 1
|  | Výtahová šachta - řez E-E : | [25 empty] | VV | 0
|  | Úroveň -3,550 až -0,800 : (2,275+1,71)*2*2,75-(0,9*2,49) |  | 19.6765 | [23 empty] | VV | 0
|  | Úroveň -0,520 až +2,590 : (2,275+1,71)*2*3,11-(0,9*2,49) |  | 22.5457 | [23 empty] | VV | 0
|  | Úroveň +2,880 až +6,250 : (2,275+1,71)*2*3,37-(0,9*2,49) |  | 24.6179 | [23 empty] | VV | 0
|  | Mezisoučet |  | 66.8401 | [23 empty] | VV | 1
|  | v.č. - půdorys střechy - zděné atiky : | [25 empty] | VV | 0
|  | Úroveň +2,850 až +3,500 : (4,59*2)*0,65+(8,5+2,65)*0,65 |  | 13.2145 | [23 empty] | VV | 0
|  | Úroveň +6,630 až +7,380 : (2,9+17,46+53,42+24,76)*0,75 |  | 73.905 | [23 empty] | VV | 0
|  | Úroveň +11,490 až +11,990 : (4,75+3,55+4,75)*0,5 |  | 6.525 | [23 empty] | VV | 0
|  | Úroveň +6,630 až +6,860 : (5,8+12,735+5,8+53,42)*0,25 |  | 19.4387 | [23 empty] | VV | 0
|  | Mezisoučet |  | 113.0833 | [23 empty] | VV | 1
74 | 311238312R00 | Zdivo nosné z cihel a tvarovek pálených akusticky tlumivé tloušťka 190 mm, akustický útlum Rw = 52 dB, charakteristická pevnost v tlaku fk = 5,50 MPa, součinitel prostupu tepla U=1,15 W/m2.K | m2 | 19.4175 |  | 0 |  | 0 |  | 0 | 21 | 0 | 0.19401 | 3.77 | 0 | 0 | 801-1 | RTS 24/ I | Indiv | 0.6 | 11.65 |  | Práce | Běžná |  |  |  | POL1_
|  | v.č. - půdorys 1.PP : | [25 empty] | VV | 0
|  | Skřiň pro HUP : | [25 empty] | VV | 0
|  | Úroveň -1,650 až +0,600 : (0,6+2,67+0,6)*2,25 |  | 8.7075 | [23 empty] | VV | 0
|  | Mezisoučet |  | 8.7075 | [23 empty] | VV | 1
|  | v.č. - půdorys 1.NP : | [25 empty] | VV | 0
|  | Úroveň -0,150 až +3,000 = m.č.1.63 : (1,2+1,0+1,2)*3,15 |  | 10.71 | [23 empty] | VV | 0
|  | Mezisoučet |  | 10.71 | [23 empty] | VV | 1
75 | 311312011R00 | Beton nadzákladových zdí prostý třídy C 25/30 | m3 | 61.47 |  | 0 |  | 0 |  | 0 | 21 | 0 | 2.5277 | 155.38 | 0 | 0 | 801-1 | RTS 24/ I | Indiv | 0.977 | 60.06 |  | Práce | Důležitá |  |  |  | POL1_
|  | nosných, výplňových, obkladových, půdních, štítových, poprsních apod., s pomocným lešením o výšce podlahy do 1900 mm a pro zatížení 1,5 kPa, | [25 empty] | SPI |  | nosných, výplňových, obkladových, půdních, štítových, poprsních apod., s pomocným lešením o výšce podlahy do 1900 mm a pro zatížení 1,5 kPa,
|  | Skladba S16 - dobetonování kolem bazénů : | [25 empty] | VV | 0
|  | Plavecký bazén : 17,00 |  | 17 | [23 empty] | VV | 0
|  | Relax bazén : 36,50 |  | 36.5 | [23 empty] | VV | 0
|  | Výcvikový bazén : 7,50 |  | 7.5 | [23 empty] | VV | 0
|  | Ochlazovací bazén : 0,47 |  | 0.47 | [23 empty] | VV | 0
|  | Mezisoučet |  | 61.47 | [23 empty] | VV | 1
76 | 311351105R00 | Bednění nadzákladových zdí oboustranné za každou stranu zřízení | m2 | 129.44 |  | 0 |  | 0 |  | 0 | 21 | 0 | 0.03931 | 5.09 | 0 | 0 | 801-1 | RTS 24/ I | Indiv | 0.65 | 84.14 |  | Práce | Důležitá |  |  |  | POL1_
|  | svislé nebo šikmé (odkloněné), půdorysně přímé nebo zalomené nadzákladových zdí nosných, výplňových, obkladových, půdních, štítových, poprsních apod. ve volném prostranství, ve volných nebo zapažených jámách, rýhách, šachtách, včetně případných vzpěr, | [25 empty] | SPI |  | svislé nebo šikmé (odkloněné), půdorysně přímé nebo zalomené nadzákladových zdí nosných, výplňových, obkladových, půdních, štítových, poprsních apod. ve volném prostranství, ve volných nebo zapažených jámách, rýhách, šachtách, včetně případných vzpěr,
|  | Skladba S16 - dobetonování kolem bazénů : | [25 empty] | VV | 0
|  | Plavecký bazén : 49,70 |  | 49.7 | [23 empty] | VV | 0
|  | Relax bazén : 55,80 |  | 55.8 | [23 empty] | VV | 0
|  | Výcvikový bazén : 23,40 |  | 23.4 | [23 empty] | VV | 0
|  | Ochlazovací bazén : 0,54 |  | 0.54 | [23 empty] | VV | 0
|  | Mezisoučet |  | 129.44 | [23 empty] | VV | 1
77 | 311351106R00 | Bednění nadzákladových zdí oboustranné za každou stranu odstranění | m2 | 129.44 |  | 0 |  | 0 |  | 0 | 21 | 0 | 0 | 0 | 0 | 0 | 801-1 | RTS 24/ I | Indiv | 0.35 | 45.3 |  | Práce | Důležitá |  |  |  | POL1_
|  | svislé nebo šikmé (odkloněné), půdorysně přímé nebo zalomené nadzákladových zdí nosných, výplňových, obkladových, půdních, štítových, poprsních apod. ve volném prostranství, ve volných nebo zapažených jámách, rýhách, šachtách, včetně případných vzpěr, | [25 empty] | SPI |  | svislé nebo šikmé (odkloněné), půdorysně přímé nebo zalomené nadzákladových zdí nosných, výplňových, obkladových, půdních, štítových, poprsních apod. ve volném prostranství, ve volných nebo zapažených jámách, rýhách, šachtách, včetně případných vzpěr,
|  | Plocha zřízení : 129,44 |  | 129.44 | [23 empty] | VV | 0
78 | 317145333R00 | Překlady pórobetonové nenosné délky 1500 mm, šířky 150 mm, výšky 124 mm | kus | 44 |  | 0 |  | 0 |  | 0 | 21 | 0 | 0.02514 | 1.11 | 0 | 0 | 801-1 | RTS 24/ I | Indiv | 0.3225 | 14.19 |  | Práce | Běžná |  |  |  | POL1_
|  | v.č. - výpis prefa výrobků : | [25 empty] | VV | 0
|  | P/9 : 21 |  | 21 | [23 empty] | VV | 0
|  | Mezisoučet |  | 21 | [23 empty] | VV | 1
|  | Prostupy VZT - 2.NP : | [25 empty] | VV | 0
|  | Prostup P08 až P11 : 6*1 |  | 6 | [23 empty] | VV | 0
|  | Prostup P23 až P37 : 15*1 |  | 15 | [23 empty] | VV | 0
|  | Prostup P39 : 1 |  | 1 | [23 empty] | VV | 0
|  | Prostup P41 : 1 |  | 1 | [23 empty] | VV | 0
|  | Mezisoučet |  | 23 | [23 empty] | VV | 1
79 | 317145335R00 | Překlady pórobetonové nenosné délky 2000 mm, šířky 150 mm, výšky 124 mm | kus | 2 |  | 0 |  | 0 |  | 0 | 21 | 0 | 0.0333 | 0.07 | 0 | 0 | 801-1 | RTS 24/ I | Indiv | 0.345 | 0.69 |  | Práce | Běžná |  |  |  | POL1_
|  | v.č. - výpis prefa výrobků : | [25 empty] | VV | 0
|  | P/10 : 2 |  | 2 | [23 empty] | VV | 0
|  | Mezisoučet |  | 2 | [23 empty] | VV | 1
80 | 317145337R00 | Překlady pórobetonové nenosné délky 2500 mm, šířky 150 mm, výšky 124 mm | kus | 7 |  | 0 |  | 0 |  | 0 | 21 | 0 | 0.04198 | 0.29 | 0 | 0 | 801-1 | RTS 24/ I | Indiv | 0.4625 | 3.24 |  | Práce | Běžná |  |  |  | POL1_
|  | v.č. - výpis prefa výrobků : | [25 empty] | VV | 0
|  | P/7 : 2 |  | 2 | [23 empty] | VV | 0
|  | P/8 : 4 |  | 4 | [23 empty] | VV | 0
|  | Mezisoučet |  | 6 | [23 empty] | VV | 1
|  | Prostupy VZT - 2.NP : | [25 empty] | VV | 0
|  | Prostup P05 : 1 |  | 1 | [23 empty] | VV | 0
|  | Mezisoučet |  | 1 | [23 empty] | VV | 1
81 | 317145339R00 | Překlady pórobetonové nenosné délky 3000 mm, šířky 150 mm, výšky 124 mm | kus | 1 |  | 0 |  | 0 |  | 0 | 21 | 0 | 0.05014 | 0.05 | 0 | 0 | 801-1 | RTS 24/ I | Indiv | 0.49 | 0.49 |  | Práce | Běžná |  |  |  | POL1_
|  | v.č. - výpis prefa výrobků : | [25 empty] | VV | 0
|  | P/20 : 1 |  | 1 | [23 empty] | VV | 0
|  | Mezisoučet |  | 1 | [23 empty] | VV | 1
82 | 317168111R00 | Překlady keramické montáž a dodávka nenosné, délky 1000 mm, šířky 115 mm, výšky 71 mm | kus | 6 |  | 0 |  | 0 |  | 0 | 21 | 0 | 0.01726 | 0.1 | 0 | 0 | 801-1 | RTS 24/ I | Indiv | 0.2325 | 1.4 |  | Práce | Běžná |  |  |  | POL1_
|  | Prostupy VZT - 1.PP : | [25 empty] | VV | 0
|  | Prostup P22 : 2 |  | 2 | [23 empty] | VV | 0
|  | Prostup P23 : 2 |  | 2 | [23 empty] | VV | 0
|  | Prostup P26 : 2 |  | 2 | [23 empty] | VV | 0
|  | Mezisoučet |  | 6 | [23 empty] | VV | 1
83 | 317168112R00 | Překlady keramické montáž a dodávka nenosné, délky 1250 mm, šířky 115 mm, výšky 71 mm | kus | 2 |  | 0 |  | 0 |  | 0 | 21 | 0 | 0.02288 | 0.05 | 0 | 0 | 801-1 | RTS 24/ I | Indiv | 0.3175 | 0.64 |  | Práce | Běžná |  |  |  | POL1_
|  | v.č. - výpis prefa výrobků : | [25 empty] | VV | 0
|  | P/12 : 2 |  | 2 | [23 empty] | VV | 0
|  | Mezisoučet |  | 2 | [23 empty] | VV | 1
84 | 317168121R00 | Překlady keramické montáž a dodávka nenosné, délky 1000 mm, šířky 145 mm, výšky 71 mm | kus | 20 |  | 0 |  | 0 |  | 0 | 21 | 0 | 0.01962 | 0.39 | 0 | 0 | 801-1 | RTS 24/ I | Indiv | 0.245 | 4.9 |  | Práce | Běžná |  |  |  | POL1_
|  | Prostupy VZT - 1.PP : | [25 empty] | VV | 0
|  | Prostup P05 : 1 |  | 1 | [23 empty] | VV | 0
|  | Prostup P06 : 1 |  | 1 | [23 empty] | VV | 0
|  | Prostup P07 : 1 |  | 1 | [23 empty] | VV | 0
|  | Prostup P08 : 1 |  | 1 | [23 empty] | VV | 0
|  | Prostup P16 : 1 |  | 1 | [23 empty] | VV | 0
|  | Prostup P20 : 2 |  | 2 | [23 empty] | VV | 0
|  | Mezisoučet |  | 7 | [23 empty] | VV | 1
|  | Prostupy VZT - 1.NP : | [25 empty] | VV | 0
|  | Prostup P02 : 1 |  | 1 | [23 empty] | VV | 0
|  | Prostup P18 : 1 |  | 1 | [23 empty] | VV | 0
|  | Prostup P19 : 1 |  | 1 | [23 empty] | VV | 0
|  | Prostup P36 : 1 |  | 1 | [23 empty] | VV | 0
|  | Prostup P37 : 1 |  | 1 | [23 empty] | VV | 0
|  | Prostup P38 : 1 |  | 1 | [23 empty] | VV | 0
|  | Prostup P39 : 1 |  | 1 | [23 empty] | VV | 0
|  | Prostup P46 : 1 |  | 1 | [23 empty] | VV | 0
|  | Prostup P47 : 1 |  | 1 | [23 empty] | VV | 0
|  | Prostup P63 : 1 |  | 1 | [23 empty] | VV | 0
|  | Prostup P65 : 1 |  | 1 | [23 empty] | VV | 0
|  | Prostup P68 : 1 |  | 1 | [23 empty] | VV | 0
|  | Mezisoučet |  | 12 | [23 empty] | VV | 1
|  | Prostupy VZT - 2.NP : | [25 empty] | VV | 0
|  | Prostup P04 : 1 |  | 1 | [23 empty] | VV | 0
|  | Mezisoučet |  | 1 | [23 empty] | VV | 1
85 | 317168122R00 | Překlady keramické montáž a dodávka nenosné, délky 1250 mm, šířky 145 mm, výšky 71 mm | kus | 48 |  | 0 |  | 0 |  | 0 | 21 | 0 | 0.02575 | 1.24 | 0 | 0 | 801-1 | RTS 24/ I | Indiv | 0.3175 | 15.24 |  | Práce | Běžná |  |  |  | POL1_
|  | v.č. - výpis prefa výrobků : | [25 empty] | VV | 0
|  | P/1 : 39 |  | 39 | [23 empty] | VV | 0
|  | P/22 : 1 |  | 1 | [23 empty] | VV | 0
|  | Mezisoučet |  | 40 | [23 empty] | VV | 1
|  | Prostupy VZT - 1.PP : | [25 empty] | VV | 0
|  | Prostup P18 : 1 |  | 1 | [23 empty] | VV | 0
|  | Prostup P31 : 1 |  | 1 | [23 empty] | VV | 0
|  | Mezisoučet |  | 2 | [23 empty] | VV | 1
|  | Prostupy VZT - 1.NP : | [25 empty] | VV | 0
|  | Prostup P01 : 1 |  | 1 | [23 empty] | VV | 0
|  | Prostup P53 : 1 |  | 1 | [23 empty] | VV | 0
|  | Prostup P56 : 1 |  | 1 | [23 empty] | VV | 0
|  | Prostup P66 : 1 |  | 1 | [23 empty] | VV | 0
|  | Mezisoučet |  | 4 | [23 empty] | VV | 1
|  | Prostupy VZT - 2.NP : | [25 empty] | VV | 0
|  | Prostup P02 : 1 |  | 1 | [23 empty] | VV | 0
|  | Prostup P03 : 1 |  | 1 | [23 empty] | VV | 0
|  | Mezisoučet |  | 2 | [23 empty] | VV | 1
86 | 317168123R00 | Překlady keramické montáž a dodávka nenosné, délky 1500 mm, šířky 145 mm, výšky 71 mm | kus | 3 |  | 0 |  | 0 |  | 0 | 21 | 0 | 0.03034 | 0.09 | 0 | 0 | 801-1 | RTS 24/ I | Indiv | 0.3225 | 0.97 |  | Práce | Běžná |  |  |  | POL1_
|  | v.č. - výpis prefa výrobků : | [25 empty] | VV | 0
|  | P/3 : 2 |  | 2 | [23 empty] | VV | 0
|  | Mezisoučet |  | 2 | [23 empty] | VV | 1
|  | Prostupy VZT - 1.NP : | [25 empty] | VV | 0
|  | Prostup P48 : 1 |  | 1 | [23 empty] | VV | 0
|  | Mezisoučet |  | 1 | [23 empty] | VV | 1
87 | 317168125R00 | Překlady keramické montáž a dodávka nenosné, délky 2000 mm, šířky 145 mm, výšky 71 mm | kus | 3 |  | 0 |  | 0 |  | 0 | 21 | 0 | 0.03952 | 0.12 | 0 | 0 | 801-1 | RTS 24/ I | Indiv | 0.3475 | 1.04 |  | Práce | Běžná |  |  |  | POL1_
|  | v.č. - výpis prefa výrobků : | [25 empty] | VV | 0
|  | P/23 : 3 |  | 3 | [23 empty] | VV | 0
|  | Mezisoučet |  | 3 | [23 empty] | VV | 1
88 | 317168126R00 | Překlady keramické montáž a dodávka nenosné, délky 2250 mm, šířky 145 mm, výšky 71 mm | kus | 3 |  | 0 |  | 0 |  | 0 | 21 | 0 | 0.04618 | 0.14 | 0 | 0 | 801-1 | RTS 24/ I | Indiv | 0.45 | 1.35 |  | Práce | Běžná |  |  |  | POL1_
|  | v.č. - výpis prefa výrobků : | [25 empty] | VV | 0
|  | P/2 : 2 |  | 2 | [23 empty] | VV | 0
|  | Mezisoučet |  | 2 | [23 empty] | VV | 1
|  | Prostupy VZT - 1.NP : | [25 empty] | VV | 0
|  | Prostup P54 : 1 |  | 1 | [23 empty] | VV | 0
|  | Mezisoučet |  | 1 | [23 empty] | VV | 1
89 | 317168127R00 | Překlady keramické montáž a dodávka nenosné, délky 2500 mm, šířky 145 mm, výšky 71 mm | kus | 1 |  | 0 |  | 0 |  | 0 | 21 | 0 | 0.05077 | 0.05 | 0 | 0 | 801-1 | RTS 24/ I | Indiv | 0.48 | 0.48 |  | Práce | Běžná |  |  |  | POL1_
|  | v.č. - výpis prefa výrobků : | [25 empty] | VV | 0
|  | P/24 : 1 |  | 1 | [23 empty] | VV | 0
|  | Mezisoučet |  | 1 | [23 empty] | VV | 1
90 | 317168130R00 | Překlady keramické montáž a dodávka nosné, délky 1000 mm, šířky 70 mm, výšky 238 mm | kus | 12 |  | 0 |  | 0 |  | 0 | 21 | 0 | 0.03637 | 0.44 | 0 | 0 | 801-1 | RTS 24/ I | Indiv | 0.245 | 2.94 |  | Práce | Běžná |  |  |  | POL1_
|  | Prostupy VZT - 2.NP : | [25 empty] | VV | 0
|  | Prostup P01 : 1*4 |  | 4 | [23 empty] | VV | 0
|  | Prostup P16 : 1*4 |  | 4 | [23 empty] | VV | 0
|  | Prostup P18 : 1*4 |  | 4 | [23 empty] | VV | 0
|  | Mezisoučet |  | 12 | [23 empty] | VV | 1
91 | 317168131R00 | Překlady keramické montáž a dodávka nosné, délky 1250 mm, šířky 70 mm, výšky 238 mm | kus | 24 |  | 0 |  | 0 |  | 0 | 21 | 0 | 0.04529 | 1.09 | 0 | 0 | 801-1 | RTS 24/ I | Indiv | 0.2525 | 6.06 |  | Práce | Běžná |  |  |  | POL1_
|  | v.č. - výpis prefa výrobků : | [25 empty] | VV | 0
|  | P/13 : 1*4 |  | 4 | [23 empty] | VV | 0
|  | P/21 : 3*3 |  | 9 | [23 empty] | VV | 0
|  | Mezisoučet |  | 13 | [23 empty] | VV | 1
|  | Prostupy VZT - 1.PP : | [25 empty] | VV | 0
|  | Prostup P36 : 1*7 |  | 7 | [23 empty] | VV | 0
|  | Mezisoučet |  | 7 | [23 empty] | VV | 1
|  | Prostupy VZT - 2.NP : | [25 empty] | VV | 0
|  | Prostup P07 : 1*4 |  | 4 | [23 empty] | VV | 0
|  | Mezisoučet |  | 4 | [23 empty] | VV | 1
92 | 317168132R00 | Překlady keramické montáž a dodávka nosné, délky 1500 mm, šířky 70 mm, výšky 238 mm | kus | 19 |  | 0 |  | 0 |  | 0 | 21 | 0 | 0.05422 | 1.03 | 0 | 0 | 801-1 | RTS 24/ I | Indiv | 0.26 | 4.94 |  | Práce | Běžná |  |  |  | POL1_
|  | v.č. - výpis prefa výrobků : | [25 empty] | VV | 0
|  | P/11 : 3*4 |  | 12 | [23 empty] | VV | 0
|  | Mezisoučet |  | 12 | [23 empty] | VV | 1
|  | Prostupy VZT - 1.PP : | [25 empty] | VV | 0
|  | Prostup P39 : 1*7 |  | 7 | [23 empty] | VV | 0
|  | Mezisoučet |  | 7 | [23 empty] | VV | 1
93 | 317168133R00 | Překlady keramické montáž a dodávka nosné, délky 1750 mm, šířky 70 mm, výšky 238 mm | kus | 12 |  | 0 |  | 0 |  | 0 | 21 | 0 | 0.06314 | 0.76 | 0 | 0 | 801-1 | RTS 24/ I | Indiv | 0.2675 | 3.21 |  | Práce | Běžná |  |  |  | POL1_
|  | v.č. - výpis prefa výrobků : | [25 empty] | VV | 0
|  | P/5 : 2*4 |  | 8 | [23 empty] | VV | 0
|  | Mezisoučet |  | 8 | [23 empty] | VV | 1
|  | Prostupy VZT - 1.PP : | [25 empty] | VV | 0
|  | Prostup P49 : 1*4 |  | 4 | [23 empty] | VV | 0
|  | Mezisoučet |  | 4 | [23 empty] | VV | 1
94 | 317168134R00 | Překlady keramické montáž a dodávka nosné, délky 2000 mm, šířky 70 mm, výšky 238 mm | kus | 4 |  | 0 |  | 0 |  | 0 | 21 | 0 | 0.07207 | 0.29 | 0 | 0 | 801-1 | RTS 24/ I | Indiv | 0.3 | 1.2 |  | Práce | Běžná |  |  |  | POL1_
|  | Prostupy VZT - 2.NP : | [25 empty] | VV | 0
|  | Prostup P19 : 1*4 |  | 4 | [23 empty] | VV | 0
|  | Mezisoučet |  | 4 | [23 empty] | VV | 1
95 | 317168135R00 | Překlady keramické montáž a dodávka nosné, délky 2250 mm, šířky 70 mm, výšky 238 mm | kus | 4 |  | 0 |  | 0 |  | 0 | 21 | 0 | 0.08106 | 0.32 | 0 | 0 | 801-1 | RTS 24/ I | Indiv | 0.35 | 1.4 |  | Práce | Běžná |  |  |  | POL1_
|  | v.č. - výpis prefa výrobků : | [25 empty] | VV | 0
|  | P/17 : 1*4 |  | 4 | [23 empty] | VV | 0
|  | Mezisoučet |  | 4 | [23 empty] | VV | 1
96 | 317168136R00 | Překlady keramické montáž a dodávka nosné, délky 2500 mm, šířky 70 mm, výšky 238 mm | kus | 12 |  | 0 |  | 0 |  | 0 | 21 | 0 | 0.08999 | 1.08 | 0 | 0 | 801-1 | RTS 24/ I | Indiv | 0.38 | 4.56 |  | Práce | Běžná |  |  |  | POL1_
|  | v.č. - výpis prefa výrobků : | [25 empty] | VV | 0
|  | P/4 : 1*4 |  | 4 | [23 empty] | VV | 0
|  | Mezisoučet |  | 4 | [23 empty] | VV | 1
|  | Prostupy VZT - 1.PP : | [25 empty] | VV | 0
|  | Prostup P46 : 1*4 |  | 4 | [23 empty] | VV | 0
|  | Prostup P47 : 1*4 |  | 4 | [23 empty] | VV | 0
|  | Mezisoučet |  | 8 | [23 empty] | VV | 1
97 | 317168137R00 | Překlady keramické montáž a dodávka nosné, délky 2750 mm, šířky 70 mm, výšky 238 mm | kus | 8 |  | 0 |  | 0 |  | 0 | 21 | 0 | 0.09891 | 0.79 | 0 | 0 | 801-1 | RTS 24/ I | Indiv | 0.41 | 3.28 |  | Práce | Běžná |  |  |  | POL1_
|  | v.č. - výpis prefa výrobků : | [25 empty] | VV | 0
|  | P/19 : 2*4 |  | 8 | [23 empty] | VV | 0
98 | 317168138R00 | Překlady keramické montáž a dodávka nosné, délky 3000 mm, šířky 70 mm, výšky 238 mm | kus | 12 |  | 0 |  | 0 |  | 0 | 21 | 0 | 0.10784 | 1.29 | 0 | 0 | 801-1 | RTS 24/ I | Indiv | 0.44 | 5.28 |  | Práce | Běžná |  |  |  | POL1_
|  | v.č. - výpis prefa výrobků : | [25 empty] | VV | 0
|  | P/18 : 3*4 |  | 12 | [23 empty] | VV | 0
|  | Mezisoučet |  | 12 | [23 empty] | VV | 1
99 | 317168140R00 | Překlady keramické montáž a dodávka nosné, délky 3500 mm, šířky 70 mm, výšky 238 mm | kus | 20 |  | 0 |  | 0 |  | 0 | 21 | 0 | 0.12569 | 2.51 | 0 | 0 | 801-1 | RTS 24/ I | Indiv | 0.48 | 9.6 |  | Práce | Běžná |  |  |  | POL1_
|  | v.č. - výpis prefa výrobků : | [25 empty] | VV | 0
|  | P/14 : 5*4 |  | 20 | [23 empty] | VV | 0
|  | Mezisoučet |  | 20 | [23 empty] | VV | 1
100 | 317944311R00 | Dodání a osazení válcovaných nosníků do připravených otvorů do výšky 120 mm | t | 0.03274 |  | 0 |  | 0 |  | 0 | 21 | 0 | 1.09 | 0.04 | 0 | 0 | 801-4 | RTS 24/ I | Indiv | 20.6 | 0.67 |  | Práce | Běžná |  |  |  | POL1_
|  | bez zazdění hlav, s nařezáním nosníků na potřebný rozměr, | [25 empty] | SPI
|  | Prostupy VZT - 1.NP : | [25 empty] | VV | 0
|  | Prostup P42 - 2*L 70/70/6 mm : (2*0,7)*6,40*0,001 |  | 0.00896 | [23 empty] | VV | 0
|  | Prostup P43 - 2*L 70/70/6 mm : (2*0,7)*6,40*0,001 |  | 0.00896 | [23 empty] | VV | 0
|  | Mezisoučet |  | 0.01792 | [23 empty] | VV | 1
|  | Prostupy VZT - 2.NP : | [25 empty] | VV | 0
|  | Prostup P38 - 2*L 100/100/6 mm : (2*0,8)*9,26*0,001 |  | 0.01482 | [23 empty] | VV | 0
|  | Mezisoučet |  | 0.01482 | [23 empty] | VV | 1
101 | 317944311RT3 | Dodání a osazení válcovaných nosníků do připravených otvorů profil I 120 | t | 2.5522 |  | 0 |  | 0 |  | 0 | 21 | 0 | 1.09 | 2.78 | 0 | 0 | 801-4 | RTS 24/ I | Indiv | 20.6 | 52.58 |  | Práce | Běžná |  |  |  | POL1_
|  | bez zazdění hlav, s nařezáním nosníků na potřebný rozměr, | [25 empty] | SPI
|  | v.č. - půdorys 1.PP - BP : | [25 empty] | VV | 0
|  | Profil 2*I č.120 dl.1,2 m : (2*1,2)*11,15*0,001 |  | 0.02676 | [23 empty] | VV | 0
|  | Profil 4*I č.120 dl.1,2 m : (4*1,2)*11,15*0,001 |  | 0.05352 | [23 empty] | VV | 0
|  | Profil 4*I č.120 dl.1,35 m : (4*1,35)*11,15*0,001 |  | 0.06021 | [23 empty] | VV | 0
|  | Profil 4*I č.120 dl.1,5 m : 2*(4*1,5)*11,15*0,001 |  | 0.1338 | [23 empty] | VV | 0
|  | v.č. - půdorys 1.NP - BP : | [25 empty] | VV | 0
|  | Profil 2*I č.120 dl.1,3 m : 2*(2*1,3)*11,15*0,001 |  | 0.05798 | [23 empty] | VV | 0
|  | Profil 2*I č.120 dl.1,4 m : 2*(2*1,4)*11,15*0,001 |  | 0.06244 | [23 empty] | VV | 0
|  | Profil 4*I č.120 dl.1,3 m : 8*(4*1,3)*11,15*0,001 |  | 0.46384 | [23 empty] | VV | 0
|  | Profil 4*I č.120 dl.1,4 m : 11*(4*1,4)*11,15*0,001 |  | 0.68684 | [23 empty] | VV | 0
|  | Profil 4*I č.120 dl.1,6 m : 2*(4*1,6)*11,15*0,001 |  | 0.14272 | [23 empty] | VV | 0
|  | Profil 4*I č.120 dl.2,55 m : (4*2,55)*11,15*0,001 |  | 0.11373 | [23 empty] | VV | 0
|  | Mezisoučet |  | 1.8018 | [23 empty] | VV | 1
|  | Prostupy VZT - 1.PP : | [25 empty] | VV | 0
|  | Profil 1*I č.120 mm dl.1,0 m : | [25 empty] | VV | 0
|  | Prostup P14 : (1,0*11,15)*0,001 |  | 0.01115 | [23 empty] | VV | 0
|  | Profil 2*I č.120 mm dl.0,75(1,0) m : | [25 empty] | VV | 0
|  | Prostup P09, P33 až P35 : ((1,0*2)*2+(0,75*2)*2)*11,15*0,001 |  | 0.07805 | [23 empty] | VV | 0
|  | Profil 3*I č.120 mm dl.0,75 m : | [25 empty] | VV | 0
|  | Prostup P30 : (0,75*3)*11,15*0,001 |  | 0.02509 | [23 empty] | VV | 0
|  | Profil 4*I č.120 mm dl.0,75 m : | [25 empty] | VV | 0
|  | Prostup P11, P29 a P32 : 3*(0,75*4)*11,15*0,001 |  | 0.10035 | [23 empty] | VV | 0
|  | Mezisoučet |  | 0.21464 | [23 empty] | VV | 1
|  | Prostupy VZT - 1.NP : | [25 empty] | VV | 0
|  | Profil 1*I č.120 mm dl.1,0(1.25) m : | [25 empty] | VV | 0
|  | Prostup P03 až P09 : (6*1,0+1,25)*11,15*0,001 |  | 0.08084 | [23 empty] | VV | 0
|  | Profil 3*I č.120 mm dl.1,0 m : | [25 empty] | VV | 0
|  | Prostup P35 : (3*1,0)*11,15*0,001 |  | 0.03345 | [23 empty] | VV | 0
|  | Profil 4*I č.120 mm dl.0,45(0.6, 0.65, 0.7, 0.75, 0.8, 0.95) m : | [25 empty] | VV | 0
|  | Prostup P11 až P17, P40, P57, P58, P60, P64, P72 : ((4*0,45)+2*(4*0,6)+(4*0,65)+3*(4*0,7)+(4*0,75)+3*(4*0,8)+2*(4*0,95))*11,15*0,001 |  | 0.42147 | [23 empty] | VV | 0
|  | Mezisoučet |  | 0.53576 | [23 empty] | VV | 1
102 | 317944313RT2 | Dodání a osazení válcovaných nosníků do připravených otvorů profil I 140 | t | 1.3608 |  | 0 |  | 0 |  | 0 | 21 | 0 | 1.09 | 1.48 | 0 | 0 | 801-4 | RTS 24/ I | Indiv | 18.8 | 25.58 |  | Práce | Běžná |  |  |  | POL1_
|  | bez zazdění hlav, s nařezáním nosníků na potřebný rozměr, | [25 empty] | SPI
|  | v.č. - půdorys 1.PP - BP : | [25 empty] | VV | 0
|  | Profil 4*I č.140 dl.1,9 m : (4*1,9)*14,4*0,001 |  | 0.10944 | [23 empty] | VV | 0
|  | Profil 4*I č.140 dl. 2,1 m : (4*2,1)*14,4*0,001 |  | 0.12096 | [23 empty] | VV | 0
|  | Profil 4*I č.140 dl. 2,4 m : (4*2,4)*14,4*0,001 |  | 0.13824 | [23 empty] | VV | 0
|  | Profil 4*I č.140 dl. 3,0 m : (4*3,0)*14,4*0,001 |  | 0.1728 | [23 empty] | VV | 0
|  | Mezisoučet |  | 0.54144 | [23 empty] | VV | 1
|  | v.č. - půdorys 1.NP - BP : | [25 empty] | VV | 0
|  | Profil 4*I č.140 dl.1,9 m : (4*1,9)*14,4*0,001 |  | 0.10944 | [23 empty] | VV | 0
|  | Profil 4*I č.140 dl.2,05 m : (4*2,05)*14,4*0,001 |  | 0.11808 | [23 empty] | VV | 0
|  | Profil 4*I č.140 dl.2,2 m : 2*(4*2,2)*14,4*0,001 |  | 0.25344 | [23 empty] | VV | 0
|  | Profil 4*I č.140 dl.2,75 m : (4*2,75)*14,4*0,001 |  | 0.1584 | [23 empty] | VV | 0
|  | Profil 4*I č.140 dl.2,8 m : (4*2,8)*14,4*0,001 |  | 0.16128 | [23 empty] | VV | 0
|  | Mezisoučet |  | 0.80064 | [23 empty] | VV | 1
|  | Prostupy VZT - 1.PP : | [25 empty] | VV | 0
|  | Profil 1*I č.140 mm dl.1,3 m : | [25 empty] | VV | 0
|  | Prostup P01 : (1,3*14,4)*0,001 |  | 0.01872 | [23 empty] | VV | 0
|  | Mezisoučet |  | 0.01872 | [23 empty] | VV | 1
103 | 317944313RT4 | Dodání a osazení válcovaných nosníků do připravených otvorů profil I 180 | t | 0.19272 |  | 0 |  | 0 |  | 0 | 21 | 0 | 1.09 | 0.21 | 0 | 0 | 801-4 | RTS 24/ I | Indiv | 18.8 | 3.62 |  | Práce | Běžná |  |  |  | POL1_
|  | bez zazdění hlav, s nařezáním nosníků na potřebný rozměr, | [25 empty] | SPI
|  | v.č. - půdorys 1.PP - BP : | [25 empty] | VV | 0
|  | Profil 4*I č.180 dl.2,2 m : (4*2,2)*21,90*0,001 |  | 0.19272 | [23 empty] | VV | 0
104 | 330321411R00 | Beton sloupů a pilířů železový třídy C 30/37 | m3 | 61.7614 |  | 0 |  | 0 |  | 0 | 21 | 0 | 2.54 | 156.87 | 0 | 0 | 801-1 | RTS 24/ I | Indiv | 2.304 | 142.3 |  | Práce | Běžná |  |  |  | POL1_
|  | táhel, rámových stojek, vzpěr (bez výztuže), s pomocným lešením o výšce podlahy do 1,90 m a pro zatížení do 1,5 kPa, | [25 empty] | SPI |  | táhel, rámových stojek, vzpěr (bez výztuže), s pomocným lešením o výšce podlahy do 1,90 m a pro zatížení do 1,5 kPa,
|  | v.č. - ŽB sloupy v 1.PP : | [25 empty] | VV | 0
|  | Uroveň -1,400 až -0,750 : | [25 empty] | VV | 0
|  | ŽB sloup S010 : 9*(0,3*0,3)*0,65 |  | 0.5265 | [23 empty] | VV | 0
|  | ŽB sloup S011 : (0,3*0,3)*0,65 |  | 0.0585 | [23 empty] | VV | 0
|  | ŽB sloup S012 : (0,3*0,3)*0,65 |  | 0.0585 | [23 empty] | VV | 0
|  | ŽB sloup S013 : (0,3*0,3)*0,65 |  | 0.0585 | [23 empty] | VV | 0
|  | Úroveň -3,550 až -0,750 : | [25 empty] | VV | 0
|  | ŽB sloup S014 : (0,3*0,3)*2,8 |  | 0.252 | [23 empty] | VV | 0
|  | Úroveň -3,350 až -1,900 : | [25 empty] | VV | 0
|  | ŽB sloup S015 : 2*(0,3*0,3)*1,45 |  | 0.261 | [23 empty] | VV | 0
|  | ŽB sloup S016 : (0,3*0,3)*1,45 |  | 0.1305 | [23 empty] | VV | 0
|  | Úroveň -3,550 až -1,800 : | [25 empty] | VV | 0
|  | ŽB sloup S017 : 4*(0,3*0,3)*1,75 |  | 0.63 | [23 empty] | VV | 0
|  | Mezisoučet |  | 1.9755 | [23 empty] | VV | 1
|  | v.č. - ŽB sloupy v 1.NP : | [25 empty] | VV | 0
|  | Úroveň -4,550 až +6,230 : | [25 empty] | VV | 0
|  | ŽB sloup S101++++ : (0,5*0,5)*8,695+(0,6*0,5)*1,18+2*(0,5*0,17)*0,925 |  | 2.685 | [23 empty] | VV | 0
|  | Úroveň -3,550 až +6,230 : | [25 empty] | VV | 0
|  | ŽB sloup S101+ až S101+++ : 4*((0,5*0,5)*7,695+(0,6*0,5)*1,18+2*(0,5*0,17)*0,925) |  | 9.74 | [23 empty] | VV | 0
|  | Úroveň -2,400 až +6,485 : | [25 empty] | VV | 0
|  | ŽB sloup S102 : 5*((0,5*0,65)*6,545+(0,6*0,65)*1,18+2*(0,65*0,17)*1,18) |  | 14.2405 | [23 empty] | VV | 0
|  | ŽB sloup S104 : 4*((0,5*0,65)*6,545+(0,6*0,65)*1,18+2*(0,65*0,17)*1,18) |  | 11.3924 | [23 empty] | VV | 0
|  | Úroveň +3,250 až +6,630 : | [25 empty] | VV | 0
|  | ŽB sloup S103 : 3*((0,6*0,8)*3,38-(0,5*0,26)*1,18) |  | 4.407 | [23 empty] | VV | 0
|  | ŽB sloup S103+ : 3*((0,6*0,8)*3,38-(0,5*0,26)*1,18) |  | 4.407 | [23 empty] | VV | 0
|  | Úroveň -0,480 až +5,600 : | [25 empty] | VV | 0
|  | ŽB sloup S105 až S105+++ : 4*((0,4*0,5)*6,08-(0,4*0,2)*0,275) |  | 4.776 | [23 empty] | VV | 0
|  | Úroveň -2,100 až +2,480 : | [25 empty] | VV | 0
|  | ŽB sloup S106 : (0,4*0,4)*4,58 |  | 0.7328 | [23 empty] | VV | 0
|  | ŽB sloup S107 až S107++ : 7*(0,4*0,4)*4,58 |  | 5.1296 | [23 empty] | VV | 0
|  | ŽB sloup S108 : (0,4*0,4)*4,58 |  | 0.7328 | [23 empty] | VV | 0
|  | ŽB sloup S109 : (0,4*0,4)*4,58 |  | 0.7328 | [23 empty] | VV | 0
|  | Mezisoučet |  | 58.9759 | [23 empty] | VV | 1
|  | v.č. - ŽB slopy v 2.NP : | [25 empty] | VV | 0
|  | Úroveň +3,250 až +6,250 : | [25 empty] | VV | 0
|  | ŽB sloup S210 : 3*(0,3*0,3)*3,0 |  | 0.81 | [23 empty] | VV | 0
|  | Mezisoučet |  | 0.81 | [23 empty] | VV | 1
105 | 331231114RT2 | Zdivo pilířů z cihel pálených plných , délky 290 mm, pevnost v tlaku P 15 MPa, na maltu vápenocementovou (MVC) | m3 | 20.7102 |  | 0 |  | 0 |  | 0 | 21 | 0 | 1.6585 | 34.35 | 0 | 0 | 801-1 | RTS 24/ I | Indiv | 5.045 | 104.48 |  | Práce | Důležitá |  |  |  | POL1_
|  | volně stojících čtyřhranných až osmihranných (průřezu čtverce, T, nebo kříže), pravoúhlých pod omítku anebo režné (bez spárování) | [25 empty] | SPI |  | volně stojících čtyřhranných až osmihranných (průřezu čtverce, T, nebo kříže), pravoúhlých pod omítku anebo režné (bez spárování)
|  | v.č. - půdorys 1.NP : | [25 empty] | VV | 0
|  | Pilíř 150/500/2250 mm : (0,15*0,5)*2,25 |  | 0.16875 | [23 empty] | VV | 0
|  | Pilíř 350/500/2250 mm : (0,35*0,5)*2,25 |  | 0.39375 | [23 empty] | VV | 0
|  | Pilíř 770/500/2250 mm : (0,77*0,5)*2,25 |  | 0.86625 | [23 empty] | VV | 0
|  | Pilíř 1200/500/2250 mm : (1,2*0,5)*2,25 |  | 1.35 | [23 empty] | VV | 0
|  | Pilíř 1290/500/2250 mm : (1,29*0,5)*2,25 |  | 1.4512 | [23 empty] | VV | 0
|  | Pilíř 390/500/2580 mm : (0,39*0,5)*2,58 |  | 0.5031 | [23 empty] | VV | 0
|  | Pilíř 570/500/2580 mm : (0,57*0,5)*2,58 |  | 0.7353 | [23 empty] | VV | 0
|  | Pilíř 920/500/2580 mm : (0,92*0,5)*2,58 |  | 1.1868 | [23 empty] | VV | 0
|  | Pilíř 500/500/3150 mm : (0,5*0,5)*3,15 |  | 0.7875 | [23 empty] | VV | 0
|  | Pilíř 600/500/2500 mm : 2*(0,6*0,5)*2,5 |  | 1.5 | [23 empty] | VV | 0
|  | Pilíř 1200/500/2700 mm : (1,2*0,5)*2,7 |  | 1.62 | [23 empty] | VV | 0
|  | Pilíř 2100/500/3150 mm : (2,1*0,5)*3,15 |  | 3.3075 | [23 empty] | VV | 0
|  | Mezisoučet |  | 13.8702 | [23 empty] | VV | 1
|  | v.č. - půdorys 2.NP : | [25 empty] | VV | 0
|  | Úroveň +3,250 až +6,250 : | [25 empty] | VV | 0
|  | Pilíř 500/300/3000 mm : (0,5*0,3)*3,0 |  | 0.45 | [23 empty] | VV | 0
|  | Pilíř 600/300/3000 mm : 8*(0,6*0,3)*3,0 |  | 4.32 | [23 empty] | VV | 0
|  | Pilíř 750/300/3000 mm : 2*(0,75*0,3)*3,0 |  | 1.35 | [23 empty] | VV | 0
|  | Pilíř 800/300/3000 mm : (0,8*0,3)*3,0 |  | 0.72 | [23 empty] | VV | 0
|  | Mezisoučet |  | 6.84 | [23 empty] | VV | 1
106 | 331271119R00 | Zdivo pilířů z cihel nepálených betonových, délky 290 mm, na maltu cementovou (MC) 15 | m3 | 2.4826 |  | 0 |  | 0 |  | 0 | 21 | 0 | 2.2592 | 5.61 | 0 | 0 | 801-1 | RTS 24/ I | Indiv | 5.488 | 13.62 |  | Práce | Běžná |  |  |  | POL1_
|  | volně stojících čtyřhranných až osmihranných (průřezu čtverce, T, nebo kříže), pravoúhlých pod omítku anebo režné (bez spárování) | [25 empty] | SPI |  | volně stojících čtyřhranných až osmihranných (průřezu čtverce, T, nebo kříže), pravoúhlých pod omítku anebo režné (bez spárování)
|  | v.č. - Průvlaky a věnce nad 1.PP : | [25 empty] | VV | 0
|  | ŽB průvlak P09 - dozdění nad průvlakem po stáv.ŽB desku : (5,0*0,2)*0,3 |  | 0.3 | [23 empty] | VV | 0
|  | Mezisoučet |  | 0.3 | [23 empty] | VV | 1
|  | v.č. - ŽB sloupy : | [25 empty] | VV | 0
|  | ŽB stěnové pilíře pod stáv.ocelovým průvlakem : | [25 empty] | VV | 0
|  | Úroveň -0,800 až -0,600 : | [25 empty] | VV | 0
|  | ŽB piíř SP1 : 2*(0,5*0,2)*0,4 |  | 0.08 | [23 empty] | VV | 0
|  | ŽB pilíř SP2 : 2*(1,0*0,2)*0,4 |  | 0.16 | [23 empty] | VV | 0
|  | ŽB pilíř SP3 : 2*(0,5*0,2)*0,4 |  | 0.08 | [23 empty] | VV | 0
|  | Mezisoučet |  | 0.32 | [23 empty] | VV | 1
|  | v.č. - ŽB desky nádrží a jímek : | [25 empty] | VV | 0
|  | Akumilační nádrž - ŽB stěna ST22, ST23 : | [25 empty] | VV | 0
|  | Úroveň -2,150 až -1,850 : 2*(4,65*0,3)*0,25 |  | 0.6975 | [23 empty] | VV | 0
|  | Akumulační nádrže - ŽB stěna ST20 : | [25 empty] | VV | 0
|  | Úroveň -1,900 až -1,600 : (5,0*0,3)*0,25 |  | 0.375 | [23 empty] | VV | 0
|  | Akumulační nádrže - ŽB stěna ST17, ST18, ST19 : | [25 empty] | VV | 0
|  | Úroveň různá : 3*(4,9*0,215)*0,25 |  | 0.79013 | [23 empty] | VV | 0
|  | Mezisoučet |  | 1.8626 | [23 empty] | VV | 1
107 | 331351101R00 | Bednění hranatých sloupů průřezu pravoúhlého čtyřúhelníka zřízení | m2 | 525.2741 |  | 0 |  | 0 |  | 0 | 21 | 0 | 0.03808 | 20 | 0 | 0 | 801-1 | RTS 24/ I | Indiv | 0.7 | 367.69 |  | Práce | Běžná |  |  |  | POL1_
|  | (pilířů), rámových stojek, táhel nebo vzpěr svislých nebo šikmých (odkloněných) o výšce do 4 m včetně vzepření | [25 empty] | SPI |  | (pilířů), rámových stojek, táhel nebo vzpěr svislých nebo šikmých (odkloněných) o výšce do 4 m včetně vzepření
|  | v.č. - ŽB sloupy v 1.PP : | [25 empty] | VV | 0
|  | Uroveň -1,400 až -0,750 : | [25 empty] | VV | 0
|  | ŽB sloup S010 : 9*(0,3+0,3)*2*0,65 |  | 7.02 | [23 empty] | VV | 0
|  | ŽB sloup S011 : (0,3+0,3)*2*0,65 |  | 0.78 | [23 empty] | VV | 0
|  | ŽB sloup S012 : (0,3+0,3)*2*0,65 |  | 0.78 | [23 empty] | VV | 0
|  | ŽB sloup S013 : (0,3+0,3)*2*0,65 |  | 0.78 | [23 empty] | VV | 0
|  | Úroveň -3,550 až -0,750 : | [25 empty] | VV | 0
|  | ŽB sloup S014 : (0,3+0,3)*2*2,8 |  | 3.36 | [23 empty] | VV | 0
|  | Úroveň -3,350 až -1,900 : | [25 empty] | VV | 0
|  | ŽB sloup S015 : 2*(0,3+0,3)*2*1,45 |  | 3.48 | [23 empty] | VV | 0
|  | ŽB sloup S016 : (0,3+0,3)*2*1,45 |  | 1.74 | [23 empty] | VV | 0
|  | Úroveň -3,550 až -1,800 : | [25 empty] | VV | 0
|  | ŽB sloup S017 : 4*(0,3+0,3)*2*1,75 |  | 8.4 | [23 empty] | VV | 0
|  | Mezisoučet |  | 26.34 | [23 empty] | VV | 1
|  | v.č. - ŽB sloupy v 1.NP : | [25 empty] | VV | 0
|  | Úroveň -4,550 až +6,230 : | [25 empty] | VV | 0
|  | ŽB sloup S101++++ : (0,5+0,5)*2*8,695+(0,6+0,5)*2*1,18+2*(0,5+0,17)*2*0,925 |  | 22.465 | [23 empty] | VV | 0
|  | Úroveň -3,550 až +6,230 : | [25 empty] | VV | 0
|  | ŽB sloup S101+ až S101+++ : 4*((0,5+0,5)*2*7,695+(0,6+0,5)*2*1,18+2*(0,5+0,17)*2*0,925) |  | 81.86 | [23 empty] | VV | 0
|  | Úroveň -2,400 až +6,485 : | [25 empty] | VV | 0
|  | ŽB sloup S102 : 5*((0,5+0,65)*2*6,545+(0,6+0,65)*2*1,18+2*(0,6+0,17)*2*1,18) |  | 108.1895 | [23 empty] | VV | 0
|  | ŽB sloup S104 : 4*((0,5+0,65)*2*6,545+(0,6+0,65)*2*1,18+2*(0,6+0,17)*2*1,18) |  | 86.5516 | [23 empty] | VV | 0
|  | Úroveň +3,250 až +6,630 : | [25 empty] | VV | 0
|  | ŽB sloup S103 : 3*((0,6+0,8)*2*3,38+(0,5+0,26)*2*1,525) |  | 35.346 | [23 empty] | VV | 0
|  | ŽB sloup S103+ : 3*((0,6+0,8)*2*3,38+(0,5+0,26)*2*1,525) |  | 35.346 | [23 empty] | VV | 0
|  | Úroveň -0,480 až +5,600 : | [25 empty] | VV | 0
|  | ŽB sloup S105 až S105+++ : 4*((0,4+0,5)*2*6,08+(0,4+0,2)*2*0,275) |  | 45.096 | [23 empty] | VV | 0
|  | Úroveň -2,100 až +2,480 : | [25 empty] | VV | 0
|  | ŽB sloup S106 : (0,4+0,4)*2*4,58 |  | 7.328 | [23 empty] | VV | 0
|  | ŽB sloup S107 až S107++ : 7*(0,4+0,4)*2*4,58 |  | 51.296 | [23 empty] | VV | 0
|  | ŽB sloup S108 : (0,4+0,4)*2*4,58 |  | 7.328 | [23 empty] | VV | 0
|  | ŽB sloup S109 : (0,4+0,4)*2*4,58 |  | 7.328 | [23 empty] | VV | 0
|  | Mezisoučet |  | 488.1341 | [23 empty] | VV | 1
|  | v.č. - ŽB sloupy v 2.NP : | [25 empty] | VV | 0
|  | Úroveň +3,250 až +6,250 : | [25 empty] | VV | 0
|  | ŽB sloup S210 : 3*(0,3+0,3)*2*3,0 |  | 10.8 | [23 empty] | VV | 0
|  | Mezisoučet |  | 10.8 | [23 empty] | VV | 1
108 | 331351102R00 | Bednění hranatých sloupů průřezu pravoúhlého čtyřúhelníka odstranění | m2 | 525.2741 |  | 0 |  | 0 |  | 0 | 21 | 0 | 0 | 0 | 0 | 0 | 801-1 | RTS 24/ I | Indiv | 0.3 | 157.58 |  | Práce | Běžná |  |  |  | POL1_
|  | (pilířů), rámových stojek, táhel nebo vzpěr svislých nebo šikmých (odkloněných) o výšce do 4 m včetně vzepření | [25 empty] | SPI |  | (pilířů), rámových stojek, táhel nebo vzpěr svislých nebo šikmých (odkloněných) o výšce do 4 m včetně vzepření
|  | Plocha zřízení : 525,2741 |  | 525.2741 | [23 empty] | VV | 0
109 | 331361821R00 | Výztuž hranatých sloupů z betonářské oceli 10 505(R) | t | 11.453 |  | 0 |  | 0 |  | 0 | 21 | 0 | 1.024 | 11.73 | 0 | 0 | 801-1 | RTS 24/ I | Indiv | 29.568 | 338.64 |  | Práce | Běžná |  |  |  | POL1_
|  | pilířů, rámových stojek, vzpěr, věšáků nebo táhel svislých nebo šikmých. Včetně distančních prvků. | [25 empty] | SPI
|  | v.č. - výztuž ŽB sloupů - 1.část : | [25 empty] | VV | 0
|  | Výkaz výztuže : 2660,775*0,001 |  | 2.6608 | [23 empty] | VV | 0
|  | v.č. - výztuž ŽB sloupů - 2.část : | [25 empty] | VV | 0
|  | Výkaz výztuže : 847,402*0,001 |  | 0.8474 | [23 empty] | VV | 0
|  | v.č. - výztuž ŽB sloupů - 3.část : | [25 empty] | VV | 0
|  | Výkaz výztuže : 1996,255*0,001 |  | 1.9963 | [23 empty] | VV | 0
|  | v.č. - výztuž ŽB sloupů - 4.část : | [25 empty] | VV | 0
|  | Výkaz výztuže : 5948,587*0,001 |  | 5.9486 | [23 empty] | VV | 0
|  | Mezisoučet |  | 11.453 | [23 empty] | VV | 1
110 | 340239212RT2 | Zazdívka otvorů o ploše přes 1 m2 do 4 m2 v příčkách nebo stěnách cihlami pálenými tloušťky nad 100 mm | m2 | 13.41 |  | 0 |  | 0 |  | 0 | 21 | 0 | 0.23875 | 3.2 | 0 | 0 | 801-4 | RTS 24/ I | Indiv | 0.811 | 10.88 |  | Práce | Důležitá |  |  |  | POL1_
|  | včetně pomocného pracovního lešení | [25 empty] | SPI
|  | v.č. - půdorys 1.PP : | [25 empty] | VV | 0
|  | Otvor 500/1200 mm : (0,5*1,2) |  | 0.6 | [23 empty] | VV | 0
|  | Otvor 700/2100 mm : (0,7*2,1)*2 |  | 2.94 | [23 empty] | VV | 0
|  | Otvor 900/2100 mm : (0,9*2,1)*3 |  | 5.67 | [23 empty] | VV | 0
|  | Otvor 1000/2100 mm : (1,0*2,1)*2 |  | 4.2 | [23 empty] | VV | 0
|  | Mezisoučet |  | 13.41 | [23 empty] | VV | 1
111 | 342241162R00 | Příčky z tvárnic pálených Příčky z tvárnic keramických pálených tloušťky 140 mm, z cihel plných, P 15, na maltu MVC 2,5 | m2 | 4.415 |  | 0 |  | 0 |  | 0 | 21 | 0 | 0.25493 | 1.13 | 0 | 0 | 801-1 | RTS 24/ I | Indiv | 0.691 | 3.05 |  | Práce | Běžná |  |  |  | POL1_
|  | jednoduché nebo příčky zděné do svislé dřevěné, cihelné, betonové nebo ocelové konstrukce na jakoukoliv maltu vápenocementovou (MVC) nebo cementovou (MC), | [25 empty] | SPI |  | jednoduché nebo příčky zděné do svislé dřevěné, cihelné, betonové nebo ocelové konstrukce na jakoukoliv maltu vápenocementovou (MVC) nebo cementovou (MC),
|  | v.č. - půdorys 1.PP : | [25 empty] | VV | 0
|  | Kanál pro VZT pod rampou : | [25 empty] | VV | 0
|  | Úroveň -1,150 až -0,650 : (4,415*0,5)*2 |  | 4.415 | [23 empty] | VV | 0
|  | Mezisoučet |  | 4.415 | [23 empty] | VV | 1
112 | 342248140R00 | Příčky z tvárnic pálených Příčky z tvárnic keramických pálených tloušťky 80 mm, z děrovaných příčkovek, P 10, zděných na tenkovrstvou maltu | m2 | 61.8267 |  | 0 |  | 0 |  | 0 | 21 | 0 | 0.07856 | 4.86 | 0 | 0 | 801-1 | RTS 24/ I | Indiv | 0.4939 | 30.54 |  | Práce | Běžná |  |  |  | POL1_
|  | jednoduché nebo příčky zděné do svislé dřevěné, cihelné, betonové nebo ocelové konstrukce na jakoukoliv maltu vápenocementovou (MVC) nebo cementovou (MC), | [25 empty] | SPI |  | jednoduché nebo příčky zděné do svislé dřevěné, cihelné, betonové nebo ocelové konstrukce na jakoukoliv maltu vápenocementovou (MVC) nebo cementovou (MC),
|  | v.č. - půdorys 1.PP : | [25 empty] | VV | 0
|  | Úroveň -3,550 až -0,400 : 2*(1,19+1,0)*3,15-(0,7*2,0)*2 |  | 10.997 | [23 empty] | VV | 0
|  | Mezisoučet |  | 10.997 | [23 empty] | VV | 1
|  | v.č. - půdorys 1.NP : | [25 empty] | VV | 0
|  | Úroveň -0,150 až +3,000 : (2*3,4+2,6+0,2)*3,15 |  | 30.24 | [23 empty] | VV | 0
|  | Mezisoučet |  | 30.24 | [23 empty] | VV | 1
|  | Obezdívka VZT potrubí : | [25 empty] | VV | 0
|  | Úroveň -0,150 až +3,550 = m.č. 1.65 : (0,49*3,7)*2 |  | 3.626 | [23 empty] | VV | 0
|  | Úroveň +3,550 až +6,565 = m.č. 1.65 : (0,71*3,015)*2 |  | 4.2813 | [23 empty] | VV | 0
|  | Úroveň -0,150 až +3,000 = m.č. 1.21 : (1,5+0,2+0,2)*3,15 |  | 5.985 | [23 empty] | VV | 0
|  | Úroveň +3,250 až +6,880 = m.č. 2.09 : (1,225+0,31+0,31)*3,63 |  | 6.6974 | [23 empty] | VV | 0
|  | Mezisoučet |  | 20.5896 | [23 empty] | VV | 1
113 | 342248144R00 | Příčky z tvárnic pálených Příčky z tvárnic keramických pálených tloušťky 140 mm, z děrovaných příčkovek, P 10, zděných na tenkovrstvou maltu | m2 | 1099.3109 |  | 0 |  | 0 |  | 0 | 21 | 0 | 0.12269 | 134.87 | 0 | 0 | 801-1 | RTS 24/ I | Indiv | 0.55675 | 612.04 |  | Práce | Běžná |  |  |  | POL1_
|  | jednoduché nebo příčky zděné do svislé dřevěné, cihelné, betonové nebo ocelové konstrukce na jakoukoliv maltu vápenocementovou (MVC) nebo cementovou (MC), | [25 empty] | SPI |  | jednoduché nebo příčky zděné do svislé dřevěné, cihelné, betonové nebo ocelové konstrukce na jakoukoliv maltu vápenocementovou (MVC) nebo cementovou (MC),
|  | v.č. - půdorys 1.PP : | [25 empty] | VV | 0
|  | Úroveň -3,550 až -0,400 : (8,15+14,4+4,33*3+5,68*4+4,2+11,15+4,03)*3,15-((0,8*2,26)*2+(0,9*2,26)*4+(1,1*2,26)*2) |  | 227.842 | [23 empty] | VV | 0
|  | Úroveň -3,550 až -0,400 : (1,5+10,9+4,03*4+1,4+13,89+2,88*2+1,625*2+2,3+3,68*2+1,99)*3,15-((0,8*2,26)*4+(0,9*2,26)*5) |  | 185.6785 | [23 empty] | VV | 0
|  | Mezisoučet |  | 413.5205 | [23 empty] | VV | 1
|  | v.č. - půdorys 1.NP : | [25 empty] | VV | 0
|  | Úroveň -0,150 až +3,100 = m.č.1.05 až 1.14 : (0,2*2+1,8*2+8,24+2,15+3,9*2+1,55*2+1,05+1,8)*3,25-((0,7*2,35)*2+(0,8*2,35)) |  | 86.285 | [23 empty] | VV | 0
|  | Úroveň -0,150 až +3,000 = m.č.1.16 až 1.19 : (6,05+8,74+4,33+0,5+0,3+0,5)*3,15-(0,8*2,35)*2 |  | 60.563 | [23 empty] | VV | 0
|  | Úroveň -0,150 až +3,100 = m.č.1.21 až 1.30 : (5,68*2+0,8*4+5,29*2+1,95*3+1,65*2+0,8+1,15)*3,25-((0,7*2,35)*5+(0,8*2,35)*4) |  | 102.035 | [23 empty] | VV | 0
|  | Úroveň -0,150 až +3,060 = m.č.1.20, 1.31 až 1.38 : (1,65+4,29*5+7,69+1,5+2,3*2)*3,21-((0,8*2,35)*6+(1,0*2,45)) |  | 104.6869 | [23 empty] | VV | 0
|  | Úroveň -0,150 až +3,100 = m.č.1.42 až 1.46 : (0,9+1,8+3,5+4,725+4,6+1,43+0,49*5,5+0,93+5,5)*3,25-((0,7*2,35)+(0,8*2,35)*2+(1,0*2,35)) |  | 77.005 | [23 empty] | VV | 0
|  | Úroveň -0,150 až +3,000 = m.č.1.48 až 1.63 : (6,0+1,0+3,35+5,68*7+1,73*2+3,85*2+2,2+1,9+2,1+0,7+0,825+2,2+6,0+1,0+0,575)*3,15-((0,8*2,35)*3+(0,9*2,45)+(1,33*2,65)+(1,6*2,65)*6+(2,2*2,65)*3) |  | 193.826 | [23 empty] | VV | 0
|  | Mezisoučet |  | 624.4009 | [23 empty] | VV | 1
|  | v.č. - tobogánová věž : | [25 empty] | VV | 0
|  | Úroveň -0,200 až +8,370 : (0,45+2,2)*2*8,57 |  | 45.421 | [23 empty] | VV | 0
|  | Úroveň +8,370 až +11,300 : ((0,45+1,25)*2+2,05)*2,93 |  | 15.9685 | [23 empty] | VV | 0
|  | Mezisoučet |  | 61.3895 | [23 empty] | VV | 1
114 | 342255024RT1 | Příčky z cihel a tvárnic nepálených příčky z příčkovek pórobetonových tloušťky 100 mm | m2 | 158.0519 |  | 0 |  | 0 |  | 0 | 21 | 0 | 0.07471 | 11.81 | 0 | 0 | 801-1 | RTS 24/ I | Indiv | 0.52915 | 83.63 |  | Práce | Běžná |  |  |  | POL1_
|  | včetně pomocného lešení | [25 empty] | SPI
|  | v.č. - půdorys 2.NP : | [25 empty] | VV | 0
|  | Úroveň +3,250 až +6,880 = obezdívka VZT - m.č.2.15 : (0,6+0,3+0,6)*3,63 |  | 5.445 | [23 empty] | VV | 0
|  | Úroveň +3,250 až +6,880 = m.č. 2.05 : (0,975*3,63) |  | 3.5393 | [23 empty] | VV | 0
|  | Úroveň +3,250 až +6,880 = m.č. 2.19 : ((3,14*3,0)+(4,05+3,4)*2+3,0+(1,0+2,2+1,0)+1,0*2+(3,0+3,0+3,0))*3,63-(0,8*2,2)*3 |  | 149.0676 | [23 empty] | VV | 0
|  | Mezisoučet |  | 158.0519 | [23 empty] | VV | 1
115 | 342255028RT1 | Příčky z cihel a tvárnic nepálených příčky z příčkovek pórobetonových tloušťky 150 mm | m2 | 686.4122 |  | 0 |  | 0 |  | 0 | 21 | 0 | 0.11219 | 77.01 | 0 | 0 | 801-1 | RTS 24/ I | Indiv | 0.55489 | 380.88 |  | Práce | Běžná |  |  |  | POL1_
|  | včetně pomocného lešení | [25 empty] | SPI
|  | v.č. - půdorys 2.NP : | [25 empty] | VV | 0
|  | Úroveň +3,250 až +6,880 = m.č.2.01 až 2.24 : (6,0*6+3,05*2+1,05+2,5+1,5*3+5,9*2+2,215+3,85+7,0+4,61*3+3,5*2+1,05*2+1,9*2+0,9*2)*3,63 |  | 375.8684 | [23 empty] | VV | 0
|  | Odpočet otvorů : -((0,7*2,3)*8+(0,8*2,3)*9+(1,55*2,4)+(1,8*2,3)+(1,88*2,4)) |  | -41.812 | [23 empty] | VV | 0
|  | Úroveň +3,250 až +6,880 = m.č.2.25 až 2.32 : (5,0+(3,14*4,0)+1,55+(3,14*12,3)/4+(3,4+2,3+3,4+1,75)+(2,2+1,2)+2,0*2+3,0*3+(1,0+1,5+1,85))*3,63 |  | 219.1268 | [23 empty] | VV | 0
|  | Odpočet otvorů : -((0,7*2,3)+(0,8*2,3)*2+(1,55*2,4)+(3,12*2,2)) |  | -15.874 | [23 empty] | VV | 0
|  | Úroveň +3,250 až +6,880 = m.č.2.33 až 2.37 : (4,61*2+5,9*2+4,7*2+0,7*2+1,9+4,45+3,1*2)*3,63 |  | 161.0631 | [23 empty] | VV | 0
|  | Odpočet otvorů : -((0,8*2,3)*3+(1,4*2,3)*2) |  | -11.96 | [23 empty] | VV | 0
|  | Mezisoučet |  | 686.4122 | [23 empty] | VV | 1
116 | 346244381RT2 | Plentování ocelových nosníků jednostranné výšky do 200 mm | m2 | 24.216 |  | 0 |  | 0 |  | 0 | 21 | 0 | 0.1568 | 3.8 | 0 | 0 | 801-1 | RTS 24/ I | Indiv | 1.2226 | 29.61 |  | Práce | Důležitá |  |  |  | POL1_
|  | jakýmikoliv cihlami, | [25 empty] | SPI
|  | v.č. - půdorys 1.PP - BP : | [25 empty] | VV | 0
|  | Profil 2*I č.120 dl.1,2 m : (1,2*0,12)*2 |  | 0.288 | [23 empty] | VV | 0
|  | Profil 4*I č.120 dl.1,2 m : (1,2*0,12)*2 |  | 0.288 | [23 empty] | VV | 0
|  | Profil 4*I č.120 dl.1,35 m : (1,35*0,12)*2 |  | 0.324 | [23 empty] | VV | 0
|  | Profil 4*I č.120 dl.1,5 m : 2*(1,5*0,12)*2 |  | 0.72 | [23 empty] | VV | 0
|  | v.č. - půdorys 1.NP - BP : | [25 empty] | VV | 0
|  | Profil 2*I č.120 dl.1,3 m : 2*(1,3*0,12)*2 |  | 0.624 | [23 empty] | VV | 0
|  | Profil 2*I č.120 dl.1,4 m : 2*(1,4*0,12)*2 |  | 0.672 | [23 empty] | VV | 0
|  | Profil 4*I č.120 dl.1,3 m : 8*(1,3*0,12)*2 |  | 2.496 | [23 empty] | VV | 0
|  | Profil 4*I č.120 dl.1,4 m : 11*(1,4*0,12)*2 |  | 3.696 | [23 empty] | VV | 0
|  | Profil 4*I č.120 dl.1,6 m : 2*(1,6*0,12)*2 |  | 0.768 | [23 empty] | VV | 0
|  | Profil 4*I č.120 dl.2,55 m : (2,55*0,12)*2 |  | 0.612 | [23 empty] | VV | 0
|  | Mezisoučet |  | 10.488 | [23 empty] | VV | 1
|  | v.č. - půdorys 1.PP - BP : | [25 empty] | VV | 0
|  | Profil 4*I č.140 dl.1,9 m : (1,9*0,14)*2 |  | 0.532 | [23 empty] | VV | 0
|  | Profil 4*I č.140 dl. 2,1 m : (2,1*0,14)*2 |  | 0.588 | [23 empty] | VV | 0
|  | Profil 4*I č.140 dl. 2,4 m : (2,4*0,14)*2 |  | 0.672 | [23 empty] | VV | 0
|  | Profil 4*I č.140 dl. 3,0 m : (3,0*0,14)*2 |  | 0.84 | [23 empty] | VV | 0
|  | v.č. - půdorys 1.NP - BP : | [25 empty] | VV | 0
|  | Profil 4*I č.140 dl.1,9 m : (1,9*0,14)*2 |  | 0.532 | [23 empty] | VV | 0
|  | Profil 4*I č.140 dl.2,05 m : (2,05*0,14)*2 |  | 0.574 | [23 empty] | VV | 0
|  | Profil 4*I č.140 dl.2,2 m : 2*(2,2*0,14)*2 |  | 1.232 | [23 empty] | VV | 0
|  | Profil 4*I č.140 dl.2,75 m : (2,75*0,14)*2 |  | 0.77 | [23 empty] | VV | 0
|  | Profil 4*I č.140 dl.2,8 m : (2,8*0,14)*2 |  | 0.784 | [23 empty] | VV | 0
|  | Mezisoučet |  | 6.524 | [23 empty] | VV | 1
|  | v.č. - půdorys 1.PP - BP : | [25 empty] | VV | 0
|  | Profil 4*I č.180 dl.2,2 m : (2,2*0,18)*2 |  | 0.792 | [23 empty] | VV | 0
|  | Mezisoučet |  | 0.792 | [23 empty] | VV | 1
|  | Prostupy VZT - 1.PP : | [25 empty] | VV | 0
|  | Profil 1*I č.120 mm dl.1,0 m : | [25 empty] | VV | 0
|  | Prostup P14 : (1,0*0,12)*2 |  | 0.24 | [23 empty] | VV | 0
|  | Profil 2*I č.120 mm dl.0,75(1,0) m : | [25 empty] | VV | 0
|  | Prostup P09, P33 až P35 : (2*(1,0*0,12)*2+2*(0,75*0,12)*2) |  | 0.84 | [23 empty] | VV | 0
|  | Profil 3*I č.120 mm dl.0,75 m : | [25 empty] | VV | 0
|  | Prostup P30 : (0,75*0,12)*2 |  | 0.18 | [23 empty] | VV | 0
|  | Profil 4*I č.120 mm dl.0,75 m : | [25 empty] | VV | 0
|  | Prostup P11, P29 a P32 : 3*(0,75*0,12)*2 |  | 0.54 | [23 empty] | VV | 0
|  | Profil 1*I č.140 mm dl.1,3 m : | [25 empty] | VV | 0
|  | Prostup P01 : (1,3*0,14)*2 |  | 0.364 | [23 empty] | VV | 0
|  | Mezisoučet |  | 2.164 | [23 empty] | VV | 1
|  | Prostupy VZT - 1.NP : | [25 empty] | VV | 0
|  | Profil 1*I č.120 mm dl.1,0(1.25) m : | [25 empty] | VV | 0
|  | Prostup P03 až P09 : (6*1,0+1,25)*0,12*2 |  | 1.74 | [23 empty] | VV | 0
|  | Profil 3*I č.120 mm dl.1,0 m : | [25 empty] | VV | 0
|  | Prostup P35 : (1,0*0,12)*2 |  | 0.24 | [23 empty] | VV | 0
|  | Profil 4*I č.120 mm dl.0,45(0.6, 0.65, 0.7, 0.75, 0.8, 0.95) m : | [25 empty] | VV | 0
|  | Prostup P11 až P17, P40, P57, P58, P60, P64, P72 : ((0,45*0,12)+2*(0,6*0,12)+(0,65*0,12)+3*(0,7*0,12)+(0,75*0,12)+3*(0,8*0,12)+2*(0,95*0,12))*2 |  | 2.268 | [23 empty] | VV | 0
|  | Mezisoučet |  | 4.248 | [23 empty] | VV | 1
117 | 346271118R00 | Přizdívky izolační z cihel nepálených z cihel vápenopískových 290x140x65 mm o tloušťce 140 mm | m2 | 5.298 |  | 0 |  | 0 |  | 0 | 21 | 0 | 0.32372 | 1.72 | 0 | 0 | 801-1 | RTS 24/ I | Indiv | 0.921 | 4.88 |  | Práce | Běžná |  |  |  | POL1_
|  | se zatřenou cementovou omítkou v tl. 20 mm pod izolaci, včetně vytvoření požlábku v ohybu izolace vodorovné na svislou, na cementovou maltu MC 5 až MC 10. | [25 empty] | SPI |  | se zatřenou cementovou omítkou v tl. 20 mm pod izolaci, včetně vytvoření požlábku v ohybu izolace vodorovné na svislou, na cementovou maltu MC 5 až MC 10.
|  | v.č. - půdorys 1.PP : | [25 empty] | VV | 0
|  | Kanál pro VZT pod rampou : | [25 empty] | VV | 0
|  | Úroveň -1,150 až -0,550 : (4,415*0,6)*2 |  | 5.298 | [23 empty] | VV | 0
|  | Mezisoučet |  | 5.298 | [23 empty] | VV | 1
118 | 346481112RT2 | Plentování rýh, nosníků apod. pletivem ve stěnách nebo před stěnami, pletivem keramickým a funkčně podobným | m2 | 89.525 |  | 0 |  | 0 |  | 0 | 21 | 0 | 0.01031 | 0.92 | 0 | 0 | 801-1 | RTS 24/ I | Indiv | 0.89205 | 79.86 |  | Práce | Běžná |  |  |  | POL1_
|  | plentování potrubí, válcovaných nosníků, výklenků nebo nik, jakéhokoliv tvaru, na jakoukoliv maltu, s potřebným vypnutím pletiva, přetažením a zakotvením drátů a provedení postřiku maltou, | [25 empty] | SPI |  | plentování potrubí, válcovaných nosníků, výklenků nebo nik, jakéhokoliv tvaru, na jakoukoliv maltu, s potřebným vypnutím pletiva, přetažením a zakotvením drátů a provedení postřiku maltou,
|  | v.č. - půdorys 1.PP - BP : | [25 empty] | VV | 0
|  | Profil 2*I č.120 dl.1,2 m : (1,2*0,5) |  | 0.6 | [23 empty] | VV | 0
|  | Profil 4*I č.120 dl.1,2 m : (1,2*1,0) |  | 1.2 | [23 empty] | VV | 0
|  | Profil 4*I č.120 dl.1,35 m : (1,35*1,0) |  | 1.35 | [23 empty] | VV | 0
|  | Profil 4*I č.120 dl.1,5 m : 2*(1,5*1,0) |  | 3 | [23 empty] | VV | 0
|  | v.č. - půdorys 1.NP - BP : | [25 empty] | VV | 0
|  | Profil 2*I č.120 dl.1,3 m : 2*(1,3*0,75) |  | 1.95 | [23 empty] | VV | 0
|  | Profil 2*I č.120 dl.1,4 m : 2*(1,4*0,75) |  | 2.1 | [23 empty] | VV | 0
|  | Profil 4*I č.120 dl.1,3 m : 8*(1,3*1,0) |  | 10.4 | [23 empty] | VV | 0
|  | Profil 4*I č.120 dl.1,4 m : 11*(1,4*1,0) |  | 15.4 | [23 empty] | VV | 0
|  | Profil 4*I č.120 dl.1,6 m : 2*(1,6*1,0) |  | 3.2 | [23 empty] | VV | 0
|  | Profil 4*I č.120 dl.2,55 m : (2,55*1,0) |  | 2.55 | [23 empty] | VV | 0
|  | Mezisoučet |  | 41.75 | [23 empty] | VV | 1
|  | v.č. - půdorys 1.PP - BP : | [25 empty] | VV | 0
|  | Profil 4*I č.140 dl.1,9 m : (1,9*1,0) |  | 1.9 | [23 empty] | VV | 0
|  | Profil 4*I č.140 dl. 2,1 m : (2,1*1,0) |  | 2.1 | [23 empty] | VV | 0
|  | Profil 4*I č.140 dl. 2,4 m : (2,4*1,0) |  | 2.4 | [23 empty] | VV | 0
|  | Profil 4*I č.140 dl. 3,0 m : (3,0*1,0) |  | 3 | [23 empty] | VV | 0
|  | v.č. - půdorys 1.NP - BP : | [25 empty] | VV | 0
|  | Profil 4*I č.140 dl.1,9 m : (1,9*1,0) |  | 1.9 | [23 empty] | VV | 0
|  | Profil 4*I č.140 dl.2,05 m : (2,05*1,0) |  | 2.05 | [23 empty] | VV | 0
|  | Profil 4*I č.140 dl.2,2 m : 2*(2,2*1,0) |  | 4.4 | [23 empty] | VV | 0
|  | Profil 4*I č.140 dl.2,75 m : (2,75*1,0) |  | 2.75 | [23 empty] | VV | 0
|  | Profil 4*I č.140 dl.2,8 m : (2,8*1,0) |  | 2.8 | [23 empty] | VV | 0
|  | Mezisoučet |  | 23.3 | [23 empty] | VV | 1
|  | v.č. - půdorys 1.PP - BP : | [25 empty] | VV | 0
|  | Profil 4*I č.180 dl.2,2 m : (2,2*1,0) |  | 2.2 | [23 empty] | VV | 0
|  | Mezisoučet |  | 2.2 | [23 empty] | VV | 1
|  | Prostupy VZT - 1.PP : | [25 empty] | VV | 0
|  | Profil 1*I č.120 mm dl.1,0 m : | [25 empty] | VV | 0
|  | Prostup P14 : (1,0*0,75) |  | 0.75 | [23 empty] | VV | 0
|  | Profil 2*I č.120 mm dl.0,75(1,0) m : | [25 empty] | VV | 0
|  | Prostup P09, P33 až P35 : 2*(1,0*0,75)+2*(0,75*0,75) |  | 2.625 | [23 empty] | VV | 0
|  | Profil 3*I č.120 mm dl.0,75 m : | [25 empty] | VV | 0
|  | Prostup P30 : (0,75*1,0) |  | 0.75 | [23 empty] | VV | 0
|  | Profil 4*I č.120 mm dl.0,75 m : | [25 empty] | VV | 0
|  | Prostup P11, P29 a P32 : 3*(0,75*1,0) |  | 2.25 | [23 empty] | VV | 0
|  | Profil 1*I č.140 mm dl.1,3 m : | [25 empty] | VV | 0
|  | Prostup P01 : (1,3*0,75) |  | 0.975 | [23 empty] | VV | 0
|  | Mezisoučet |  | 7.35 | [23 empty] | VV | 1
|  | Prostupy VZT - 1.NP : | [25 empty] | VV | 0
|  | Prostup P42 - 2*L 70/70/6 mm : (0,7*0,5) |  | 0.35 | [23 empty] | VV | 0
|  | Prostup P43 - 2*L 70/70/6 mm : (0,7*0,5) |  | 0.35 | [23 empty] | VV | 0
|  | Profil 1*I č.120 mm dl.1,0(1.25) m : | [25 empty] | VV | 0
|  | Prostup P03 až P09 : (6*1,0+1,25)*0,5 |  | 3.625 | [23 empty] | VV | 0
|  | Profil 3*I č.120 mm dl.1,0 m : | [25 empty] | VV | 0
|  | Prostup P35 : (1,0*0,75) |  | 0.75 | [23 empty] | VV | 0
|  | Profil 4*I č.120 mm dl.0,45(0.6, 0.65, 0.7, 0.75, 0.8, 0.95) m : | [25 empty] | VV | 0
|  | Prostup P11 až P17, P40, P57, P58, P60, P64, P72 : ((0,45*1,0)+2*(0,6*1,0)+(0,65*1,0)+3*(0,7*1,0)+(0,75*1,0)+3*(0,8*1,0)+2*(0,95*1,0)) |  | 9.45 | [23 empty] | VV | 0
|  | Mezisoučet |  | 14.525 | [23 empty] | VV | 1
|  | Prostupy VZT - 2.NP : | [25 empty] | VV | 0
|  | Prostup P38 - 2*L 100/100/6 mm : (0,8*0,5) |  | 0.4 | [23 empty] | VV | 0
|  | Mezisoučet |  | 0.4 | [23 empty] | VV | 1
119 | 347015133R00 | Předstěny opláštěné sádrokartonovými deskami předsazené stěny volně stojící s minerální izolací tl. 40 mm 1x ocelová konstrukce CW 100, tloušťka stěny 115 mm, tloušťka desky 12,5, impregnovaná, tl. izolace 40 mm, | m2 | 47.91 |  | 0 |  | 0 |  | 0 | 21 | 0 | 0.01399 | 0.67 | 0 | 0 | 801-1 | RTS 24/ I | Indiv | 0.8 | 38.33 |  | Práce | Běžná |  |  |  | POL1_
|  | v.č. - půdorys 1.PP : | [25 empty] | VV | 0
|  | Úroveň -3,400 až -2,200 : | [25 empty] | VV | 0
|  | m.č. 0.11, 0.12 : (0,9*1,2)*2 |  | 2.16 | [23 empty] | VV | 0
|  | Mezisoučet |  | 2.16 | [23 empty] | VV | 1
|  | v.č. - půdorys 1.NP : | [25 empty] | VV | 0
|  | Úroveň +0,000 až +1,200 : | [25 empty] | VV | 0
|  | m.č. 1.09 : (0,95*1,2) |  | 1.14 | [23 empty] | VV | 0
|  | m.č. 1.10 : (0,9*1,2) |  | 1.08 | [23 empty] | VV | 0
|  | m.č. 1.14 : (0,9*1,2) |  | 1.08 | [23 empty] | VV | 0
|  | m.č. 1.24, 1.25 : (0,9*1,2)*2 |  | 2.16 | [23 empty] | VV | 0
|  | m.č. 1.28, 1.29, 1.30 : (0,9*1,2)*3 |  | 3.24 | [23 empty] | VV | 0
|  | m.č. 1.33, 1.34, 1.35 : (0,9*1,2)*3 |  | 3.24 | [23 empty] | VV | 0
|  | m.č. 1.42 : (0,9*1,2) |  | 1.08 | [23 empty] | VV | 0
|  | m.č. 1.49b : (1,9*1,2)*2 |  | 4.56 | [23 empty] | VV | 0
|  | m.č. 1.50 : (0,9*1,2) |  | 1.08 | [23 empty] | VV | 0
|  | m.č. 1.57 : (0,9*1,2) |  | 1.08 | [23 empty] | VV | 0
|  | m.č. 1.58 : (1,9*1,2) |  | 2.28 | [23 empty] | VV | 0
|  | m.č. 1.58b : (1,9*1,2) |  | 2.28 | [23 empty] | VV | 0
|  | m.č. 1.59 : (1,9*1,2) |  | 2.28 | [23 empty] | VV | 0
|  | Úroveň +0,000 až +3,000 : | [25 empty] | VV | 0
|  | m.č. 1.22 : (0,8+0,15)*3,0 |  | 2.85 | [23 empty] | VV | 0
|  | m.č. 1.52 : (1,0+0,15)*3,0 |  | 3.45 | [23 empty] | VV | 0
|  | m.č. 1.62 : (1,0+0,15)*3,0 |  | 3.45 | [23 empty] | VV | 0
|  | Mezisoučet |  | 36.33 | [23 empty] | VV | 1
|  | v.č. - půdorys 2.NP : | [25 empty] | VV | 0
|  | Úroveň +3,370 až +4,570 : | [25 empty] | VV | 0
|  | m.č. 2.06b : (1,05*1,2) |  | 1.26 | [23 empty] | VV | 0
|  | m.č. 2.11, 2.14 : (1,3*1,2)*2 |  | 3.12 | [23 empty] | VV | 0
|  | m.č. 2.20, 2.21 : (1,05*1,2)*2 |  | 2.52 | [23 empty] | VV | 0
|  | m.č. 2.22, 2.23 : (1,05*1,2)*2 |  | 2.52 | [23 empty] | VV | 0
|  | Mezisoučet |  | 9.42 | [23 empty] | VV | 1
120 | 342291111U00 | Ukotvení příčka tl -10cm PU pěna | m | 58.975 |  | 0 |  | 0 |  | 0 | 21 | 0 | 8e-05 | 0 | 0 | 0 |  | URS | Indiv | 0 | 0 |  | Práce | Běžná |  |  |  | POL1_
|  | v.č. - půdorys 1.PP : | [25 empty] | VV | 0
|  | Úroveň -3,550 až -0,400 : 2*(1,19+1,0) |  | 4.38 | [23 empty] | VV | 0
|  | Mezisoučet |  | 4.38 | [23 empty] | VV | 1
|  | v.č. - půdorys 1.NP : | [25 empty] | VV | 0
|  | Úroveň -0,150 až +3,000 : (2*3,4+2,6+0,2) |  | 9.6 | [23 empty] | VV | 0
|  | Mezisoučet |  | 9.6 | [23 empty] | VV | 1
|  | v.č. - půdorys 2.NP : | [25 empty] | VV | 0
|  | Úroveň +3,250 až +6,880 = obezdívka VZT - m.č.2.15 : (0,6+0,3+0,6) |  | 1.5 | [23 empty] | VV | 0
|  | Úroveň +3,250 až +6,880 = m.č. 2.05 : 0,975 |  | 0.975 | [23 empty] | VV | 0
|  | Úroveň +3,250 až +6,880 = m.č. 2.19 : ((3,14*3,0)+(4,05+3,4)*2+3,0+(1,0+2,2+1,0)+1,0*2+(3,0+3,0+3,0)) |  | 42.52 | [23 empty] | VV | 0
|  | Mezisoučet |  | 44.995 | [23 empty] | VV | 1
121 | 342291112U00 | Ukotvení příčka tl 10cm- PU pěna | m | 646.3605 |  | 0 |  | 0 |  | 0 | 21 | 0 | 0.00012 | 0.08 | 0 | 0 |  | URS | Indiv | 0 | 0 |  | Práce | Běžná |  |  |  | POL1_
|  | v.č. - půdorys 1.PP : | [25 empty] | VV | 0
|  | Úroveň -3,550 až -0,400 : (8,15+14,4+4,33*3+5,68*4+4,2+11,15+4,03) |  | 77.64 | [23 empty] | VV | 0
|  | Úroveň -3,550 až -0,400 : (1,5+10,9+4,03*4+1,4+13,89+2,88*2+1,625*2+2,3+3,68*2+1,99) |  | 64.47 | [23 empty] | VV | 0
|  | Mezisoučet |  | 142.11 | [23 empty] | VV | 1
|  | v.č. - půdorys 1.NP : | [25 empty] | VV | 0
|  | Úroveň -0,150 až +3,100 = m.č.1.05 až 1.14 : (0,2*2+1,8*2+8,24+2,15+3,9*2+1,55*2+1,05+1,8) |  | 28.14 | [23 empty] | VV | 0
|  | Úroveň -0,150 až +3,000 = m.č.1.16 až 1.19 : (6,05+8,74+4,33+0,5+0,3+0,5) |  | 20.42 | [23 empty] | VV | 0
|  | Úroveň -0,150 až +3,100 = m.č.1.21 až 1.30 : (5,68*2+0,8*4+5,29*2+1,95*3+1,65*2+0,8+1,15) |  | 36.24 | [23 empty] | VV | 0
|  | Úroveň -0,150 až +3,060 = m.č.1.20, 1.31 až 1.38 : (1,65+4,29*5+7,69+1,5+2,3*2) |  | 36.89 | [23 empty] | VV | 0
|  | Úroveň -0,150 až +3,100 = m.č.1.42 až 1.46 : (0,9+1,8+3,5+4,725+4,6+1,43+0,49*5,5+0,93+5,5)*3,25 |  | 84.76 | [23 empty] | VV | 0
|  | Úroveň -0,150 až +3,000 = m.č.1.48 až 1.63 : (6,0+1,0+3,35+5,68*7+1,73*2+3,85*2+2,2+1,9+2,1+0,7+0,825+2,2+6,0+1,0+0,575) |  | 78.77 | [23 empty] | VV | 0
|  | Mezisoučet |  | 285.22 | [23 empty] | VV | 1
|  | v.č. - tobogánová věž : | [25 empty] | VV | 0
|  | Úroveň -0,200 až +8,370 : (0,45+2,2)*2 |  | 5.3 | [23 empty] | VV | 0
|  | Úroveň +8,370 až +11,300 : ((0,45+1,25)*2+2,05) |  | 5.45 | [23 empty] | VV | 0
|  | Mezisoučet |  | 10.75 | [23 empty] | VV | 1
|  | v.č. - půdorys 2.NP : | [25 empty] | VV | 0
|  | Úroveň +3,250 až +6,880 = m.č.2.01 až 2.24 : (6,0*6+3,05*2+1,05+2,5+1,5*3+5,9*2+2,215+3,85+7,0+4,61*3+3,5*2+1,05*2+1,9*2+0,9*2) |  | 103.545 | [23 empty] | VV | 0
|  | Úroveň +3,250 až +6,880 = m.č.2.25 až 2.32 : (5,0+(3,14*4,0)+1,55+(3,14*12,3)/4+(3,4+2,3+3,4+1,75)+(2,2+1,2)+2,0*2+3,0*3+(1,0+1,5+1,85)) |  | 60.3655 | [23 empty] | VV | 0
|  | Úroveň +3,250 až +6,880 = m.č.2.33 až 2.37 : (4,61*2+5,9*2+4,7*2+0,7*2+1,9+4,45+3,1*2) |  | 44.37 | [23 empty] | VV | 0
|  | Mezisoučet |  | 208.2805 | [23 empty] | VV | 1
122 | PC - KAPOTÁŽ OK, ZTI, VZT | Kapotáž OK a potrubí ZTI, VZT zařízení SDK deskami RFI tl.15,0 mm vč.izolace MV - D+M+D | m2 | 179.0867 |  | 0 |  | 0 |  | 0 | 21 | 0 | 0 | 0 | 0 | 0 |  | Vlastní | Indiv | 0 | 0 |  | Práce | Běžná |  |  |  | POL1_
|  | v.č. - půdorys 1.PP : | [25 empty] | VV | 0
|  | Úroveň -3,400 až -0,400 : | [25 empty] | VV | 0
|  | m.č. 0.02a : (0,3+0,3+0,3)*3,0 |  | 2.7 | [23 empty] | VV | 0
|  | Mezisoučet |  | 2.7 | [23 empty] | VV | 1
|  | v.č. - půdorys 1.NP : | [25 empty] | VV | 0
|  | Úroveň +0,000 až +3,000 : | [25 empty] | VV | 0
|  | m.č. 1.03 : (0,3+0,3+0,3)*3,0 |  | 2.7 | [23 empty] | VV | 0
|  | m.č. 1.14 : (0,6+0,2)*3,0 |  | 2.4 | [23 empty] | VV | 0
|  | m.č. 1.22 : (1,0+0,3)*3,0 |  | 3.9 | [23 empty] | VV | 0
|  | m.č. 1.61 : (1,0+0,3)*3,0 |  | 3.9 | [23 empty] | VV | 0
|  | m.č. 1.69 : (0,3+0,3+0,3)*3,0 |  | 2.7 | [23 empty] | VV | 0
|  | Úroveň +0,000 až +6,200 nebo +6,500 : | [25 empty] | VV | 0
|  | m.č. 1.64 : (0,5+1,5+1,25)*6,5+(1,075+1,6+1,075)*6,25+(1,075+1,275)*6,25 |  | 59.25 | [23 empty] | VV | 0
|  | Mezisoučet |  | 74.85 | [23 empty] | VV | 1
|  | v.č. - půdorys 2.NP : | [25 empty] | VV | 0
|  | m .č. 2.08 - parapet mezi výplněmi : (13,5*0,54) |  | 7.29 | [23 empty] | VV | 0
|  | m.č. 2.10 a 1.65 : 2*(0,75+0,45)*1,75+(0,66+1,86+0,45)*1,75+(1,51+0,45)*1,75+2*(0,45+0,7+1,2)*5,4 |  | 38.2075 | [23 empty] | VV | 0
|  | Úroveň +3,370 až +6,680 : | [25 empty] | VV | 0
|  | m.č. 2.10 : (0,75+1,2+0,65)*3,31+(3,12+1,2)*3,31 |  | 22.9052 | [23 empty] | VV | 0
|  | Úroveň +3,370 až +6,880 : | [25 empty] | VV | 0
|  | m.č. 2.18 : (0,5+0,4+0,5)*3,51 |  | 4.914 | [23 empty] | VV | 0
|  | m.č. 2.35 : (0,7+0,3)*3,51 |  | 3.51 | [23 empty] | VV | 0
|  | Mezisoučet |  | 76.8267 | [23 empty] | VV | 1
|  | Potrubí ZTI : | [25 empty] | VV | 0
|  | m.č. 0.07 : 4,72 |  | 4.72 | [23 empty] | VV | 0
|  | m.č. 0.08 : 1,35 |  | 1.35 | [23 empty] | VV | 0
|  | m.č. 1.11 : 7,83 |  | 7.83 | [23 empty] | VV | 0
|  | m.č. 1.46 : 10,81 |  | 10.81 | [23 empty] | VV | 0
|  | Mezisoučet |  | 24.71 | [23 empty] | VV | 1
123 | PC - SVAŘOVÁNÍ PŘEKLADU | Svařování ocelových překladů a nosníků - D+M | hod | 150 |  | 0 |  | 0 |  | 0 | 21 | 0 | 0 | 0 | 0 | 0 |  | Vlastní | Indiv | 0 | 0 |  | Práce | Běžná |  |  |  | POL1_
124 | 13331630R | Tyč ocelová válcovaná za tepla průřez: rovnoramenné L; značka: S235JR (1.0038); a = 100 mm; b = 100 mm; t = 6,0 mm | t | 0.016 |  | 0 |  | 0 |  | 0 | 21 | 0 | 1 | 0.02 | 0 | 0 | SPCM | RTS 24/ I | Indiv | 0 | 0 |  | Specifikace | Důležitá |  |  |  | POL3_
|  | Prořez : | [25 empty] | VV | 0
|  | Prostupy VZT - 2.NP : | [25 empty] | VV | 0
|  | Prostup P38 - 2*L 100/100/6 mm : (2*0,8)*9,26*0,001*1,08 |  | 0.016 | [23 empty] | VV | 0
|  | Mezisoučet |  | 0.016 | [23 empty] | VV | 1
125 | 13331762R | Tyč ocelová válcovaná za tepla průřez: rovnoramenné L; značka: S235JR (1.0038); a = 70 mm; b = 70 mm; t = 6,0 mm | t | 0.01935 |  | 0 |  | 0 |  | 0 | 21 | 0 | 1 | 0.02 | 0 | 0 | SPCM | RTS 24/ I | Indiv | 0 | 0 |  | Specifikace | Důležitá |  |  |  | POL3_
|  | Prořez : | [25 empty] | VV | 0
|  | Prostupy VZT - 1.NP : | [25 empty] | VV | 0
|  | Prostup P42 - 2*L 70/70/6 mm : (2*0,7)*6,40*0,001*1,08 |  | 0.00968 | [23 empty] | VV | 0
|  | Prostup P43 - 2*L 70/70/6 mm : (2*0,7)*6,40*0,001*1,08 |  | 0.00968 | [23 empty] | VV | 0
|  | Mezisoučet |  | 0.01935 | [23 empty] | VV | 1
Díl: | 342 | Stěny a příčky montované lehké |  |  |  | 0 |  | 0 |  | 0 |  | 0 |  | 0.59 |  | 0 |  |  |  |  | 22.13 | [6 empty] | DIL
126 | 342012222RT2 | Příčky z desek sádrokartonových jednoduché opláštění, jednoduchá konstrukce CW 75 tloušťka příčky 100 mm, desky protipožární, tloušťky 12,5 mm, tloušťka izolace 40 mm, požární odolnost EI 45 | m2 | 22.352 |  | 0 |  | 0 |  | 0 | 21 | 0 | 0.0264 | 0.59 | 0 | 0 | 801-1 | RTS 24/ I | Indiv | 0.99 | 22.13 |  | Práce | Běžná |  |  |  | POL1_
|  | zřízení nosné konstrukce příčky, vložení tepelné izolace tl. do 5 cm, montáž desek, tmelení spár Q2 a úprava rohů. Včetně dodávek materiálu. | [25 empty] | SPI |  | zřízení nosné konstrukce příčky, vložení tepelné izolace tl. do 5 cm, montáž desek, tmelení spár Q2 a úprava rohů. Včetně dodávek materiálu.
|  | v.č. - půdorys 1.NP : | [25 empty] | VV | 0
|  | m.č. 1.39 a 1.40 - mezi ŽB rameny schodiště : (4,0*3,37) |  | 13.48 | [23 empty] | VV | 0
|  | Mezisoučet |  | 13.48 | [23 empty] | VV | 1
|  | v.č. - půdorys 2.NP : | [25 empty] | VV | 0
|  | m.č. 2.08 a 2.10 : (0,34+5,46)*3,31-((1,1*1,56)+(3,5*2,46)) |  | 8.872 | [23 empty] | VV | 0
|  | Mezisoučet |  | 8.872 | [23 empty] | VV | 1
Díl: | 4 | Vodorovné konstrukce |  |  |  | 0 |  | 0 |  | 0 |  | 0 |  | 1275.04 |  | 0 |  |  |  |  | 5484.1 | [6 empty] | DIL
127 | 411321414R00 | Stropy a stropní konstrukce Beton stropů železový stropů deskových, desek plochých střech, desek balkónových, desek hřibových stropů včetně hlavic hřibových sloupů, železový (bez výztuže) třídy C 25/30 | m3 | 66.928 |  | 0 |  | 0 |  | 0 | 21 | 0 | 2.5251 | 169 | 0 | 0 | 801-1 | RTS 24/ I | Indiv | 0.987 | 66.06 |  | Práce | Běžná |  |  |  | POL1_
|  | v.č. - skladba a tvar nosných kcí nad 1.PP : | [25 empty] | VV | 0
|  | ŽB deska D01 : | [25 empty] | VV | 0
|  | Úroveň -1,800 až -1,500 : (12,66*11,355)*0,3 |  | 43.1263 | [23 empty] | VV | 0
|  | Úroveň -1,300 až -1,000 : (3,64*11,355)*0,3 |  | 12.3997 | [23 empty] | VV | 0
|  | ŽB deska D02 : | [25 empty] | VV | 0
|  | Úroveň -0,560 až -0,380 : (4,0*5,68)*0,18 |  | 4.0896 | [23 empty] | VV | 0
|  | Mezisoučet |  | 59.6155 | [23 empty] | VV | 1
|  | v.č. - stropní kce tobogánové věže : | [25 empty] | VV | 0
|  | ŽB deska D108 : | [25 empty] | VV | 0
|  | Úroveň +2,590 až +2,770 : (5,0*1,4)*0,18 |  | 1.26 | [23 empty] | VV | 0
|  | ŽB deska D201 : | [25 empty] | VV | 0
|  | Úroveň +5,390 až +5,570 : (5,0*1,4)*0,18 |  | 1.26 | [23 empty] | VV | 0
|  | ŽB deska D301 : | [25 empty] | VV | 0
|  | Úroveň +8,190 až +8,370 : ((5,0*1,4)+(2,5*0,75))*0,18 |  | 1.5975 | [23 empty] | VV | 0
|  | ŽB deska D401 : | [25 empty] | VV | 0
|  | Úroveň +11,310 až +11,490 : (5,0*3,55)*0,18 |  | 3.195 | [23 empty] | VV | 0
|  | Mezisoučet |  | 7.3125 | [23 empty] | VV | 1
128 | 411322424R00 | Stropy a stropní konstrukce Beton stropů železový stropů trámových (žebrových), kazetových, nebo vložkových z tvárnic, nebo z hraněných či zaoblených vln zabudovaného plechového bednění, železový (bez výztuže) třídy C 25/30 | m3 | 201.696 |  | 0 |  | 0 |  | 0 | 21 | 0 | 2.5251 | 509.31 | 0 | 0 | 801-1 | RTS 24/ I | Indiv | 0.955 | 192.62 |  | Práce | Běžná |  |  |  | POL1_
|  | v.č. - skladba a tvar nosných kcí nad 1.PP : | [25 empty] | VV | 0
|  | ŽB stropní deska do TP nad 1.PP : (1019,0/1,25)*0,12 |  | 97.824 | [23 empty] | VV | 0
|  | Mezisoučet |  | 97.824 | [23 empty] | VV | 1
|  | v.č. - skladba a tvar nosných kcí nad 1.NP : | [25 empty] | VV | 0
|  | ŽB stropní desky do TP nad 1.NP - D101 až D107 + DS1, DS2 : (932,0/1,25)*0,12 |  | 89.472 | [23 empty] | VV | 0
|  | ŽB stropní desky do TP nad 1.NP - D102 : (24,0/1,25)*0,23 |  | 4.416 | [23 empty] | VV | 0
|  | Mezisoučet |  | 93.888 | [23 empty] | VV | 1
|  | v.č. - skladba a tvar nosných kcí nad 2.NP : | [25 empty] | VV | 0
|  | ŽB stropní desky do TP nad 2.NP - D201 : (104,0/1,25)*0,12 |  | 9.984 | [23 empty] | VV | 0
|  | Mezisoučet |  | 9.984 | [23 empty] | VV | 1
129 | 411351101R00 | Stropy a stropní konstrukce Bednění stropů deskových, balkonových nebo plošných konzol plné, rovné, popř. s náběhy systémové, včetně podepření, tloušťka stropu 120 mm, zřízení | m2 | 528.0483 |  | 0 |  | 0 |  | 0 | 21 | 0 | 0.04751 | 25.09 | 0 | 0 | 801-1 | RTS 24/ I | Indiv | 0.65 | 343.23 |  | Práce | Běžná |  |  |  | POL1_
|  | s pomocným lešením | [25 empty] | SPI
|  | v.č. - skladba a tvar nosných kcí nad 1.PP : | [25 empty] | VV | 0
|  | ŽB deska D01 : | [25 empty] | VV | 0
|  | Úroveň -1,800 až -1,500 : (12,66+11,355)*2*0,3+(12,66*11,355) |  | 158.1633 | [23 empty] | VV | 0
|  | Úroveň -1,300 až -1,000 : (3,64+11,355)*2*0,3+(3,64*11,355) |  | 50.3292 | [23 empty] | VV | 0
|  | ŽB deska D02 : | [25 empty] | VV | 0
|  | Úroveň -0,560 až -0,380 : (4,0+5,68)*2*0,18+(3,4*5,13) |  | 20.9268 | [23 empty] | VV | 0
|  | Mezisoučet |  | 229.4193 | [23 empty] | VV | 1
|  | v.č. - stropní kce tobogánové věže : | [25 empty] | VV | 0
|  | ŽB deska D108 : | [25 empty] | VV | 0
|  | Úroveň +2,590 až +2,770 : (5,0+1,4)*2*0,18+(5,0*0,85) |  | 6.554 | [23 empty] | VV | 0
|  | ŽB deska D201 : | [25 empty] | VV | 0
|  | Úroveň +5,390 až +5,570 : (5,0+1,4)*2*0,18+(5,0*0,85) |  | 6.554 | [23 empty] | VV | 0
|  | ŽB deska D301 : | [25 empty] | VV | 0
|  | Úroveň +8,190 až +8,370 : (5,0+2,15)*2*0,18+(5,0*0,85)+(2,5*0,75) |  | 8.699 | [23 empty] | VV | 0
|  | ŽB deska D401 : | [25 empty] | VV | 0
|  | Úroveň +11,310 až +11,490 : (5,0+3,55)*2*0,18+(4,4*2,95) |  | 16.058 | [23 empty] | VV | 0
|  | Mezisoučet |  | 37.865 | [23 empty] | VV | 1
|  | Mezisoučet | [25 empty] | VV | 1
|  | v.č. - skladba a tvar nosných kcí nad 1.PP : | [25 empty] | VV | 0
|  | ŽB deska do TP = Úroveň -0,150 : (815,0*0,2) |  | 163 | [23 empty] | VV | 0
|  | Mezisoučet |  | 163 | [23 empty] | VV | 1
|  | v.č. - skladba a tvar nosných kcí nad 1.NP : | [25 empty] | VV | 0
|  | ŽB deska do TP : | [25 empty] | VV | 0
|  | Deska D 101 = Úroveň +3,250 : (18,61+7,5)*2*0,2 |  | 10.444 | [23 empty] | VV | 0
|  | Deska D 102 = Úroveň +3,150 : (2,9+3,125)*2*0,30 |  | 3.615 | [23 empty] | VV | 0
|  | Deska D 103 = Úroveň +3,250 : (52,87+6,5)*2*0,2 |  | 23.748 | [23 empty] | VV | 0
|  | Deska D 104 = Úroveň +3,250 : (52,87+4,5)*2*0,2 |  | 22.948 | [23 empty] | VV | 0
|  | Deska D 106 = Úroveň +4,330 : (25,4*0,2)+(3,14*3,25)*0,2 |  | 7.121 | [23 empty] | VV | 0
|  | Deska D 107 = Úroveň +3,250 : (3,42*(13,5+10,5)/2)*2*0,2 |  | 16.416 | [23 empty] | VV | 0
|  | Deska DS1 = Úroveň +3,250 : (6,0+1,28)*2*0,2 |  | 2.912 | [23 empty] | VV | 0
|  | Deska DS2 = Úroveň +3,250 : (6,0+1,2)*2*0,2 |  | 2.88 | [23 empty] | VV | 0
|  | Mezisoučet |  | 90.084 | [23 empty] | VV | 1
|  | v.č. - skladba a tvar nosných kcí nad 2.NP : | [25 empty] | VV | 0
|  | Deska D 201 = Úroveň +6,830 : (12,25+6,95)*2*0,2 |  | 7.68 | [23 empty] | VV | 0
|  | Mezisoučet |  | 7.68 | [23 empty] | VV | 1
130 | 411351102R00 | Stropy a stropní konstrukce Bednění stropů deskových, balkonových nebo plošných konzol plné, rovné, popř. s náběhy , odstranění | m2 | 528.0483 |  | 0 |  | 0 |  | 0 | 21 | 0 | 0 | 0 | 0 | 0 | 801-1 | RTS 24/ I | Indiv | 0.173 | 91.35 |  | Práce | Běžná |  |  |  | POL1_
|  | s pomocným lešením | [25 empty] | SPI
|  | Plocha zřízení : 528,0483 |  | 528.0483 | [23 empty] | VV | 0
131 | 411354173R00 | Stropy a stropní konstrukce Podpěrná konstrukce bednění stropů přes 5 do 12 kPa, zřízení | m2 | 1685.8065 |  | 0 |  | 0 |  | 0 | 21 | 0 | 0.00387 | 6.52 | 0 | 0 | 801-1 | RTS 24/ I | Indiv | 0.474 | 799.07 |  | Práce | Běžná |  |  |  | POL1_
|  | výšky do 4 m se zesílením dna bednění podle hodnoty zatížení betonovou směsí a výztuží. Bez pomocného lešení. | [25 empty] | SPI |  | výšky do 4 m se zesílením dna bednění podle hodnoty zatížení betonovou směsí a výztuží. Bez pomocného lešení.
|  | v.č. - skladba a tvar nosných kcí nad 1.PP : | [25 empty] | VV | 0
|  | ŽB deska do TP = Úroveň -0,150 : 815,0 |  | 815 | [23 empty] | VV | 0
|  | Mezisoučet |  | 815 | [23 empty] | VV | 1
|  | v.č. - skladba a tvar nosných kcí nad 1.NP : | [25 empty] | VV | 0
|  | Deska D 101 = Úroveň +3,250 : (17,92*6,95) |  | 124.544 | [23 empty] | VV | 0
|  | Deska D 102 = Úroveň +3,150 : (2,9*2,0) |  | 5.8 | [23 empty] | VV | 0
|  | Deska D 103 = Úroveň +3,250 : (52,87*6,5) |  | 343.655 | [23 empty] | VV | 0
|  | Deska D 104 = Úroveň +3,250 : (52,87*4,5) |  | 237.915 | [23 empty] | VV | 0
|  | Deska D 106 = Úroveň +4,330 : 24,0 |  | 24 | [23 empty] | VV | 0
|  | Deska D 107 = Úroveň +3,250 : 3,0*(12,75+10,5)/2 |  | 34.875 | [23 empty] | VV | 0
|  | Deska DS1 = Úroveň +3,250 : (6,0*1,28) |  | 7.68 | [23 empty] | VV | 0
|  | Deska DS2 = Úroveň +3,250 : (6,0*1,2) |  | 7.2 | [23 empty] | VV | 0
|  | Mezisoučet |  | 785.669 | [23 empty] | VV | 1
|  | v.č. - skladba a tvar nosných kcí nad 2.NP : | [25 empty] | VV | 0
|  | Deska D 201 = Úroveň +6,830 : (12,25*6,95) |  | 85.1375 | [23 empty] | VV | 0
|  | Mezisoučet |  | 85.1375 | [23 empty] | VV | 1
132 | 411354174R00 | Stropy a stropní konstrukce Podpěrná konstrukce bednění stropů přes 5 do 12 kPa, odstranění | m2 | 1685.8065 |  | 0 |  | 0 |  | 0 | 21 | 0 | 0 | 0 | 0 | 0 | 801-1 | RTS 24/ I | Indiv | 0.16 | 269.73 |  | Práce | Běžná |  |  |  | POL1_
|  | výšky do 4 m se zesílením dna bednění podle hodnoty zatížení betonovou směsí a výztuží. Bez pomocného lešení. | [25 empty] | SPI |  | výšky do 4 m se zesílením dna bednění podle hodnoty zatížení betonovou směsí a výztuží. Bez pomocného lešení.
|  | Plocha zřízení : 1685,8065 |  | 1685.8065 | [23 empty] | VV | 0
|  | Mezisoučet |  | 1685.8065 | [23 empty] | VV | 1
133 | 411354256R00 | Stropy a stropní konstrukce Bednění stropů zabudované (ztracené) z ocelových trapézových plechů pozinkovaných, vlna 50 mm, tloušťky 1 mm | m2 | 3057 |  | 0 |  | 0 |  | 0 | 21 | 0 | 0.01317 | 40.26 | 0 | 0 | 801-1 | RTS 24/ I | Indiv | 0.163 | 498.29 |  | Práce | Běžná |  |  |  | POL1_
|  | otevřeného podhledu, bez podpěrné konstrukce, s osazením na sucho na zdech do připravených ozubů, popř. na rovných zdech, trámech, průvlacích, nebo do traverz, bez úpravy povrchu plechů, s pomocným lešením. | [25 empty] | SPI |  | otevřeného podhledu, bez podpěrné konstrukce, s osazením na sucho na zdech do připravených ozubů, popř. na rovných zdech, trámech, průvlacích, nebo do traverz, bez úpravy povrchu plechů, s pomocným lešením.
|  | v.č. - skladba a tvar nosných kcí nad 1.PP : | [25 empty] | VV | 0
|  | Trapézový plech TP 50/250/1,0 mm : 938,0 |  | 938 | [23 empty] | VV | 0
|  | v.č. - skladba a tvar nosných kcí nad 1.NP : | [25 empty] | VV | 0
|  | Trapézový plech TP 50/250/1,0 mm : 1000,0 |  | 1000 | [23 empty] | VV | 0
|  | ŽB stropní desky do TP nad 1.NP - D102 : 11,0 |  | 11 | [23 empty] | VV | 0
|  | v.č. - skladba a tvar nosných kcí nad 2.NP : | [25 empty] | VV | 0
|  | Trapézový plech TP 50/250/1,0 mm : 1108,0 |  | 1108 | [23 empty] | VV | 0
|  | Mezisoučet |  | 3057 | [23 empty] | VV | 1
134 | 411361821R00 | Stropy a stropní konstrukce Výztuž stropů z betonářské oceli 10 505(R) | t | 13.7331 |  | 0 |  | 0 |  | 0 | 21 | 0 | 1.0214 | 14.03 | 0 | 0 | 801-1 | RTS 24/ I | Indiv | 26.616 | 365.52 |  | Práce | Běžná |  |  |  | POL1_
|  | prostě uložených, vetknutých i spojitých, deskových, trámových (žebrových, kazetových), s keramickými a jinými vložkami, konzolových nebo balkónových, hřibových včetně hlavic hřibových sloupů, plochých střech a pro zavěšení železobetonových podhledů. Včetně distančních prvků. | [25 empty] | SPI |  | prostě uložených, vetknutých i spojitých, deskových, trámových (žebrových, kazetových), s keramickými a jinými vložkami, konzolových nebo balkónových, hřibových včetně hlavic hřibových sloupů, plochých střech a pro zavěšení železobetonových podhledů. Včetně distančních prvků.
|  | v.č. - výztuž stropních desek nad 1.PP : | [25 empty] | VV | 0
|  | ŽB stropní deska D01, D02 : | [25 empty] | VV | 0
|  | Výkaz výztuže : 5851,572*0,001 |  | 5.8516 | [23 empty] | VV | 0
|  | Mezisoučet |  | 5.8516 | [23 empty] | VV | 1
|  | v.č. - stropní kce tobogánové věže : | [25 empty] | VV | 0
|  | ŽB stropní desky D108, D201, D301, D401 : | [25 empty] | VV | 0
|  | Výkaz výztuže : 795,552*0,001 |  | 0.79555 | [23 empty] | VV | 0
|  | Mezisoučet |  | 0.79555 | [23 empty] | VV | 1
|  | ŽB stropní deska do TP nad 1.PP : | [25 empty] | VV | 0
|  | Výkaz výztuže : 3410,0*0,001 |  | 3.41 | [23 empty] | VV | 0
|  | ŽB stropní desky do TP nad 1.NP - D101 až D107 + DS1, DS2 : | [25 empty] | VV | 0
|  | Výkaz výztuže : 3312,0*0,001 |  | 3.312 | [23 empty] | VV | 0
|  | ŽB stropní desky do TP nad 2.NP - D201 : | [25 empty] | VV | 0
|  | Výkaz výztuže : 364,0*0,001 |  | 0.364 | [23 empty] | VV | 0
|  | Mezisoučet |  | 7.086 | [23 empty] | VV | 1
135 | 411361921RT4 | Stropy a stropní konstrukce Výztuž stropů ze svařovaných sítí průměr drátu 6 mm, velikost oka 100 / 100 mm | t | 9.126 |  | 0 |  | 0 |  | 0 | 21 | 0 | 1.0455 | 9.54 | 0 | 0 | 801-1 | RTS 24/ I | Indiv | 15.211 | 138.82 |  | Práce | Běžná |  |  |  | POL1_
|  | prostě uložených, vetknutých i spojitých, deskových, trámových (žebrových, kazetových), s keramickými a jinými vložkami, konzolových nebo balkónových, hřibových včetně hlavic hřibových sloupů, plochých střech a pro zavěšení železobetonových podhledů. Včetně distančních prvků. | [25 empty] | SPI |  | prostě uložených, vetknutých i spojitých, deskových, trámových (žebrových, kazetových), s keramickými a jinými vložkami, konzolových nebo balkónových, hřibových včetně hlavic hřibových sloupů, plochých střech a pro zavěšení železobetonových podhledů. Včetně distančních prvků.
|  | v.č. - výztuž stropních desek : | [25 empty] | VV | 0
|  | ŽB stropní deska do TP nad 1.PP : | [25 empty] | VV | 0
|  | Výkaz výztuže : 4524,0*0,001 |  | 4.524 | [23 empty] | VV | 0
|  | ŽB stropní desky do TP nad 1.NP - D101 až D107 + DS1, DS2 : | [25 empty] | VV | 0
|  | Výkaz výztuže : 4140,0*0,001 |  | 4.14 | [23 empty] | VV | 0
|  | ŽB stropní desky do TP nad 2.NP - D201 : | [25 empty] | VV | 0
|  | Výkaz výztuže : 462,0*0,001 |  | 0.462 | [23 empty] | VV | 0
|  | Mezisoučet |  | 9.126 | [23 empty] | VV | 1
136 | 411361921RT8 | Stropy a stropní konstrukce Výztuž stropů ze svařovaných sítí průměr drátu 8 mm, velikost oka 100 / 100 mm | t | 0.19 |  | 0 |  | 0 |  | 0 | 21 | 0 | 1.0544 | 0.2 | 0 | 0 | 801-1 | RTS 24/ I | Indiv | 15.211 | 2.89 |  | Práce | Běžná |  |  |  | POL1_
|  | prostě uložených, vetknutých i spojitých, deskových, trámových (žebrových, kazetových), s keramickými a jinými vložkami, konzolových nebo balkónových, hřibových včetně hlavic hřibových sloupů, plochých střech a pro zavěšení železobetonových podhledů. Včetně distančních prvků. | [25 empty] | SPI |  | prostě uložených, vetknutých i spojitých, deskových, trámových (žebrových, kazetových), s keramickými a jinými vložkami, konzolových nebo balkónových, hřibových včetně hlavic hřibových sloupů, plochých střech a pro zavěšení železobetonových podhledů. Včetně distančních prvků.
|  | v.č. - výztuž stropních desek : | [25 empty] | VV | 0
|  | ŽB stropní desky do TP nad 1.NP - D102 : | [25 empty] | VV | 0
|  | Výkaz výztuže : 190,0*0,001 |  | 0.19 | [23 empty] | VV | 0
|  | Mezisoučet |  | 0.19 | [23 empty] | VV | 1
137 | 413321414R00 | Stropy a stropní konstrukce Beton nosníků železový třídy C 25/30 | m3 | 68.3282 |  | 0 |  | 0 |  | 0 | 21 | 0 | 2.5251 | 172.53 | 0 | 0 | 801-1 | RTS 24/ I | Indiv | 0.865 | 59.1 |  | Práce | Běžná |  |  |  | POL1_
|  | včetně stěnových, nosníků jeřábových drah, volných trámů, průvlaků, rámových příčlí, ztužidel, konzol, vodorovných táhel a podobných tyčových konstrukcí, | [25 empty] | SPI |  | včetně stěnových, nosníků jeřábových drah, volných trámů, průvlaků, rámových příčlí, ztužidel, konzol, vodorovných táhel a podobných tyčových konstrukcí,
|  | v.č. - Průvlaky a věnce nad 1.PP : | [25 empty] | VV | 0
|  | ŽB průvlak P01 : 6,5*(0,3*0,32) |  | 0.624 | [23 empty] | VV | 0
|  | ŽB průvlak P03 : 4,0*(0,25*0,4) |  | 0.4 | [23 empty] | VV | 0
|  | ŽB průvlak P04 : 7,51*(0,3*0,57) |  | 1.2842 | [23 empty] | VV | 0
|  | ŽB průvlak P05 : 11,355*(0,3*0,8) |  | 2.7252 | [23 empty] | VV | 0
|  | ŽB průvlak P06 : 28,89*(0,3*0,25) |  | 2.1667 | [23 empty] | VV | 0
|  | ŽB průvlak P07 : 4,54*(0,3*0,25) |  | 0.3405 | [23 empty] | VV | 0
|  | ŽB průvlak P08 : 4,54*(0,3*0,25) |  | 0.3405 | [23 empty] | VV | 0
|  | ŽB průvlak P09 : 5,0*(0,3*0,4) |  | 0.6 | [23 empty] | VV | 0
|  | Mezisoučet |  | 8.4812 | [23 empty] | VV | 1
|  | v.č. - Průvlaky a věnce nad 1.NP : | [25 empty] | VV | 0
|  | ŽB průvlak P101 : 34,86*(0,4*0,4) |  | 5.5776 | [23 empty] | VV | 0
|  | ŽB průvlak P102 : 8,344*(0,4*0,4) |  | 1.335 | [23 empty] | VV | 0
|  | ŽB průvlak P103 : 3,459*(0,4*0,4) |  | 0.55344 | [23 empty] | VV | 0
|  | ŽB průvlak P104 : 3,459*(0,4*0,4) |  | 0.55344 | [23 empty] | VV | 0
|  | ŽB průvlak P105 : 3,485*(0,4*0,4) |  | 0.5576 | [23 empty] | VV | 0
|  | ŽB průvlak P106 : 4,24*(0,3*0,45) |  | 0.5724 | [23 empty] | VV | 0
|  | ŽB průvlak P107 : 5,4*(0,25*0,35) |  | 0.4725 | [23 empty] | VV | 0
|  | ŽB průvlak P108 : 20,2*(0,3*0,25) |  | 1.515 | [23 empty] | VV | 0
|  | ŽB průvlak P109 : 4,05*(0,3*0,3)+6,4*(0,3*0,5) |  | 1.3245 | [23 empty] | VV | 0
|  | ŽB průvlak P110 : 7,93*(0,52*0,58) |  | 2.3917 | [23 empty] | VV | 0
|  | ŽB průvlak P112 : 12,62*(0,43*0,99)+3*(0,43*0,62)*1,455+6*(0,43*0,18)*1,0 |  | 7.0004 | [23 empty] | VV | 0
|  | ŽB průvlak P113 : 5,0*(0,3*0,35) |  | 0.525 | [23 empty] | VV | 0
|  | ŽB průvlak P114 : 3,55*(0,4*0,47) |  | 0.6674 | [23 empty] | VV | 0
|  | Mezisoučet |  | 23.0461 | [23 empty] | VV | 1
|  | v.č. - Průvlaky a věnce nad 2.NP : | [25 empty] | VV | 0
|  | ŽB průvlak P201 : 53,42*(0,3*0,38) |  | 6.0899 | [23 empty] | VV | 0
|  | ŽB průvlak P202 : 27,01*(0,3*0,38) |  | 3.0791 | [23 empty] | VV | 0
|  | ŽB průvlak P203 : 14,475*(0,3*0,38) |  | 1.6502 | [23 empty] | VV | 0
|  | ŽB průvlak P204 : 7,5*(0,3*0,4) |  | 0.9 | [23 empty] | VV | 0
|  | ŽB průvlak P205 : 3,01*(0,3*0,6) |  | 0.5418 | [23 empty] | VV | 0
|  | ŽB průvlak P207 : 27,31*(0,3*0,63)-5*(0,26*0,15)*0,63 |  | 5.0387 | [23 empty] | VV | 0
|  | ŽB průvlak P208 : 23,51*(0,3*0,8) |  | 5.6424 | [23 empty] | VV | 0
|  | ŽB průvlak P209+P210 : 15,81*(0,3*0,45) |  | 2.1343 | [23 empty] | VV | 0
|  | ŽB průvlak P211 : 7,375*(0,3*0,45) |  | 0.99563 | [23 empty] | VV | 0
|  | ŽB průvlak P212 : 7,5*(0,3*0,4) |  | 0.9 | [23 empty] | VV | 0
|  | ŽB průvlak P214 : 5,0*(0,25*0,35) |  | 0.4375 | [23 empty] | VV | 0
|  | ŽB průvlak P215 : 5,0*(0,3*0,3) |  | 0.45 | [23 empty] | VV | 0
|  | ŽB průvlak ZT201 : 30,6*(0,3*0,825) |  | 7.5735 | [23 empty] | VV | 0
|  | Mezisoučet |  | 35.4331 | [23 empty] | VV | 1
|  | v.č. - 3.NP - tobogánová věž : | [25 empty] | VV | 0
|  | ŽB průvlak P301 : 5,0*(0,3*0,3) |  | 0.45 | [23 empty] | VV | 0
|  | ŽB průvlak P302 : 5,0*(0,3*0,35) |  | 0.525 | [23 empty] | VV | 0
|  | Mezisoučet |  | 0.975 | [23 empty] | VV | 1
|  | v.č. - 4.NP - tobogánová věž : | [25 empty] | VV | 0
|  | ŽB průvlak P401 : 3,54*(0,3*0,37) |  | 0.39294 | [23 empty] | VV | 0
|  | Mezisoučet |  | 0.39294 | [23 empty] | VV | 1
138 | 413351107R00 | Stropy a stropní konstrukce Bednění nosníků zřízení | m2 | 531.6872 |  | 0 |  | 0 |  | 0 | 21 | 0 | 0.0577 | 30.68 | 0 | 0 | 801-1 | RTS 24/ I | Indiv | 0.95 | 505.1 |  | Práce | Běžná |  |  |  | POL1_
|  | stěnových, volných trámů, průvlaků, jeřábových drah, rámových příčlí, ztužidel, vodorovných táhel, tyčových konzol, bez náběhů nebo s náběhy, neproměnného nebo proměnného průřezu nebo tvaru zalomeného nebo půdorysně zakřiveného. Bez podpěrné konstrukce. Včetně distančních prvků. | [25 empty] | SPI |  | stěnových, volných trámů, průvlaků, jeřábových drah, rámových příčlí, ztužidel, vodorovných táhel, tyčových konzol, bez náběhů nebo s náběhy, neproměnného nebo proměnného průřezu nebo tvaru zalomeného nebo půdorysně zakřiveného. Bez podpěrné konstrukce. Včetně distančních prvků.
|  | v.č. - Průvlaky a věnce nad 1.PP : | [25 empty] | VV | 0
|  | ŽB průvlak P01 : (6,5*0,32)*2+(3,4*0,3) |  | 5.18 | [23 empty] | VV | 0
|  | ŽB průvlak P03 : (4,0*0,4)*2+(3,4*0,25) |  | 4.05 | [23 empty] | VV | 0
|  | ŽB průvlak P04 : (7,51*0,57)*2+(3,25*0,3) |  | 9.5364 | [23 empty] | VV | 0
|  | ŽB průvlak P05 : (11,355*0,8)*2+(1,0+2*2,7+2,655+1,1)*0,3 |  | 21.2145 | [23 empty] | VV | 0
|  | ŽB průvlak P06 : (28,89*0,25)*2+(9*2,55+2,64)*0,3 |  | 22.122 | [23 empty] | VV | 0
|  | ŽB průvlak P07 : (4,54*0,25)*2+(3,94*0,3) |  | 3.452 | [23 empty] | VV | 0
|  | ŽB průvlak P08 : (4,54*0,25)*2+(3,94*0,3) |  | 3.452 | [23 empty] | VV | 0
|  | ŽB průvlak P09 : (5,0*0,4)*2+(2*2,05)*0,3 |  | 5.23 | [23 empty] | VV | 0
|  | Mezisoučet |  | 74.2369 | [23 empty] | VV | 1
|  | v.č. - Průvlaky a věnce nad 1.NP : | [25 empty] | VV | 0
|  | ŽB průvlak P101 : (34,86*0,4)*2+(7*4,2+1,76)*0,4 |  | 40.352 | [23 empty] | VV | 0
|  | ŽB průvlak P102 : (8,344*0,4)*2+(4,46+2,584)*0,4 |  | 9.4928 | [23 empty] | VV | 0
|  | ŽB průvlak P103 : (3,459*0,4)*2+(2,559*0,4) |  | 3.7908 | [23 empty] | VV | 0
|  | ŽB průvlak P104 : (3,459*0,4)*2+(2,559*0,4) |  | 3.7908 | [23 empty] | VV | 0
|  | ŽB průvlak P105 : (3,485*0,4)*2+(2,585*0,4) |  | 3.822 | [23 empty] | VV | 0
|  | ŽB průvlak P106 : (4,24*0,45)*2+(3,74*0,3) |  | 4.938 | [23 empty] | VV | 0
|  | ŽB průvlak P107 : (5,4*0,45)*2+(4,9*0,25) |  | 6.085 | [23 empty] | VV | 0
|  | ŽB průvlak P108 : (20,2*0,25)*2+(1,0+4*2,0+3,0*2)*0,3 |  | 14.6 | [23 empty] | VV | 0
|  | ŽB průvlak P109 : (4,05*0,3)*2+(6,4*0,5)*2+(1,1+1,8)*0,3 |  | 9.7 | [23 empty] | VV | 0
|  | ŽB průvlak P110 : (7,93*0,58)*2+(3,93+1,25)*0,5 |  | 11.7888 | [23 empty] | VV | 0
|  | ŽB průvlak P111 : (4,0*0,42)*2+(3,4*0,25) |  | 4.21 | [23 empty] | VV | 0
|  | ŽB průvlak P112 : (12,62*0,99)*2+3*(0,43+0,62)*2*1,455+6*(0,43+0,18)*2*1,0+(5,5*2)*0,43 |  | 46.2041 | [23 empty] | VV | 0
|  | ŽB průvlak P113 : (5,0*0,35)*2+(4,4*0,3) |  | 4.82 | [23 empty] | VV | 0
|  | ŽB průvlak P114 : (3,55*0,47)*2+(1,1*0,3) |  | 3.667 | [23 empty] | VV | 0
|  | Mezisoučet |  | 167.2613 | [23 empty] | VV | 1
|  | v.č. - Průvlaky a věnce nad 2.NP : | [25 empty] | VV | 0
|  | ŽB průvlak P201 : (53,42*0,38)*2+(2,7+3,75+3,5+2,0+1,425+3,85+4,475+4,14+2,33+2,25+3,095+3,155)*0,3 |  | 51.6002 | [23 empty] | VV | 0
|  | ŽB průvlak P202 : (27,01*0,38)*2+(1,55+4,36+2,85+2,25)*0,3 |  | 23.8306 | [23 empty] | VV | 0
|  | ŽB průvlak P203 : (14,475*0,38)*2+(2,8+3,85+3,8+1,525)*0,3 |  | 14.5935 | [23 empty] | VV | 0
|  | ŽB průvlak P204 : (7,5*0,4)*2+(2,875*2)*0,3 |  | 7.725 | [23 empty] | VV | 0
|  | ŽB průvlak P205 : (3,01*0,6)*2+(1,91*0,3) |  | 4.185 | [23 empty] | VV | 0
|  | ŽB průvlak P207 : (27,31*0,63)*2+5*(0,15+0,26+0,15)*0,63+(3,95+2*5,4+3,0)*0,3 |  | 41.4996 | [23 empty] | VV | 0
|  | ŽB průvlak P208 : (23,51*0,8)*2+(2,2+5,6+2*4,1)*0,3 |  | 42.416 | [23 empty] | VV | 0
|  | ŽB průvlak P209+P210 : (15,81*0,45)*2+(4,5+3,9+2,35)*0,3 |  | 17.454 | [23 empty] | VV | 0
|  | ŽB průvlak P211 : (7,375*0,45)*2+(2,7+4,25)*0,3 |  | 8.7225 | [23 empty] | VV | 0
|  | ŽB průvlak P212 : (7,5*0,4)*2+(2,37+2,94)*0,3 |  | 7.593 | [23 empty] | VV | 0
|  | ŽB průvlak P214 : (5,0*0,35)*2+(4,4*0,25) |  | 4.6 | [23 empty] | VV | 0
|  | ŽB průvlak P215 : (5,0*0,3)*2+(1,45*0,3) |  | 3.435 | [23 empty] | VV | 0
|  | ŽB průvlak ZT201 : (30,6+0,3)*2*0,825 |  | 50.985 | [23 empty] | VV | 0
|  | Mezisoučet |  | 278.6394 | [23 empty] | VV | 1
|  | v.č. - 3.NP - tobogánová věž : | [25 empty] | VV | 0
|  | ŽB průvlak P301 : (5,0*0,3)*2+(2,2*0,3) |  | 3.66 | [23 empty] | VV | 0
|  | ŽB průvlak P302 : (5,0*0,35)*2+(4,4*0,3) |  | 4.82 | [23 empty] | VV | 0
|  | Mezisoučet |  | 8.48 | [23 empty] | VV | 1
|  | v.č. - 4.NP - tobogánová věž : | [25 empty] | VV | 0
|  | ŽB průvlak P401 : (3,54*0,37)*2+(1,5*0,3) |  | 3.0696 | [23 empty] | VV | 0
|  | Mezisoučet |  | 3.0696 | [23 empty] | VV | 1
139 | 413351108R00 | Stropy a stropní konstrukce Bednění nosníků odstranění | m2 | 531.6872 |  | 0 |  | 0 |  | 0 | 21 | 0 | 0 | 0 | 0 | 0 | 801-1 | RTS 24/ I | Indiv | 0.37 | 196.72 |  | Práce | Běžná |  |  |  | POL1_
|  | stěnových, volných trámů, průvlaků, jeřábových drah, rámových příčlí, ztužidel, vodorovných táhel, tyčových konzol, bez náběhů nebo s náběhy, neproměnného nebo proměnného průřezu nebo tvaru zalomeného nebo půdorysně zakřiveného. Bez podpěrné konstrukce. Včetně distančních prvků. | [25 empty] | SPI |  | stěnových, volných trámů, průvlaků, jeřábových drah, rámových příčlí, ztužidel, vodorovných táhel, tyčových konzol, bez náběhů nebo s náběhy, neproměnného nebo proměnného průřezu nebo tvaru zalomeného nebo půdorysně zakřiveného. Bez podpěrné konstrukce. Včetně distančních prvků.
|  | Plocha zřízení : 531,6872 |  | 531.6872 | [23 empty] | VV | 0
140 | 413351211R00 | Stropy a stropní konstrukce Podpěrná konstrukce bednění nosníků do 5 kPa, zřízení | m2 | 94.2498 |  | 0 |  | 0 |  | 0 | 21 | 0 | 0.00535 | 0.5 | 0 | 0 | 801-1 | RTS 24/ I | Indiv | 0.775 | 73.04 |  | Práce | Běžná |  |  |  | POL1_
|  | a jiných tyčových konstrukcí výšky do 4 m a se zesílením dna bednění, na plochu půdorysu | [25 empty] | SPI
|  | v.č. - Průvlaky a věnce nad 1.PP : | [25 empty] | VV | 0
|  | ŽB průvlak P01 : (3,4*0,3) |  | 1.02 | [23 empty] | VV | 0
|  | ŽB průvlak P03 : (3,4*0,25) |  | 0.85 | [23 empty] | VV | 0
|  | ŽB průvlak P04 : (3,25*0,3) |  | 0.975 | [23 empty] | VV | 0
|  | ŽB průvlak P05 : (1,0+2*2,7+2,655+1,1)*0,3 |  | 3.0465 | [23 empty] | VV | 0
|  | ŽB průvlak P06 : (9*2,55+2,64)*0,3 |  | 7.677 | [23 empty] | VV | 0
|  | ŽB průvlak P07 : (3,94*0,3) |  | 1.182 | [23 empty] | VV | 0
|  | ŽB průvlak P08 : (3,94*0,3) |  | 1.182 | [23 empty] | VV | 0
|  | ŽB průvlak P09 : (2*2,05)*0,3 |  | 1.23 | [23 empty] | VV | 0
|  | Mezisoučet |  | 17.1625 | [23 empty] | VV | 1
|  | v.č. - Průvlaky a věnce nad 1.NP : | [25 empty] | VV | 0
|  | ŽB průvlak P101 : (7*4,2+1,76)*0,4 |  | 12.464 | [23 empty] | VV | 0
|  | ŽB průvlak P102 : (4,46+2,584)*0,4 |  | 2.8176 | [23 empty] | VV | 0
|  | ŽB průvlak P103 : (2,559*0,4) |  | 1.0236 | [23 empty] | VV | 0
|  | ŽB průvlak P104 : (2,559*0,4) |  | 1.0236 | [23 empty] | VV | 0
|  | ŽB průvlak P105 : (2,585*0,4) |  | 1.034 | [23 empty] | VV | 0
|  | ŽB průvlak P106 : (3,74*0,3) |  | 1.122 | [23 empty] | VV | 0
|  | ŽB průvlak P107 : (4,9*0,25) |  | 1.225 | [23 empty] | VV | 0
|  | ŽB průvlak P108 : (1,0+4*2,0+3,0*2)*0,3 |  | 4.5 | [23 empty] | VV | 0
|  | ŽB průvlak P109 : (1,1+1,8)*0,3 |  | 0.87 | [23 empty] | VV | 0
|  | ŽB průvlak P110 : (3,93+1,25)*0,5 |  | 2.59 | [23 empty] | VV | 0
|  | ŽB průvlak P111 : (3,4*0,25) |  | 0.85 | [23 empty] | VV | 0
|  | ŽB průvlak P112 : (5,5*2)*0,43 |  | 4.73 | [23 empty] | VV | 0
|  | ŽB průvlak P113 : (4,4*0,3) |  | 1.32 | [23 empty] | VV | 0
|  | ŽB průvlak P114 : (1,1*0,3) |  | 0.33 | [23 empty] | VV | 0
|  | Mezisoučet |  | 35.8998 | [23 empty] | VV | 1
|  | v.č. - Průvlaky a věnce nad 2.NP : | [25 empty] | VV | 0
|  | ŽB průvlak P201 : (2,7+3,75+3,5+2,0+1,425+3,85+4,475+4,14+2,33+2,25+3,095+3,155)*0,3 |  | 11.001 | [23 empty] | VV | 0
|  | ŽB průvlak P202 : (1,55+4,36+2,85+2,25)*0,3 |  | 3.303 | [23 empty] | VV | 0
|  | ŽB průvlak P203 : (2,8+3,85+3,8+1,525)*0,3 |  | 3.5925 | [23 empty] | VV | 0
|  | ŽB průvlak P204 : (2,875*2)*0,3 |  | 1.725 | [23 empty] | VV | 0
|  | ŽB průvlak P205 : (1,91*0,3) |  | 0.573 | [23 empty] | VV | 0
|  | ŽB průvlak P207 : (3,95+2*5,4+3,0)*0,3 |  | 5.325 | [23 empty] | VV | 0
|  | ŽB průvlak P208 : (2,2+5,6+2*4,1)*0,3 |  | 4.8 | [23 empty] | VV | 0
|  | ŽB průvlak P209+P210 : (4,5+3,9+2,35)*0,3 |  | 3.225 | [23 empty] | VV | 0
|  | ŽB průvlak P211 : (2,7+4,25)*0,3 |  | 2.085 | [23 empty] | VV | 0
|  | ŽB průvlak P212 : (2,37+2,94)*0,3 |  | 1.593 | [23 empty] | VV | 0
|  | ŽB průvlak P214 : (4,4*0,25) |  | 1.1 | [23 empty] | VV | 0
|  | ŽB průvlak P215 : (1,45*0,3) |  | 0.435 | [23 empty] | VV | 0
|  | Mezisoučet |  | 38.7575 | [23 empty] | VV | 1
|  | v.č. - 3.NP - tobogánová věž : | [25 empty] | VV | 0
|  | ŽB průvlak P301 : (2,2*0,3) |  | 0.66 | [23 empty] | VV | 0
|  | ŽB průvlak P302 : (4,4*0,3) |  | 1.32 | [23 empty] | VV | 0
|  | Mezisoučet |  | 1.98 | [23 empty] | VV | 1
|  | v.č. - 4.NP - tobogánová věž : | [25 empty] | VV | 0
|  | ŽB průvlak P401 : (1,5*0,3) |  | 0.45 | [23 empty] | VV | 0
|  | Mezisoučet |  | 0.45 | [23 empty] | VV | 1
141 | 413351212R00 | Stropy a stropní konstrukce Podpěrná konstrukce bednění nosníků do 5 kPa, odstranění | m2 | 94.2498 |  | 0 |  | 0 |  | 0 | 21 | 0 | 0 | 0 | 0 | 0 | 801-1 | RTS 24/ I | Indiv | 0.27 | 25.45 |  | Práce | Běžná |  |  |  | POL1_
|  | a jiných tyčových konstrukcí výšky do 4 m a se zesílením dna bednění, na plochu půdorysu | [25 empty] | SPI
|  | Plocha zřízení : 94,2498 |  | 94.2498 | [23 empty] | VV | 0
142 | 413361821R00 | Stropy a stropní konstrukce Výztuž nosníků z betonářské oceli 10 505(R) | t | 9.0235 |  | 0 |  | 0 |  | 0 | 21 | 0 | 1.0194 | 9.2 | 0 | 0 | 801-1 | RTS 24/ I | Indiv | 51.252 | 462.47 |  | Práce | Běžná |  |  |  | POL1_
|  | stěnových, volných trámů, rámů, průvlaků, nosníků jeřábových drah, rámových příčlí, patrových i mezipatrových ztužidel, konzol, vodorovných táhel, trámů, obrubních a výztužných, lemujících nebo vyztužujících stropní a podobné střešní konstrukce. Včetně distančních prvků. | [25 empty] | SPI |  | stěnových, volných trámů, rámů, průvlaků, nosníků jeřábových drah, rámových příčlí, patrových i mezipatrových ztužidel, konzol, vodorovných táhel, trámů, obrubních a výztužných, lemujících nebo vyztužujících stropní a podobné střešní konstrukce. Včetně distančních prvků.
|  | v.č. - Průvlaky a věnce nad 1.PP : | [25 empty] | VV | 0
|  | ŽB průvlak P01 až P09 : 1222,305*0,001 |  | 1.2223 | [23 empty] | VV | 0
|  | Mezisoučet |  | 1.2223 | [23 empty] | VV | 1
|  | v.č. - Průvlaky a věnce nad 1.NP : | [25 empty] | VV | 0
|  | ŽB průvlak P101 až P112 : (1007,121+1116,365+859,212)*0,001 |  | 2.9827 | [23 empty] | VV | 0
|  | Mezisoučet |  | 2.9827 | [23 empty] | VV | 1
|  | v.č. - Průvlaky a věnce nad 2.NP : | [25 empty] | VV | 0
|  | ŽB průvlak P201 až P209, ZT201, P301 : (1613,925+1799,534+1405,012)*0,001 |  | 4.8185 | [23 empty] | VV | 0
|  | Mezisoučet |  | 4.8185 | [23 empty] | VV | 1
143 | 417321414R00 | Stropy a stropní konstrukce Železobeton ztužujících pásů a věnců třídy C 25/30 | m3 | 95.1619 |  | 0 |  | 0 |  | 0 | 21 | 0 | 2.5251 | 240.29 | 0 | 0 | 801-1 | RTS 24/ I | Indiv | 1.448 | 137.79 |  | Práce | Běžná |  |  |  | POL1_1
|  | v.č. - Průvlaky a věnce nad 1.PP : | [25 empty] | VV | 0
|  | ŽB věnec V01 : 14,8*(0,3*0,42) |  | 1.8648 | [23 empty] | VV | 0
|  | ŽB věnec V02 : 9,0*(0,25*0,25) |  | 0.5625 | [23 empty] | VV | 0
|  | ŽB věnec V03 : 33,5*(0,3*0,57) |  | 5.7285 | [23 empty] | VV | 0
|  | ŽB věnec V04 : 23,5*(0,52*0,57) |  | 6.9654 | [23 empty] | VV | 0
|  | Mezisoučet |  | 15.1212 | [23 empty] | VV | 1
|  | v.č. - Průvlaky a věnce nad 1.NP : | [25 empty] | VV | 0
|  | ŽB věnec V101 : 75,0*(0,52*0,29) |  | 11.31 | [23 empty] | VV | 0
|  | ŽB věnec V102 : 41,4*(0,52*0,25) |  | 5.382 | [23 empty] | VV | 0
|  | ŽB věnec V103 : 32,2*(0,52*0,25) |  | 4.186 | [23 empty] | VV | 0
|  | ŽB věnec V104 : 19,7*(0,52*0,20) |  | 2.0488 | [23 empty] | VV | 0
|  | ŽB věnec V105 : 13,0*(0,25*0,25) |  | 0.8125 | [23 empty] | VV | 0
|  | ŽB věnec V106 : 13,2*((0,26*0,28)+(0,26*0,25)) |  | 1.819 | [23 empty] | VV | 0
|  | ŽB věnec V107 : 16,6*(0,30*0,35) |  | 1.743 | [23 empty] | VV | 0
|  | ŽB věnec V108 : 3,5*(0,30*0,35) |  | 0.3675 | [23 empty] | VV | 0
|  | ŽB věnec V109 : 4,5*(0,30*0,33) |  | 0.4455 | [23 empty] | VV | 0
|  | ŽB věnec V110 : 15,7*(0,30*0,33) |  | 1.5543 | [23 empty] | VV | 0
|  | ŽB věnec V111 : 1,5*(0,30*0,33) |  | 0.1485 | [23 empty] | VV | 0
|  | ŽB věnec V112 : 13,2*(0,30*0,48) |  | 1.9008 | [23 empty] | VV | 0
|  | ŽB věnec V113 : 9,9*(0,52*0,48) |  | 2.471 | [23 empty] | VV | 0
|  | ŽB věnec V114 : 9,0*(0,25*0,25) |  | 0.5625 | [23 empty] | VV | 0
|  | ŽB věnec V115 : 12,0*(0,30*0,47) |  | 1.692 | [23 empty] | VV | 0
|  | ŽB věnec V116 : 1,3*(0,30*0,37) |  | 0.1443 | [23 empty] | VV | 0
|  | Mezisoučet |  | 36.5877 | [23 empty] | VV | 1
|  | v.č. - Průvlaky a věnce nad 2.NP : | [25 empty] | VV | 0
|  | ŽB věnec V201 : 117,0*(0,30*0,38) |  | 13.338 | [23 empty] | VV | 0
|  | ŽB věnec V202 : 32,3*(0,30*0,305) |  | 2.9554 | [23 empty] | VV | 0
|  | ŽB věnec V204 : 16,8*(0,30*0,38) |  | 1.9152 | [23 empty] | VV | 0
|  | ŽB věnec V205 : 7,5*(0,30*0,35) |  | 0.7875 | [23 empty] | VV | 0
|  | ŽB věnec V206 : 2,9*(0,25*0,35) |  | 0.25375 | [23 empty] | VV | 0
|  | ŽB věnec V208 : 46,6*((0,30*0,30)+(0,15*1,0)) |  | 11.184 | [23 empty] | VV | 0
|  | ŽB věnec V209 : 9,15*((0,30*0,45)+(0,15*1,0)) |  | 2.6077 | [23 empty] | VV | 0
|  | ŽB věnec V210 : 12,1*(0,30*0,30) |  | 1.089 | [23 empty] | VV | 0
|  | ŽB věnec V211 : 9,0*(0,25*0,25) |  | 0.5625 | [23 empty] | VV | 0
|  | Mezisoučet |  | 34.6932 | [23 empty] | VV | 1
|  | v.č. - 3.NP, 4.NP - tobogánová věž : | [25 empty] | VV | 0
|  | ŽB věnec V301 : 12,1*(0,30*0,30) |  | 1.089 | [23 empty] | VV | 0
|  | ŽB věnec V401 : 13,6*(0,30*0,37) |  | 1.5096 | [23 empty] | VV | 0
|  | Mezisoučet |  | 2.5986 | [23 empty] | VV | 1
|  | Atikové věnce : | [25 empty] | VV | 0
|  | Úroveň +3,350 až +3,700 - schodiště 1.NP : 11,5*(0,25*0,35) |  | 1.0063 | [23 empty] | VV | 0
|  | Úroveň +3,500 až +3,700 - přístavba 1.NP : 9,2*(0,25*0,20) |  | 0.46 | [23 empty] | VV | 0
|  | Úroveň +7,380 až +7,550 - nad wellnessem 2.NP : 99,0*(0,25*0,17) |  | 4.2075 | [23 empty] | VV | 0
|  | Úroveň +11,990 až +12,140 - tobogánová věž : 13,0*(0,25*0,15) |  | 0.4875 | [23 empty] | VV | 0
|  | Mezisoučet |  | 6.1612 | [23 empty] | VV | 1
144 | 417351115R00 | Stropy a stropní konstrukce Bednění bočnic ztužujících pásů a věnců včetně vzpěr zřízení | m2 | 614.3965 |  | 0 |  | 0 |  | 0 | 21 | 0 | 0.00782 | 4.8 | 0 | 0 | 801-1 | RTS 24/ I | Indiv | 0.79 | 485.37 |  | Práce | Běžná |  |  |  | POL1_1
|  | v.č. - Průvlaky a věnce nad 1.PP : | [25 empty] | VV | 0
|  | ŽB věnec V01 : (14,8*0,42)*2 |  | 12.432 | [23 empty] | VV | 0
|  | ŽB věnec V02 : (9,0*0,25)*2 |  | 4.5 | [23 empty] | VV | 0
|  | ŽB věnec V03 : (33,5*0,57)*2 |  | 38.19 | [23 empty] | VV | 0
|  | ŽB věnec V04 : (23,5*0,57)*2 |  | 26.79 | [23 empty] | VV | 0
|  | Mezisoučet |  | 81.912 | [23 empty] | VV | 1
|  | v.č. - Průvlaky a věnce nad 1.NP : | [25 empty] | VV | 0
|  | ŽB věnec V101 : (75,0*0,29)*2 |  | 43.5 | [23 empty] | VV | 0
|  | ŽB věnec V102 : (41,4*0,25)*2 |  | 20.7 | [23 empty] | VV | 0
|  | ŽB věnec V103 : (32,2*0,25)*2 |  | 16.1 | [23 empty] | VV | 0
|  | ŽB věnec V104 : (19,7*0,20)*2 |  | 7.88 | [23 empty] | VV | 0
|  | ŽB věnec V105 : (13,0*0,25)*2 |  | 6.5 | [23 empty] | VV | 0
|  | ŽB věnec V106 : (13,2*0,28)*2 |  | 7.392 | [23 empty] | VV | 0
|  | ŽB věnec V107 : (16,6*0,35)*2 |  | 11.62 | [23 empty] | VV | 0
|  | ŽB věnec V108 : (3,5*0,35)*2 |  | 2.45 | [23 empty] | VV | 0
|  | ŽB věnec V109 : (4,5*0,33)*2 |  | 2.97 | [23 empty] | VV | 0
|  | ŽB věnec V110 : (15,7*0,33)*2 |  | 10.362 | [23 empty] | VV | 0
|  | ŽB věnec V111 : (1,5*0,33)*2 |  | 0.99 | [23 empty] | VV | 0
|  | ŽB věnec V112 : (13,2*0,48)*2 |  | 12.672 | [23 empty] | VV | 0
|  | ŽB věnec V113 : (9,9*0,48)*2 |  | 9.504 | [23 empty] | VV | 0
|  | ŽB věnec V114 : (9,0*0,25)*2 |  | 4.5 | [23 empty] | VV | 0
|  | ŽB věnec V115 : (12,0*0,47)*2 |  | 11.28 | [23 empty] | VV | 0
|  | ŽB věnec V116 : (1,3*0,37)*2 |  | 0.962 | [23 empty] | VV | 0
|  | Mezisoučet |  | 169.382 | [23 empty] | VV | 1
|  | v.č. - Průvlaky a věnce nad 2.NP : | [25 empty] | VV | 0
|  | ŽB věnec V201 : (117,0*0,38)*2 |  | 88.92 | [23 empty] | VV | 0
|  | ŽB věnec V202 : (32,3*0,305)*2 |  | 19.703 | [23 empty] | VV | 0
|  | ŽB věnec V204 : (16,8*0,38)*2 |  | 12.768 | [23 empty] | VV | 0
|  | ŽB věnec V205 : (7,5*0,35)*2 |  | 5.25 | [23 empty] | VV | 0
|  | ŽB věnec V206 : (2,9*0,35)*2 |  | 2.03 | [23 empty] | VV | 0
|  | ŽB věnec V208 : (46,6*1,3)*2+(46,6*0,15) |  | 128.15 | [23 empty] | VV | 0
|  | ŽB věnec V209 : (9,15*1,45)*2+(9,15*0,15) |  | 27.9075 | [23 empty] | VV | 0
|  | ŽB věnec V210 : (12,1*0,30)*2 |  | 7.26 | [23 empty] | VV | 0
|  | ŽB věnec V211 : (9,0*0,25)*2 |  | 4.5 | [23 empty] | VV | 0
|  | Mezisoučet |  | 296.4885 | [23 empty] | VV | 1
|  | v.č. - 3.NP, 4.NP - tobogánová věž : | [25 empty] | VV | 0
|  | ŽB věnec V301 : (12,1*0,30)*2 |  | 7.26 | [23 empty] | VV | 0
|  | ŽB věnec V401 : (13,6*0,37)*2 |  | 10.064 | [23 empty] | VV | 0
|  | Mezisoučet |  | 17.324 | [23 empty] | VV | 1
|  | Atikové věnce : | [25 empty] | VV | 0
|  | Úroveň +3,350 až +3,700 - schodiště 1.NP : (11,5*0,35)*2 |  | 8.05 | [23 empty] | VV | 0
|  | Úroveň +3,500 až +3,700 - přístavba 1.NP : (9,2*0,20)*2 |  | 3.68 | [23 empty] | VV | 0
|  | Úroveň +7,380 až +7,550 - nad wellnessem 2.NP : (99,0*0,17)*2 |  | 33.66 | [23 empty] | VV | 0
|  | Úroveň +11,990 až +12,140 - tobogánová věž : (13,0*0,15)*2 |  | 3.9 | [23 empty] | VV | 0
|  | Mezisoučet |  | 49.29 | [23 empty] | VV | 1
145 | 417351116R00 | Stropy a stropní konstrukce Bednění bočnic ztužujících pásů a věnců včetně vzpěr odstranění | m2 | 614.3965 |  | 0 |  | 0 |  | 0 | 21 | 0 | 0 | 0 | 0 | 0 | 801-1 | RTS 24/ I | Indiv | 0.24 | 147.46 |  | Práce | Běžná |  |  |  | POL1_1
|  | Plocha zřízení : 614,3965 |  | 614.3965 | [23 empty] | VV | 0
146 | 417361821R00 | Stropy a stropní konstrukce Výztuž ztužujících pásů a věnců z betonářské oceli 10 505(R) | t | 8.5466 |  | 0 |  | 0 |  | 0 | 21 | 0 | 1.0167 | 8.69 | 0 | 0 | 801-1 | RTS 24/ I | Indiv | 27.673 | 236.51 |  | Práce | Běžná |  |  |  | POL1_1
|  | Včetně distančních prvků. | [25 empty] | SPI
|  | v.č. - Průvlaky a věnce nad 1.PP : | [25 empty] | VV | 0
|  | ŽB věnec V01 až V04 : 963,933*0,001 |  | 0.96393 | [23 empty] | VV | 0
|  | Mezisoučet |  | 0.96393 | [23 empty] | VV | 1
|  | v.č. - Průvlaky a věnce nad 1.NP : | [25 empty] | VV | 0
|  | ŽB věnec V101 až V116 : 2801,867*0,001 |  | 2.8019 | [23 empty] | VV | 0
|  | Mezisoučet |  | 2.8019 | [23 empty] | VV | 1
|  | v.č. - Průvlaky a věnce nad 2.NP : | [25 empty] | VV | 0
|  | ŽB věnec V201 až V211, V301, V401 : 3453,772*0,001 |  | 3.4538 | [23 empty] | VV | 0
|  | Mezisoučet |  | 3.4538 | [23 empty] | VV | 1
|  | Atikové věnce : | [25 empty] | VV | 0
|  | Úroveň +3,350 až +3,700 - schodiště 1.NP : (11,5*10,0)*0,001 |  | 0.115 | [23 empty] | VV | 0
|  | Úroveň +3,500 až +3,700 - přístavba 1.NP : (9,2*10,0)*0,001 |  | 0.092 | [23 empty] | VV | 0
|  | Úroveň +7,380 až +7,550 - nad wellnessem 2.NP : (99,0*10,0)*0,001 |  | 0.99 | [23 empty] | VV | 0
|  | Úroveň +11,990 až +12,140 - tobogánová věž : (13,0*10,0)*0,001 |  | 0.13 | [23 empty] | VV | 0
|  | Mezisoučet |  | 1.327 | [23 empty] | VV | 1
147 | 411121243RT2 | Osazování stropních desek š. do 60, dl. do 270 cm, včetně dodávky PZD 209x29x9 | kus | 12 |  | 0 |  | 0 |  | 0 | 21 | 0 | 0.11181 | 1.34 | 0 | 0 |  | RTS 24/ I | Indiv | 0.415 | 4.98 |  | Práce | Běžná |  |  |  | POL1_
|  | v.č. - půdorys 1.PP : | [25 empty] | VV | 0
|  | Stropní desky nad kanálem VZT : | [25 empty] | VV | 0
|  | Prefa deska ST1 : 12 |  | 12 | [23 empty] | VV | 0
148 | 411121243RT3 | Osazování stropních desek š. do 60, dl. do 270 cm, včetně dodávky PZD 239x29x10 | kus | 3 |  | 0 |  | 0 |  | 0 | 21 | 0 | 0.17948 | 0.54 | 0 | 0 |  | RTS 24/ I | Indiv | 0.415 | 1.25 |  | Práce | Běžná |  |  |  | POL1_
|  | v.č. - půdorys 1.PP : | [25 empty] | VV | 0
|  | Stropní desky nad kanálem VZT : | [25 empty] | VV | 0
|  | Prefa deska ST2 : 3 |  | 3 | [23 empty] | VV | 0
149 | 411121254RT3 | Osazování stropních desek š. do 60, dl. do 330 cm, včetně dodávky PZD 50/10 329x29x10 | kus | 2 |  | 0 |  | 0 |  | 0 | 21 | 0 | 0.24751 | 0.5 | 0 | 0 |  | RTS 24/ I | Indiv | 0.48 | 0.96 |  | Práce | Běžná |  |  |  | POL1_
|  | v.č. - půdorys 1.PP : | [25 empty] | VV | 0
|  | Stropní desky nad HUP : | [25 empty] | VV | 0
|  | Prefa deska ST3 : 2 |  | 2 | [23 empty] | VV | 0
|  | Mezisoučet |  | 2 | [23 empty] | VV | 1
150 | 430321414R00 | Beton schodišťových konstrukcí (stupňů, schodnic, ramen, podest s nosníky) železový třídy C 25/30 | m3 | 3.1152 |  | 0 |  | 0 |  | 0 | 21 | 0 | 2.5251 | 7.87 | 0 | 0 | 801-1 | RTS 24/ I | Indiv | 3.7695 | 11.74 |  | Práce | Běžná |  |  |  | POL1_1
|  | v.č. - ŽB schodiště tobogánové věže : | [25 empty] | VV | 0
|  | ŽB rameno SR1, SR2, SR3 : 3*((1,85+2,2+1,85)*1,1)*0,16 |  | 3.1152 | [23 empty] | VV | 0
|  | Mezisoučet |  | 3.1152 | [23 empty] | VV | 1
151 | 430361921RT4 | Výztuž schodišťových konstrukcí (stupňů, schodnic, ramen, podest s nosníky) ze svařovaných sítí průměr drátu 6 mm, velikost oka 100/100 mm | t | 0.169 |  | 0 |  | 0 |  | 0 | 21 | 0 | 1.0579 | 0.18 | 0 | 0 | 801-1 | RTS 24/ I | Indiv | 22.8165 | 3.86 |  | Práce | Běžná |  |  |  | POL1_1
|  | Včetně distančních prvků. | [25 empty] | SPI
|  | v.č. - výztuž schodiště : | [25 empty] | VV | 0
|  | Výkaz výztuže : 169,0*0,001 |  | 0.169 | [23 empty] | VV | 0
|  | Mezisoučet |  | 0.169 | [23 empty] | VV | 1
152 | 430361921RT8 | Výztuž schodišťových konstrukcí (stupňů, schodnic, ramen, podest s nosníky) ze svařovaných sítí průměr drátu 8 mm, velikost oka 100/100 mm | t | 0.3 |  | 0 |  | 0 |  | 0 | 21 | 0 | 1.0574 | 0.32 | 0 | 0 | 801-1 | RTS 24/ I | Indiv | 22.8165 | 6.84 |  | Práce | Běžná |  |  |  | POL1_1
|  | Včetně distančních prvků. | [25 empty] | SPI
|  | v.č. - výztuž schodiště : | [25 empty] | VV | 0
|  | Výkaz výztuže : 300,0*0,001 |  | 0.3 | [23 empty] | VV | 0
|  | Mezisoučet |  | 0.3 | [23 empty] | VV | 1
153 | 431351121R00 | Bednění podest a podstupňových desek přímočarých zřízení | m2 | 27.705 |  | 0 |  | 0 |  | 0 | 21 | 0 | 0.04597 | 1.27 | 0 | 0 | 801-1 | RTS 24/ I | Indiv | 2.3 | 63.72 |  | Práce | Běžná |  |  |  | POL1_1
|  | včetně podpěrné konstrukce o výšce do 4 m | [25 empty] | SPI
|  | v.č. - ŽB schodiště tobogánové věže : | [25 empty] | VV | 0
|  | ŽB rameno SR1, SR2, SR3 : 3*((2,15+2,75+2,15)*1,1)+3*(0,75+2,2+0,75)*0,4 |  | 27.705 | [23 empty] | VV | 0
|  | Mezisoučet |  | 27.705 | [23 empty] | VV | 1
154 | 431351122R00 | Bednění podest a podstupňových desek přímočarých odstranění | m2 | 27.705 |  | 0 |  | 0 |  | 0 | 21 | 0 | 0 | 0 | 0 | 0 | 801-1 | RTS 24/ I | Indiv | 0.338 | 9.36 |  | Práce | Běžná |  |  |  | POL1_1
|  | včetně podpěrné konstrukce o výšce do 4 m | [25 empty] | SPI
|  | Plocha zřízení : 27,705 |  | 27.705 | [23 empty] | VV | 0
155 | 434311116R00 | Stupně dusané z betonu třídy C 25/30 | m | 183.4 |  | 0 |  | 0 |  | 0 | 21 | 0 | 0.11369 | 20.85 | 0 | 0 | 801-1 | RTS 24/ I | Indiv | 0.5685 | 104.26 |  | Práce | Běžná |  |  |  | POL1_1
|  | na terén nebo na desku z betonu prostého nebo prokládaného kamenem, bez potěru, se zahlazením povrchu, | [25 empty] | SPI |  | na terén nebo na desku z betonu prostého nebo prokládaného kamenem, bez potěru, se zahlazením povrchu,
|  | v.č. - ŽB schodiště tobogánové věže : | [25 empty] | VV | 0
|  | ŽB rameno SR1, SR2, SR3 : 3*((1,1*10)+(1,2*2)+(1,3*2)+(1,56*2)) |  | 57.36 | [23 empty] | VV | 0
|  | Mezisoučet |  | 57.36 | [23 empty] | VV | 1
|  | v.č. - schodiště u WHIRLPOOLU : (1,525*6) |  | 9.15 | [23 empty] | VV | 0
|  | v.č. - schodiště u ochlazovacího bazénu : 2*(1,0*6) |  | 12 | [23 empty] | VV | 0
|  | Mezisoučet |  | 21.15 | [23 empty] | VV | 1
|  | v.č. - základ - venkovní schodiště na terase : (2,26*10)+2,11*(9+8+7+6+5+4) |  | 104.89 | [23 empty] | VV | 0
|  | Mezisoučet |  | 104.89 | [23 empty] | VV | 1
156 | 434351141R00 | Bednění stupňů betonovaných na podstupňové desce nebo na terénu přímočarých zřízení | m2 | 57.6597 |  | 0 |  | 0 |  | 0 | 21 | 0 | 0.01693 | 0.98 | 0 | 0 | 801-1 | RTS 24/ I | Indiv | 1.5396 | 88.77 |  | Práce | Běžná |  |  |  | POL1_1
|  | v.č. - schodiště u WHIRLPOOLU : (1,525*6)*(0,18+0,28) |  | 4.209 | [23 empty] | VV | 0
|  | v.č. - schodiště u ochlazovacího bazénu : 2*(1,0*6)*(0,1683+0,28) |  | 5.3796 | [23 empty] | VV | 0
|  | Mezisoučet |  | 9.5886 | [23 empty] | VV | 1
|  | v.č. - základ - venkovní schodiště na terase : ((2,26*10)+2,11*(9+8+7+6+5+4))*(0,1583+0,3) |  | 48.0711 | [23 empty] | VV | 0
|  | Mezisoučet |  | 48.0711 | [23 empty] | VV | 1
157 | 434351142R00 | Bednění stupňů betonovaných na podstupňové desce nebo na terénu přímočarých odstranění | m2 | 57.6597 |  | 0 |  | 0 |  | 0 | 21 | 0 | 0 | 0 | 0 | 0 | 801-1 | RTS 24/ I | Indiv | 0.26 | 14.99 |  | Práce | Běžná |  |  |  | POL1_1
|  | Plocha zřízení : 57,65969 |  | 57.6597 | [23 empty] | VV | 0
|  | Mezisoučet |  | 57.6597 | [23 empty] | VV | 1
158 | 434351145R00 | Bednění stupňů betonovaných na podstupňové desce nebo na terénu křivočarých zřízení | m2 | 29.508 |  | 0 |  | 0 |  | 0 | 21 | 0 | 0.01858 | 0.55 | 0 | 0 | 801-1 | RTS 24/ I | Indiv | 2.3422 | 69.11 |  | Práce | Běžná |  |  |  | POL1_1
|  | v.č. - ŽB schodiště tobogánové věže : | [25 empty] | VV | 0
|  | ŽB rameno SR1, SR2, SR3 : 3*((1,1*10)+(1,2*2)+(1,3*2)+(1,56*2))*0,175+3*((1,85+2,2+1,85)*1,1) |  | 29.508 | [23 empty] | VV | 0
|  | Mezisoučet |  | 29.508 | [23 empty] | VV | 1
159 | 434351146R00 | Bednění stupňů betonovaných na podstupňové desce nebo na terénu křivočarých odstranění | m2 | 29.508 |  | 0 |  | 0 |  | 0 | 21 | 0 | 0 | 0 | 0 | 0 | 801-1 | RTS 24/ I | Indiv | 0.26 | 7.67 |  | Práce | Běžná |  |  |  | POL1_1
|  | Plocha zřízení : 29,508 |  | 29.508 | [23 empty] | VV | 0
|  | Mezisoučet |  | 29.508 | [23 empty] | VV | 1
Díl: | 416 | Podhledy a mezistropy montované lehké |  |  |  | 0 |  | 0 |  | 0 |  | 0 |  | 42.62 |  | 0 |  |  |  |  | 2343.8 | [6 empty] | DIL
160 | 416111121R00 | Stropy a stropní konstrukce Podhledy sádrovláknité s ocelovou nosnou konstrukcí 2x opláštěné, deskami tl. 10 mm, -, - | m2 | 142.6385 |  | 0 |  | 0 |  | 0 | 21 | 0 | 0.02724 | 3.89 | 0 | 0 | 801-1 | RTS 24/ I | Indiv | 1.18 | 168.31 |  | Práce | Běžná |  |  |  | POL1_
|  | v.č. - půdorys 1.NP : | [25 empty] | VV | 0
|  | Skladba S19 - podhled přístavby 1.NP : | [25 empty] | VV | 0
|  | Úroveň -0,780 : (29,41*4,85) |  | 142.6385 | [23 empty] | VV | 0
|  | Mezisoučet |  | 142.6385 | [23 empty] | VV | 1
161 | 416022121R00 | Podhledy na kovové konstrukci opláštěné deskami sádrokartonovými dvouúrovňový křížový rošt z profilů CD zavěšený 1x deska, tloušťky 12,5 mm, standard, , bez izolace | m2 | 228.5 |  | 0 |  | 0 |  | 0 | 21 | 0 | 0.01243 | 2.84 | 0 | 0 | 801-1 | RTS 24/ I | Indiv | 0.95 | 217.08 |  | Práce | Běžná |  |  |  | POL1_
|  | Podhled Po9 : | [25 empty] | VV | 0
|  | v.č. - podhled 1.PP : | [25 empty] | VV | 0
|  | m.č. 0.03 : 4,80 |  | 4.8 | [23 empty] | VV | 0
|  | m.č. 0.04 : 11,70 |  | 11.7 | [23 empty] | VV | 0
|  | m.č. 0.37 : 32,70 |  | 32.7 | [23 empty] | VV | 0
|  | Mezisoučet |  | 49.2 | [23 empty] | VV | 1
|  | v.č. - podhled 1.NP : | [25 empty] | VV | 0
|  | m.č. 1.41 : 12,80 |  | 12.8 | [23 empty] | VV | 0
|  | m.č. 1.51 : 4,10 |  | 4.1 | [23 empty] | VV | 0
|  | m.č. 1.52 : 11,40 |  | 11.4 | [23 empty] | VV | 0
|  | Mezisoučet |  | 28.3 | [23 empty] | VV | 1
|  | v.č. - podhled 2.NP : | [25 empty] | VV | 0
|  | m.č. 2.01 : 8,80 |  | 8.8 | [23 empty] | VV | 0
|  | m.č. 2.03a : 67,50 |  | 67.5 | [23 empty] | VV | 0
|  | m.č. 2.03b : 5,80 |  | 5.8 | [23 empty] | VV | 0
|  | m.č. 2.04 : 6,50 |  | 6.5 | [23 empty] | VV | 0
|  | m.č. 2.05 : 6,00 |  | 6 | [23 empty] | VV | 0
|  | m.č. 2.07 : 13,30 |  | 13.3 | [23 empty] | VV | 0
|  | m.č. 2.08 - část : 11,10 |  | 11.1 | [23 empty] | VV | 0
|  | m.č. 2.10 - část : 32,00 |  | 32 | [23 empty] | VV | 0
|  | Mezisoučet |  | 151 | [23 empty] | VV | 1
162 | 416022123R00 | Podhledy na kovové konstrukci opláštěné deskami sádrokartonovými dvouúrovňový křížový rošt z profilů CD zavěšený 1x deska, tloušťky 12,5 mm, impregnovaná, , bez izolace | m2 | 249.1 |  | 0 |  | 0 |  | 0 | 21 | 0 | 0.01253 | 3.12 | 0 | 0 | 801-1 | RTS 24/ I | Indiv | 0.95 | 236.65 |  | Práce | Běžná |  |  |  | POL1_
|  | Podhled Po9 - impregnovaný : | [25 empty] | VV | 0
|  | v.č. - podhled 1.PP : | [25 empty] | VV | 0
|  | m.č. 0.10 : 4,20 |  | 4.2 | [23 empty] | VV | 0
|  | m.č. 0.11 : 1,10 |  | 1.1 | [23 empty] | VV | 0
|  | m.č. 0.12 : 1,10 |  | 1.1 | [23 empty] | VV | 0
|  | m.č. 0.13 : 4,20 |  | 4.2 | [23 empty] | VV | 0
|  | Mezisoučet |  | 10.6 | [23 empty] | VV | 1
|  | v.č. - podhled 1.NP : | [25 empty] | VV | 0
|  | m.č. 1.48 : 13,20 |  | 13.2 | [23 empty] | VV | 0
|  | m.č. 1.49 : 9,40 |  | 9.4 | [23 empty] | VV | 0
|  | m.č. 1.50 : 4,80 |  | 4.8 | [23 empty] | VV | 0
|  | m.č. 1.53 : 20,20 |  | 20.2 | [23 empty] | VV | 0
|  | m.č. 1.54 : 13,40 |  | 13.4 | [23 empty] | VV | 0
|  | m.č. 1.57 : 3,30 |  | 3.3 | [23 empty] | VV | 0
|  | m.č. 1.58a : 8,40 |  | 8.4 | [23 empty] | VV | 0
|  | m.č. 1.59 : 11,10 |  | 11.1 | [23 empty] | VV | 0
|  | Mezisoučet |  | 83.8 | [23 empty] | VV | 1
|  | v.č. - podhled 2.NP : | [25 empty] | VV | 0
|  | m.č. 2.06a : 1,30 |  | 1.3 | [23 empty] | VV | 0
|  | m.č. 2.06b : 1,70 |  | 1.7 | [23 empty] | VV | 0
|  | m.č. 2.11 : 1,90 |  | 1.9 | [23 empty] | VV | 0
|  | m.č. 2.12 : 2,20 |  | 2.2 | [23 empty] | VV | 0
|  | m.č. 2.13 : 2,20 |  | 2.2 | [23 empty] | VV | 0
|  | m.č. 2.14 : 1,90 |  | 1.9 | [23 empty] | VV | 0
|  | m.č. 2.19 : 11,50 |  | 11.5 | [23 empty] | VV | 0
|  | m.č. 2.20 : 1,80 |  | 1.8 | [23 empty] | VV | 0
|  | m.č. 2.21 : 1,80 |  | 1.8 | [23 empty] | VV | 0
|  | m.č. 2.22 : 1,80 |  | 1.8 | [23 empty] | VV | 0
|  | m.č. 2.23 : 1,80 |  | 1.8 | [23 empty] | VV | 0
|  | m.č. 2.24 : 8,90 |  | 8.9 | [23 empty] | VV | 0
|  | m.č. 2.27 : 2,50 |  | 2.5 | [23 empty] | VV | 0
|  | m.č. 1.64 : 61,90 |  | 61.9 | [23 empty] | VV | 0
|  | m.č. 1.65 : 51,50 |  | 51.5 | [23 empty] | VV | 0
|  | Mezisoučet |  | 154.7 | [23 empty] | VV | 1
163 | 416026122R00 | Podhledy na kovové konstrukci opláštěné deskami sádrokartonovými dvouúrovňový křížový rošt z profilů CD zavěšený 1x deska, tloušťky 12,5 mm, protipožární, požární odolnost REI 45, bez izolace | m2 | 566.9 |  | 0 |  | 0 |  | 0 | 21 | 0 | 0.01375 | 7.79 | 0 | 0 | 801-1 | RTS 24/ I | Indiv | 0.95 | 538.56 |  | Práce | Běžná |  |  |  | POL1_
|  | Podhled Po7 : | [25 empty] | VV | 0
|  | v.č. - podhled 1.NP : | [25 empty] | VV | 0
|  | m.č. 1.01 : 9,50 |  | 9.5 | [23 empty] | VV | 0
|  | m.č. 1.02 : 44,30 |  | 44.3 | [23 empty] | VV | 0
|  | m.č. 1.03 : 39,10 |  | 39.1 | [23 empty] | VV | 0
|  | m.č. 1.04 : 8,20 |  | 8.2 | [23 empty] | VV | 0
|  | m.č. 1.12 : 1,30 |  | 1.3 | [23 empty] | VV | 0
|  | m.č. 1.13 : 14,40 |  | 14.4 | [23 empty] | VV | 0
|  | m.č. 1.14 : 8,20 |  | 8.2 | [23 empty] | VV | 0
|  | m.č. 1.15 : 13,20 |  | 13.2 | [23 empty] | VV | 0
|  | m.č. 1.21 : 17,70 |  | 17.7 | [23 empty] | VV | 0
|  | m.č. 1.31 : 17,90 |  | 17.9 | [23 empty] | VV | 0
|  | m.č. 1.32 : 5,70 |  | 5.7 | [23 empty] | VV | 0
|  | m.č. 1.47 : 100,0 |  | 100 | [23 empty] | VV | 0
|  | m.č. 1.55 : 81,80 |  | 81.8 | [23 empty] | VV | 0
|  | m.č. 1.60 : 3,40 |  | 3.4 | [23 empty] | VV | 0
|  | m.č. 1.61 : 11,30 |  | 11.3 | [23 empty] | VV | 0
|  | Mezisoučet |  | 376 | [23 empty] | VV | 1
|  | v.č. - podhled 2.NP : | [25 empty] | VV | 0
|  | m.č. 2.01 : 8,80 |  | 8.8 | [23 empty] | VV | 0
|  | m.č. 2.07 : 13,30 |  | 13.3 | [23 empty] | VV | 0
|  | m.č. 2.08 : 41,70 |  | 41.7 | [23 empty] | VV | 0
|  | m.č. 2.09 : 12,70 |  | 12.7 | [23 empty] | VV | 0
|  | m.č. 2.10 : 74,20 |  | 74.2 | [23 empty] | VV | 0
|  | m.č. 2.15 : 27,30 |  | 27.3 | [23 empty] | VV | 0
|  | m.č. 2.37 : 12,90 |  | 12.9 | [23 empty] | VV | 0
|  | Mezisoučet |  | 190.9 | [23 empty] | VV | 1
164 | 416026124R00 | Podhledy na kovové konstrukci opláštěné deskami sádrokartonovými dvouúrovňový křížový rošt z profilů CD zavěšený 1x deska, tloušťky 12,5 mm, protipožární impregnovaná, požární odolnost REI 45, bez izolace | m2 | 190.3 |  | 0 |  | 0 |  | 0 | 21 | 0 | 0.01375 | 2.62 | 0 | 0 | 801-1 | RTS 24/ I | Indiv | 0.95 | 180.79 |  | Práce | Běžná |  |  |  | POL1_
|  | Podhled Po7 - impregnovaný : | [25 empty] | VV | 0
|  | v.č. - podhled 1.NP : | [25 empty] | VV | 0
|  | m.č. 1.05 : 4,10 |  | 4.1 | [23 empty] | VV | 0
|  | m.č. 1.07 : 2,40 |  | 2.4 | [23 empty] | VV | 0
|  | m.č. 1.08 : 1,40 |  | 1.4 | [23 empty] | VV | 0
|  | m.č. 1.09 : 1,40 |  | 1.4 | [23 empty] | VV | 0
|  | m.č. 1.10 : 1,80 |  | 1.8 | [23 empty] | VV | 0
|  | m.č. 1.11 : 6,00 |  | 6 | [23 empty] | VV | 0
|  | m.č. 1.22 : 18,90 |  | 18.9 | [23 empty] | VV | 0
|  | m.č. 1.23 : 6,80 |  | 6.8 | [23 empty] | VV | 0
|  | m.č. 1.24 : 1,50 |  | 1.5 | [23 empty] | VV | 0
|  | m.č. 1.25 : 1,50 |  | 1.5 | [23 empty] | VV | 0
|  | m.č. 1.26 : 17,90 |  | 17.9 | [23 empty] | VV | 0
|  | m.č. 1.27 : 4,80 |  | 4.8 | [23 empty] | VV | 0
|  | m.č. 1.28 : 1,80 |  | 1.8 | [23 empty] | VV | 0
|  | m.č. 1.29 : 1,50 |  | 1.5 | [23 empty] | VV | 0
|  | m.č. 1.30 : 1,50 |  | 1.5 | [23 empty] | VV | 0
|  | m.č. 1.33 : 5,60 |  | 5.6 | [23 empty] | VV | 0
|  | m.č. 1.34 : 5,60 |  | 5.6 | [23 empty] | VV | 0
|  | m.č. 1.35 : 4,00 |  | 4 | [23 empty] | VV | 0
|  | m.č. 1.42 : 1,50 |  | 1.5 | [23 empty] | VV | 0
|  | m.č. 1.43 : 6,20 |  | 6.2 | [23 empty] | VV | 0
|  | m.č. 1.44 : 9,20 |  | 9.2 | [23 empty] | VV | 0
|  | m.č. 1.45 : 23,10 |  | 23.1 | [23 empty] | VV | 0
|  | m.č. 1.46 : 4,10 |  | 4.1 | [23 empty] | VV | 0
|  | m.č. 1.56 : 13,20 |  | 13.2 | [23 empty] | VV | 0
|  | m.č. 1.58b : 4,90 |  | 4.9 | [23 empty] | VV | 0
|  | m.č. 1.62 : 20,20 |  | 20.2 | [23 empty] | VV | 0
|  | m.č. 1.63 : 11,10 |  | 11.1 | [23 empty] | VV | 0
|  | m.č. 1.67 : 8,30 |  | 8.3 | [23 empty] | VV | 0
|  | Mezisoučet |  | 190.3 | [23 empty] | VV | 1
165 | 416026126R00 | Podhledy na kovové konstrukci opláštěné deskami sádrokartonovými dvouúrovňový křížový rošt z profilů CD zavěšený 1x deska, tloušťky 15 mm, protipožární, požární odolnost REI 60, bez izolace | m2 | 12.3 |  | 0 |  | 0 |  | 0 | 21 | 0 | 0.01691 | 0.21 | 0 | 0 | 801-1 | RTS 24/ I | Indiv | 1 | 12.3 |  | Práce | Běžná |  |  |  | POL1_
|  | Podhled Po8 : | [25 empty] | VV | 0
|  | v.č. - podhled 1.NP : | [25 empty] | VV | 0
|  | m.č. 1.68 : 5,20 |  | 5.2 | [23 empty] | VV | 0
|  | m.č. 1.69 : 7,10 |  | 7.1 | [23 empty] | VV | 0
|  | Mezisoučet |  | 12.3 | [23 empty] | VV | 1
166 | 416026222R00 | Podhledy na kovové konstrukci opláštěné deskami sádrokartonovými dvouúrovňový křížový rošt z profilů CD zavěšený 2x deska, tloušťky 12,5 mm, protipožární, požární odolnost REI 60, bez izolace | m2 | 79.6 |  | 0 |  | 0 |  | 0 | 21 | 0 | 0.02511 | 2 | 0 | 0 | 801-1 | RTS 24/ I | Indiv | 1.13 | 89.95 |  | Práce | Běžná |  |  |  | POL1_
|  | Podhled Po6 : | [25 empty] | VV | 0
|  | v.č. - podhled 1.NP : | [25 empty] | VV | 0
|  | m.č. 1.20 : 26,10 |  | 26.1 | [23 empty] | VV | 0
|  | m.č. 1.36 : 12,20 |  | 12.2 | [23 empty] | VV | 0
|  | m.č. 1.37 : 18,40 |  | 18.4 | [23 empty] | VV | 0
|  | m.č. 1.38 : 22,90 |  | 22.9 | [23 empty] | VV | 0
|  | Mezisoučet |  | 79.6 | [23 empty] | VV | 1
167 | 416026224R00 | Podhledy na kovové konstrukci opláštěné deskami sádrokartonovými dvouúrovňový křížový rošt z profilů CD zavěšený 2x deska, tloušťky 12,5 mm, protipožární impregnovaná, požární odolnost REI 60, bez izolace | m2 | 765.9 |  | 0 |  | 0 |  | 0 | 21 | 0 | 0.02511 | 19.23 | 0 | 0 | 801-1 | RTS 24/ I | Indiv | 1.13 | 865.47 |  | Práce | Běžná |  |  |  | POL1_
|  | Podhled Po6 - impregnovaný : | [25 empty] | VV | 0
|  | v.č. - podhled 2.NP : | [25 empty] | VV | 0
|  | m.č. 2.02 : 47,90 |  | 47.9 | [23 empty] | VV | 0
|  | m.č. 2.03a : 67,50 |  | 67.5 | [23 empty] | VV | 0
|  | m.č. 2.03b : 5,80 |  | 5.8 | [23 empty] | VV | 0
|  | m.č. 2.04 : 6,50 |  | 6.5 | [23 empty] | VV | 0
|  | m.č. 2.05 : 6,00 |  | 6 | [23 empty] | VV | 0
|  | m.č. 2.06a : 1,30 |  | 1.3 | [23 empty] | VV | 0
|  | m.č. 2.06b : 1,70 |  | 1.7 | [23 empty] | VV | 0
|  | m.č. 2.11 : 1,90 |  | 1.9 | [23 empty] | VV | 0
|  | m.č. 2.12 : 2,20 |  | 2.2 | [23 empty] | VV | 0
|  | m.č. 2.13 : 2,20 |  | 2.2 | [23 empty] | VV | 0
|  | m.č. 2.14 : 1,90 |  | 1.9 | [23 empty] | VV | 0
|  | m.č. 2.16 : 60,10 |  | 60.1 | [23 empty] | VV | 0
|  | m.č. 2.17 : 3,00 |  | 3 | [23 empty] | VV | 0
|  | m.č. 2.18 : 42,30 |  | 42.3 | [23 empty] | VV | 0
|  | m.č. 2.19 : 11,50 |  | 11.5 | [23 empty] | VV | 0
|  | m.č. 2.20 : 1,80 |  | 1.8 | [23 empty] | VV | 0
|  | m.č. 2.21 : 1,80 |  | 1.8 | [23 empty] | VV | 0
|  | m.č. 2.22 : 1,80 |  | 1.8 | [23 empty] | VV | 0
|  | m.č. 2.23 : 1,80 |  | 1.8 | [23 empty] | VV | 0
|  | m.č. 2.24 : 8,90 |  | 8.9 | [23 empty] | VV | 0
|  | m.č. 2.25 : 39,60 |  | 39.6 | [23 empty] | VV | 0
|  | m.č. 2.26 : 13,90 |  | 13.9 | [23 empty] | VV | 0
|  | m.č. 2.27 : 2,50 |  | 2.5 | [23 empty] | VV | 0
|  | m.č. 2.28 : 8,80 |  | 8.8 | [23 empty] | VV | 0
|  | m.č. 2.29 : 198,10 |  | 198.1 | [23 empty] | VV | 0
|  | m.č. 2.30 : 7,60 |  | 7.6 | [23 empty] | VV | 0
|  | m.č. 2.31 : 6,80 |  | 6.8 | [23 empty] | VV | 0
|  | m.č. 2.32 : 12,80 |  | 12.8 | [23 empty] | VV | 0
|  | m.č. 2.33 : 26,50 |  | 26.5 | [23 empty] | VV | 0
|  | m.č. 2.34 : 27,10 |  | 27.1 | [23 empty] | VV | 0
|  | m.č. 2.35 : 31,40 |  | 31.4 | [23 empty] | VV | 0
|  | m.č. 2.36 : 112,90 |  | 112.9 | [23 empty] | VV | 0
|  | Mezisoučet |  | 765.9 | [23 empty] | VV | 1
168 | 416026226R00 | Podhledy na kovové konstrukci opláštěné deskami sádrokartonovými dvouúrovňový křížový rošt z profilů CD zavěšený 2x deska, tloušťky 15 mm, protipožární, požární odolnost REI 60, bez izolace | m2 | 29.4 |  | 0 |  | 0 |  | 0 | 21 | 0 | 0.03137 | 0.92 | 0 | 0 | 801-1 | RTS 24/ I | Indiv | 1.18 | 34.69 |  | Práce | Běžná |  |  |  | POL1_
|  | Podhled Po10 : | [25 empty] | VV | 0
|  | v.č. - půdorys 1.PP : | [25 empty] | VV | 0
|  | m.č. 0.02a - část : 3,20 |  | 3.2 | [23 empty] | VV | 0
|  | m.č. 0.14 : 13,40 |  | 13.4 | [23 empty] | VV | 0
|  | m.č. 0.15 : 12,80 |  | 12.8 | [23 empty] | VV | 0
|  | Mezisoučet |  | 29.4 | [23 empty] | VV | 1
Díl: | 5 | Komunikace |  |  |  | 0 |  | 0 |  | 0 |  | 0 |  | 372.8 |  | 0 |  |  |  |  | 218.61 | [6 empty] | DIL
169 | 181202305R00 | Zřízení těsnicí výplně na násypech se zhutněním | m2 | 366.062 |  | 0 |  | 0 |  | 0 | 21 | 0 | 0 | 0 | 0 | 0 | 800-1 | RTS 24/ I | Indiv | 0.026 | 9.52 |  | Práce | Běžná |  |  |  | POL1_
|  | z vhodné sypaniny, s přemístěním sypaniny na vzdálenost do 10 m, avšak bez dodání sypaniny, ale s jejím případným kropením, | [25 empty] | SPI |  | z vhodné sypaniny, s přemístěním sypaniny na vzdálenost do 10 m, avšak bez dodání sypaniny, ale s jejím případným kropením,
|  | v.č. - půdorys 1.PP : | [25 empty] | VV | 0
|  | Skladba S18 - obslužná rampa : 158,20 |  | 158.2 | [23 empty] | VV | 0
|  | Mezisoučet |  | 158.2 | [23 empty] | VV | 1
|  | v.č. - půdorys 1.NP : | [25 empty] | VV | 0
|  | Skladba S4 - venkovní rampa : (29,5*4,14) |  | 122.13 | [23 empty] | VV | 0
|  | Mezisoučet |  | 122.13 | [23 empty] | VV | 1
|  | Skladba S9 - plocha před venkovní rampou : 31,30 |  | 31.3 | [23 empty] | VV | 0
|  | Skladba S9 - plocha za Jižní terasou : 18,90 |  | 18.9 | [23 empty] | VV | 0
|  | Mezisoučet |  | 50.2 | [23 empty] | VV | 1
|  | Venkovní rampa se schodištěm u Jižní terasy : (2,0*4,32)+(2,26*2,7)+2,1*(2,4+2,1+1,8+1,5+1,2+0,9) |  | 35.532 | [23 empty] | VV | 0
|  | Mezisoučet |  | 35.532 | [23 empty] | VV | 1
170 | 564751111R00 | Podklad nebo kryt z kameniva hrubého drceného tloušťka po zhutnění 150 mm | m2 | 50.2 |  | 0 |  | 0 |  | 0 | 21 | 0 | 0.3225 | 16.19 | 0 | 0 | 822-1 | RTS 24/ I | Indiv | 0.026 | 1.31 |  | Práce | Běžná |  |  |  | POL1_
|  | velikost 32 - 63 mm s rozprostřením a zhutněním | [25 empty] | SPI
|  | v.č. - půdorys 1.NP : | [25 empty] | VV | 0
|  | Skladba S9 - plocha před venkovní rampou : 31,30 |  | 31.3 | [23 empty] | VV | 0
|  | Skladba S9 - plocha za Jižní terasou : 18,90 |  | 18.9 | [23 empty] | VV | 0
|  | Mezisoučet |  | 50.2 | [23 empty] | VV | 1
171 | 564761111R00 | Podklad nebo kryt z kameniva hrubého drceného tloušťka po zhutnění 200 mm | m2 | 122.13 |  | 0 |  | 0 |  | 0 | 21 | 0 | 0.43 | 52.52 | 0 | 0 | 822-1 | RTS 24/ I | Indiv | 0.028 | 3.42 |  | Práce | Běžná |  |  |  | POL1_
|  | velikost 32 - 63 mm s rozprostřením a zhutněním | [25 empty] | SPI
|  | v.č. - půdorys 1.NP : | [25 empty] | VV | 0
|  | Skladba S4 - venkovní rampa : (29,5*4,14) |  | 122.13 | [23 empty] | VV | 0
172 | 564861111RT4 | Podklad ze štěrkodrti s rozprostřením a zhutněním frakce 0-63 mm, tloušťka po zhutnění 200 mm | m2 | 158.2 |  | 0 |  | 0 |  | 0 | 21 | 0 | 0.441 | 69.77 | 0 | 0 | 822-1 | RTS 24/ I | Indiv | 0.029 | 4.59 |  | Práce | Běžná |  |  |  | POL1_
|  | v.č. - půdorys 1.PP : | [25 empty] | VV | 0
|  | Skladba S18 - obslužná rampa : 158,20 |  | 158.2 | [23 empty] | VV | 0
|  | Mezisoučet |  | 158.2 | [23 empty] | VV | 1
173 | 567122111R00 | Podklad z kameniva zpevněného cementem SC C8/10, tloušťka po zhutnění 120 mm | m2 | 158.2 |  | 0 |  | 0 |  | 0 | 21 | 0 | 0.30651 | 48.49 | 0 | 0 | 822-1 | RTS 24/ I | Indiv | 0.025 | 3.96 |  | Práce | Běžná |  |  |  | POL1_
|  | bez dilatačních spár, s rozprostřením a zhutněním, ošetřením povrchu podkladu vodou | [25 empty] | SPI
|  | v.č. - půdorys 1.PP : | [25 empty] | VV | 0
|  | Skladba S18 - obslužná rampa : 158,20 |  | 158.2 | [23 empty] | VV | 0
|  | Mezisoučet |  | 158.2 | [23 empty] | VV | 1
174 | 581132111R00 | Kryt cementobetonový silničních komunikací skupiny 1 a 2, tloušťky 200 mm | m2 | 158.2 |  | 0 |  | 0 |  | 0 | 21 | 0 | 0.51815 | 81.97 | 0 | 0 | 822-1 | RTS 24/ I | Indiv | 0.02 | 3.16 |  | Práce | Běžná |  |  |  | POL1_
|  | v.č. - půdorys 1.PP : | [25 empty] | VV | 0
|  | Skladba S18 - obslužná rampa : 158,20 |  | 158.2 | [23 empty] | VV | 0
|  | Mezisoučet |  | 158.2 | [23 empty] | VV | 1
175 | 596215021R00 | Kladení zámkové dlažby do drtě tloušťka dlažby 60 mm, tloušťka lože 40 mm | m2 | 172.33 |  | 0 |  | 0 |  | 0 | 21 | 0 | 0.0739 | 12.74 | 0 | 0 | 822-1 | RTS 24/ I | Indiv | 0.452 | 77.89 |  | Práce | Běžná |  |  |  | POL1_
|  | s provedením lože z kameniva drceného, s vyplněním spár, s dvojitým hutněním a se smetením přebytečného materiálu na krajnici. S dodáním hmot pro lože a výplň spár. | [25 empty] | SPI |  | s provedením lože z kameniva drceného, s vyplněním spár, s dvojitým hutněním a se smetením přebytečného materiálu na krajnici. S dodáním hmot pro lože a výplň spár.
|  | v.č. - půdorys 1.NP : | [25 empty] | VV | 0
|  | Skladba S4 - venkovní rampa : (29,5*4,14) |  | 122.13 | [23 empty] | VV | 0
|  | Mezisoučet |  | 122.13 | [23 empty] | VV | 1
|  | Skladba S9 - plocha před venkovní rampou : 31,30 |  | 31.3 | [23 empty] | VV | 0
|  | Skladba S9 - plocha za Jižní terasou : 18,90 |  | 18.9 | [23 empty] | VV | 0
|  | Mezisoučet |  | 50.2 | [23 empty] | VV | 1
176 | 596291111R00 | Řezání zámkové dlažby tloušťky 60 mm | m | 61.64 |  | 0 |  | 0 |  | 0 | 21 | 0 | 0.00033 | 0.02 | 0 | 0 | 822-1 | RTS 24/ I | Indiv | 0.41 | 25.27 |  | Práce | Běžná |  |  |  | POL1_
|  | v.č. - půdorys 1.NP : | [25 empty] | VV | 0
|  | Skladba S4 - venkovní rampa : (29,5+4,14) |  | 33.64 | [23 empty] | VV | 0
|  | Mezisoučet |  | 33.64 | [23 empty] | VV | 1
|  | Skladba S9 - plocha před venkovní rampou : (1,7+3,3+9,5) |  | 14.5 | [23 empty] | VV | 0
|  | Skladba S9 - plocha za Jižní terasou : 13,50 |  | 13.5 | [23 empty] | VV | 0
|  | Mezisoučet |  | 28 | [23 empty] | VV | 1
177 | 639571110R00 | Podklad pod okapových chodník ze štěrku tl. 100 mm | m2 | 93.5 |  | 0 |  | 0 |  | 0 | 21 | 0 | 0.18 | 16.83 | 0 | 0 | 801-1 | RTS 24/ I | Indiv | 0.17 | 15.9 |  | Práce | Běžná |  |  |  | POL1_
|  | bez obrubníku | [25 empty] | SPI
|  | v.č. - půdorys 1.NP - okapový chodník : | [25 empty] | VV | 0
|  | Pohled SV : (46,0+4,5)*0,5 |  | 25.25 | [23 empty] | VV | 0
|  | Pohled SZ : (0,5+41,0)*0,5 |  | 20.75 | [23 empty] | VV | 0
|  | Pohled JZ : (18,5+4,5+6,0+5,5+6,0+8,0)*0,5 |  | 24.25 | [23 empty] | VV | 0
|  | Pohled JH : (23,0+1,5+20,0+2,0)*0,5 |  | 23.25 | [23 empty] | VV | 0
|  | Mezisoučet |  | 93.5 | [23 empty] | VV | 1
178 | 639571215R00 | Kačírek pro okapový chodník tl. 150 mm | m2 | 93.5 |  | 0 |  | 0 |  | 0 | 21 | 0 | 0.24 | 22.44 | 0 | 0 | 801-1 | RTS 24/ I | Indiv | 0.27 | 25.25 |  | Práce | Běžná |  |  |  | POL1_
|  | v.č. - půdorys 1.NP - okapový chodník : | [25 empty] | VV | 0
|  | Pohled SV : (46,0+4,5)*0,5 |  | 25.25 | [23 empty] | VV | 0
|  | Pohled SZ : (0,5+41,0)*0,5 |  | 20.75 | [23 empty] | VV | 0
|  | Pohled JZ : (18,5+4,5+6,0+5,5+6,0+8,0)*0,5 |  | 24.25 | [23 empty] | VV | 0
|  | Pohled JH : (23,0+1,5+20,0+2,0)*0,5 |  | 23.25 | [23 empty] | VV | 0
|  | Mezisoučet |  | 93.5 | [23 empty] | VV | 1
179 | 639571311R00 | Textilie proti prorůstání 45 g/m2 | m2 | 140.25 |  | 0 |  | 0 |  | 0 | 21 | 0 | 0 | 0 | 0 | 0 | 801-1 | RTS 24/ I | Indiv | 0.13 | 18.23 |  | Práce | Běžná |  |  |  | POL1_
|  | v.č. - půdorys 1.NP - okapový chodník : | [25 empty] | VV | 0
|  | Pohled SV : (46,0+4,5)*0,75 |  | 37.875 | [23 empty] | VV | 0
|  | Pohled SZ : (0,5+41,0)*0,75 |  | 31.125 | [23 empty] | VV | 0
|  | Pohled JZ : (18,5+4,5+6,0+5,5+6,0+8,0)*0,75 |  | 36.375 | [23 empty] | VV | 0
|  | Pohled JH : (23,0+1,5+20,0+2,0)*0,75 |  | 34.875 | [23 empty] | VV | 0
|  | Mezisoučet |  | 140.25 | [23 empty] | VV | 1
180 | 916561111R00 | Osazení záhonového obrubníku betonového do lože z betonu prostého C 12/15, s boční opěrou z betonu prostého | m | 215.1 |  | 0 |  | 0 |  | 0 | 21 | 0 | 0.1025 | 22.05 | 0 | 0 | 822-1 | RTS 24/ I | Indiv | 0.14 | 30.11 |  | Práce | Běžná |  |  |  | POL1_
|  | se zřízením lože z betonu prostého C 12/15 tl. 80-100 mm | [25 empty] | SPI
|  | v.č. - půdorys 1.NP : | [25 empty] | VV | 0
|  | Skladba S9 - plocha před venkovní rampou : (9,5+7,0) |  | 16.5 | [23 empty] | VV | 0
|  | Skladba S9 - plocha za Jižní terasou : 11,60 |  | 11.6 | [23 empty] | VV | 0
|  | Mezisoučet |  | 28.1 | [23 empty] | VV | 1
|  | v.č. - půdorys 1.NP - okapový chodník : | [25 empty] | VV | 0
|  | Pohled SV : (46,0+4,5) |  | 50.5 | [23 empty] | VV | 0
|  | Pohled SZ : (0,5+41,0) |  | 41.5 | [23 empty] | VV | 0
|  | Pohled JZ : (18,5+4,5+6,0+5,5+6,0+8,0) |  | 48.5 | [23 empty] | VV | 0
|  | Pohled JH : (23,0+1,5+20,0+2,0) |  | 46.5 | [23 empty] | VV | 0
|  | Mezisoučet |  | 187 | [23 empty] | VV | 1
181 | 59217337R | obrubník zahradní materiál beton; l = 500,0 mm; š = 50,0 mm; h = 250,0 mm; barva šedá | kus | 434.502 |  | 0 |  | 0 |  | 0 | 21 | 0 | 0.014 | 6.08 | 0 | 0 | SPCM | RTS 24/ I | Indiv | 0 | 0 |  | Specifikace | Běžná |  |  |  | POL3_
|  | Ztratné : | [25 empty] | VV | 0
|  | v.č. - půdorys 1.NP : | [25 empty] | VV | 0
|  | Skladba S9 - plocha před venkovní rampou : (9,5+7,0)*2*1,01 |  | 33.33 | [23 empty] | VV | 0
|  | Skladba S9 - plocha za Jižní terasou : (11,60*2)*1,01 |  | 23.432 | [23 empty] | VV | 0
|  | Mezisoučet |  | 56.762 | [23 empty] | VV | 1
|  | v.č. - půdorys 1.NP - okapový chodník : | [25 empty] | VV | 0
|  | Pohled SV : (46,0+4,5)*2*1,01 |  | 102.01 | [23 empty] | VV | 0
|  | Pohled SZ : (0,5+41,0)*2*1,01 |  | 83.83 | [23 empty] | VV | 0
|  | Pohled JZ : (18,5+4,5+6,0+5,5+6,0+8,0)*2*1,01 |  | 97.97 | [23 empty] | VV | 0
|  | Pohled JH : (23,0+1,5+20,0+2,0)*2*1,01 |  | 93.93 | [23 empty] | VV | 0
|  | Mezisoučet |  | 377.74 | [23 empty] | VV | 1
182 | 5924511900R | dlažba betonová dvouvrstvá; čtverec; šedá; l = 200 mm; š = 200 mm; tl. 60,0 mm | m2 | 180.9465 |  | 0 |  | 0 |  | 0 | 21 | 0 | 0.131 | 23.7 | 0 | 0 | SPCM | RTS 24/ I | Indiv | 0 | 0 |  | Specifikace | Běžná |  |  |  | POL3_
|  | Ztratné : | [25 empty] | VV | 0
|  | v.č. - půdorys 1.NP : | [25 empty] | VV | 0
|  | Skladba S4 - venkovní rampa : (29,5*4,14)*1,05 |  | 128.2365 | [23 empty] | VV | 0
|  | Skladba S9 - plocha za Jižní terasou : 18,90*1,05 |  | 19.845 | [23 empty] | VV | 0
|  | Mezisoučet |  | 148.0815 | [23 empty] | VV | 1
|  | Skladba S9 - plocha před venkovní rampou : 31,30*1,05 |  | 32.865 | [23 empty] | VV | 0
|  | Mezisoučet |  | 32.865 | [23 empty] | VV | 1
Díl: | 6 | Úpravy povrchu, podlahy |  |  |  | 0 |  | 0 |  | 0 |  | 0 |  | 18.29 |  | 0 |  |  |  |  | 302.97 | [6 empty] | DIL
183 | 601013208RT3 | Omítka stropů a podhledů z hotových směsí nástřik, sádrový, protipožární, tloušťka vrstvy 15 mm, nehlazený | m2 | 1594.6 |  | 0 |  | 0 |  | 0 | 21 | 0 | 0.01147 | 18.29 | 0 | 0 | 801-1 | RTS 24/ I | Indiv | 0.19 | 302.97 |  | Práce | Běžná |  |  |  | POL1_
|  | po jednotlivých vrstvách | [25 empty] | SPI
|  | v.č. - skladba a tvar nosných kcí nad 1.PP : | [25 empty] | VV | 0
|  | Trapézový plech TP 50/250/1,0 mm : 938,0*1,7 |  | 1594.6 | [23 empty] | VV | 0
|  | Mezisoučet |  | 1594.6 | [23 empty] | VV | 1
Díl: | 61 | Úpravy povrchů vnitřní |  |  |  | 0 |  | 0 |  | 0 |  | 0 |  | 531.85 |  | 0 |  |  |  |  | 11779.93 | [6 empty] | DIL
184 | 610991111R00 | Zakrývání výplní vnitřních otvorů, předmětů apod. fólií Pe 0,05-0,2 mm | m2 | 1014.7337 |  | 0 |  | 0 |  | 0 | 21 | 0 | 4e-05 | 0.04 | 0 | 0 | 801-1 | RTS 24/ I | Indiv | 0.078 | 79.15 |  | Práce | Běžná |  |  |  | POL1_
|  | které se zřizují před úpravami povrchu, a obalení osazených dveřních zárubní před znečištěním při úpravách povrchu nástřikem plastických maltovin včetně pozdějšího odkrytí, | [25 empty] | SPI |  | které se zřizují před úpravami povrchu, a obalení osazených dveřních zárubní před znečištěním při úpravách povrchu nástřikem plastických maltovin včetně pozdějšího odkrytí,
|  | v.č. - výpis hliníkových výplní : | [25 empty] | VV | 0
|  | AL/1 : (3,0*1,35) |  | 4.05 | [23 empty] | VV | 0
|  | AL/2 : (1,5*1,5) |  | 2.25 | [23 empty] | VV | 0
|  | AL/3 : (2,2*0,47) |  | 1.034 | [23 empty] | VV | 0
|  | AL/4 : 2*(3,0*0,85) |  | 5.1 | [23 empty] | VV | 0
|  | AL/5 : (1,1*2,38) |  | 2.618 | [23 empty] | VV | 0
|  | AL/6 : 2*(13,66*6,41) |  | 175.1212 | [23 empty] | VV | 0
|  | AL/7 : (2,2*2,47) |  | 5.434 | [23 empty] | VV | 0
|  | AL/8 : (2,7*2,0) |  | 5.4 | [23 empty] | VV | 0
|  | AL/9 : 7*(0,9*1,75) |  | 11.025 | [23 empty] | VV | 0
|  | AL/10 : (1,8*0,47) |  | 0.846 | [23 empty] | VV | 0
|  | AL/11 : (1,0*0,85) |  | 0.85 | [23 empty] | VV | 0
|  | AL/12 : (2,0*0,85) |  | 1.7 | [23 empty] | VV | 0
|  | AL/13 : 4*(3,0*1,5) |  | 18 | [23 empty] | VV | 0
|  | AL/14 : 2*(5*(5,5*3,1)+(3,285*2,645)) |  | 187.8776 | [23 empty] | VV | 0
|  | AL/15 : (5,4*5,6) |  | 30.24 | [23 empty] | VV | 0
|  | AL/16 : 2*(5,4*5,6) |  | 60.48 | [23 empty] | VV | 0
|  | AL/17 : (1,835*5,6) |  | 10.276 | [23 empty] | VV | 0
|  | AL/18 : 2*(4,1*5,6) |  | 45.92 | [23 empty] | VV | 0
|  | AL/19 : 2*(3,9*1,75) |  | 13.65 | [23 empty] | VV | 0
|  | AL/21 : (2,0*2,34) |  | 4.68 | [23 empty] | VV | 0
|  | AL/22 : 2*(5,3*3,1) |  | 32.86 | [23 empty] | VV | 0
|  | AL/23 : (1,1*2,1) |  | 2.31 | [23 empty] | VV | 0
|  | AL/24 : (1,1*2,15) |  | 2.365 | [23 empty] | VV | 0
|  | AL/25 : 2*(1,8*2,1) |  | 7.56 | [23 empty] | VV | 0
|  | AL/26 : (2,66*1,25) |  | 3.325 | [23 empty] | VV | 0
|  | AL/27 : 2*(2,66*2,29) |  | 12.1828 | [23 empty] | VV | 0
|  | AL/28 : 2*(2,45*2,2) |  | 10.78 | [23 empty] | VV | 0
|  | AL/29 : 2*(3,5*2,46) |  | 17.22 | [23 empty] | VV | 0
|  | AL/30 : 2*(3,16*2,2) |  | 13.904 | [23 empty] | VV | 0
|  | AL/31 : 2*(2,5*2,2) |  | 11 | [23 empty] | VV | 0
|  | AL/32 : 2*(1,55*2,2) |  | 6.82 | [23 empty] | VV | 0
|  | AL/33 : 2*(1,85*2,2) |  | 8.14 | [23 empty] | VV | 0
|  | AL/39 : 3*(2,7*0,6) |  | 4.86 | [23 empty] | VV | 0
|  | AL/40 : (0,8*1,25) |  | 1 | [23 empty] | VV | 0
|  | AL/41 : 2*(1,8*1,5) |  | 5.4 | [23 empty] | VV | 0
|  | AL/42 : (2,6*2,55) |  | 6.63 | [23 empty] | VV | 0
|  | AL/43 : (1,7*2,55) |  | 4.335 | [23 empty] | VV | 0
|  | AL/44 : (1,3*1,2) |  | 1.56 | [23 empty] | VV | 0
|  | AL/45 : (1,3*2,55) |  | 3.315 | [23 empty] | VV | 0
|  | AL/46 : (2,0*2,55) |  | 5.1 | [23 empty] | VV | 0
|  | AL/47 : 2*(1,44*2,1) |  | 6.048 | [23 empty] | VV | 0
|  | AL/48 : 2*(1,0*2,5) |  | 5 | [23 empty] | VV | 0
|  | AL/49 : 3*(1,6*2,5)*2 |  | 24 | [23 empty] | VV | 0
|  | AL/50 : 2*(2,2*2,5) |  | 11 | [23 empty] | VV | 0
|  | AL/51 : 3*(1,6*2,5)*2 |  | 24 | [23 empty] | VV | 0
|  | AL/52 : 2*(2,2*2,5)*2 |  | 22 | [23 empty] | VV | 0
|  | AL/53 : 2*(2,03*1,75) |  | 7.105 | [23 empty] | VV | 0
|  | AL/54 : 2*(1,1*1,56) |  | 3.432 | [23 empty] | VV | 0
|  | AL/55 : 2*(16,7*3,11) |  | 103.874 | [23 empty] | VV | 0
|  | AL/56 : 2*(10,6*2,88) |  | 61.056 | [23 empty] | VV | 0
|  | Mezisoučet |  | 1014.7337 | [23 empty] | VV | 1
185 | 611473112R00 | Omítky vnitřní stropů ze suchých směsí stropů rovných štukové | m2 | 1880.5 |  | 0 |  | 0 |  | 0 | 21 | 0 | 0.02985 | 56.13 | 0 | 0 | 801-1 | RTS 24/ I | Indiv | 0.832 | 1564.58 |  | Práce | Běžná |  |  |  | POL1_
|  | vápenocementové, strojně nebo ručně nanášené, s pomocným lešením, kompletní souvrství | [25 empty] | SPI
|  | v.č. - půdorys 1.PP : | [25 empty] | VV | 0
|  | m.č. 0.01 : 24,20 |  | 24.2 | [23 empty] | VV | 0
|  | m.č. 0.02a : 46,80 |  | 46.8 | [23 empty] | VV | 0
|  | m.č. 0.02b : 27,50 |  | 27.5 | [23 empty] | VV | 0
|  | m.č. 0.03 : 4,80 |  | 4.8 | [23 empty] | VV | 0
|  | m.č. 0.04 : 11,70 |  | 11.7 | [23 empty] | VV | 0
|  | m.č. 0.05 : 11,70 |  | 11.7 | [23 empty] | VV | 0
|  | m.č. 0.06 : 26,10 |  | 26.1 | [23 empty] | VV | 0
|  | m.č. 0.07 : 8,70 |  | 8.7 | [23 empty] | VV | 0
|  | m.č. 0,08 : 18,30 |  | 18.3 | [23 empty] | VV | 0
|  | m.č. 0.09 : 21,00 |  | 21 | [23 empty] | VV | 0
|  | m.č. 0.10 : 4,20 |  | 4.2 | [23 empty] | VV | 0
|  | m.č. 0.11 : 1,10 |  | 1.1 | [23 empty] | VV | 0
|  | m.č. 0.12 : 1,10 |  | 1.1 | [23 empty] | VV | 0
|  | m.č. 0.13 : 4,20 |  | 4.2 | [23 empty] | VV | 0
|  | m.č. 0.16 : 12,10 |  | 12.1 | [23 empty] | VV | 0
|  | m.č. 0.17 : 36,30 |  | 36.3 | [23 empty] | VV | 0
|  | m.č. 0.18 : 79,60 |  | 79.6 | [23 empty] | VV | 0
|  | m.č. 0.19 : 121,10 |  | 121.1 | [23 empty] | VV | 0
|  | m.č. 0.20 : 184,90 |  | 184.9 | [23 empty] | VV | 0
|  | m.č. 0.21 : 114,00 |  | 114 | [23 empty] | VV | 0
|  | m.č. 0.22 : 367,50 |  | 367.5 | [23 empty] | VV | 0
|  | m.č. 0.23 : 286,60 |  | 286.6 | [23 empty] | VV | 0
|  | m.č. 0.24 : 19,80 |  | 19.8 | [23 empty] | VV | 0
|  | m.č. 0.25 : 8,70 |  | 8.7 | [23 empty] | VV | 0
|  | m.č. 0.26 : 27,40 |  | 27.4 | [23 empty] | VV | 0
|  | m.č. 0.27 : 4,30 |  | 4.3 | [23 empty] | VV | 0
|  | m.č. 0.28 : 13,80 |  | 13.8 | [23 empty] | VV | 0
|  | m.č. 0.29 : 9,80 |  | 9.8 | [23 empty] | VV | 0
|  | m.č. 0.30 : 28,10 |  | 28.1 | [23 empty] | VV | 0
|  | m.č. 0.31 : 28,10 |  | 28.1 | [23 empty] | VV | 0
|  | m.č. 0.32 : 17,30 |  | 17.3 | [23 empty] | VV | 0
|  | m.č. 0.33 : 26,40 |  | 26.4 | [23 empty] | VV | 0
|  | m.č. 0.34 : 34,60 |  | 34.6 | [23 empty] | VV | 0
|  | m.č. 0.35 : 58,00 |  | 58 | [23 empty] | VV | 0
|  | m.č. 0.36 : 71,40 |  | 71.4 | [23 empty] | VV | 0
|  | m.č. 0.37 : 32,70 |  | 32.7 | [23 empty] | VV | 0
|  | m.č. 0.38 : 13,60 |  | 13.6 | [23 empty] | VV | 0
|  | Mezisoučet |  | 1807.5 | [23 empty] | VV | 1
|  | v.č. - půdorys 1.NP : | [25 empty] | VV | 0
|  | m.č. 1.39 : 11,80 |  | 11.8 | [23 empty] | VV | 0
|  | m.č. 1.40 : 2,00 |  | 2 | [23 empty] | VV | 0
|  | m.č. 1.66 : 20,80 |  | 20.8 | [23 empty] | VV | 0
|  | Mezisoučet |  | 34.6 | [23 empty] | VV | 1
|  | v.č. - půdorys 2.NP : | [25 empty] | VV | 0
|  | m.č. 2.38 : 12,80 |  | 12.8 | [23 empty] | VV | 0
|  | Mezisoučet |  | 12.8 | [23 empty] | VV | 1
|  | Tobogánová věž : | [25 empty] | VV | 0
|  | m.č. 3.01 : 12,80 |  | 12.8 | [23 empty] | VV | 0
|  | m.č. 4.01 : 12,80 |  | 12.8 | [23 empty] | VV | 0
|  | Mezisoučet |  | 25.6 | [23 empty] | VV | 1
186 | 612421615R00 | Omítky vnitřní stěn vápenné nebo vápenocementové v podlaží i ve schodišti hrubé zatřené | m2 | 2577.6983 |  | 0 |  | 0 |  | 0 | 21 | 0 | 0.03921 | 101.07 | 0 | 0 | 801-1 | RTS 24/ I | Indiv | 0.396 | 1020.77 |  | Práce | Běžná |  |  |  | POL1_
|  | Keramický obklad : | [25 empty] | VV | 0
|  | Odd.781,pol.č. - keramický obklad v 1.PP : 48,968 |  | 48.968 | [23 empty] | VV | 0
|  | Odd.781,pol.č. - keramický obklad v 1.NP : 336,1803 |  | 336.1803 | [23 empty] | VV | 0
|  | Mezisoučet |  | 385.1483 | [23 empty] | VV | 1
|  | Keramický obklad - viz výkaz interiéru : | [25 empty] | VV | 0
|  | 1.NP : | [25 empty] | VV | 0
|  | Ker.obklad 600/600 mm - L01 : 1195,80 |  | 1195.8 | [23 empty] | VV | 0
|  | Ker.obklad 600/600 mm - L04 : 132,24 |  | 132.24 | [23 empty] | VV | 0
|  | Ker.obklad 1200/600 mm - L0W2 : 66,60 |  | 66.6 | [23 empty] | VV | 0
|  | 2.NP : | [25 empty] | VV | 0
|  | Ker.obklad 1200/600 mm - L0W1 : 186,48 |  | 186.48 | [23 empty] | VV | 0
|  | Ker.obklad 1200/600 mm - L0W2 : 31,64 |  | 31.64 | [23 empty] | VV | 0
|  | Ker.obklad 300/300 mm - L0W3 : 18,85 |  | 18.85 | [23 empty] | VV | 0
|  | Ker.obklad 300/300 mm - L0W4 : 108,94 |  | 108.94 | [23 empty] | VV | 0
|  | Mezisoučet |  | 1740.55 | [23 empty] | VV | 1
|  | Obklad HPL deskami - viz výkaz interiéru : | [25 empty] | VV | 0
|  | 1.NP : 358,00 |  | 358 | [23 empty] | VV | 0
|  | 2.NP : 94,00 |  | 94 | [23 empty] | VV | 0
|  | Mezisoučet |  | 452 | [23 empty] | VV | 1
187 | 612421637R00 | Omítky vnitřní stěn vápenné nebo vápenocementové v podlaží i ve schodišti štukové | m2 | 7032.6102 |  | 0 |  | 0 |  | 0 | 21 | 0 | 0.04766 | 335.17 | 0 | 0 | 801-1 | RTS 24/ I | Indiv | 0.84 | 5907.39 |  | Práce | Běžná |  |  |  | POL1_
|  | Keramický obklad : | [25 empty] | VV | 0
|  | Odd.781,pol.č. - keramický obklad v 1.PP : -48,968 |  | -48.968 | [23 empty] | VV | 0
|  | Odd.781,pol.č. - keramický obklad v 1.NP : -336,1803 |  | -336.1803 | [23 empty] | VV | 0
|  | Mezisoučet |  | -385.1483 | [23 empty] | VV | 1
|  | Keramický obklad - viz výkaz interiáru : | [25 empty] | VV | 0
|  | 1.NP : | [25 empty] | VV | 0
|  | Ker.obklad 600/600 mm - L01 : -1195,80 |  | -1195.8 | [23 empty] | VV | 0
|  | Ker.obklad 600/600 mm - L04 : -132,24 |  | -132.24 | [23 empty] | VV | 0
|  | Ker.obklad 1200/600 mm - L0W2 : -66,60 |  | -66.6 | [23 empty] | VV | 0
|  | 2.NP : | [25 empty] | VV | 0
|  | Ker.obklad 1200/600 mm - L0W1 : -186,48 |  | -186.48 | [23 empty] | VV | 0
|  | Ker.obklad 1200/600 mm - L0W2 : -31,64 |  | -31.64 | [23 empty] | VV | 0
|  | Ker.obklad 300/300 mm - L0W3 : -18,85 |  | -18.85 | [23 empty] | VV | 0
|  | Ker.obklad 300/300 mm - L0W4 : -108,94 |  | -108.94 | [23 empty] | VV | 0
|  | Mezisoučet |  | -1740.55 | [23 empty] | VV | 1
|  | Obklad HPL deskami - viz výkaz interiáru : | [25 empty] | VV | 0
|  | 1.NP : -358,00 |  | -358 | [23 empty] | VV | 0
|  | 2.NP : -94,00 |  | -94 | [23 empty] | VV | 0
|  | Mezisoučet |  | -452 | [23 empty] | VV | 1
|  | v.č. - půdorys 1.PP : | [25 empty] | VV | 0
|  | Výtahová šachta : | [25 empty] | VV | 0
|  | Úroveň -4,700 až +6,880 : | [25 empty] | VV | 0
|  | m.č. 0.02c, 1.06, 2.17 : (1,775+1,71)*2*11,58-(0,9*2,24)*3 |  | 74.6646 | [23 empty] | VV | 0
|  | Úroveň -3,550 až -0,400 : | [25 empty] | VV | 0
|  | m.č. 0.01 : (2,55+6,1)*2*3,55-(1,5*3,15) |  | 56.69 | [23 empty] | VV | 0
|  | m.č. 0.02a : ((24,665+7,55)*2*3,15+(1,625+1,91)*2*3,15+(2,25+1,1+2,25)*0,4+(0,8+1,25)*2*0,5)-((0,8*1,25)+(0,8*2,0)*2+(0,9*2,0)*10+(1,44*2,1)) |  | 204.291 | [23 empty] | VV | 0
|  | m.č. 0.02b : ((13,83+6,1)*2*3,15+(0,93+1,2)*2*0,52+(2,25+1,0+2,25)*0,4+(2,25+1,3+2,25)*0,4)-((0,9*2,0)*3+(1,0*2,0)+(1,3*2,6)+(1,44*2,1)+(1,5*3,15)+(0,93*1,2)) |  | 112.6492 | [23 empty] | VV | 0
|  | m.č. 0.03 : (1,2+4,03)*2*3,15-(0,9*2,0) |  | 31.149 | [23 empty] | VV | 0
|  | m.č. 0.04 : (2,9+4,03)*2*3,15-(0,9*2,0) |  | 41.859 | [23 empty] | VV | 0
|  | m.č. 0.05 : (2,9+4,03)*2*3,15-(0,9*2,0) |  | 41.859 | [23 empty] | VV | 0
|  | m.č. 0.06 : ((7,115+4,28)*2*3,15+(2,7+0,6)*2*0,5)-((2,7*0,6)+(0,9*2,0)) |  | 71.6685 | [23 empty] | VV | 0
|  | m.č. 0.07 : ((3,015+2,88)*2*3,15+(2,7+0,6)*2*0,5)-((2,7*0,6)+(0,9*2,0)) |  | 37.0185 | [23 empty] | VV | 0
|  | m.č. 0,08 : ((7,59+2,88+4,935+4,0)*3,15+2*(2,7+0,6)*2*0,5)-((2,7*0,6)*2+(0,9*2,0)) |  | 62.6857 | [23 empty] | VV | 0
|  | m.č. 0.09 : ((3,7+5,68)*2*3,15+2*(1,8+1,5)*2*0,5)-((1,8*1,5)*2+(0,9*2,0)) |  | 58.494 | [23 empty] | VV | 0
|  | m.č. 0.10 : (1,99+2,78)*2*3,15-((0,7*2,0)+(0,8*2,0)) |  | 27.051 | [23 empty] | VV | 0
|  | m.č. 0.11 : ((0,9+1,19)*2*3,15+(0,9*0,15))-(0,7*2,0) |  | 11.902 | [23 empty] | VV | 0
|  | m.č. 0.12 : ((0,9+1,19)*2*3,15+(0,9*0,15))-(0,7*2,0) |  | 11.902 | [23 empty] | VV | 0
|  | m.č. 0.13 : (1,99+2,75)*2*3,15-((0,7*2,0)+(0,8*2,0)) |  | 26.862 | [23 empty] | VV | 0
|  | m.č. 0.14 : ((6,15+2,78)*2*3,15+(2,25+1,1+2,25)*0,15)-((0,8*2,0)+(0,9*2,0)) |  | 53.699 | [23 empty] | VV | 0
|  | m.č. 0.15 : ((6,15+2,75)*2*3,15+(2,25+1,1+2,25)*0,15)-((0,8*2,0)+(0,9*2,0)) |  | 53.51 | [23 empty] | VV | 0
|  | m.č. 0.16 : (3,0+4,03)*2*3,15-(0,9*2,0) |  | 42.489 | [23 empty] | VV | 0
|  | m.č. 0.17 : ((8,99+4,03)*2*3,15+(2,75+2,0+2,75)*0,15)-((0,9*2,0)+(2,0*2,6)) |  | 76.151 | [23 empty] | VV | 0
|  | m.č. 0.18 : (2*(5,68+6,94)*2*3,15+(2,25+1,5+2,25)*0,52+(2,75+1,7+2,75)*0,15+(1,3+1,25)*2*0,5)-((1,1*2,0)+(1,5*2,25)*2+(1,7*2,6)+(1,3*1,25)) |  | 150.767 | [23 empty] | VV | 0
|  | m.č. 0.19 : ((13,0+0,5*5+14,7+22,0+11,0+1,55*2+0,9*2+7,1+11,0+1,075*2+4*(0,5+0,65)*2)*3,15+(2,75+2,6+2,75)*0,15)-((1,0*0,8)*2+(2,6*2,6)) |  | 300.1375 | [23 empty] | VV | 0
|  | Úroveň -4,100 až -0,300 : | [25 empty] | VV | 0
|  | m.č. 0.20 : ((16,8+8,6+16,8+0,5*2+2*(0,4+0,5)*2+(0,4+1,0)*2+(0,5+0,75)*2)*3,8)-((0,9*2,0)+(1,5*3,1)+(2,69*3,1)+(8,6*3,1)) |  | 156.531 | [23 empty] | VV | 0
|  | Úroveň -3,550 až -0,400 : | [25 empty] | VV | 0
|  | m.č. 0.22 : ((28,5+0,5*8+18,7+3*(0,5+0,65)*2+9,95+13,6+9,95+3*(0,4+9,95)*2)*3,15+3*(2,25+1,1+2,25)*0,5)-((0,9*0,75)+(1,2*0,75)+(1,2*0,55)*2+(1,0*0,8)+(0,9*2,0)*3+(1,6*3,0)) |  | 478.66 | [23 empty] | VV | 0
|  | m.č. 0.23 : ((12,8+8,2+0,2*10+5,7+3,4+5,7+15,0+9,67+(6,5+12,0)*2+2*(0,3+12,0)*2)*3,15+(8,77+11,32)*2*1,0)-(1,0*0,8) |  | 507.6905 | [23 empty] | VV | 0
|  | m.č. 0.24 : ((2,38+8,32)*2*3,15+(3,15+1,6+3,15)*0,52)-(1,6*3,15) |  | 66.478 | [23 empty] | VV | 0
|  | m.č. 0.25 : ((2,38+3,48)*2*3,15+(2,2+1,0+2,25)*0,4)-(0,8*2,0) |  | 37.498 | [23 empty] | VV | 0
|  | m.č. 0.26 : ((2,38+3,615+2,775+5,045)*3,15+(2,25+2,0+2,25)*0,52)-((0,8*2,0)+(2,0*2,25)) |  | 40.7972 | [23 empty] | VV | 0
|  | m.č. 0.27 : (1,35+3,5+2,3+2,775)*3,15-(0,8*2,0) |  | 29.6638 | [23 empty] | VV | 0
|  | m.č. 0.28 : (1,5+9,18)*2*3,15-((0,9*2,0)*2+(1,1*2,0)*2+(2,0*2,25)) |  | 54.784 | [23 empty] | VV | 0
|  | m.č. 0.29 : (8,15+1,2)*2*3,15-((0,8*2,0)*2+(0,9*2,0)+(1,1*2,0)) |  | 51.705 | [23 empty] | VV | 0
|  | m.č. 0.30 : (6,5+4,33)*2*3,15-(0,9*2,0) |  | 66.429 | [23 empty] | VV | 0
|  | m.č. 0.31 : (6,5+4,33)*2*3,15-(0,9*2,0) |  | 66.429 | [23 empty] | VV | 0
|  | m.č. 0.32 : (14,4+1,2)*2*3,15-((0,8*2,0)*2+(1,1*2,0)) |  | 92.88 | [23 empty] | VV | 0
|  | m.č. 0.33 : (6,1+4,33)*2*3,15-(0,8*2,0) |  | 64.109 | [23 empty] | VV | 0
|  | m.č. 0.34 : (6,1+5,68)*2*3,15-(0,8*2,0) |  | 72.614 | [23 empty] | VV | 0
|  | m.č. 0.35 : ((10,015+5,79+0,1)*2*3,15+(2,15+1,1+2,15)*0,2)-(0,9*2,0)*2 |  | 97.6815 | [23 empty] | VV | 0
|  | m.č. 0.36 : ((13,34+5,89+0,1)*2*3,15+(2,15+0,9+2,15)*0,15)-((0,8*2,0)+(0,9*2,0)*2) |  | 117.359 | [23 empty] | VV | 0
|  | m.č. 0.37 : ((5,675+5,68)*2*3,15+(2,25+1,1+2,25)*0,4)-((0,8*2,0)+(0,9*2,0)*2) |  | 68.5765 | [23 empty] | VV | 0
|  | m.č. 0.38 : ((2,31+5,68)*2*3,15+(2,25+1,1+2,25)*0,4)-((0,8*2,0)+(0,9*2,0)) |  | 49.177 | [23 empty] | VV | 0
|  | Mezisoučet |  | 3666.5615 | [23 empty] | VV | 1
|  | v.č. - půdorys 1.NP : | [25 empty] | VV | 0
|  | 1.NP - č.101 : 7,8*2,9-2*2,24+6,48*0,4 |  | 20.732 | [23 empty] | VV | 0
|  | č.102,103,104 : 47,4*2,9-2,7*2*3-0,8*2,1*3-1,51*2,3*2+3,93*2,3*2-0,9*2-1*2,1-0,9*2,1 |  | 121.562 | [23 empty] | VV | 0
|  | 6,7*0,5*3+6,11*0,52+8,53*0,52+4,9*0,25 |  | 18.8878 | [23 empty] | VV | 0
|  | č.105 : (2,175+1,8)*2*2,9-0,8*2,1+5,4*0,37 |  | 23.373 | [23 empty] | VV | 0
|  | č.106 : (1,775+1,71)*2*6,58-0,9*2*2 |  | 42.2626 | [23 empty] | VV | 0
|  | č.107 : (1,55+1,26)*2*2,9-0,8*2,1+5,8*0,37 |  | 16.764 | [23 empty] | VV | 0
|  | č.108 : (1,55+0,9)*2*2,9-0,7*2,1*2 |  | 11.27 | [23 empty] | VV | 0
|  | č.109 : (1,55+0,95)*2*2,9-0,7*2,1 |  | 13.03 | [23 empty] | VV | 0
|  | č.110 : (1,97+0,9)*2*2,9-0,7*2,1 |  | 15.176 | [23 empty] | VV | 0
|  | č.111 : (2,31+3,9)*2*2,9-0,8*2,1+5,5*0,37 |  | 36.373 | [23 empty] | VV | 0
|  | č.112 : 10,8*2,9-1,8*2,2+6,2*0,52 |  | 30.584 | [23 empty] | VV | 0
|  | č.113 : (3,98+3,9)*2*2,9-1,8*2,2-0,8*2,1-1,8*0,74+3,28*0,5 |  | 40.372 | [23 empty] | VV | 0
|  | č.114 : (3,8+2,15)*2*2,9-0,8*2,1 |  | 32.83 | [23 empty] | VV | 0
|  | č.115 : (6+2,15)*2*2,9-1,67*2,9-3,33*2,2+12,13*0,52 |  | 41.4086 | [23 empty] | VV | 0
|  | č.116 : (3,25+5,7)*2*3-0,8*2,1*2+5,7*0,37 |  | 52.449 | [23 empty] | VV | 0
|  | č.117 : (4,29+4,33)*2*3-0,8*2,1*2+5,48*0,37 |  | 50.3876 | [23 empty] | VV | 0
|  | č.118 : (8,74+1,2)*2*3-0,8*2,1*4-3,33*2,2 |  | 45.594 | [23 empty] | VV | 0
|  | č.119 : (4,29+4,33)*2*3+0,5*2*3-0,8*2,1*2+5,4*0,37 |  | 53.358 | [23 empty] | VV | 0
|  | č.120 : (4,29+6,05)*2*3+1,65*2*3-0,8*2,1*2+5,2*0,37 |  | 70.504 | [23 empty] | VV | 0
|  | č.121 : (5,38+1,5)*2*3+(5,68+1,5)*2*3-0,8*2,1*5-1,2*2,2*2-1,2*2,2+5,6*0,52*2 |  | 73.864 | [23 empty] | VV | 0
|  | č.122 : (3,58+5,29)*2*3+0,8*4*3-0,8*2,1*2-1*2,2+5,4*0,25 |  | 58.61 | [23 empty] | VV | 0
|  | č.123 : (1,95+3,49)*2*3-0,8*2,1-0,7*2,1*2 |  | 28.02 | [23 empty] | VV | 0
|  | č.124 : (1,65+0,9)*2*3-0,7*2,1 |  | 13.83 | [23 empty] | VV | 0
|  | č.125 : (1,65+0,9)*2*3-0,7*2,1 |  | 13.83 | [23 empty] | VV | 0
|  | č.126 : (3,58+5,29)*2*3+0,8*4*3-0,8*2,1*2-1*2,2+5,4*0,25 |  | 58.61 | [23 empty] | VV | 0
|  | č.127 : (1,95+2,44)*2*3-0,7*2,1*3 |  | 21.93 | [23 empty] | VV | 0
|  | č.128 : (1,95+0,9)*2*3-0,7*2,1 |  | 15.63 | [23 empty] | VV | 0
|  | č.129 : (1,65+0,9)*2*3-0,7*2,1 |  | 13.83 | [23 empty] | VV | 0
|  | č.130 : (1,65+0,9)*2*3-0,7*2,1 |  | 13.83 | [23 empty] | VV | 0
|  | č.131 : (7,69+1,84)*2*3-0,8*2,1*4-1,2*2,2-1*2,2+5,4*0,15 |  | 46.43 | [23 empty] | VV | 0
|  | č.132 : (2,3+2,49)*2*3-0,8*2,1-2*0,85+3,7*0,25 |  | 26.285 | [23 empty] | VV | 0
|  | č.133 : (2,3+2,45)*2*3-0,8*2,1-2*0,85+3,7*0,25 |  | 26.045 | [23 empty] | VV | 0
|  | č.134 : (2,3+2,45)*2*3-0,8*2,1-2*0,85+3,7*0,25 |  | 26.045 | [23 empty] | VV | 0
|  | č.135 : (2,64+1,5)*2*3-0,8*2,1-1*0,85+2,7*0,25 |  | 22.985 | [23 empty] | VV | 0
|  | č.136 : (4,29+2,85)*2*3-0,8*2,1-2*0,85+3,7*0,25 |  | 40.385 | [23 empty] | VV | 0
|  | č.137 : (4,29+4,2)*2*3-0,8*2,1-3*0,85+5,4*0,37+4,7*0,25 |  | 49.883 | [23 empty] | VV | 0
|  | č.138 : (4,29+5,25)*2*3-0,8*2,1-3*0,85+5,4*0,37+4,7*0,25 |  | 56.183 | [23 empty] | VV | 0
|  | č.139,140 : (5,68+2,4)*2*3,37+4,09*2*3,37-0,9*2,1+5,5*0,37-1,4*2,2+5,8*0,15 |  | 79.9608 | [23 empty] | VV | 0
|  | č.141 : (8,5+1,44)*2*3-1,4*2,2-1,44*2,2-0,8*2,1-1*2,1+5,84*0,42 |  | 52.0648 | [23 empty] | VV | 0
|  | č.142 : (1,65+0,9)*2*3-0,7*2,1 |  | 13.83 | [23 empty] | VV | 0
|  | č.143 : (3,5+2,3)*2*3-0,7*2,1-0,8*2,1 |  | 31.65 | [23 empty] | VV | 0
|  | č.144 : (4,5+2,27)*2*3-1*2,1-1,26-2,83 |  | 34.43 | [23 empty] | VV | 0
|  | č.145 : 14,5*3+0,2*4*3+13,4*0,54+6,7*0,3-1*2,1*2 |  | 50.946 | [23 empty] | VV | 0
|  | č.147 : 49,6*2,83-1,08*2,2+5,48*0,25-1*2,2+5,4*0,25-1*2,1-0,9*1,75*3+4,4*0,42*3 |  | 137.231 | [23 empty] | VV | 0
|  | č.148 : (3,65+3,33)*2*3+1,73*2*3-1,6*2,5-1*2,1-0,8*2,1-1,6*2,5+5,9*0,37 |  | 42.663 | [23 empty] | VV | 0
|  | č.149a : (1,9+4,88)*2*3-1,6*2,5*2 |  | 32.68 | [23 empty] | VV | 0
|  | č.149b : (5,62+1,9)*2*3-1,6*2,5 |  | 41.12 | [23 empty] | VV | 0
|  | č.150 : (2,2+2,2)*2*3-0,8*2,1 |  | 24.72 | [23 empty] | VV | 0
|  | č.151 : (1,59+1,59+4,4)*3-1,2*2,2+5,6*0,52-2,2*2,5 |  | 17.512 | [23 empty] | VV | 0
|  | č.152 : (5,68+2)*2*3-1,33*3+7,33*0,15-6*2,5 |  | 28.1895 | [23 empty] | VV | 0
|  | č.153 : (6+3,33)*2*3-1,33*3 |  | 51.99 | [23 empty] | VV | 0
|  | č.154 : (6,08+2,2)*2*3-2,2*2,5 |  | 44.18 | [23 empty] | VV | 0
|  | č.155 : (14,4+5,68)*2*2,83+(3,4+0,135)*2*2,83-2,08*2,2-1*2,1-0,8*2,1-0,9*1,75*4 |  | 119.0049 | [23 empty] | VV | 0
|  | 4,4*0,42*4 |  | 7.392 | [23 empty] | VV | 0
|  | č.156 : (3,85+3,33)*2*3+1,8*2*3-1*2,1+5,9*0,37-0,8*2,1-1,6*2,5*2 |  | 44.283 | [23 empty] | VV | 0
|  | č.157 : (2,1+1,58)*2*3-0,8*2,1 |  | 20.4 | [23 empty] | VV | 0
|  | č.158a : (2,1+3,95)*2*3-0,8*2,1-1,6*2,5*2 |  | 26.62 | [23 empty] | VV | 0
|  | č.158b : (2,5+2,2)*2*3-0,8*2,1 |  | 26.52 | [23 empty] | VV | 0
|  | č.159 : (1,9+5,62)*2*3-1,6*2,5+6,6*0,25 |  | 42.77 | [23 empty] | VV | 0
|  | č.160 : (1,28+2,2)*2*3-2,2*2,5-1,2*2,2+5,6*0,52 |  | 15.652 | [23 empty] | VV | 0
|  | č.161 : (5,68+1,85)*2*3-0,8*2,1-1,33*2,5-1,6*2,5-2,2*2,5+6,33*0,15 |  | 31.6245 | [23 empty] | VV | 0
|  | č.162 : (6+3,33)*2*3-1,33*2,5 |  | 52.655 | [23 empty] | VV | 0
|  | č.163 : (6+2,2)*2*3-0,8*2,1 |  | 47.52 | [23 empty] | VV | 0
|  | č.167 : 12,4*2,83-0,8*2,1+5,4*0,37 |  | 35.41 | [23 empty] | VV | 0
|  | č.168 : (9,6+2,38)*2*3,37-1,1*2,1-0,8*2,1+5,4*0,37 |  | 78.7532 | [23 empty] | VV | 0
|  | č.169 : (2,38+2,98)*2*3-1,1*2,1 |  | 29.85 | [23 empty] | VV | 0
|  | č.165 - výcvikový bazén : (0,65+0,5)*2*6,4*3 |  | 44.16 | [23 empty] | VV | 0
|  | 13,1*6,71-1*2,2*2+11,5*0,5+2,88*0,5*4-5,4*2,83*2 |  | 64.447 | [23 empty] | VV | 0
|  | 15,69*6,41-4,1*5,6*2+15,3*0,3*2 |  | 63.8329 | [23 empty] | VV | 0
|  | 14,5*6,56-1,5*2,2+5,9*0,52-1*2,2*2+0,49*6,7*2+(1,5+1,5)*2*3-1,5*2,2 |  | 111.754 | [23 empty] | VV | 0
|  | -1*2,2-0,8*2,1*2-3*1,5*2+6*0,2*2 |  | -12.16 | [23 empty] | VV | 0
|  | č.146+164 - bazénová hala + sklad : | [25 empty] | VV | 0
|  | vnitřní pilíře : (0,65+0,5)*2*6,5*6 |  | 89.7 | [23 empty] | VV | 0
|  | řez A-A - levá strana : 31,98*6,85+0,49*6,6*8-1,2*2,2*2+2,6*1*2+0,75*1,7*2+2,5*2,3*2-0,8*2,1*2 |  | 255.545 | [23 empty] | VV | 0
|  | řez A-A - pravá strana : 26,7*6,22+7,15*6,41+0,2*6,22*9-5,4*5,6*3-1,83*5,6+62,83*0,2 |  | 134.6995 | [23 empty] | VV | 0
|  | -1,1*2,3-1,8*2,1+6*0,2 |  | -5.11 | [23 empty] | VV | 0
|  | řez B-B - pravá strana : 31*6,5+4,9*6,5-0,8*2,1-0,8*2+5,3*0,2-3*1,5*2+6*0,2*2 |  | 224.53 | [23 empty] | VV | 0
|  | řez B-B - levá strana : 3*6,85+0,49*6,85 |  | 23.9065 | [23 empty] | VV | 0
|  | Mezisoučet |  | 3600.0692 | [23 empty] | VV | 1
|  | v.č. - půdorys 2.NP : | [25 empty] | VV | 0
|  | 2. NP - č.201 : (8,18+2,4)*2*3,25-1,4*2,1-1,7*2,1 |  | 62.26 | [23 empty] | VV | 0
|  | č.202 : 44,9*3,25-0,9*2,24+5,38*0,25-1,8*2,1-1,1*2,38+5,86*0,2-1,8*2,1-0,8*2,1*3 |  | 131.208 | [23 empty] | VV | 0
|  | -2,5*2,2 |  | -5.5 | [23 empty] | VV | 0
|  | č.203a : 8,5*3,25-0,8*2,1*3 |  | 22.585 | [23 empty] | VV | 0
|  | č.203b : (1,85+3,15)*2*3,25-0,8*2,1*3 |  | 27.46 | [23 empty] | VV | 0
|  | č.204 : (2,4+2,7)*2*3,25-0,8*2,1 |  | 31.47 | [23 empty] | VV | 0
|  | č.205 : (3,05+1,95)*2*3,25+0,9*2*3,25-0,7*2,1-0,8*2,1 |  | 35.2 | [23 empty] | VV | 0
|  | č.206a : (1,25+1,05)*2*3,25-0,7*2,1*2 |  | 12.01 | [23 empty] | VV | 0
|  | č.206b : (1,65+1,05)*2*3,25-0,7*2,1 |  | 16.08 | [23 empty] | VV | 0
|  | č.207 : 11*3,25-2,45*2,2 |  | 30.36 | [23 empty] | VV | 0
|  | č.208 : 7*3,25 |  | 22.75 | [23 empty] | VV | 0
|  | č.209,210 : 35,7*3,25-0,8*2,1+5,4*0,15-2,5*2,2-3*1,35+5,7*0,2-2,03*1,75 |  | 103.1925 | [23 empty] | VV | 0
|  | 5,53*0,35-3,9*1,75+7,4*0,35 |  | -2.2995 | [23 empty] | VV | 0
|  | č.211 : (1,5+1,3)*2*3,25-0,7*2,1 |  | 16.73 | [23 empty] | VV | 0
|  | č.212 : (1,5+1,475)*2*3,25-0,7*2,1-0,8*2,1 |  | 16.1875 | [23 empty] | VV | 0
|  | č.213 : (1,5+1,475)*2*3,25-0,7*2,1-0,8*2,1 |  | 16.1875 | [23 empty] | VV | 0
|  | č.214 : (1,5+1,3)*2*3,25-0,7*2,1 |  | 16.73 | [23 empty] | VV | 0
|  | č.215 : (4,55+6)*2*3,25+0,6*2*3,25-1,8*2,1+6,4*0,15 |  | 69.655 | [23 empty] | VV | 0
|  | č.216 : (6,85+8,78)*2*3,25-1,8*2,1+(0,6+0,3)*2*3,25 |  | 103.665 | [23 empty] | VV | 0
|  | č.218 : (5,95+8,3)*2*3,25+3,85*2*3,25-1,46*3,25-0,8*2,1*2 |  | 109.545 | [23 empty] | VV | 0
|  | č.219 : (3,5+3,41)*2*3,25+(1,9+1,75)*3,25+0,9*2*3,25-0,7*2,1*2-0,8*2,1*2 |  | 56.3275 | [23 empty] | VV | 0
|  | č.220 : (1,675+1,05)*2*3,25-0,7*2,1 |  | 16.2425 | [23 empty] | VV | 0
|  | č.221 - dtto 220 : 16,2425 |  | 16.2425 | [23 empty] | VV | 0
|  | č.222 - dtto 220 : 16,2425 |  | 16.2425 | [23 empty] | VV | 0
|  | č.223 - dtto 220 : 16,2425 |  | 16.2425 | [23 empty] | VV | 0
|  | č.224 : (3,5+2,67)*2*3,25+0,9*2*3,25+(1,9+1,75)*3,25-0,7*2,1*2-0,8*2,1*2 |  | 51.5175 | [23 empty] | VV | 0
|  | č.225 : 25,6*3,25-1,4*2,1+5,6*0,15-3,12*2,2-2,66*2,29+7,26*0,2 |  | 69.5966 | [23 empty] | VV | 0
|  | č.226 : 6,28*2,07*3,25-0,8*2 |  | 40.6487 | [23 empty] | VV | 0
|  | č.227 : (2,05+1,05)*2*3,25-0,7*2,1 |  | 18.68 | [23 empty] | VV | 0
|  | č.228 : (2,8+2,8)*2*3,25-0,8*2 |  | 34.8 | [23 empty] | VV | 0
|  | č.229 : 134,6*3,25-0,8*2,1*3-0,7*2,1-1,4*2,1-2,45*2,2-3,12*2,2 |  | 415.746 | [23 empty] | VV | 0
|  | -1,4*2,1-0,8*2,1-0,8*2*2-2,66*2,29+7,24*0,2-0,8*1,97*2-1,4*2,1 |  | -18.5554 | [23 empty] | VV | 0
|  | č.230 : 6,28*1,55*3,25-0,8*2 |  | 30.0355 | [23 empty] | VV | 0
|  | č.231 : (2+3,4)*2*3,25-0,8*2,1 |  | 33.42 | [23 empty] | VV | 0
|  | č.232 : (3,85+3,4)*2*3,25-0,8*2 |  | 45.525 | [23 empty] | VV | 0
|  | č.233 : (4,7+5,76)*2*3,25+0,6*4*3,25-1,4*2,1*2 |  | 69.91 | [23 empty] | VV | 0
|  | č.234 : (4,7+5,9)*2*3,25-0,8*1,97*2 |  | 65.748 | [23 empty] | VV | 0
|  | č.235 : 23,7*3,25-2,66*1,25+5,16*0,2 |  | 74.732 | [23 empty] | VV | 0
|  | č.236 : (7,25+17,11)*2*3,25+(0,8+0,3)*2*3,25*2-1,4*2,1-0,8*2,1-1,5*1,5+4,5*0,2 |  | 166.67 | [23 empty] | VV | 0
|  | č.237 : (4,15+3,1)*2*3,25-0,8*2,1 |  | 45.445 | [23 empty] | VV | 0
|  | Mezisoučet |  | 2100.6924 | [23 empty] | VV | 1
|  | Tobogánová věz - 1.NP až 4.NP : | [25 empty] | VV | 0
|  | Úroveň -0,200 až +11,300 : | [25 empty] | VV | 0
|  | m.č. 1.66, 2.38, 3.01, 4.01 : ((2,95+4,4)*2*11,5+(2,15+1,1+2,15)*0,3+(2,3+1,1+2,3)*0,62+(1,45+1,37)*2*0,62+(2,2+0,47)*2*0,3+(2,2+2,47)*2*0,3+(2,2+0,75)*2*8,6+(3,3+0,75)*2*2,9) |  | 256.3348 | [23 empty] | VV | 0
|  | Odpočet výplní : -((1,1*2,15)+(1,1*2,3)+(1,45*1,37)+(2,2*0,47)+(2,2*2,47)) |  | -13.3495 | [23 empty] | VV | 0
|  | Mezisoučet |  | 242.9853 | [23 empty] | VV | 1
188 | 612473185R00 | Omítky vnitřní zdiva ze suchých směsí příplatek za zabudované omítníky v ploše stěn | m2 | 9610.3085 |  | 0 |  | 0 |  | 0 | 21 | 0 | 8e-05 | 0.77 | 0 | 0 | 801-1 | RTS 24/ I | Indiv | 0 | 0 |  | Práce | Běžná |  |  |  | POL1_
|  | omítka vápenocementová, strojně nebo ručně nanášená v podlaží i ve schodišti na jakýkoliv druh podkladu, kompletní souvrství | [25 empty] | SPI |  | omítka vápenocementová, strojně nebo ručně nanášená v podlaží i ve schodišti na jakýkoliv druh podkladu, kompletní souvrství
|  | Odd.61,pol.č. - štuková omítka stěn : 7032,61015 |  | 7032.6102 | [23 empty] | VV | 0
|  | Odd.61,pol.č. - hrubá omítka stěn : 2577,6983 |  | 2577.6983 | [23 empty] | VV | 0
|  | Mezisoučet |  | 9610.3085 | [23 empty] | VV | 1
189 | 612481211RU2 | Vyztužení povrchu vnitřních stěn sklotextilní síťovinou s dodávkou síťoviny a stěrkového tmelu | m2 | 7332.9061 |  | 0 |  | 0 |  | 0 | 21 | 0 | 0.00491 | 36 | 0 | 0 | 801-1 | RTS 24/ I | Indiv | 0.362 | 2654.51 |  | Práce | Běžná |  |  |  | POL1_1
|  | Odd.61,pol.č. - štuková omítka stěn : 7032,61015 |  | 7032.6102 | [23 empty] | VV | 0
|  | Mezisoučet |  | 7032.6102 | [23 empty] | VV | 1
|  | v.č. - půdorys 1.PP : | [25 empty] | VV | 0
|  | Akumulační nádrže : | [25 empty] | VV | 0
|  | Úroveň -3,400 až -1,300 : ((4,65+3,0)*2+(5,0+5,045)*2+(4,9+2,4)*2+(4,9+2,25)*2)*2,1 |  | 135.009 | [23 empty] | VV | 0
|  | Dechlorační nádrž : | [25 empty] | VV | 0
|  | Úroveň -3,400 až -1,800 : (4,93+11,505)*2*1,6 |  | 52.592 | [23 empty] | VV | 0
|  | Mezisoučet |  | 187.601 | [23 empty] | VV | 1
|  | m.č. 0.21 - stáv.akumulační nádrž : | [25 empty] | VV | 0
|  | Úroveň -3,900 až -2,250 : ((4,35+12,7)*2+(4,4+12,7)*2)*1,65 |  | 112.695 | [23 empty] | VV | 0
|  | Mezisoučet |  | 112.695 | [23 empty] | VV | 1
190 | 622323041R00 | Příprava podkladu penetrace | m2 | 7332.9061 |  | 0 |  | 0 |  | 0 | 21 | 0 | 0.00035 | 2.57 | 0 | 0 | 801-1 | RTS 24/ I | Indiv | 0.07 | 513.3 |  | Práce | Běžná |  |  |  | POL1_
|  | v.č. - půdorys 1.PP : | [25 empty] | VV | 0
|  | Odd.61,pol.č. - štuková omítka stěn : 7032,61015 |  | 7032.6102 | [23 empty] | VV | 0
|  | Mezisoučet |  | 7032.6102 | [23 empty] | VV | 1
|  | v.č. - půdorys 1.PP : | [25 empty] | VV | 0
|  | Akumulační nádrže : | [25 empty] | VV | 0
|  | Úroveň -3,400 až -1,300 : ((4,65+3,0)*2+(5,0+5,045)*2+(4,9+2,4)*2+(4,9+2,25)*2)*2,1 |  | 135.009 | [23 empty] | VV | 0
|  | Dechlorační nádrž : | [25 empty] | VV | 0
|  | Úroveň -3,400 až -1,800 : (4,93+11,505)*2*1,6 |  | 52.592 | [23 empty] | VV | 0
|  | Mezisoučet |  | 187.601 | [23 empty] | VV | 1
|  | m.č. 0.21 - stáv.akumulační nádrž : | [25 empty] | VV | 0
|  | Úroveň -3,900 až -2,250 : ((4,35+12,7)*2+(4,4+12,7)*2)*1,65 |  | 112.695 | [23 empty] | VV | 0
|  | Mezisoučet |  | 112.695 | [23 empty] | VV | 1
191 | 622473187RT2 | Příplatek za okenní začišťovací lištu včetně dodávky | m | 670.515 |  | 0 |  | 0 |  | 0 | 21 | 0 | 0.00015 | 0.1 | 0 | 0 | 801-1 | RTS 24/ I | Indiv | 0.06 | 40.23 |  | Práce | Běžná |  |  |  | POL1_
|  | v.č. - výpis hliníkových výplní : | [25 empty] | VV | 0
|  | AL/1 : (1,35+3,0+1,35) |  | 5.7 | [23 empty] | VV | 0
|  | AL/2 : (1,5+1,5+1,5) |  | 4.5 | [23 empty] | VV | 0
|  | AL/3 : (0,47+2,2+0,47) |  | 3.14 | [23 empty] | VV | 0
|  | AL/4 : 2*(0,85+3,0+0,85) |  | 9.4 | [23 empty] | VV | 0
|  | AL/5 : (2,38+1,1+2,38) |  | 5.86 | [23 empty] | VV | 0
|  | AL/7 : (2,47+2,2+2,47) |  | 7.14 | [23 empty] | VV | 0
|  | AL/8 : (2,0+2,7+2,0) |  | 6.7 | [23 empty] | VV | 0
|  | AL/9 : 7*(1,75+0,9+1,75) |  | 30.8 | [23 empty] | VV | 0
|  | AL/10 : (0,47+1,8+0,47) |  | 2.74 | [23 empty] | VV | 0
|  | AL/11 : (0,85+1,0+0,85) |  | 2.7 | [23 empty] | VV | 0
|  | AL/12 : (0,85+2,0+0,85) |  | 3.7 | [23 empty] | VV | 0
|  | AL/13 : 4*(1,5+3,0+1,5) |  | 24 | [23 empty] | VV | 0
|  | AL/15 : (5,6+5,4+5,6) |  | 16.6 | [23 empty] | VV | 0
|  | AL/16 : 2*(5,6+5,4+5,6) |  | 33.2 | [23 empty] | VV | 0
|  | AL/17 : (5,6+1,835+5,6) |  | 13.035 | [23 empty] | VV | 0
|  | AL/18 : 2*(5,6+4,1+5,6) |  | 30.6 | [23 empty] | VV | 0
|  | AL/19 : (1,75+3,9+1,75)*2 |  | 14.8 | [23 empty] | VV | 0
|  | AL/21 : (2,34+2,0+2,34) |  | 6.68 | [23 empty] | VV | 0
|  | AL/22 : (3,1+5,3+3,1)*2 |  | 23 | [23 empty] | VV | 0
|  | AL/23 : (2,1+1,1+2,1) |  | 5.3 | [23 empty] | VV | 0
|  | AL/24 : (2,15+1,1+2,15) |  | 5.4 | [23 empty] | VV | 0
|  | AL/25 : (2,1+1,8+2,1)*2 |  | 12 | [23 empty] | VV | 0
|  | AL/26 : (1,25+2,66+1,25) |  | 5.16 | [23 empty] | VV | 0
|  | AL/27 : 2*(2,29+2,66+2,29) |  | 14.48 | [23 empty] | VV | 0
|  | AL/28 : (2,2+2,45+2,2)*2 |  | 13.7 | [23 empty] | VV | 0
|  | AL/29 : (2,46+3,5+2,46)*2 |  | 16.84 | [23 empty] | VV | 0
|  | AL/30 : (2,2+3,16+2,2)*2 |  | 15.12 | [23 empty] | VV | 0
|  | AL/31 : (2,2+2,5+2,2)*2 |  | 13.8 | [23 empty] | VV | 0
|  | AL/32 : (2,2+1,55+2,2)*2 |  | 11.9 | [23 empty] | VV | 0
|  | AL/33 : (2,2+1,85+2,2)*2 |  | 12.5 | [23 empty] | VV | 0
|  | AL/39 : 3*(0,6+2,7+0,6) |  | 11.7 | [23 empty] | VV | 0
|  | AL/40 : (1,25+0,8+1,25) |  | 3.3 | [23 empty] | VV | 0
|  | AL/41 : 2*(1,5+1,8+1,5) |  | 9.6 | [23 empty] | VV | 0
|  | AL/42 : (2,55+2,6+2,55) |  | 7.7 | [23 empty] | VV | 0
|  | AL/43 : (2,55+1,7+2,55) |  | 6.8 | [23 empty] | VV | 0
|  | AL/44 : (1,2+1,3+1,2) |  | 3.7 | [23 empty] | VV | 0
|  | AL/45 : (2,55+1,3+2,55) |  | 6.4 | [23 empty] | VV | 0
|  | AL/46 : (2,55+2,0+2,55) |  | 7.1 | [23 empty] | VV | 0
|  | AL/47 : (2,1+1,44+2,1)*2 |  | 11.28 | [23 empty] | VV | 0
|  | AL/48 : (2,5+1,0+2,5)*2 |  | 12 | [23 empty] | VV | 0
|  | AL/49 : 3*(2,5+1,6+2,5)*2 |  | 39.6 | [23 empty] | VV | 0
|  | AL/50 : (2,5+2,2+2,5)*2 |  | 14.4 | [23 empty] | VV | 0
|  | AL/51 : 3*(2,5+1,6+2,5)*2 |  | 39.6 | [23 empty] | VV | 0
|  | AL/52 : 2*(2,5+2,2+2,5)*2 |  | 28.8 | [23 empty] | VV | 0
|  | AL/53 : (1,75+2,03+1,75)*2 |  | 11.06 | [23 empty] | VV | 0
|  | AL/54 : (1,56+1,1+1,56)*2 |  | 8.44 | [23 empty] | VV | 0
|  | AL/55 : (3,1+16,7+3,11)*2 |  | 45.82 | [23 empty] | VV | 0
|  | AL/56 : (2,88+10,6+2,88)*2 |  | 32.72 | [23 empty] | VV | 0
|  | Mezisoučet |  | 670.515 | [23 empty] | VV | 1
192 | PC-KOMPRI.PASKA | Dodávka a osazení komprimační pásky | m | 822.47 |  | 0 |  | 0 |  | 0 | 21 | 0 | 0 | 0 | 0 | 0 |  | Vlastní | Indiv | 0 | 0 |  | Práce | Běžná |  |  |  | POL1_1
|  | v.č. - výpis hliníkových výplní : | [25 empty] | VV | 0
|  | AL/1 : (3,0+1,35)*2 |  | 8.7 | [23 empty] | VV | 0
|  | AL/2 : (1,5+1,5)*2 |  | 6 | [23 empty] | VV | 0
|  | AL/3 : (2,2+0,47)*2 |  | 5.34 | [23 empty] | VV | 0
|  | AL/4 : 2*(3,0+0,85)*2 |  | 15.4 | [23 empty] | VV | 0
|  | AL/5 : (1,1+2,38)*2 |  | 6.96 | [23 empty] | VV | 0
|  | AL/6 : (13,66+2,5)*2+(13,66+3,22)*2 |  | 66.08 | [23 empty] | VV | 0
|  | AL/7 : (2,2+2,47)*2 |  | 9.34 | [23 empty] | VV | 0
|  | AL/8 : (2,7+2,0)*2 |  | 9.4 | [23 empty] | VV | 0
|  | AL/9 : 7*(0,9+1,75)*2 |  | 37.1 | [23 empty] | VV | 0
|  | AL/10 : (1,8+0,47)*2 |  | 4.54 | [23 empty] | VV | 0
|  | AL/11 : (1,0+0,85)*2 |  | 3.7 | [23 empty] | VV | 0
|  | AL/12 : (2,0+0,85)*2 |  | 5.7 | [23 empty] | VV | 0
|  | AL/13 : 4*(3,0+1,5)*2 |  | 36 | [23 empty] | VV | 0
|  | AL/14 : 5*(5,5+3,1)*2+(3,285+2,645)*2 |  | 97.86 | [23 empty] | VV | 0
|  | AL/15 : (5,4+5,6)*2 |  | 22 | [23 empty] | VV | 0
|  | AL/16 : 2*(5,4+5,6)*2 |  | 44 | [23 empty] | VV | 0
|  | AL/17 : (1,835+5,6)*2 |  | 14.87 | [23 empty] | VV | 0
|  | AL/18 : 2*(4,1+5,6)*2 |  | 38.8 | [23 empty] | VV | 0
|  | AL/19 : (3,9+1,75)*2 |  | 11.3 | [23 empty] | VV | 0
|  | AL/21 : (2,0+2,34)*2 |  | 8.68 | [23 empty] | VV | 0
|  | AL/22 : (5,3+3,1)*2 |  | 16.8 | [23 empty] | VV | 0
|  | AL/23 : (1,1+2,1)*2 |  | 6.4 | [23 empty] | VV | 0
|  | AL/24 : (1,1+2,15)*2 |  | 6.5 | [23 empty] | VV | 0
|  | AL/25 : (1,8+2,1)*2 |  | 7.8 | [23 empty] | VV | 0
|  | AL/26 : (2,66+1,25)*2 |  | 7.82 | [23 empty] | VV | 0
|  | AL/27 : 2*(2,66+2,29)*2 |  | 19.8 | [23 empty] | VV | 0
|  | AL/28 : (2,45+2,2)*2 |  | 9.3 | [23 empty] | VV | 0
|  | AL/29 : (3,5+2,46)*2 |  | 11.92 | [23 empty] | VV | 0
|  | AL/30 : (3,16+2,2)*2 |  | 10.72 | [23 empty] | VV | 0
|  | AL/31 : (2,5+2,2)*2 |  | 9.4 | [23 empty] | VV | 0
|  | AL/32 : (1,55+2,2)*2 |  | 7.5 | [23 empty] | VV | 0
|  | AL/33 : (1,85+2,2)*2 |  | 8.1 | [23 empty] | VV | 0
|  | AL/39 : 3*(2,7+0,6)*2 |  | 19.8 | [23 empty] | VV | 0
|  | AL/40 : (0,8+1,25)*2 |  | 4.1 | [23 empty] | VV | 0
|  | AL/41 : 2*(1,8+1,5)*2 |  | 13.2 | [23 empty] | VV | 0
|  | AL/42 : (2,6+2,55)*2 |  | 10.3 | [23 empty] | VV | 0
|  | AL/43 : (1,7+2,55)*2 |  | 8.5 | [23 empty] | VV | 0
|  | AL/44 : (1,3+1,2)*2 |  | 5 | [23 empty] | VV | 0
|  | AL/45 : (1,3+2,55)*2 |  | 7.7 | [23 empty] | VV | 0
|  | AL/46 : (2,0+2,55)*2 |  | 9.1 | [23 empty] | VV | 0
|  | AL/47 : (1,44+2,1)*2 |  | 7.08 | [23 empty] | VV | 0
|  | AL/48 : (1,0+2,5)*2 |  | 7 | [23 empty] | VV | 0
|  | AL/49 : 3*(1,6+2,5)*2 |  | 24.6 | [23 empty] | VV | 0
|  | AL/50 : (2,2+2,5)*2 |  | 9.4 | [23 empty] | VV | 0
|  | AL/51 : 3*(1,6+2,5)*2 |  | 24.6 | [23 empty] | VV | 0
|  | AL/52 : 2*(2,2+2,5)*2 |  | 18.8 | [23 empty] | VV | 0
|  | AL/53 : (2,03+1,75)*2 |  | 7.56 | [23 empty] | VV | 0
|  | AL/54 : (1,1+1,56)*2 |  | 5.32 | [23 empty] | VV | 0
|  | AL/55 : (16,7+3,11)*2 |  | 39.62 | [23 empty] | VV | 0
|  | AL/56 : (10,6+2,88)*2 |  | 26.96 | [23 empty] | VV | 0
|  | Mezisoučet |  | 822.47 | [23 empty] | VV | 1
Díl: | 62 | Úpravy povrchů vnější |  |  |  | 0 |  | 0 |  | 0 |  | 0 |  | 129.95 |  | 0 |  |  |  |  | 4833.49 | [6 empty] | DIL
193 | 620991121R00 | Zakrývání výplní vnějších otvorů z postaveného lešení | m2 | 262.2858 |  | 0 |  | 0 |  | 0 | 21 | 0 | 4e-05 | 0.01 | 0 | 0 | 801-1 | RTS 24/ I | Indiv | 0.078 | 20.46 |  | Práce | Běžná |  |  |  | POL1_
|  | s rámy a zárubněmi, zábradlí, předmětů oplechování apod., které se zřizují ještě před úpravami povrchu, před jejich znečištěním při úpravách povrchu nástřikem plastických (lepivých) maltovin | [25 empty] | SPI |  | s rámy a zárubněmi, zábradlí, předmětů oplechování apod., které se zřizují ještě před úpravami povrchu, před jejich znečištěním při úpravách povrchu nástřikem plastických (lepivých) maltovin
|  | v.č. - výpis hliníkových výplní : | [25 empty] | VV | 0
|  | AL/1 : (3,0*1,35) |  | 4.05 | [23 empty] | VV | 0
|  | AL/2 : (1,5*1,5) |  | 2.25 | [23 empty] | VV | 0
|  | AL/3 : (2,2*0,47) |  | 1.034 | [23 empty] | VV | 0
|  | AL/4 : 2*(3,0*0,85) |  | 5.1 | [23 empty] | VV | 0
|  | AL/5 : (1,1*2,38) |  | 2.618 | [23 empty] | VV | 0
|  | AL/7 : (2,2*2,47) |  | 5.434 | [23 empty] | VV | 0
|  | AL/8 : (2,7*2,0) |  | 5.4 | [23 empty] | VV | 0
|  | AL/9 : 7*(0,9*1,75) |  | 11.025 | [23 empty] | VV | 0
|  | AL/10 : (1,8*0,47) |  | 0.846 | [23 empty] | VV | 0
|  | AL/11 : (1,0*0,85) |  | 0.85 | [23 empty] | VV | 0
|  | AL/12 : (2,0*0,85) |  | 1.7 | [23 empty] | VV | 0
|  | AL/13 : 4*(3,0*1,5) |  | 18 | [23 empty] | VV | 0
|  | AL/15 : (5,4*5,6) |  | 30.24 | [23 empty] | VV | 0
|  | AL/16 : 2*(5,4*5,6) |  | 60.48 | [23 empty] | VV | 0
|  | AL/17 : (1,835*5,6) |  | 10.276 | [23 empty] | VV | 0
|  | AL/18 : 2*(4,1*5,6) |  | 45.92 | [23 empty] | VV | 0
|  | AL/21 : (2,0*2,34) |  | 4.68 | [23 empty] | VV | 0
|  | AL/23 : (1,1*2,1) |  | 2.31 | [23 empty] | VV | 0
|  | AL/24 : (1,1*2,15) |  | 2.365 | [23 empty] | VV | 0
|  | AL/26 : (2,66*1,25) |  | 3.325 | [23 empty] | VV | 0
|  | AL/27 : 2*(2,66*2,29) |  | 12.1828 | [23 empty] | VV | 0
|  | AL/39 : 3*(2,7*0,6) |  | 4.86 | [23 empty] | VV | 0
|  | AL/40 : (0,8*1,25) |  | 1 | [23 empty] | VV | 0
|  | AL/41 : 2*(1,8*1,5) |  | 5.4 | [23 empty] | VV | 0
|  | AL/42 : (2,6*2,55) |  | 6.63 | [23 empty] | VV | 0
|  | AL/43 : (1,7*2,55) |  | 4.335 | [23 empty] | VV | 0
|  | AL/44 : (1,3*1,2) |  | 1.56 | [23 empty] | VV | 0
|  | AL/45 : (1,3*2,55) |  | 3.315 | [23 empty] | VV | 0
|  | AL/46 : (2,0*2,55) |  | 5.1 | [23 empty] | VV | 0
|  | Mezisoučet |  | 262.2858 | [23 empty] | VV | 1
194 | 621471119R00 | Příplatky za provádění úprav na podhledech | m2 | 142.6385 |  | 0 |  | 0 |  | 0 | 21 | 0 | 0.0006 | 0.09 | 0 | 0 | 801-1 | RTS 24/ I | Indiv | 0.159 | 22.68 |  | Práce | Běžná |  |  |  | POL1_
|  | Odd.416,pol.č. - skladba S19 : | [25 empty] | VV | 0
|  | Úroveň -0,780 = podhled SDVK : 142,63850 |  | 142.6385 | [23 empty] | VV | 0
|  | Mezisoučet |  | 142.6385 | [23 empty] | VV | 1
195 | 621481211RU2 | Vyztužení vnějších omítek podhledů sklotextilní síťovinou s dodávkou výztužné sítě a stěrkového tmelu | m2 | 164.0905 |  | 0 |  | 0 |  | 0 | 21 | 0 | 0.00491 | 0.81 | 0 | 0 | 801-1 | RTS 24/ I | Indiv | 0.444 | 72.86 |  | Práce | Běžná |  |  |  | POL1_1
|  | Odd.4,pol.č. - skladba S19 : | [25 empty] | VV | 0
|  | Úroveň -0,780 = podhled SDVK : 142,63850 |  | 142.6385 | [23 empty] | VV | 0
|  | Mezisoučet |  | 142.6385 | [23 empty] | VV | 1
|  | v.č. - půdorys 1.PP : | [25 empty] | VV | 0
|  | Skřiň pro HUP : 21,452 |  | 21.452 | [23 empty] | VV | 0
|  | Mezisoučet |  | 21.452 | [23 empty] | VV | 1
196 | 622323041R00 | Příprava podkladu penetrace | m2 | 164.0905 |  | 0 |  | 0 |  | 0 | 21 | 0 | 0.00035 | 0.06 | 0 | 0 | 801-1 | RTS 24/ I | Indiv | 0.07 | 11.49 |  | Práce | Běžná |  |  |  | POL1_
|  | Odd.4,pol.č. - skladba S19 : | [25 empty] | VV | 0
|  | Úroveň -0,780 = podhled SDVK : 142,63850 |  | 142.6385 | [23 empty] | VV | 0
|  | Mezisoučet |  | 142.6385 | [23 empty] | VV | 1
|  | v.č. - půdorys 1.PP : | [25 empty] | VV | 0
|  | Skřiň pro HUP : 21,452 |  | 21.452 | [23 empty] | VV | 0
|  | Mezisoučet |  | 21.452 | [23 empty] | VV | 1
197 | 622325512R00 | Zateplení suterénu extrudovaným polysterenem, tloušťky 100 mm | m2 | 640.9054 |  | 0 |  | 0 |  | 0 | 21 | 0 | 0.00756 | 4.85 | 0 | 0 | 801-1 | RTS 24/ I | Indiv | 0.493 | 315.97 |  | Práce | Běžná |  |  |  | POL1_
|  | nanesení lepicího tmelu na izolační desky, nalepení desek a zajištění talířovými hmoždinkami (6 ks/m2). Bez povrchové úpravy desek. | [25 empty] | SPI |  | nanesení lepicího tmelu na izolační desky, nalepení desek a zajištění talířovými hmoždinkami (6 ks/m2). Bez povrchové úpravy desek.
|  | Skladba S6 tl.200 mm - pod UT : | [25 empty] | VV | 0
|  | Pohled SV : | [25 empty] | VV | 0
|  | Úroveň -3,550 až -1,600 : (4,5*1,95)*2 |  | 17.55 | [23 empty] | VV | 0
|  | Úroveň -3,550 až -1,600 nebo -0,020 : (31,3*(1,95+3,53)/2)*2 |  | 171.524 | [23 empty] | VV | 0
|  | Úroveň -3,550 až -0,020 : (4,75*3,53)*2 |  | 33.535 | [23 empty] | VV | 0
|  | Úroveň -3,550 až -1,300 : ((1,0+16,5)*2,25)*2 |  | 78.75 | [23 empty] | VV | 0
|  | Úroveň -3,550 až -1,300 nebo -2,200 : (4,5*(2,25+1,35)/2)*2 |  | 16.2 | [23 empty] | VV | 0
|  | Pohled SZ : | [25 empty] | VV | 0
|  | Úroveň -4,200 až -2,200 nebo -3,600 : (8,0*(2,0+0,6)/2)*2 |  | 20.8 | [23 empty] | VV | 0
|  | Úroveň -4,200 až -3,600 : (29,0*0,6)*2 |  | 34.8 | [23 empty] | VV | 0
|  | Pohled JZ : | [25 empty] | VV | 0
|  | Úroveň -3,550 až -1,400 nebo -0,020 : ((19,84+0,89)*(2,15+3,53)/2)*2 |  | 117.7464 | [23 empty] | VV | 0
|  | Úroveň -3,550 až -1,300 : (3,0*2,25)*2 |  | 13.5 | [23 empty] | VV | 0
|  | Pohled JV : | [25 empty] | VV | 0
|  | Úroveň -3,550 až -1,300 nebo -1,600 : ((13,5+19,0)*(2,25+1,95)/2)*2 |  | 136.5 | [23 empty] | VV | 0
|  | Mezisoučet |  | 640.9054 | [23 empty] | VV | 1
198 | 622325521RV1 | Zateplení soklu extrudovaným polystyrénem, tloušťky 80 mm, zakončené stěrkou s výztužnou tkaninou | m2 | 70.4947 |  | 0 |  | 0 |  | 0 | 21 | 0 | 0.00997 | 0.7 | 0 | 0 | 801-1 | RTS 24/ I | Indiv | 0.857 | 60.41 |  | Práce | Běžná |  |  |  | POL1_
|  | nanesení lepicího tmelu na izolační desky, nalepení desek, zajištění talířovými hmoždinkami (6 ks/m2), přebroušení desek, natažení stěrky, vtlačení výztužné tkaniny, přehlazení stěrky. Další vrstvy podle popisu položky. Včetně rohových lišt na hranách budov. | [25 empty] | SPI |  | nanesení lepicího tmelu na izolační desky, nalepení desek, zajištění talířovými hmoždinkami (6 ks/m2), přebroušení desek, natažení stěrky, vtlačení výztužné tkaniny, přehlazení stěrky. Další vrstvy podle popisu položky. Včetně rohových lišt na hranách budov.
|  | Odd.62,pol.č. - KZS z XPS tl.180 mm : 70,4947 |  | 70.4947 | [23 empty] | VV | 0
199 | 622325522RU1 | Zateplení soklu extrudovaným polystyrénem, tloušťky 100 mm, kontaktní nátěr a mozaiková omítka | m2 | 6.949 |  | 0 |  | 0 |  | 0 | 21 | 0 | 0.0163 | 0.11 | 0 | 0 | 801-1 | RTS 24/ I | Indiv | 1.2558 | 8.73 |  | Práce | Běžná |  |  |  | POL1_
|  | nanesení lepicího tmelu na izolační desky, nalepení desek, zajištění talířovými hmoždinkami (6 ks/m2), přebroušení desek, natažení stěrky, vtlačení výztužné tkaniny, přehlazení stěrky. Další vrstvy podle popisu položky. Včetně rohových lišt na hranách budov. | [25 empty] | SPI |  | nanesení lepicího tmelu na izolační desky, nalepení desek, zajištění talířovými hmoždinkami (6 ks/m2), přebroušení desek, natažení stěrky, vtlačení výztužné tkaniny, přehlazení stěrky. Další vrstvy podle popisu položky. Včetně rohových lišt na hranách budov.
|  | Skladba S6 tl.200 mm - nad UT : | [25 empty] | VV | 0
|  | Pohled SZ - legenda 1 : | [25 empty] | VV | 0
|  | Úroveň +0,070 až +0,370 : (4,43*0,3) |  | 1.329 | [23 empty] | VV | 0
|  | Pohled JZ - legenda 1 : | [25 empty] | VV | 0
|  | Úroveň -0,570 až +0,370 : (2,5*0,94) |  | 2.35 | [23 empty] | VV | 0
|  | Úroveň -0,720 až +0,370 : (3,0*1,09) |  | 3.27 | [23 empty] | VV | 0
|  | Mezisoučet |  | 6.949 | [23 empty] | VV | 1
200 | 622325522RV1 | Zateplení soklu extrudovaným polystyrénem, tloušťky 100 mm, zakončené stěrkou s výztužnou tkaninou | m2 | 6.949 |  | 0 |  | 0 |  | 0 | 21 | 0 | 0.01058 | 0.07 | 0 | 0 | 801-1 | RTS 24/ I | Indiv | 0.857 | 5.96 |  | Práce | Běžná |  |  |  | POL1_
|  | nanesení lepicího tmelu na izolační desky, nalepení desek, zajištění talířovými hmoždinkami (6 ks/m2), přebroušení desek, natažení stěrky, vtlačení výztužné tkaniny, přehlazení stěrky. Další vrstvy podle popisu položky. Včetně rohových lišt na hranách budov. | [25 empty] | SPI |  | nanesení lepicího tmelu na izolační desky, nalepení desek, zajištění talířovými hmoždinkami (6 ks/m2), přebroušení desek, natažení stěrky, vtlačení výztužné tkaniny, přehlazení stěrky. Další vrstvy podle popisu položky. Včetně rohových lišt na hranách budov.
|  | Odd.62,pol.č. - KZS z XPS tl.100 mm : 6,949 |  | 6.949 | [23 empty] | VV | 0
201 | 622325526RU1 | Zateplení soklu extrudovaným polystyrénem, tloušťky 180 mm, kontaktní nátěr a mozaiková omítka | m2 | 70.4947 |  | 0 |  | 0 |  | 0 | 21 | 0 | 0.01875 | 1.32 | 0 | 0 | 801-1 | RTS 24/ I | Indiv | 1.2558 | 88.53 |  | Práce | Běžná |  |  |  | POL1_
|  | nanesení lepicího tmelu na izolační desky, nalepení desek, zajištění talířovými hmoždinkami (6 ks/m2), přebroušení desek, natažení stěrky, vtlačení výztužné tkaniny, přehlazení stěrky. Další vrstvy podle popisu položky. Včetně rohových lišt na hranách budov. | [25 empty] | SPI |  | nanesení lepicího tmelu na izolační desky, nalepení desek, zajištění talířovými hmoždinkami (6 ks/m2), přebroušení desek, natažení stěrky, vtlačení výztužné tkaniny, přehlazení stěrky. Další vrstvy podle popisu položky. Včetně rohových lišt na hranách budov.
|  | Skladba S6 tl.260 mm - nad ÚT : | [25 empty] | VV | 0
|  | Pohled SV - legenda 1 : | [25 empty] | VV | 0
|  | Úroveň -1,300 až -0,520 : (1,0+16,5)*0,78-(2,7*0,6)*3 |  | 8.79 | [23 empty] | VV | 0
|  | Úroveň -1,300 nebo -2,200 až -0,520 : 4,5*(0,78+1,68)/2 |  | 5.535 | [23 empty] | VV | 0
|  | Pohled SZ - legenda 1 : | [25 empty] | VV | 0
|  | Úroveň -2,200 až -1,800 nebo -3,200 až -2,800 : (8,26*0,4) |  | 3.304 | [23 empty] | VV | 0
|  | Úroveň -3,600 až -3,200 : (28,7*0,4)-((1,3*0,2)+(1,7*0,2)+(2,0*0,2)+(2,6*0,2)) |  | 9.96 | [23 empty] | VV | 0
|  | Pohled JZ - legenda 1 : | [25 empty] | VV | 0
|  | Úroveň -1,400 nebo -0,020 až +0,370 : 19,84*(1,77+0,39)/2-((1,8*0,37)+(4,1*0,37)*2) |  | 17.7272 | [23 empty] | VV | 0
|  | Úroveň +0,070 až +0,370 : (27,83*0,3)-((1,835*0,3)+(5,4*0,3)) |  | 6.1785 | [23 empty] | VV | 0
|  | Úroveň -1,300 až -0,950 : (3,0*0,35) |  | 1.05 | [23 empty] | VV | 0
|  | Pohled JV - legenda 1 : | [25 empty] | VV | 0
|  | Úroveň -1,120 až -0,950 : (10,0*0,17) |  | 1.7 | [23 empty] | VV | 0
|  | Úroveň -1,300 nebo -1,600 až -0,950 : (13,5+19,0)*(0,35+0,65)/2 |  | 16.25 | [23 empty] | VV | 0
|  | Mezisoučet |  | 70.4947 | [23 empty] | VV | 1
202 | 622325830RV1 | Zateplení fasády , minerálními deskami s podélným vláknem, tloušťky 60 mm, zakončené stěrkou s výztužnou tkaninou, | m2 | 1680.8179 |  | 0 |  | 0 |  | 0 | 21 | 0 | 0.02259 | 37.97 | 0 | 0 | 801-1 | RTS 24/ I | Indiv | 1.017 | 1709.39 |  | Práce | Běžná |  |  |  | POL1_
|  | nanesení lepicího tmelu na izolační desky, nalepení desek, zajištění talířovými hmoždinkami (6 ks/m2), přebroušení desek EPS, nebo kašírování u minerálních desek, natažení stěrky, vtlačení výztužné tkaniny, přehlazení stěrky. Další vrstvy podle popisu položky. Včetně rohových lišt na hranách budov. | [25 empty] | SPI |  | nanesení lepicího tmelu na izolační desky, nalepení desek, zajištění talířovými hmoždinkami (6 ks/m2), přebroušení desek EPS, nebo kašírování u minerálních desek, natažení stěrky, vtlačení výztužné tkaniny, přehlazení stěrky. Další vrstvy podle popisu položky. Včetně rohových lišt na hranách budov.
|  | Odd.62,pol.č. - KZS z minerální vaty tl.200 mm : 1680,8179 |  | 1680.8179 | [23 empty] | VV | 0
|  | Mezisoučet |  | 1680.8179 | [23 empty] | VV | 1
203 | 622325837RT3 | Zateplení fasády , minerálními deskami s podélným vláknem, tloušťky 200 mm, kontaktní nátěr a silikonová omítka, rýhovaná, zrnitost 2 mm | m2 | 1680.8179 |  | 0 |  | 0 |  | 0 | 21 | 0 | 0.04856 | 81.62 | 0 | 0 | 801-1 | RTS 24/ I | Indiv | 1.4158 | 2379.7 |  | Práce | Běžná |  |  |  | POL1_
|  | nanesení lepicího tmelu na izolační desky, nalepení desek, zajištění talířovými hmoždinkami (6 ks/m2), přebroušení desek EPS, nebo kašírování u minerálních desek, natažení stěrky, vtlačení výztužné tkaniny, přehlazení stěrky. Další vrstvy podle popisu položky. Včetně rohových lišt na hranách budov. | [25 empty] | SPI |  | nanesení lepicího tmelu na izolační desky, nalepení desek, zajištění talířovými hmoždinkami (6 ks/m2), přebroušení desek EPS, nebo kašírování u minerálních desek, natažení stěrky, vtlačení výztužné tkaniny, přehlazení stěrky. Další vrstvy podle popisu položky. Včetně rohových lišt na hranách budov.
|  | Skladba S7 tl.260 mm : | [25 empty] | VV | 0
|  | Pohled SV - legenda 1 : | [25 empty] | VV | 0
|  | Úroveň -1,600 až +2,340 : (4,6*3,94) |  | 18.124 | [23 empty] | VV | 0
|  | Úroveň -1,600 nebo -0,020 až +3,100 : 31,315*(4,7+3,02)/2-(0,9*1,75)*7 |  | 109.8509 | [23 empty] | VV | 0
|  | Úroveň -0,020 až +3,100 : (4,8*3,02)-(2,0*2,34) |  | 9.816 | [23 empty] | VV | 0
|  | Úroveň -0,520 až -0,020 : (1,0*0,5) |  | 0.5 | [23 empty] | VV | 0
|  | Úroveň -0,520 až +2,340 : (16,5*2,86)-(2,7*2,0)*3 |  | 30.99 | [23 empty] | VV | 0
|  | Úroveň -0,520 až +2,340 : (4,5*2,86) |  | 12.87 | [23 empty] | VV | 0
|  | Úroveň -0,890 až +3,850 : (4,59*4,74) |  | 21.7566 | [23 empty] | VV | 0
|  | Úroveň +6,420 až +12,290 : (4,07*5,87) |  | 23.8909 | [23 empty] | VV | 0
|  | Pohled SZ - legenda 1 : | [25 empty] | VV | 0
|  | Úroveň -1,800 nebo -2,800 až +2,340 : 8,37*(4,14+5,14)/2-((0,8*1,25)+(1,8*1,5)*2+(1,8*0,74)) |  | 31.1048 | [23 empty] | VV | 0
|  | Úroveň -3,200 až -0,300 : (28,7*2,9)-((1,3*1,25)+(1,3*2,4)+(1,7*2,4)+(2,0*2,4)+(2,6*2,4)) |  | 63.365 | [23 empty] | VV | 0
|  | Úroveň -0,890 až +7,700 : (29,41*8,59)-((1,0*0,85)+(2,0*0,85)*3+(3,0*0,85)*2+(3,0*1,5)*3) |  | 228.0819 | [23 empty] | VV | 0
|  | Úroveň +2,980 až+12,290 : (5,52*9,31) |  | 51.3912 | [23 empty] | VV | 0
|  | Úroveň +0,370 až +7,700 : (4,33*7,33) |  | 31.7389 | [23 empty] | VV | 0
|  | Pohled JZ - legenda 1 : | [25 empty] | VV | 0
|  | Úroveň -0,890 až +3,850 : (4,59*4,74) |  | 21.7566 | [23 empty] | VV | 0
|  | Úroveň +0,370 až +6,380 : (19,64*6,01)-((1,8*1,73)+(4,1*5,23)*2) |  | 72.0364 | [23 empty] | VV | 0
|  | Úroveň +6,380 až +7,700 : (0,51*1,32) |  | 0.6732 | [23 empty] | VV | 0
|  | Úroveň +0,370 až +6,640 : (27,83*6,27)-((1,835*5,23)+(5,4*5,23)*3) |  | 80.171 | [23 empty] | VV | 0
|  | Úroveň +6,640 až +7,700 : (0,51*1,06)*2 |  | 1.0812 | [23 empty] | VV | 0
|  | Úroveň -0,950 až +3,850 : (2,95*4,8) |  | 14.16 | [23 empty] | VV | 0
|  | Pohled JV - legenda 1 : | [25 empty] | VV | 0
|  | Úroveň -0,950 až +7,700 : (23,12*8,65)-((1,1*2,1)+(3,0*1,5)*2) |  | 188.678 | [23 empty] | VV | 0
|  | Úroveň -0,950 až +3,850 : (8,74*4,8) |  | 41.952 | [23 empty] | VV | 0
|  | Úroveň +3,460 až +7,700 : (9,0*4,24) |  | 38.16 | [23 empty] | VV | 0
|  | Úroveň -0,950 až +2,340 : (10,3*3,29) |  | 33.887 | [23 empty] | VV | 0
|  | 2.NP - venkovní odpočivárna : | [25 empty] | VV | 0
|  | Úroveň +4,000 až +7,405 : (12,135+5,48)*2*3,405-((2,66*1,25)+(2,66*2,29)*2) |  | 104.4504 | [23 empty] | VV | 0
|  | Mezisoučet |  | 1230.486 | [23 empty] | VV | 1
|  | Odd.62,pol.č. - Skladba S11 : 450,3319 |  | 450.3319 | [23 empty] | VV | 0
|  | Mezisoučet |  | 450.3319 | [23 empty] | VV | 1
204 | 622325563R00 | Zateplení parapetu extrudovaným polystyrénem, tloušťky 30 mm | m2 | 30.4199 |  | 0 |  | 0 |  | 0 | 21 | 0 | 0.00862 | 0.26 | 0 | 0 | 801-1 | RTS 24/ I | Indiv | 1.562 | 47.52 |  | Práce | Běžná |  |  |  | POL1_
|  | nanesení lepicího tmelu na izolační desky, nalepení desek, natažení stěrky, vtlačení výztužné tkaniny a přehlazení stěrky. Včetně parapetních lišt. | [25 empty] | SPI |  | nanesení lepicího tmelu na izolační desky, nalepení desek, natažení stěrky, vtlačení výztužné tkaniny a přehlazení stěrky. Včetně parapetních lišt.
|  | v.č. - výpis hliníkových výplní : | [25 empty] | VV | 0
|  | AL/1 : (3,0*0,26) |  | 0.78 | [23 empty] | VV | 0
|  | AL/2 : (1,5*0,26) |  | 0.39 | [23 empty] | VV | 0
|  | AL/3 : (2,2*0,26) |  | 0.572 | [23 empty] | VV | 0
|  | AL/4 : 2*(3,0*0,26) |  | 1.56 | [23 empty] | VV | 0
|  | AL/5 : (1,1*0,26) |  | 0.286 | [23 empty] | VV | 0
|  | AL/7 : (2,2*0,26) |  | 0.572 | [23 empty] | VV | 0
|  | AL/8 : (2,7*0,26) |  | 0.702 | [23 empty] | VV | 0
|  | AL/9 : 7*(0,9*0,26) |  | 1.638 | [23 empty] | VV | 0
|  | AL/10 : (1,8*0,26) |  | 0.468 | [23 empty] | VV | 0
|  | AL/11 : (1,0*0,26) |  | 0.26 | [23 empty] | VV | 0
|  | AL/12 : (2,0*0,26) |  | 0.52 | [23 empty] | VV | 0
|  | AL/13 : 4*(3,0*0,26) |  | 3.12 | [23 empty] | VV | 0
|  | AL/15 : (5,4*0,26) |  | 1.404 | [23 empty] | VV | 0
|  | AL/16 : 2*(5,4*0,26) |  | 2.808 | [23 empty] | VV | 0
|  | AL/17 : (1,835*0,26) |  | 0.4771 | [23 empty] | VV | 0
|  | AL/18 : 2*(4,1*0,26) |  | 2.132 | [23 empty] | VV | 0
|  | AL/21 : (2,0*2,26) |  | 4.52 | [23 empty] | VV | 0
|  | AL/23 : (1,1*0,26) |  | 0.286 | [23 empty] | VV | 0
|  | AL/24 : (1,1*0,26) |  | 0.286 | [23 empty] | VV | 0
|  | AL/26 : (2,66*0,26) |  | 0.6916 | [23 empty] | VV | 0
|  | AL/27 : 2*(2,66*0,26) |  | 1.3832 | [23 empty] | VV | 0
|  | AL/39 : 3*(2,7*0,26) |  | 2.106 | [23 empty] | VV | 0
|  | AL/40 : (0,8*0,26) |  | 0.208 | [23 empty] | VV | 0
|  | AL/41 : 2*(1,8*0,26) |  | 0.936 | [23 empty] | VV | 0
|  | AL/42 : (2,6*0,26) |  | 0.676 | [23 empty] | VV | 0
|  | AL/43 : (1,7*0,26) |  | 0.442 | [23 empty] | VV | 0
|  | AL/44 : (1,3*0,26) |  | 0.338 | [23 empty] | VV | 0
|  | AL/45 : (1,3*0,26) |  | 0.338 | [23 empty] | VV | 0
|  | AL/46 : (2,0*0,26) |  | 0.52 | [23 empty] | VV | 0
|  | Mezisoučet |  | 30.4199 | [23 empty] | VV | 1
205 | 622412313R00 | Nátěr vnějsích omítek stěn silikonový, složitost 1-2, | m2 | 164.0905 |  | 0 |  | 0 |  | 0 | 21 | 0 | 0.00053 | 0.09 | 0 | 0 | 801-1 | RTS 24/ I | Indiv | 0.21 | 34.46 |  | Práce | Běžná |  |  |  | POL1_
|  | Penetrace + 2 x krycí nátěr. | [25 empty] | SPI
|  | Odd.4,pol.č. - skladba S19 : | [25 empty] | VV | 0
|  | Úroveň -0,780 = podhled SDVK : 142,63850 |  | 142.6385 | [23 empty] | VV | 0
|  | Mezisoučet |  | 142.6385 | [23 empty] | VV | 1
|  | v.č. - půdorys 1.PP : | [25 empty] | VV | 0
|  | Skřiň pro HUP : 21,452 |  | 21.452 | [23 empty] | VV | 0
|  | Mezisoučet |  | 21.452 | [23 empty] | VV | 1
206 | 622421143R00 | Omítky vnější stěn vápenocementové štukové, , složitost 1÷ 2 | m2 | 21.452 |  | 0 |  | 0 |  | 0 | 21 | 0 | 0.05258 | 1.13 | 0 | 0 | 801-1 | RTS 24/ I | Indiv | 0.917 | 19.67 |  | Práce | Běžná |  |  |  | POL1_
|  | v.č. - půdorys 1.PP : | [25 empty] | VV | 0
|  | Skřiň pro HUP : | [25 empty] | VV | 0
|  | Úroveň -1,650 až +0,600 : (0,6+3,07)*2*2,35+(0,4+2,67)*2*2,25+(0,4*2,67)-(2,67*2,0)*2 |  | 21.452 | [23 empty] | VV | 0
|  | Mezisoučet |  | 21.452 | [23 empty] | VV | 1
207 | 624471116R00 | Tenkovrstvá úprava panelů aktivovaným štukem malta vápenocementová s disperzní přísadou | m2 | 142.6385 |  | 0 |  | 0 |  | 0 | 21 | 0 | 0.00598 | 0.85 | 0 | 0 | 801-1 | RTS 24/ I | Indiv | 0.25 | 35.66 |  | Práce | Běžná |  |  |  | POL1_
|  | na rovném povrchu vnějších stěn, pilířů, svislých panelových konstrukcí, s nejnutnějším obroušením podkladu (pemzou apod.) a oprášením, | [25 empty] | SPI |  | na rovném povrchu vnějších stěn, pilířů, svislých panelových konstrukcí, s nejnutnějším obroušením podkladu (pemzou apod.) a oprášením,
|  | Odd.4,pol.č. - skladba S19 : | [25 empty] | VV | 0
|  | Úroveň -0,780 = podhled SDVK : 142,63850 |  | 142.6385 | [23 empty] | VV | 0
|  | Mezisoučet |  | 142.6385 | [23 empty] | VV | 1
208 | 622405932U00 | KZS rohová lišta Al 10x10cm+tkanina | m | 394.75 |  | 0 |  | 0 |  | 0 | 21 | 0 | 3e-05 | 0.01 | 0 | 0 |  | URS | Indiv | 0 | 0 |  | Práce | Běžná |  |  |  | POL1_1
|  | v.č. - výpis hliníkových výplní : | [25 empty] | VV | 0
|  | AL/1 : (3,0+1,35)*2 |  | 8.7 | [23 empty] | VV | 0
|  | AL/2 : (1,5+1,5)*2 |  | 6 | [23 empty] | VV | 0
|  | AL/3 : (2,2+0,47)*2 |  | 5.34 | [23 empty] | VV | 0
|  | AL/4 : 2*(3,0+0,85)*2 |  | 15.4 | [23 empty] | VV | 0
|  | AL/5 : (1,1+2,38)*2 |  | 6.96 | [23 empty] | VV | 0
|  | AL/7 : (2,2+2,47)*2 |  | 9.34 | [23 empty] | VV | 0
|  | AL/8 : (2,7+2,0)*2 |  | 9.4 | [23 empty] | VV | 0
|  | AL/9 : 7*(0,9+1,75)*2 |  | 37.1 | [23 empty] | VV | 0
|  | AL/10 : (1,8+0,47)*2 |  | 4.54 | [23 empty] | VV | 0
|  | AL/11 : (1,0+0,85)*2 |  | 3.7 | [23 empty] | VV | 0
|  | AL/12 : (2,0+0,85)*2 |  | 5.7 | [23 empty] | VV | 0
|  | AL/13 : 4*(3,0+1,5)*2 |  | 36 | [23 empty] | VV | 0
|  | AL/15 : (5,4+5,6)*2 |  | 22 | [23 empty] | VV | 0
|  | AL/16 : 2*(5,4+5,6)*2 |  | 44 | [23 empty] | VV | 0
|  | AL/17 : (1,835+5,6)*2 |  | 14.87 | [23 empty] | VV | 0
|  | AL/18 : 2*(4,1+5,6)*2 |  | 38.8 | [23 empty] | VV | 0
|  | AL/21 : (2,0+2,34)*2 |  | 8.68 | [23 empty] | VV | 0
|  | AL/23 : (1,1+2,1)*2 |  | 6.4 | [23 empty] | VV | 0
|  | AL/24 : (1,1+2,15)*2 |  | 6.5 | [23 empty] | VV | 0
|  | AL/26 : (2,66+1,25)*2 |  | 7.82 | [23 empty] | VV | 0
|  | AL/27 : 2*(2,66+2,29)*2 |  | 19.8 | [23 empty] | VV | 0
|  | AL/39 : 3*(2,7+0,6)*2 |  | 19.8 | [23 empty] | VV | 0
|  | AL/40 : (0,8+1,25)*2 |  | 4.1 | [23 empty] | VV | 0
|  | AL/41 : 2*(1,8+1,5)*2 |  | 13.2 | [23 empty] | VV | 0
|  | AL/42 : (2,6+2,55)*2 |  | 10.3 | [23 empty] | VV | 0
|  | AL/43 : (1,7+2,55)*2 |  | 8.5 | [23 empty] | VV | 0
|  | AL/44 : (1,3+1,2)*2 |  | 5 | [23 empty] | VV | 0
|  | AL/45 : (1,3+2,55)*2 |  | 7.7 | [23 empty] | VV | 0
|  | AL/46 : (2,0+2,55)*2 |  | 9.1 | [23 empty] | VV | 0
|  | Mezisoučet |  | 394.75 | [23 empty] | VV | 1
209 | PC - SILIKONOVÁNÍ SPAR | Silikonování spar vnější omítky, styk rámu s omítkou - D+M | m | 394.75 |  | 0 |  | 0 |  | 0 | 21 | 0 | 0 | 0 | 0 | 0 |  | Vlastní | Indiv | 0 | 0 |  | Práce | Běžná |  |  |  | POL1_1
|  | Odd.62,pol.č. - rohová lišta KZS : 394,75 |  | 394.75 | [23 empty] | VV | 0
210 | PC - SKLADBA S10 | Skladba S10 - provětrávaná fasáda-podhled s kovovými kazetami na systémový rošt a konzoly, vč.parozábrany a TI z desek z minerální plsti tl.200 mm - D+M+VD+D | m2 | 172.3335 |  | 0 |  | 0 |  | 0 | 21 | 0 | 0 | 0 | 0 | 0 |  | Vlastní | Indiv | 0 | 0 |  | Práce | Běžná |  |  |  | POL1_
|  | Skladba S10 - podhled Po11 : | [25 empty] | VV | 0
|  | Pohled SV - legenda 2 : | [25 empty] | VV | 0
|  | Úroveň +2,340 = podhled : (34,41*4,85)+(3,3*3,3)/2 |  | 172.3335 | [23 empty] | VV | 0
|  | Mezisoučet |  | 172.3335 | [23 empty] | VV | 1
211 | PC - SKLADBA S11 | Skladba S11 - provětrávaná fasáda z polykarbonátových panelů na systémový AL rošt a konzoly vč., parozábrany - D+M+VD+D | m2 | 450.3319 |  | 0 |  | 0 |  | 0 | 21 | 0 | 0 | 0 | 0 | 0 |  | Vlastní | Indiv | 0 | 0 |  | Práce | Běžná |  |  |  | POL1_
|  | Skladba S11 : | [25 empty] | VV | 0
|  | Pohled SV - legenda 2 : | [25 empty] | VV | 0
|  | Úroveň +2,340 až +7,700 : (54,04*5,36) |  | 289.6544 | [23 empty] | VV | 0
|  | Pohled SZ - legenda 2 : | [25 empty] | VV | 0
|  | Úroveň +2,340 až +7,700 : (11,22*5,36)-(1,1*2,38) |  | 57.5212 | [23 empty] | VV | 0
|  | Pohled JZ - legenda 2 : | [25 empty] | VV | 0
|  | Úroveň +3,850 až +7,700 : (2,95*3,85) |  | 11.3575 | [23 empty] | VV | 0
|  | Pohled JV - legenda 2 : | [25 empty] | VV | 0
|  | Úroveň +2,340 až +7,700 : (18,33*5,36)-((1,5*1,5)+1,1+3,1) |  | 91.7988 | [23 empty] | VV | 0
|  | Mezisoučet |  | 450.3319 | [23 empty] | VV | 1
Díl: | 63 | Podlahy a podlahové konstrukce |  |  |  | 0 |  | 0 |  | 0 |  | 0 |  | 2405.75 |  | 0 |  |  |  |  | 2792.54 | [6 empty] | DIL
212 | 289970111R00 | Geotextílie separační, filtrační, zpevňující polypropylén, 300 g/m2 | m2 | 428 |  | 0 |  | 0 |  | 0 | 21 | 0 | 0.0005 | 0.21 | 0 | 0 | 800-2 | RTS 24/ I | Indiv | 0.094 | 40.23 |  | Práce | Běžná |  |  |  | POL1_
|  | Skladba S16 - geotextilie : | [25 empty] | VV | 0
|  | Plavecký bazén : 290,40 |  | 290.4 | [23 empty] | VV | 0
|  | Relax bazén : (13,50+70,7) |  | 84.2 | [23 empty] | VV | 0
|  | Výcvikový bazén : 52,30 |  | 52.3 | [23 empty] | VV | 0
|  | Ochlazovací bazén : 1,10 |  | 1.1 | [23 empty] | VV | 0
|  | Mezisoučet |  | 428 | [23 empty] | VV | 1
213 | 631312711R00 | Mazanina z betonu prostého tl. přes 50 do 80 mm třídy C 25/30, | m3 | 0.645 |  | 0 |  | 0 |  | 0 | 21 | 0 | 2.525 | 1.63 | 0 | 0 | 801-1 | RTS 24/ I | Indiv | 3.213 | 2.07 |  | Práce | Důležitá |  |  |  | POL1_
|  | (z kameniva) hlazená dřevěným hladítkem | [25 empty] | SPI
|  | Podkladní betony pod ŽB deskami a podlahami v 1.PP : | [25 empty] | VV | 0
|  | Podkladní beton tl.50 mm : (12,9*0,05) |  | 0.645 | [23 empty] | VV | 0
|  | Mezisoučet |  | 0.645 | [23 empty] | VV | 1
214 | 631313711R00 | Mazanina z betonu prostého tl. přes 80 do 120 mm třídy C 25/30 , | m3 | 8.7873 |  | 0 |  | 0 |  | 0 | 21 | 0 | 2.525 | 22.19 | 0 | 0 | 801-1 | RTS 24/ I | Indiv | 2.58 | 22.67 |  | Práce | Běžná |  |  |  | POL1_
|  | (z kameniva) hlazená dřevěným hladítkem | [25 empty] | SPI
|  | Podkladní betony pod ŽB deskami a podlahami v 1.PP : | [25 empty] | VV | 0
|  | Podkladní beton tl.100 mm : (74,8*0,1) |  | 7.48 | [23 empty] | VV | 0
|  | Mezisoučet |  | 7.48 | [23 empty] | VV | 1
|  | Podlaha anglického dvorku : | [25 empty] | VV | 0
|  | Skladba S24 : (4,15*3,15)*0,1 |  | 1.3073 | [23 empty] | VV | 0
|  | Mezisoučet |  | 1.3073 | [23 empty] | VV | 1
215 | 631315711R00 | Mazanina z betonu prostého tl. přes 120 do 240 mm třídy C 25/30, | m3 | 195.9012 |  | 0 |  | 0 |  | 0 | 21 | 0 | 2.525 | 494.65 | 0 | 0 | 801-1 | RTS 24/ I | Indiv | 2.317 | 453.9 |  | Práce | Důležitá |  |  |  | POL1_
|  | (z kameniva) hlazená dřevěným hladítkem | [25 empty] | SPI
|  | v.č. - půdorys 1.PP : | [25 empty] | VV | 0
|  | Kanál pro VZT pod rampou : | [25 empty] | VV | 0
|  | Úroveň -1,300 až -1,150 : ((2,4*3,365)+(2,7*1,05))*0,15 |  | 1.6366 | [23 empty] | VV | 0
|  | Mezisoučet |  | 1.6366 | [23 empty] | VV | 1
|  | Podkladní betony pod ŽB deskami a podlahami v 1.PP : | [25 empty] | VV | 0
|  | Podkladní beton tl.150 mm : (1045,50*0,15) |  | 156.825 | [23 empty] | VV | 0
|  | Podkladní beton tl.250 mm : (17,8*0,25) |  | 4.45 | [23 empty] | VV | 0
|  | Mezisoučet |  | 161.275 | [23 empty] | VV | 1
|  | v.č. - půdorys 1.NP : | [25 empty] | VV | 0
|  | Skladba S4 - venkovní rampa : (29,5*4,14)*0,15 |  | 18.3195 | [23 empty] | VV | 0
|  | Mezisoučet |  | 18.3195 | [23 empty] | VV | 1
|  | v.č. - základ - venkovní provozní schodiště : | [25 empty] | VV | 0
|  | Řez L- L : | [25 empty] | VV | 0
|  | Úroveň -3,770 až -3,620 : (2,2*2,0)*0,15 |  | 0.66 | [23 empty] | VV | 0
|  | Úroveň -3,620 až -3,470 + KARI sítě : (2,2*2,0)*0,15 |  | 0.66 | [23 empty] | VV | 0
|  | Mezisoučet |  | 1.32 | [23 empty] | VV | 1
|  | v.č. - základ - venkovní terase se schodištěm : | [25 empty] | VV | 0
|  | Řez D - D, I - I, J - J : | [25 empty] | VV | 0
|  | Celková plocha - skladba S23, S26, S27 vč.schodiště a rampy : 139,70*0,15 |  | 20.955 | [23 empty] | VV | 0
|  | Skladba S23 : -(16,7*0,15) |  | -2.505 | [23 empty] | VV | 0
|  | Skladba S26 : -(34,0*0,15) |  | -5.1 | [23 empty] | VV | 0
|  | Mezisoučet |  | 13.35 | [23 empty] | VV | 1
216 | 631312131R00 | Doplnění mazanin betonem prostým o ploše jednotlivě přes 1 do 4 m2 tloušťky přes 80 mm | m3 | 0.58225 |  | 0 |  | 0 |  | 0 | 21 | 0 | 2.5 | 1.46 | 0 | 0 | 801-4 | RTS 24/ I | Indiv | 3.4 | 1.98 |  | Práce | Běžná |  |  |  | POL1_
|  | prostým betonem (s dodáním hmot) bez potěru, | [25 empty] | SPI
|  | v.č. - výpis výrobků zámečnických : | [25 empty] | VV | 0
|  | Z/23 : (1,58*0,1) |  | 0.158 | [23 empty] | VV | 0
|  | Z/24 : (1,70*0,1) |  | 0.17 | [23 empty] | VV | 0
|  | Z/25 : (2,1*0,7)*0,1 |  | 0.147 | [23 empty] | VV | 0
|  | Z/26 : (1,65*0,65)*0,1 |  | 0.10725 | [23 empty] | VV | 0
|  | Mezisoučet |  | 0.58225 | [23 empty] | VV | 1
217 | 631319171R00 | Příplatek za stržení povrchu tloušťka mazaniny do 80 mm | m3 | 0.645 |  | 0 |  | 0 |  | 0 | 21 | 0 | 0 | 0 | 0 | 0 | 801-1 | RTS 24/ I | Indiv | 0.82 | 0.53 |  | Práce | Důležitá |  |  |  | POL1_
|  | spodní vrstvy mazaniny latí před vložením výztuže nebo pletiva pro tloušťku obou vrstev mazaniny | [25 empty] | SPI
|  | Podkladní betony pod ŽB deskami a podlahami v 1.PP : | [25 empty] | VV | 0
|  | Podkladní beton tl.50 mm : (12,9*0,05) |  | 0.645 | [23 empty] | VV | 0
|  | Mezisoučet |  | 0.645 | [23 empty] | VV | 1
218 | 631319173R00 | Příplatek za stržení povrchu tloušťka mazaniny od 80 mm do 120 mm | m3 | 8.7873 |  | 0 |  | 0 |  | 0 | 21 | 0 | 0 | 0 | 0 | 0 | 801-1 | RTS 24/ I | Indiv | 0.41 | 3.6 |  | Práce | Důležitá |  |  |  | POL1_
|  | spodní vrstvy mazaniny latí před vložením výztuže nebo pletiva pro tloušťku obou vrstev mazaniny | [25 empty] | SPI
|  | Podkladní betony pod ŽB deskami a podlahami v 1.PP : | [25 empty] | VV | 0
|  | Podkladní beton tl.100 mm : (74,8*0,1) |  | 7.48 | [23 empty] | VV | 0
|  | Mezisoučet |  | 7.48 | [23 empty] | VV | 1
|  | Podlaha anglického dvorku : | [25 empty] | VV | 0
|  | Skladba S24 : (4,15*3,15)*0,1 |  | 1.3073 | [23 empty] | VV | 0
|  | Mezisoučet |  | 1.3073 | [23 empty] | VV | 1
219 | 631319175R00 | Příplatek za stržení povrchu tloušťka mazaniny od 120 mm do 240 mm | m3 | 195.2412 |  | 0 |  | 0 |  | 0 | 21 | 0 | 0 | 0 | 0 | 0 | 801-1 | RTS 24/ I | Indiv | 0.205 | 40.02 |  | Práce | Důležitá |  |  |  | POL1_
|  | spodní vrstvy mazaniny latí před vložením výztuže nebo pletiva pro tloušťku obou vrstev mazaniny | [25 empty] | SPI
|  | Podkladní betony pod ŽB deskami a podlahami v 1.PP : | [25 empty] | VV | 0
|  | Podkladní beton tl.150 mm : (1045,50*0,15) |  | 156.825 | [23 empty] | VV | 0
|  | Podkladní beton tl.250 mm : (17,8*0,25) |  | 4.45 | [23 empty] | VV | 0
|  | Mezisoučet |  | 161.275 | [23 empty] | VV | 1
|  | v.č. - půdorys 1.PP : | [25 empty] | VV | 0
|  | Kanál pro VZT pod rampou : | [25 empty] | VV | 0
|  | Úroveň -1,300 až -1,150 : ((2,4*3,365)+(2,7*1,05))*0,15 |  | 1.6366 | [23 empty] | VV | 0
|  | Mezisoučet |  | 1.6366 | [23 empty] | VV | 1
|  | v.č. - půdorys 1.NP : | [25 empty] | VV | 0
|  | Skladba S4 - venkovní rampa : (29,5*4,14)*0,15 |  | 18.3195 | [23 empty] | VV | 0
|  | Mezisoučet |  | 18.3195 | [23 empty] | VV | 1
|  | v.č. - základ - venkovní provozní schodiště : | [25 empty] | VV | 0
|  | Řez L- L : | [25 empty] | VV | 0
|  | Úroveň -3,620 až -3,470 : (2,2*2,0)*0,15 |  | 0.66 | [23 empty] | VV | 0
|  | Mezisoučet |  | 0.66 | [23 empty] | VV | 1
|  | v.č. - základ - venkovní terase se schodištěm : | [25 empty] | VV | 0
|  | Řez D - D, I - I, J - J : | [25 empty] | VV | 0
|  | Celková plocha - skladba S23, S26, S27 vč.schodiště a rampy : 139,70*0,15 |  | 20.955 | [23 empty] | VV | 0
|  | Skladba S23 : -(16,7*0,15) |  | -2.505 | [23 empty] | VV | 0
|  | Skladba S26 : -(34,0*0,15) |  | -5.1 | [23 empty] | VV | 0
|  | Mezisoučet |  | 13.35 | [23 empty] | VV | 1
220 | 631361921RT4 | Výztuž mazanin z betonů a z lehkých betonů ze svařovaných sítí průměr drátu 6 mm, velikost oka 100/100 mm | t | 30.9218 |  | 0 |  | 0 |  | 0 | 21 | 0 | 1.0662 | 32.97 | 0 | 0 | 801-1 | RTS 24/ I | Indiv | 15.231 | 470.97 |  | Práce | Běžná |  |  |  | POL1_
|  | včetně distančních prvků | [25 empty] | SPI
|  | Odd.771,pol.č. - Skladba P1 : (1094,70*1,20)*4,44*0,001 |  | 5.8326 | [23 empty] | VV | 0
|  | Odd.771,pol.č. - Skladba P2 : (241,70*1,20)*4,44*0,001 |  | 1.2878 | [23 empty] | VV | 0
|  | Odd.771,pol.č. - Skladba P3 : (131,90*1,20)*4,44*0,001 |  | 0.70276 | [23 empty] | VV | 0
|  | Odd.771,pol.č. - Skladba P5 : (411,80*1,20)*4,44*0,001 |  | 2.1941 | [23 empty] | VV | 0
|  | Odd.771,pol.č. - Skladba P6 : (310,40*1,20)*4,44*0,001 |  | 1.6538 | [23 empty] | VV | 0
|  | Odd.771,pol.č. - Skladba P7 : (10,60*1,20)*4,44*0,001 |  | 0.05648 | [23 empty] | VV | 0
|  | Odd.771,pol.č. - Skladba P8 : (597,70*1,20)*4,44*0,001 |  | 3.1846 | [23 empty] | VV | 0
|  | Odd.777,pol.č. - Skladba P9 : (795,00*1,20)*4,44*0,001 |  | 4.2358 | [23 empty] | VV | 0
|  | Odd.771,pol.č. - Skladba P10 : (31,90*1,20)*4,44*0,001 |  | 0.16996 | [23 empty] | VV | 0
|  | Odd.771,pol.č. - Skladba P11 : (100,30*1,20)*4,44*0,001 |  | 0.5344 | [23 empty] | VV | 0
|  | Odd.777,pol.č. - Skladba P12 : (184,90*1,20)*4,44*0,001 |  | 0.98515 | [23 empty] | VV | 0
|  | Odd.771,pol.č. - Skladba P13 : (231,60*1,20)*4,44*0,001 |  | 1.234 | [23 empty] | VV | 0
|  | Mezisoučet |  | 22.0712 | [23 empty] | VV | 1
|  | Podkladní betony pod ŽB deskami a podlahami v 1.PP : | [25 empty] | VV | 0
|  | Podkladní beton tl.50 mm : (12,9*1,20)*4,44*0,001 |  | 0.06873 | [23 empty] | VV | 0
|  | Podkladní beton tl.100 mm : (74,8*1,20)*4,44*0,001 |  | 0.39853 | [23 empty] | VV | 0
|  | Podkladní beton tl.150 mm : (1045,50*1,20)*4,44*0,001 |  | 5.5704 | [23 empty] | VV | 0
|  | Podkladní beton tl.250 mm : (17,8*1,20)*4,44*0,001 |  | 0.09484 | [23 empty] | VV | 0
|  | Mezisoučet |  | 6.1325 | [23 empty] | VV | 1
|  | v.č. - půdorys 1.PP : | [25 empty] | VV | 0
|  | Kanál pro VZT pod rampou : | [25 empty] | VV | 0
|  | Úroveň -1,300 až -1,150 : ((2,4*3,365)+(2,7*1,05))*1,20*4,44*0,001 |  | 0.05813 | [23 empty] | VV | 0
|  | Mezisoučet |  | 0.05813 | [23 empty] | VV | 1
|  | Podlaha anglického dvorku : | [25 empty] | VV | 0
|  | Skladba S24 : (4,15*3,15)*1,20*4,44*0,001 |  | 0.06965 | [23 empty] | VV | 0
|  | Mezisoučet |  | 0.06965 | [23 empty] | VV | 1
|  | v.č. - půdorys 1.NP : | [25 empty] | VV | 0
|  | Skladba S4 - venkovní rampa : (29,5*4,14)*2*1,20*4,44*0,001 |  | 1.3014 | [23 empty] | VV | 0
|  | Mezisoučet |  | 1.3014 | [23 empty] | VV | 1
|  | v.č. - základ - venkovní provozní schodiště : | [25 empty] | VV | 0
|  | Řez L- L : | [25 empty] | VV | 0
|  | Úroveň -3,620 až -3,470 : (2,2*2,0)*1,20*4,44*0,001 |  | 0.02344 | [23 empty] | VV | 0
|  | Mezisoučet |  | 0.02344 | [23 empty] | VV | 1
|  | v.č. - základ - venkovní terase se schodištěm : | [25 empty] | VV | 0
|  | Řez D - D, I - I, J - J : | [25 empty] | VV | 0
|  | Celková plocha - skladba S23, S26, S27 vč.schodiště a rampy : (139,70*1,20)*2*4,44*0,001 |  | 1.4886 | [23 empty] | VV | 0
|  | Skladba S23 : -(16,7*1,20)*2*4,44*0,001 |  | -0.17796 | [23 empty] | VV | 0
|  | Skladba S26 : -(34,0*0,15)*2*4,44*0,001 |  | -0.04529 | [23 empty] | VV | 0
|  | Mezisoučet |  | 1.2654 | [23 empty] | VV | 1
221 | 631571003R00 | Násyp z kameniva ze štěrkopísku 0-32 pro zpevnění podkladu | m3 | 121.47 |  | 0 |  | 0 |  | 0 | 21 | 0 | 1.837 | 223.14 | 0 | 0 | 801-1 | RTS 24/ I | Indiv | 1.836 | 223.02 |  | Práce | Běžná |  |  |  | POL1_
|  | pod mazaniny a dlažby, popř. na plochých střechách, vodorovný nebo ve spádu, s udusáním a urovnáním povrchu, | [25 empty] | SPI |  | pod mazaniny a dlažby, popř. na plochých střechách, vodorovný nebo ve spádu, s udusáním a urovnáním povrchu,
|  | Skladba S16 - hrubý zhutněný štěrk : | [25 empty] | VV | 0
|  | Plavecký bazén : 78,40 |  | 78.4 | [23 empty] | VV | 0
|  | Relax bazén : 28,90 |  | 28.9 | [23 empty] | VV | 0
|  | Výcvikový bazén : 14,10 |  | 14.1 | [23 empty] | VV | 0
|  | Ochlazovací bazén : 0,07 |  | 0.07 | [23 empty] | VV | 0
|  | Mezisoučet |  | 121.47 | [23 empty] | VV | 1
222 | 631571005R00 | Násyp z kameniva z kačírku frakce 22-32 mm | m3 | 31.5 |  | 0 |  | 0 |  | 0 | 21 | 0 | 1.6 | 50.4 | 0 | 0 | 801-1 | RTS 24/ I | Indiv | 1.836 | 57.83 |  | Práce | Běžná |  |  |  | POL1_
|  | pod mazaniny a dlažby, popř. na plochých střechách, vodorovný nebo ve spádu, s udusáním a urovnáním povrchu, | [25 empty] | SPI |  | pod mazaniny a dlažby, popř. na plochých střechách, vodorovný nebo ve spádu, s udusáním a urovnáním povrchu,
|  | v.č. - půdorys střechy, řez G-G : | [25 empty] | VV | 0
|  | Úprava stáv.ploché střechy saunového centra : 31,50 |  | 31.5 | [23 empty] | VV | 0
|  | Mezisoučet |  | 31.5 | [23 empty] | VV | 1
223 | 631571008R00 | Násyp pod plovoucí nebo tepelně izolační vrstvy podlah z písku prosátého tl. do 20 mm | m2 | 856 |  | 0 |  | 0 |  | 0 | 21 | 0 | 0.03674 | 31.45 | 0 | 0 | 801-1 | RTS 24/ I | Indiv | 0.071 | 60.78 |  | Práce | Běžná |  |  |  | POL1_
|  | pod mazaniny a dlažby, popř. na plochých střechách, vodorovný nebo ve spádu, s udusáním a urovnáním povrchu, | [25 empty] | SPI |  | pod mazaniny a dlažby, popř. na plochých střechách, vodorovný nebo ve spádu, s udusáním a urovnáním povrchu,
|  | Skladba S16 - jemný písek : | [25 empty] | VV | 0
|  | Plavecký bazén : 290,40*2 |  | 580.8 | [23 empty] | VV | 0
|  | Relax bazén : (13,50+70,7)*2 |  | 168.4 | [23 empty] | VV | 0
|  | Výcvikový bazén : 52,30*2 |  | 104.6 | [23 empty] | VV | 0
|  | Ochlazovací bazén : 1,10*2 |  | 2.2 | [23 empty] | VV | 0
|  | Mezisoučet |  | 856 | [23 empty] | VV | 1
224 | 631581000R00 | Násyp pod podlahy z recyklátu a škváry z recyklátu | m3 | 371.5334 |  | 0 |  | 0 |  | 0 | 21 | 0 | 2.123 | 788.77 | 0 | 0 | 801-1 | RTS 24/ I | Indiv | 1.836 | 682.14 |  | Práce | Běžná |  |  |  | POL1_
|  | pod mazaniny a dlažby, popř. na plochých střechách, vodorovný nebo ve spádu, s udusáním a urovnáním povrchu | [25 empty] | SPI |  | pod mazaniny a dlažby, popř. na plochých střechách, vodorovný nebo ve spádu, s udusáním a urovnáním povrchu
|  | Podkladní betony pod ŽB deskami a podlahami v 1.PP : | [25 empty] | VV | 0
|  | Podkladní beton tl.50 mm : (12,9*0,20) |  | 2.58 | [23 empty] | VV | 0
|  | Podkladní beton tl.100 mm : (74,8*0,20) |  | 14.96 | [23 empty] | VV | 0
|  | Podkladní beton tl.150 mm : (1045,50*0,20) |  | 209.1 | [23 empty] | VV | 0
|  | Podkladní beton tl.250 mm : (17,8*0,10) |  | 1.78 | [23 empty] | VV | 0
|  | Mezisoučet |  | 228.42 | [23 empty] | VV | 1
|  | v.č. - půdorys 1.PP : | [25 empty] | VV | 0
|  | Kanál pro VZT pod rampou : | [25 empty] | VV | 0
|  | Úroveň -1,300 až -1,150 : ((2,4*3,365)+(2,7*1,05))*0,20 |  | 2.1822 | [23 empty] | VV | 0
|  | Mezisoučet |  | 2.1822 | [23 empty] | VV | 1
|  | v.č. - opěrné stěny : | [25 empty] | VV | 0
|  | ŽB stěna ST2 - mezi ZP23 a ZP27 : | [25 empty] | VV | 0
|  | Úroveň -4,450 až -3,850 : (3,7*0,45)*0,6 |  | 0.999 | [23 empty] | VV | 0
|  | Mezisoučet |  | 0.999 | [23 empty] | VV | 1
|  | v.č. - řezy základy - NS : | [25 empty] | VV | 0
|  | ZP9 - řez 18-18 : | [25 empty] | VV | 0
|  | Úroveň -4,900 až -3,700 : (5,0*0,9)*1,2 |  | 5.4 | [23 empty] | VV | 0
|  | ZP9 - řez 19-19 : | [25 empty] | VV | 0
|  | Úroveň -4,900 až -3,700 : (5,0*0,9)*1,2 |  | 5.4 | [23 empty] | VV | 0
|  | ZP21 - řez 51-51 : | [25 empty] | VV | 0
|  | Úroveň -4,400 až -3,700 : (7,8*1,35)*0,7 |  | 7.371 | [23 empty] | VV | 0
|  | Mezisoučet |  | 18.171 | [23 empty] | VV | 1
|  | v.č. - půdorys základů : | [25 empty] | VV | 0
|  | Zásyp stáv.jímek : | [25 empty] | VV | 0
|  | Úroveň -6,350 až -4,070 : (2*(1,8*3,55)+(3,2*3,55))*2,28 |  | 55.0392 | [23 empty] | VV | 0
|  | Úroveň -4,650 až -3,770 : (2,2*2,0)*0,88 |  | 3.872 | [23 empty] | VV | 0
|  | Mezisoučet |  | 58.9112 | [23 empty] | VV | 1
|  | v.č. - ŽB kce tobogánové věže : | [25 empty] | VV | 0
|  | ZV1 : | [25 empty] | VV | 0
|  | Úroveň -1,750 až -0,350 : 6*(1,125*1,0)*1,4 |  | 9.45 | [23 empty] | VV | 0
|  | Mezisoučet |  | 9.45 | [23 empty] | VV | 1
|  | v.č. - základ - venkovní terase se schodištěm : | [25 empty] | VV | 0
|  | Řez D - D, I - I, J - J : | [25 empty] | VV | 0
|  | Celková plocha - skladba S23, S26, S27 vč.schodiště a rampy : (139,70*0,2)*3 |  | 83.82 | [23 empty] | VV | 0
|  | Skladba S23 : -(16,7*0,2)*3 |  | -10.02 | [23 empty] | VV | 0
|  | Skladba S26 : -(34,0*0,2)*3 |  | -20.4 | [23 empty] | VV | 0
|  | Mezisoučet |  | 53.4 | [23 empty] | VV | 1
225 | 632411110RT2 | Potěr ze suchých směsí samonivelační polymercementová stěrka, pevnost v tlaku 30 MPa, tloušťky 10 mm, bez penetrace | m2 | 111.559 |  | 0 |  | 0 |  | 0 | 21 | 0 | 0.01785 | 1.99 | 0 | 0 | 801-1 | RTS 24/ I | Indiv | 0.282 | 31.46 |  | Práce | Běžná |  |  |  | POL1_
|  | s rozprostřením a uhlazením | [25 empty] | SPI
|  | Odd.771,pol.č. - skladba P4 - dlažba 600/300 mm : 23,874 |  | 23.874 | [23 empty] | VV | 0
|  | Mezisoučet |  | 23.874 | [23 empty] | VV | 1
|  | Skladba P4 - podstupnice : | [25 empty] | VV | 0
|  | Schodiště z 1.PP do 1.NP : | [25 empty] | VV | 0
|  | m.č. 0.26 a 1.68 : 20*(2,38*0,17) |  | 8.092 | [23 empty] | VV | 0
|  | Schodiště z 1.PP do 2.NP : | [25 empty] | VV | 0
|  | m.č. 0.01 a 1.40 : 20*(1,2*0,1675) |  | 4.02 | [23 empty] | VV | 0
|  | m.č. 1.39 a 2.01 : 20*(1,2*0,1685) |  | 4.044 | [23 empty] | VV | 0
|  | v.č. - ŽB schodiště tobogánové věže : | [25 empty] | VV | 0
|  | m.č. 1.66, 2.38, 3.01, 4.01 : 3*((1,1*10)+(1,2*2)+(1,3*2)+(1,56*2))*0,175 |  | 10.038 | [23 empty] | VV | 0
|  | v.č. - schodiště u WHIRLPOOLU : (1,525*6)*0,18 |  | 1.647 | [23 empty] | VV | 0
|  | v.č. - schodiště u ochlazovacího bazénu : 2*(1,0*6)*0,1685 |  | 2.022 | [23 empty] | VV | 0
|  | Mezisoučet |  | 29.863 | [23 empty] | VV | 1
|  | Skladba P4 - stupnice : | [25 empty] | VV | 0
|  | Schodiště z 1.PP do 1.NP : | [25 empty] | VV | 0
|  | m.č. 0.26 a 1.68 : 20*(2,38*0,3) |  | 14.28 | [23 empty] | VV | 0
|  | Schodiště z 1.PP do 2.NP : | [25 empty] | VV | 0
|  | m.č. 0.01 a 1.40 : 20*(1,2*0,29) |  | 6.96 | [23 empty] | VV | 0
|  | m.č. 1.39 a 2.01 : 20*(1,2*0,29) |  | 6.96 | [23 empty] | VV | 0
|  | v.č. - ŽB schodiště tobogánové věže : | [25 empty] | VV | 0
|  | m.č. 1.66, 2.38, 3.01, 4.01 : 3*((1,7+2,2+1,7)*1,1) |  | 18.48 | [23 empty] | VV | 0
|  | v.č. - schodiště u WHIRLPOOLU : (1,525*6)*0,28 |  | 2.562 | [23 empty] | VV | 0
|  | v.č. - schodiště u ochlazovacího bazénu : 2*(1,0*6)*0,28 |  | 3.36 | [23 empty] | VV | 0
|  | v.č. - schodištěv Z/42 : 20*(0,9*0,29) |  | 5.22 | [23 empty] | VV | 0
|  | Mezisoučet |  | 57.822 | [23 empty] | VV | 1
226 | 632411115R00 | Potěr ze suchých směsí samonivelační anhydritový, tloušťky 15 mm, bez penetrace | m2 | 223.8 |  | 0 |  | 0 |  | 0 | 21 | 0 | 0.02835 | 6.34 | 0 | 0 | 801-1 | RTS 24/ I | Indiv | 0.2975 | 66.58 |  | Práce | Běžná |  |  |  | POL1_
|  | s rozprostřením a uhlazením | [25 empty] | SPI
|  | v.č. - půdorys 1.PP : | [25 empty] | VV | 0
|  | Skladba S21 : | [25 empty] | VV | 0
|  | Akumulační nádrže : (12,8+23,20+9,0+10,8) |  | 55.8 | [23 empty] | VV | 0
|  | Dechlorační nádrž : 54,0 |  | 54 | [23 empty] | VV | 0
|  | Mezisoučet |  | 109.8 | [23 empty] | VV | 1
|  | Skladba S22 : | [25 empty] | VV | 0
|  | m.č. 0.21 - stáv.akumulační nádrž : 114,0 |  | 114 | [23 empty] | VV | 0
|  | Mezisoučet |  | 114 | [23 empty] | VV | 1
227 | 632411906R00 | Potěr ze suchých směsí nátěr velmi savých podkladů penetrační, | m2 | 223.8 |  | 0 |  | 0 |  | 0 | 21 | 0 | 0.00037 | 0.08 | 0 | 0 | 801-1 | RTS 24/ I | Indiv | 0.09 | 20.14 |  | Práce | Běžná |  |  |  | POL1_
|  | s rozprostřením a uhlazením | [25 empty] | SPI
|  | v.č. - půdorys 1.PP : | [25 empty] | VV | 0
|  | Skladba S21 : | [25 empty] | VV | 0
|  | Akumulační nádrže : (12,8+23,20+9,0+10,8) |  | 55.8 | [23 empty] | VV | 0
|  | Dechlorační nádrž : 54,0 |  | 54 | [23 empty] | VV | 0
|  | Mezisoučet |  | 109.8 | [23 empty] | VV | 1
|  | Skladba S22 : | [25 empty] | VV | 0
|  | m.č. 0.21 - stáv.akumulační nádrž : 114,0 |  | 114 | [23 empty] | VV | 0
|  | Mezisoučet |  | 114 | [23 empty] | VV | 1
228 | 632443211R00 | Potěr litý cementový pevnost v tlaku 25 MPa, pokládaná plocha do 100 m2, tloušťky 50 mm | m2 | 42.5 |  | 0 |  | 0 |  | 0 | 21 | 0 | 0.1111 | 4.72 | 0 | 0 | 801-1 | RTS 24/ I | Indiv | 0.153 | 6.5 |  | Práce | Běžná |  |  |  | POL1_
|  | dovoz směsi, doprava pomocí šnekového čerpadla, lití hadicí na plochu, srovnání latí do roviny | [25 empty] | SPI
|  | Odd.771,pol.č. - Skladba P7 : 10,60 |  | 10.6 | [23 empty] | VV | 0
|  | Odd.771,pol.č. - Skladba P10 : 31,90 |  | 31.9 | [23 empty] | VV | 0
|  | Mezisoučet |  | 42.5 | [23 empty] | VV | 1
229 | 632443212R00 | Potěr litý cementový pevnost v tlaku 25 MPa, pokládaná plocha do 100 m2, příplatek za každých 5 mm tloušťky | m2 | 276.4 |  | 0 |  | 0 |  | 0 | 21 | 0 | 0.01111 | 3.07 | 0 | 0 | 801-1 | RTS 24/ I | Indiv | 0.005 | 1.38 |  | Práce | Běžná |  |  |  | POL1_
|  | dovoz směsi, doprava pomocí šnekového čerpadla, lití hadicí na plochu, srovnání latí do roviny | [25 empty] | SPI
|  | Odd.771,pol.č. - Skladba P7 : 10,60*2 |  | 21.2 | [23 empty] | VV | 0
|  | Odd.771,pol.č. - Skladba P10 : 31,90*8 |  | 255.2 | [23 empty] | VV | 0
|  | Mezisoučet |  | 276.4 | [23 empty] | VV | 1
230 | 632443221R00 | Potěr litý cementový pevnost v tlaku 25 MPa, pokládaná plocha do 500 m2, tloušťky 50 mm | m2 | 1612.6 |  | 0 |  | 0 |  | 0 | 21 | 0 | 0.1111 | 179.16 | 0 | 0 | 801-1 | RTS 24/ I | Indiv | 0.131 | 211.25 |  | Práce | Běžná |  |  |  | POL1_
|  | dovoz směsi, doprava pomocí šnekového čerpadla, lití hadicí na plochu, srovnání latí do roviny | [25 empty] | SPI
|  | Odd.771,pol.č. - Skladba P2 : 241,70 |  | 241.7 | [23 empty] | VV | 0
|  | Odd.771,pol.č. - Skladba P3 : 131,90 |  | 131.9 | [23 empty] | VV | 0
|  | Odd.771,pol.č. - Skladba P5 : 411,80 |  | 411.8 | [23 empty] | VV | 0
|  | Odd.771,pol.č. - Skladba P6 : 310,40 |  | 310.4 | [23 empty] | VV | 0
|  | Odd.771,pol.č. - Skladba P11 : 100,30 |  | 100.3 | [23 empty] | VV | 0
|  | Odd.771,pol.č. - Skladba P13 : 231,60 |  | 231.6 | [23 empty] | VV | 0
|  | Odd.777,pol.č. - Skladba P12 : 184,90 |  | 184.9 | [23 empty] | VV | 0
|  | Mezisoučet |  | 1612.6 | [23 empty] | VV | 1
231 | 632443222R00 | Potěr litý cementový pevnost v tlaku 25 MPa, pokládaná plocha do 500 m2, příplatek za každých 5 mm tloušťky | m2 | 11022.4 |  | 0 |  | 0 |  | 0 | 21 | 0 | 0.01111 | 122.46 | 0 | 0 | 801-1 | RTS 24/ I | Indiv | 0.004 | 44.09 |  | Práce | Běžná |  |  |  | POL1_
|  | dovoz směsi, doprava pomocí šnekového čerpadla, lití hadicí na plochu, srovnání latí do roviny | [25 empty] | SPI
|  | Odd.771,pol.č. - Skladba P2 : 241,70*7 |  | 1691.9 | [23 empty] | VV | 0
|  | Odd.771,pol.č. - Skladba P3 : 131,90*7 |  | 923.3 | [23 empty] | VV | 0
|  | Odd.771,pol.č. - Skladba P5 : 411,80*8 |  | 3294.4 | [23 empty] | VV | 0
|  | Odd.771,pol.č. - Skladba P6 : 310,40*7 |  | 2172.8 | [23 empty] | VV | 0
|  | Odd.771,pol.č. - Skladba P11 : 100,30*3 |  | 300.9 | [23 empty] | VV | 0
|  | Odd.771,pol.č. - Skladba P13 : 231,60*9 |  | 2084.4 | [23 empty] | VV | 0
|  | Odd.777,pol.č. - Skladba P12 : 184,90*3 |  | 554.7 | [23 empty] | VV | 0
|  | Mezisoučet |  | 11022.4 | [23 empty] | VV | 1
232 | 632443231R00 | Potěr litý cementový pevnost v tlaku 25 MPa, pokládaná plocha přes 500 m2, tloušťky 50 mm | m2 | 2487.4 |  | 0 |  | 0 |  | 0 | 21 | 0 | 0.1111 | 276.35 | 0 | 0 | 801-1 | RTS 24/ I | Indiv | 0.103 | 256.2 |  | Práce | Běžná |  |  |  | POL1_
|  | dovoz směsi, doprava pomocí šnekového čerpadla, lití hadicí na plochu, srovnání latí do roviny | [25 empty] | SPI
|  | Odd.771,pol.č. - Skladba P1 : 1094,70 |  | 1094.7 | [23 empty] | VV | 0
|  | Odd.771,pol.č. - Skladba P8 : 597,70 |  | 597.7 | [23 empty] | VV | 0
|  | Odd.777,pol.č. - Skladba P9 : 795,00 |  | 795 | [23 empty] | VV | 0
|  | Mezisoučet |  | 2487.4 | [23 empty] | VV | 1
233 | 632443232R00 | Potěr litý cementový pevnost v tlaku 25 MPa, pokládaná plocha přes 500 m2, příplatek za každých 5 mm tloušťky | m2 | 14525.7 |  | 0 |  | 0 |  | 0 | 21 | 0 | 0.01111 | 161.38 | 0 | 0 | 801-1 | RTS 24/ I | Indiv | 0.003 | 43.58 |  | Práce | Běžná |  |  |  | POL1_
|  | dovoz směsi, doprava pomocí šnekového čerpadla, lití hadicí na plochu, srovnání latí do roviny | [25 empty] | SPI
|  | Odd.771,pol.č. - Skladba P1 : 1094,70*8 |  | 8757.6 | [23 empty] | VV | 0
|  | Odd.771,pol.č. - Skladba P8 : 597,70*3 |  | 1793.1 | [23 empty] | VV | 0
|  | Odd.777,pol.č. - Skladba P9 : 795,00*5 |  | 3975 | [23 empty] | VV | 0
|  | Mezisoučet |  | 14525.7 | [23 empty] | VV | 1
234 | 632451022R00 | Vyrovnávací potěr z cementové malty v pásu o průměrné (střední) tloušťce od 20 do 30 mm | m2 | 5.22 |  | 0 |  | 0 |  | 0 | 21 | 0 | 0.07426 | 0.39 | 0 | 0 | 801-1 | RTS 24/ I | Indiv | 0.373 | 1.95 |  | Práce | Běžná |  |  |  | POL1_
|  | na zdivu jako podklad např. pod izolaci, na parapetech z prefabrikovaných dílců, pod oplechování apod., vodorovný nebo ve spádu do 15°, hlazený dřevěným hladítkem, | [25 empty] | SPI |  | na zdivu jako podklad např. pod izolaci, na parapetech z prefabrikovaných dílců, pod oplechování apod., vodorovný nebo ve spádu do 15°, hlazený dřevěným hladítkem,
|  | Skladba P4 - stupnice : | [25 empty] | VV | 0
|  | v.č. - schodištěv Z/42 : 20*(0,9*0,29) |  | 5.22 | [23 empty] | VV | 0
|  | Mezisoučet |  | 5.22 | [23 empty] | VV | 1
235 | 632451034R00 | Vyrovnávací potěr z cementové malty v ploše o průměrné (střední) tloušťce od 40 do 50 mm | m2 | 22.674 |  | 0 |  | 0 |  | 0 | 21 | 0 | 0.1231 | 2.79 | 0 | 0 | 801-1 | RTS 24/ I | Indiv | 0.337 | 7.64 |  | Práce | Běžná |  |  |  | POL1_
|  | na stropech z prefabrikovaných dílců jako podklad pod izolaci, pod podlahové konstrukce apod., na mazaninách jen jako podklad pod izolaci proti vodě, jako ochrana izolace shora, tvořící lože při kladení plošných prefa panelů (např. v kanálech), hlazený dřevěným hladítkem anebo podlévání provizorně podklínovaných patek usazených strojů a technologických zařízení, s náležitým zatemováním hutné malty, | [25 empty] | SPI |  | na stropech z prefabrikovaných dílců jako podklad pod izolaci, pod podlahové konstrukce apod., na mazaninách jen jako podklad pod izolaci proti vodě, jako ochrana izolace shora, tvořící lože při kladení plošných prefa panelů (např. v kanálech), hlazený dřevěným hladítkem anebo podlévání provizorně podklínovaných patek usazených strojů a technologických zařízení, s náležitým zatemováním hutné malty,
|  | v.č. - půdorys 1.PP : | [25 empty] | VV | 0
|  | Kanál pro VZT pod rampou : | [25 empty] | VV | 0
|  | Úroveň -1,150 : (1,8*4,17)+(2,1*1,15) |  | 9.921 | [23 empty] | VV | 0
|  | Úroveň -0,560 : (2,4*3,365)+(2,7*1,05) |  | 10.911 | [23 empty] | VV | 0
|  | Mezisoučet |  | 20.832 | [23 empty] | VV | 1
|  | v.č. - půdorys 1.PP : | [25 empty] | VV | 0
|  | Skřiň pro HUP : | [25 empty] | VV | 0
|  | Úroveň +0,700 : (0,6*3,07) |  | 1.842 | [23 empty] | VV | 0
|  | Mezisoučet |  | 1.842 | [23 empty] | VV | 1
236 | 632922954RT3 | Kladení dlaždic na terče - podložky podstavce výškově stavitelné dlaždice 400 x 600 mm, výškově stavitelné podstavce 70-110 mm | m2 | 93.4 |  | 0 |  | 0 |  | 0 | 21 | 0 | 0.00158 | 0.15 | 0 | 0 | 801-1 | RTS 24/ I | Indiv | 0.45 | 42.03 |  | Práce | Běžná |  |  |  | POL1_
|  | v.č. - půdorys 1.NP : | [25 empty] | VV | 0
|  | Terasa u jížní fasády : | [25 empty] | VV | 0
|  | Skladba S 23 : 16,70 |  | 16.7 | [23 empty] | VV | 0
|  | Skladba S 26 : 34,00 |  | 34 | [23 empty] | VV | 0
|  | Skladba S 27 : 42,70 |  | 42.7 | [23 empty] | VV | 0
|  | Mezisoučet |  | 93.4 | [23 empty] | VV | 1
237 | PC - TERASOVÁ PRKNA | Terasová prkna tl.25 mm na podkladových hranolech 40/60 mm a rektifikačních podložkách, vč.přířezu z PVC-P tl.1,5 mm - D+M+D | m2 | 74.75 |  | 0 |  | 0 |  | 0 | 21 | 0 | 0 | 0 | 0 | 0 |  | Vlastní | Indiv | 0 | 0 |  | Práce | Běžná |  |  |  | POL1_
|  | v.č. - půdorys střechy : | [25 empty] | VV | 0
|  | Skladba S2 : | [25 empty] | VV | 0
|  | Úroveň +3,710 - venkovní odpočivárna : 65,0*1,15 |  | 74.75 | [23 empty] | VV | 0
|  | Mezisoučet |  | 74.75 | [23 empty] | VV | 1
238 | PC - KER.DLAŽ.VEN.MRAZUVZDORNÁ | Keramická dlažba venkovní mrazuvzdorná 600/300 mm - specifikace | m2 | 107.41 |  | 0 |  | 0 |  | 0 | 21 | 0 | 0 | 0 | 0 | 0 |  | Vlastní | Indiv | 0 | 0 |  | Specifikace | Běžná |  |  |  | POL3_
|  | Ztratné : | [25 empty] | VV | 0
|  | v.č. - půdorys 1.NP : | [25 empty] | VV | 0
|  | Terasa u jížní fasády : | [25 empty] | VV | 0
|  | Skladba S 23 : 16,70*1,15 |  | 19.205 | [23 empty] | VV | 0
|  | Skladba S 26 : 34,00*1,15 |  | 39.1 | [23 empty] | VV | 0
|  | Skladba S 27 : 42,70*1,15 |  | 49.105 | [23 empty] | VV | 0
|  | Mezisoučet |  | 107.41 | [23 empty] | VV | 1
Díl: | 64 | Výplně otvorů |  |  |  | 0 |  | 0 |  | 0 |  | 0 |  | 2.41 |  | 0 |  |  |  |  | 128.76 | [6 empty] | DIL
239 | 642941110R00 | Stavební pouzdra pro posuvné dveře osazené do zdiva sestavení pouzdra, vložení do stavebního otvoru, vyrovnání do vodorovné a svislé polohy, zakotvení pouzdra do otvoru montážní pěnou nebo maltou, potažení pouzdra armovací sítí, odstranění zaslepení pouzdra tj. víka a polystyrenu z vnitřku pouzdra, upevnění vodícího trnu, vsazení vozíků do kolejnice, upevnění závěsných prvků na vozíky, vsazení brzdy a seřízení dojezdu, připevnění úchytů na horní hranu dveřního křídla, našroubování gumových dorazů na křídlo, zavěšení dveří. jednostranné osazení pouzdra bez dodávky | kus | 3 |  | 0 |  | 0 |  | 0 | 21 | 0 | 0.00025 | 0 | 0 | 0 | 801-1 | RTS 24/ I | Indiv | 1.5 | 4.5 |  | Práce | Běžná |  |  |  | POL1_1
|  | z pozinkovaného ocelového profilovaného plechu | [25 empty] | SPI
|  | v.č. - výpis truhlářských výrobků : | [25 empty] | VV | 0
|  | 700/2100 mm - posuvné pouzdro : | [25 empty] | VV | 0
|  | T/29 : 1 |  | 1 | [23 empty] | VV | 0
|  | Mezisoučet |  | 1 | [23 empty] | VV | 1
|  | 800/2100 mm - posuvné pouzdro : | [25 empty] | VV | 0
|  | T/28 : 2 |  | 2 | [23 empty] | VV | 0
|  | Mezisoučet |  | 2 | [23 empty] | VV | 1
240 | 642942111R00 | Osazení zárubní dveřních ocelových bez dveřních křídel, do zdiva včetně kotvení, na jakoukoliv cementovou maltu, s vybetonováním prahu v zárubni a s osazením špalíků nebo latí pro dřevěný práh plocha do 2,5 m2 | kus | 49 |  | 0 |  | 0 |  | 0 | 21 | 0 | 0.01897 | 0.93 | 0 | 0 | 801-1 | RTS 24/ I | Indiv | 1.86 | 91.14 |  | Práce | Běžná |  |  |  | POL1_1
|  | v.č. - výpis truhlářských výrobků : | [25 empty] | VV | 0
|  | Ocelové lisované zárubně : | [25 empty] | VV | 0
|  | 700/1970 mm : | [25 empty] | VV | 0
|  | T/21 = 1/P + 1/L : 2 |  | 2 | [23 empty] | VV | 0
|  | Mezisoučet |  | 2 | [23 empty] | VV | 1
|  | 700/2100 mm : | [25 empty] | VV | 0
|  | T/14 = 4/P + 2/L : 6 |  | 6 | [23 empty] | VV | 0
|  | Mezisoučet |  | 6 | [23 empty] | VV | 1
|  | 800/1970 mm : | [25 empty] | VV | 0
|  | T/2 = 5/P + 7/L : 12 |  | 12 | [23 empty] | VV | 0
|  | Mezisoučet |  | 12 | [23 empty] | VV | 1
|  | 800/2100 mm : | [25 empty] | VV | 0
|  | T/1 = 3/P + 2/L : 5 |  | 5 | [23 empty] | VV | 0
|  | T/12 = 1/P : 1 |  | 1 | [23 empty] | VV | 0
|  | T/13 = 3/P : 3 |  | 3 | [23 empty] | VV | 0
|  | Mezisoučet |  | 9 | [23 empty] | VV | 1
|  | 900/1970 mm : | [25 empty] | VV | 0
|  | T/3 = 3/P + 10/L : 13 |  | 13 | [23 empty] | VV | 0
|  | Mezisoučet |  | 13 | [23 empty] | VV | 1
|  | 900/2100 mm : | [25 empty] | VV | 0
|  | T/10 = 1/L : 1 |  | 1 | [23 empty] | VV | 0
|  | Mezisoučet |  | 1 | [23 empty] | VV | 1
|  | 1100/1970 mm : | [25 empty] | VV | 0
|  | T/19 = 1/P + 1/L : 2 |  | 2 | [23 empty] | VV | 0
|  | Mezisoučet |  | 2 | [23 empty] | VV | 1
|  | 1100/2100 mm : | [25 empty] | VV | 0
|  | T/4 = 1/P : 1 |  | 1 | [23 empty] | VV | 0
|  | T/11 = 3/P : 3 |  | 3 | [23 empty] | VV | 0
|  | Mezisoučet |  | 4 | [23 empty] | VV | 1
241 | 642945121R00 | Osazení ocelových zárubní protipožárních jednokřídlových, zazděním, nebo zalitím betonovou zálivkou | kus | 7 |  | 0 |  | 0 |  | 0 | 21 | 0 | 0.0432 | 0.3 | 0 | 0 | 801-1 | RTS 24/ I | Indiv | 3.258 | 22.81 |  | Práce | Běžná |  |  |  | POL1_1
|  | a protiplynových dveří bez nebo včetně dveřních křídel do vynechaného otvoru, s obetonováním , včetně manipulační dopravy, kotvení zárubně do zdiva např. s uklínováním, s případným přivařením k obnažené výztuži, se zalitím, resp. zabetonováním, včetně bednění. | [25 empty] | SPI |  | a protiplynových dveří bez nebo včetně dveřních křídel do vynechaného otvoru, s obetonováním , včetně manipulační dopravy, kotvení zárubně do zdiva např. s uklínováním, s případným přivařením k obnažené výztuži, se zalitím, resp. zabetonováním, včetně bednění.
|  | v.č. - výpis truhlářských výrobků : | [25 empty] | VV | 0
|  | Ocelové lisované zárubně : | [25 empty] | VV | 0
|  | 800/2100 mm : | [25 empty] | VV | 0
|  | T/25 = 1/P + 1/L : 2 |  | 2 | [23 empty] | VV | 0
|  | Mezisoučet |  | 2 | [23 empty] | VV | 1
|  | 900/1970 mm : | [25 empty] | VV | 0
|  | T/20 = 2/P + 2/L : 4 |  | 4 | [23 empty] | VV | 0
|  | Mezisoučet |  | 4 | [23 empty] | VV | 1
|  | 1100/1970 mm : | [25 empty] | VV | 0
|  | T/22 = 1/L : 1 |  | 1 | [23 empty] | VV | 0
|  | Mezisoučet |  | 1 | [23 empty] | VV | 1
242 | 642945122R00 | Osazení ocelových zárubní protipožárních dvoukřídlových, zazděním, nebo zalitím betonovou zálivkou | kus | 3 |  | 0 |  | 0 |  | 0 | 21 | 0 | 0.05321 | 0.16 | 0 | 0 | 801-1 | RTS 24/ I | Indiv | 3.437 | 10.31 |  | Práce | Běžná |  |  |  | POL1_1
|  | a protiplynových dveří bez nebo včetně dveřních křídel do vynechaného otvoru, s obetonováním , včetně manipulační dopravy, kotvení zárubně do zdiva např. s uklínováním, s případným přivařením k obnažené výztuži, se zalitím, resp. zabetonováním, včetně bednění. | [25 empty] | SPI |  | a protiplynových dveří bez nebo včetně dveřních křídel do vynechaného otvoru, s obetonováním , včetně manipulační dopravy, kotvení zárubně do zdiva např. s uklínováním, s případným přivařením k obnažené výztuži, se zalitím, resp. zabetonováním, včetně bednění.
|  | v.č. - výpis truhlářských výrobků : | [25 empty] | VV | 0
|  | Ocelové lisované zárubně : | [25 empty] | VV | 0
|  | 1400/2100 mm : | [25 empty] | VV | 0
|  | T/23 : 1 |  | 1 | [23 empty] | VV | 0
|  | Mezisoučet |  | 1 | [23 empty] | VV | 1
|  | 1800/2100 mm : | [25 empty] | VV | 0
|  | T/27 : 2 |  | 2 | [23 empty] | VV | 0
|  | Mezisoučet |  | 2 | [23 empty] | VV | 1
243 | 5533301115R | Zárubeň kovová - polodrážková (klasická); pro přesné zdění; H' = 1 970 mm; B' = 700 mm; t = 100 mm; počet křídel: 1; materiál těsnění: PVC; typ závěsů: stavitelné | kus | 2 |  | 0 |  | 0 |  | 0 | 21 | 0 | 0.0123 | 0.02 | 0 | 0 | SPCM | RTS 24/ I | Indiv | 0 | 0 |  | Specifikace | Běžná |  |  |  | POL3_1
|  | v.č. - výpis truhlářských výrobků : | [25 empty] | VV | 0
|  | Ocelové lisované zárubně : | [25 empty] | VV | 0
|  | 700/1970 mm : | [25 empty] | VV | 0
|  | T/21 = 1/P + 1/L : 2 |  | 2 | [23 empty] | VV | 0
|  | Mezisoučet |  | 2 | [23 empty] | VV | 1
244 | 5533301325R | Zárubeň kovová - polodrážková (klasická); pro přesné zdění; H' = 1 970 mm; B' = 800 mm; t = 150 mm; počet křídel: 1; materiál těsnění: PVC; typ závěsů: stavitelné | kus | 12 |  | 0 |  | 0 |  | 0 | 21 | 0 | 0.0152 | 0.18 | 0 | 0 | SPCM | RTS 24/ I | Indiv | 0 | 0 |  | Specifikace | Běžná |  |  |  | POL3_1
|  | v.č. - výpis truhlářských výrobků : | [25 empty] | VV | 0
|  | Ocelové lisované zárubně : | [25 empty] | VV | 0
|  | 800/1970 mm : | [25 empty] | VV | 0
|  | T/2 = 5/P + 7/L : 12 |  | 12 | [23 empty] | VV | 0
|  | Mezisoučet |  | 12 | [23 empty] | VV | 1
245 | 5533301335R | Zárubeň kovová - polodrážková (klasická); pro přesné zdění; H' = 1 970 mm; B' = 900 mm; t = 150 mm; počet křídel: 1; materiál těsnění: PVC; typ závěsů: stavitelné | kus | 13 |  | 0 |  | 0 |  | 0 | 21 | 0 | 0.0155 | 0.2 | 0 | 0 | SPCM | RTS 24/ I | Indiv | 0 | 0 |  | Specifikace | Běžná |  |  |  | POL3_1
|  | v.č. - výpis truhlářských výrobků : | [25 empty] | VV | 0
|  | Ocelové lisované zárubně : | [25 empty] | VV | 0
|  | 900/1970 mm : | [25 empty] | VV | 0
|  | T/3 = 3/P + 10/L : 13 |  | 13 | [23 empty] | VV | 0
|  | Mezisoučet |  | 13 | [23 empty] | VV | 1
246 | 5533301336R | Zárubeň kovová - polodrážková (klasická); pro přesné zdění; H' = 1 970 mm; B' = 900 mm; t = 150 mm; počet křídel: 1; materiál těsnění: PVC; typ závěsů: stavitelné; požární odolnost: E, I, W; 30 | kus | 4 |  | 0 |  | 0 |  | 0 | 21 | 0 | 0.016 | 0.06 | 0 | 0 | SPCM | RTS 24/ I | Indiv | 0 | 0 |  | Specifikace | Běžná |  |  |  | POL3_1
|  | v.č. - výpis truhlářských výrobků : | [25 empty] | VV | 0
|  | Ocelové lisované zárubně : | [25 empty] | VV | 0
|  | 900/1970 mm : | [25 empty] | VV | 0
|  | T/20 = 2/P + 2/L : 4 |  | 4 | [23 empty] | VV | 0
|  | Mezisoučet |  | 4 | [23 empty] | VV | 1
247 | 5533301345R | Zárubeň kovová - polodrážková (klasická); pro přesné zdění; H' = 1 970 mm; B' = 1 100 mm; t = 150 mm; počet křídel: 1; materiál těsnění: PVC; typ závěsů: stavitelné | kus | 2 |  | 0 |  | 0 |  | 0 | 21 | 0 | 0.0162 | 0.03 | 0 | 0 | SPCM | RTS 24/ I | Indiv | 0 | 0 |  | Specifikace | Běžná |  |  |  | POL3_1
|  | v.č. - výpis truhlářských výrobků : | [25 empty] | VV | 0
|  | Ocelové lisované zárubně : | [25 empty] | VV | 0
|  | 1100/1970 mm : | [25 empty] | VV | 0
|  | T/19 = 1/P + 1/L : 2 |  | 2 | [23 empty] | VV | 0
|  | Mezisoučet |  | 2 | [23 empty] | VV | 1
248 | 5533301346R | Zárubeň kovová - polodrážková (klasická); pro přesné zdění; H' = 1 970 mm; B' = 1 100 mm; t = 150 mm; počet křídel: 1; materiál těsnění: PVC; typ závěsů: stavitelné; požární odolnost: E, I, W; 30 | kus | 1 |  | 0 |  | 0 |  | 0 | 21 | 0 | 0.0167 | 0.02 | 0 | 0 | SPCM | RTS 24/ I | Indiv | 0 | 0 |  | Specifikace | Běžná |  |  |  | POL3_1
|  | v.č. - výpis truhlářských výrobků : | [25 empty] | VV | 0
|  | Ocelové lisované zárubně : | [25 empty] | VV | 0
|  | 1100/1970 mm : | [25 empty] | VV | 0
|  | T/22 = 1/L : 1 |  | 1 | [23 empty] | VV | 0
|  | Mezisoučet |  | 1 | [23 empty] | VV | 1
249 | 5533535025R | pouzdro pro posuvné dveře jednostranné; š průchodu 700 mm; h průchodu 2 100 mm | kus | 1 |  | 0 |  | 0 |  | 0 | 21 | 0 | 0.037 | 0.04 | 0 | 0 | SPCM | RTS 24/ I | Indiv | 0 | 0 |  | Specifikace | Běžná |  |  |  | POL3_1
|  | v.č. - výpis truhlářských výrobků : | [25 empty] | VV | 0
|  | 700/2100 mm - posuvné pouzdro : | [25 empty] | VV | 0
|  | T/29 : 1 |  | 1 | [23 empty] | VV | 0
|  | Mezisoučet |  | 1 | [23 empty] | VV | 1
250 | 5533535035R | pouzdro pro posuvné dveře jednostranné; š průchodu 800 mm; h průchodu 2 100 mm | kus | 2 |  | 0 |  | 0 |  | 0 | 21 | 0 | 0.0425 | 0.09 | 0 | 0 | SPCM | RTS 24/ I | Indiv | 0 | 0 |  | Specifikace | Běžná |  |  |  | POL3_1
|  | v.č. - výpis truhlářských výrobků : | [25 empty] | VV | 0
|  | 800/2100 mm - posuvné pouzdro : | [25 empty] | VV | 0
|  | T/28 : 2 |  | 2 | [23 empty] | VV | 0
|  | Mezisoučet |  | 2 | [23 empty] | VV | 1
251 | PC - PO ZÁRUBEŇ 140/210 | Zárubeň ocelová YHtm 150/2100/1400 D, EI, EW 30, pro zdění, s těsněním, se šroubovanými závěsy | kus | 1 |  | 0 |  | 0 |  | 0 | 21 | 0 | 0.0192 | 0.02 | 0 | 0 |  | Vlastní | Indiv | 0 | 0 |  | Specifikace | Běžná |  |  |  | POL3_1
|  | v.č. - výpis truhlářských výrobků : | [25 empty] | VV | 0
|  | Ocelové lisované zárubně : | [25 empty] | VV | 0
|  | 1400/2100 mm : | [25 empty] | VV | 0
|  | T/23 : 1 |  | 1 | [23 empty] | VV | 0
|  | Mezisoučet |  | 1 | [23 empty] | VV | 1
252 | PC - PO ZÁRUBEŇ 180/210 | Zárubeň ocelová YHtm 150/2100/1800 D, EI, EW 30, pro zdění, s těsněním, se šroubovanými závěsy | kus | 2 |  | 0 |  | 0 |  | 0 | 21 | 0 | 0.0192 | 0.04 | 0 | 0 |  | Vlastní | Indiv | 0 | 0 |  | Specifikace | Běžná |  |  |  | POL3_1
|  | v.č. - výpis truhlářských výrobků : | [25 empty] | VV | 0
|  | Ocelové lisované zárubně : | [25 empty] | VV | 0
|  | 1800/2100 mm : | [25 empty] | VV | 0
|  | T/27 : 2 |  | 2 | [23 empty] | VV | 0
|  | Mezisoučet |  | 2 | [23 empty] | VV | 1
253 | PC - PO ZÁRUBEŇ 80/210 | Zárubeň ocelová YHtm 150/2100/800 L, P, EI, EW 30, pro zdění, s těsněním, se šroubovanými závěsy | kus | 2 |  | 0 |  | 0 |  | 0 | 21 | 0 | 0.0157 | 0.03 | 0 | 0 |  | Vlastní | Indiv | 0 | 0 |  | Specifikace | Běžná |  |  |  | POL3_1
|  | v.č. - výpis truhlářských výrobků : | [25 empty] | VV | 0
|  | Ocelové lisované zárubně : | [25 empty] | VV | 0
|  | 800/2100 mm : | [25 empty] | VV | 0
|  | T/25 = 1/P + 1/L : 2 |  | 2 | [23 empty] | VV | 0
|  | Mezisoučet |  | 2 | [23 empty] | VV | 1
254 | PC - ZÁRUBEŇ 110/210 | Zárubeň ocelová YHtm 150/2100/1100 L, P, pro zdění, s těsněním, se šroubovanými závěsy | kus | 4 |  | 0 |  | 0 |  | 0 | 21 | 0 | 0.0149 | 0.06 | 0 | 0 |  | Vlastní | Indiv | 0 | 0 |  | Specifikace | Běžná |  |  |  | POL3_1
|  | v.č. - výpis truhlářských výrobků : | [25 empty] | VV | 0
|  | Ocelové lisované zárubně : | [25 empty] | VV | 0
|  | 1100/2100 mm : | [25 empty] | VV | 0
|  | T/4 = 1/P : 1 |  | 1 | [23 empty] | VV | 0
|  | T/11 = 3/P : 3 |  | 3 | [23 empty] | VV | 0
|  | Mezisoučet |  | 4 | [23 empty] | VV | 1
255 | PC - ZÁRUBEŇ 70/210 | Zárubeň ocelová YHtm 150/2100/700 L, P, pro zdění, s těsněním, se šroubovanými závěsy | kus | 6 |  | 0 |  | 0 |  | 0 | 21 | 0 | 0.0149 | 0.09 | 0 | 0 |  | Vlastní | Indiv | 0 | 0 |  | Specifikace | Běžná |  |  |  | POL3_1
|  | v.č. - výpis truhlářských výrobků : | [25 empty] | VV | 0
|  | Ocelové lisované zárubně : | [25 empty] | VV | 0
|  | 700/2100 mm : | [25 empty] | VV | 0
|  | T/14 = 4/P + 2/L : 6 |  | 6 | [23 empty] | VV | 0
|  | Mezisoučet |  | 6 | [23 empty] | VV | 1
256 | PC - ZÁRUBEŇ 80/210 | Zárubeň ocelová YHtm 150/2100/800 L, P, pro zdění, s těsněním, se šroubovanými závěsy | kus | 9 |  | 0 |  | 0 |  | 0 | 21 | 0 | 0.0149 | 0.13 | 0 | 0 |  | Vlastní | Indiv | 0 | 0 |  | Specifikace | Běžná |  |  |  | POL3_1
|  | v.č. - výpis truhlářských výrobků : | [25 empty] | VV | 0
|  | Ocelové lisované zárubně : | [25 empty] | VV | 0
|  | 800/2100 mm : | [25 empty] | VV | 0
|  | T/1 = 3/P + 2/L : 5 |  | 5 | [23 empty] | VV | 0
|  | T/12 = 1/P : 1 |  | 1 | [23 empty] | VV | 0
|  | T/13 = 3/P : 3 |  | 3 | [23 empty] | VV | 0
|  | Mezisoučet |  | 9 | [23 empty] | VV | 1
257 | PC - ZÁRUBEŇ 90/210 | Zárubeň ocelová YHtm 150/2100/900 L, P, pro zdění, s těsněním, se šroubovanými závěsy | kus | 1 |  | 0 |  | 0 |  | 0 | 21 | 0 | 0.0149 | 0.01 | 0 | 0 |  | Vlastní | Indiv | 0 | 0 |  | Specifikace | Běžná |  |  |  | POL3_1
|  | v.č. - výpis truhlářských výrobků : | [25 empty] | VV | 0
|  | Ocelové lisované zárubně : | [25 empty] | VV | 0
|  | 900/2100 mm : | [25 empty] | VV | 0
|  | T/10 = 1/L : 1 |  | 1 | [23 empty] | VV | 0
|  | Mezisoučet |  | 1 | [23 empty] | VV | 1
Díl: | 8 | Trubní vedení |  |  |  | 0 |  | 0 |  | 0 |  | 0 |  | 51.19 |  | 0 |  |  |  |  | 148.04 | [6 empty] | DIL
258 | 894310040RA0 | Šachtice z betonu C 12/15, do 2,50 m3 obestavěného prostoru | kus | 2 |  | 0 |  | 0 |  | 0 | 21 | 0 | 6.398 | 12.8 | 0 | 0 | AP-HSV | RTS 24/ I | Indiv | 18.5048 | 37.01 |  | Agregovaná položka | Běžná |  |  |  | POL2_
|  | domovní pro vodoměry a vodovodní uzávěry se základovou deskou (dnem) z betonu s cementovým potěrem, se stěnami z betonu s vyspravením nerovností, s vynecháním prostupů ve zdivu pro potrubí a jeho obezděním, s dodáním a osazením lehkého litinového poklopu velikosti 600 x 600 mm. Bez zemních prací. | [25 empty] | SPI |  | domovní pro vodoměry a vodovodní uzávěry se základovou deskou (dnem) z betonu s cementovým potěrem, se stěnami z betonu s vyspravením nerovností, s vynecháním prostupů ve zdivu pro potrubí a jeho obezděním, s dodáním a osazením lehkého litinového poklopu velikosti 600 x 600 mm. Bez zemních prací.
|  | v.č. - základy - Kanalizační šachty z PB : | [25 empty] | VV | 0
|  | Šachta 1450/1250/1300 mm : 1 |  | 1 | [23 empty] | VV | 0
|  | Šachta 1450/1400/1060 mm : 1 |  | 1 | [23 empty] | VV | 0
|  | Mezisoučet |  | 2 | [23 empty] | VV | 1
259 | 894310060RA0 | Šachtice z betonu C 12/15, do 5,00 m3 obestavěného prostoru | kus | 3 |  | 0 |  | 0 |  | 0 | 21 | 0 | 12.796 | 38.39 | 0 | 0 | AP-HSV | RTS 24/ I | Indiv | 37.0096 | 111.03 |  | Agregovaná položka | Běžná |  |  |  | POL2_
|  | domovní pro vodoměry a vodovodní uzávěry se základovou deskou (dnem) z betonu s cementovým potěrem, se stěnami z betonu s vyspravením nerovností, s vynecháním prostupů ve zdivu pro potrubí a jeho obezděním, s dodáním a osazením lehkého litinového poklopu velikosti 600 x 600 mm. Bez zemních prací. | [25 empty] | SPI |  | domovní pro vodoměry a vodovodní uzávěry se základovou deskou (dnem) z betonu s cementovým potěrem, se stěnami z betonu s vyspravením nerovností, s vynecháním prostupů ve zdivu pro potrubí a jeho obezděním, s dodáním a osazením lehkého litinového poklopu velikosti 600 x 600 mm. Bez zemních prací.
|  | v.č. - základy - Kanalizační šachty z PB : | [25 empty] | VV | 0
|  | Šachta 1600/1400/1530 mm : 1 |  | 1 | [23 empty] | VV | 0
|  | Šachta 1535/1600/1200 mm : 1 |  | 1 | [23 empty] | VV | 0
|  | Šachta 1400/1450/1300 mm : 1 |  | 1 | [23 empty] | VV | 0
|  | Mezisoučet |  | 3 | [23 empty] | VV | 1
Díl: | 93 | Dokončovací práce inženýrských staveb |  |  |  | 0 |  | 0 |  | 0 |  | 0 |  | 0.33 |  | 0 |  |  |  |  | 7.16 | [6 empty] | DIL
260 | 931971112R00 | Vložky do dilatačních spár z lepenky dvojité | m2 | 84.2175 |  | 0 |  | 0 |  | 0 | 21 | 0 | 0.00394 | 0.33 | 0 | 0 | 801-1 | RTS 24/ I | Indiv | 0.085 | 7.16 |  | Práce | Běžná |  |  |  | POL1_
|  | včetně dodání a osazení, v jakémkoliv zdivu, včetně jednostranného zajištění polohy vložek proti sesmeknutí (např. přibitím, maltovými terči). | [25 empty] | SPI |  | včetně dodání a osazení, v jakémkoliv zdivu, včetně jednostranného zajištění polohy vložek proti sesmeknutí (např. přibitím, maltovými terči).
|  | v.č. - tobogánové věže : | [25 empty] | VV | 0
|  | Dilatace mezi věží a objektem : | [25 empty] | VV | 0
|  | Úroveň -2,150 až +7,700 : (3,55+5,0)*9,85 |  | 84.2175 | [23 empty] | VV | 0
|  | Mezisoučet |  | 84.2175 | [23 empty] | VV | 1
Díl: | 94 | Lešení a stavební výtahy |  |  |  | 0 |  | 0 |  | 0 |  | 0 |  | 99.76 |  | 0 |  |  |  |  | 3140.15 | [6 empty] | DIL
261 | 941941042R00 | Montáž lešení lehkého pracovního řadového s podlahami šířky od 1,00 do 1,20 m, výšky přes 10 do 30 m | m2 | 2733.9279 |  | 0 |  | 0 |  | 0 | 21 | 0 | 0.01838 | 50.25 | 0 | 0 | 800-3 | RTS 24/ I | Indiv | 0.139 | 380.02 |  | Práce | Běžná |  |  |  | POL1_
|  | včetně kotvení | [25 empty] | SPI
|  | Kolem objektu : | [25 empty] | VV | 0
|  | Pohled SV : | [25 empty] | VV | 0
|  | Úroveň -3,550 až +7,700 : (1,2+54,04+1,2)*11,25 |  | 634.95 | [23 empty] | VV | 0
|  | Úroveň -3,550 až +3,850 : (4,59+1,2)*7,4 |  | 42.846 | [23 empty] | VV | 0
|  | Úroveň +6,420 až +12,290 : (1,2+4,07+1,2)*5,87 |  | 37.9789 | [23 empty] | VV | 0
|  | Pohled SZ : | [25 empty] | VV | 0
|  | Úroveň -3,550 až +7,700 : (1,2+40,74+4,43+1,2)*11,25 |  | 535.1625 | [23 empty] | VV | 0
|  | Úroveň -2,150 až +12,290 : (1,2+5,52+1,2)*14,44 |  | 114.3648 | [23 empty] | VV | 0
|  | Pohled JZ : | [25 empty] | VV | 0
|  | Úroveň -3,550 až +3,850 : (1,2+4,59)*7,4 |  | 42.846 | [23 empty] | VV | 0
|  | Úroveň -3,550 až +7,700 : (1,2+19,64+27,83+2,95+1,2)*11,25 |  | 594.225 | [23 empty] | VV | 0
|  | Úroveň -2,150 až +12,290 : (1,2+4,07+1,2)*14,44 |  | 93.4268 | [23 empty] | VV | 0
|  | Pohled JV : | [25 empty] | VV | 0
|  | Úroveň -3,550 až +7,700 : (1,2+31,86+18,33+1,2)*11,25 |  | 591.6375 | [23 empty] | VV | 0
|  | Úroveň +6,420 až +12,290 : (1,2+5,52+1,2)*5,87 |  | 46.4904 | [23 empty] | VV | 0
|  | Mezisoučet |  | 2733.9279 | [23 empty] | VV | 1
262 | 941941292R00 | Montáž lešení lehkého pracovního řadového s podlahami příplatek za každý další i započatý měsíc použití lešení šířky od 1,00 do 1,20 m a výšky přes 10 do 30 m | m2 | 32807.1348 |  | 0 |  | 0 |  | 0 | 21 | 0 | 0.00095 | 31.17 | 0 | 0 | 800-3 | RTS 24/ I | Indiv | 0.007 | 229.65 |  | Práce | Běžná |  |  |  | POL1_
|  | včetně kotvení | [25 empty] | SPI
|  | Nájem lsšení : | [25 empty] | VV | 0
|  | Plocha lešení : 2733,9279*12 |  | 32807.1348 | [23 empty] | VV | 0
|  | Mezisoučet |  | 32807.1348 | [23 empty] | VV | 1
263 | 941941842R00 | Demontáž lešení lehkého řadového s podlahami šířky přes 1 do 1,2 m, výšky přes 10 do 30 m | m2 | 2733.9279 |  | 0 |  | 0 |  | 0 | 21 | 0 | 0 | 0 | 0 | 0 | 800-3 | RTS 24/ I | Indiv | 0.117 | 319.87 |  | Práce | Běžná |  |  |  | POL1_
|  | Plocha lešení : 2733,9279 |  | 2733.9279 | [23 empty] | VV | 0
|  | Mezisoučet |  | 2733.9279 | [23 empty] | VV | 1
264 | 941955002R00 | Lešení lehké pracovní pomocné pomocné, o výšce lešeňové podlahy přes 1,2 do 1,9 m | m2 | 9056.172 |  | 0 |  | 0 |  | 0 | 21 | 0 | 0.00158 | 14.31 | 0 | 0 | 800-3 | RTS 24/ I | Indiv | 0.214 | 1938.02 |  | Práce | Běžná |  |  |  | POL1_
|  | v.č. - půdorys 1.PP : 1834,20 |  | 1834.2 | [23 empty] | VV | 0
|  | v.č. - půdorys 1.NP : 2069,40 |  | 2069.4 | [23 empty] | VV | 0
|  | v.č. - půdorys 2.NP : 969,60 |  | 969.6 | [23 empty] | VV | 0
|  | Mezisoučet |  | 4873.2 | [23 empty] | VV | 1
|  | Odd.416,pol.č. - podhled Po6 : (79,60+765,90) |  | 845.5 | [23 empty] | VV | 0
|  | Odd.416,pol.č. - podhled Po7 : (566,90+190,30) |  | 757.2 | [23 empty] | VV | 0
|  | Odd.416,pol.č. - podhled Po8 : 12,30 |  | 12.3 | [23 empty] | VV | 0
|  | Odd.416,pol.č. - podhled Po9 : (228,50+249,10) |  | 477.6 | [23 empty] | VV | 0
|  | Odd.416,pol.č. - podhled Po10 : 29,40 |  | 29.4 | [23 empty] | VV | 0
|  | Odd.416,pol.č. - skladba S19 : 142,6385 |  | 142.6385 | [23 empty] | VV | 0
|  | Odd.62,pol.č. - skladba S10 : 172,3335 |  | 172.3335 | [23 empty] | VV | 0
|  | Mezisoučet |  | 2436.972 | [23 empty] | VV | 1
|  | Odd.714,pol.č. - podhled Po1 : 721,50 |  | 721.5 | [23 empty] | VV | 0
|  | Odd.714,pol.č. - podhled Po2 : 48,00 |  | 48 | [23 empty] | VV | 0
|  | Odd.714,pol.č. - podhled Po3 : 128,00 |  | 128 | [23 empty] | VV | 0
|  | Odd.714,pol.č. - podhled Po4 : 354,70 |  | 354.7 | [23 empty] | VV | 0
|  | Odd.714,pol.č. - podhled Po5 : (365,20+41,70+12,70+74,20) |  | 493.8 | [23 empty] | VV | 0
|  | Mezisoučet |  | 1746 | [23 empty] | VV | 1
265 | 941955102R00 | Lešení lehké pracovní pomocné ve schodišti, o výšce lešeňové podlahy přes 1,5 do 3,5 m | m2 | 297.2154 |  | 0 |  | 0 |  | 0 | 21 | 0 | 0.00586 | 1.74 | 0 | 0 | 800-3 | RTS 24/ I | Indiv | 0.272 | 80.84 |  | Práce | Běžná |  |  |  | POL1_
|  | v.č. - půdorys 1.PP : | [25 empty] | VV | 0
|  | m.č. 0.01 : 24,2*3 |  | 72.6 | [23 empty] | VV | 0
|  | v.č. - půdorys 1.NP : | [25 empty] | VV | 0
|  | m.č. 1.39 : 11,8*3 |  | 35.4 | [23 empty] | VV | 0
|  | m.č. 1.68 : (2,38*9,61)*3 |  | 68.6154 | [23 empty] | VV | 0
|  | v.č. - půdorys 2.NP : | [25 empty] | VV | 0
|  | m.č. 2.01 : (2,4*4,5)*3 |  | 32.4 | [23 empty] | VV | 0
|  | Mezisoučet |  | 209.0154 | [23 empty] | VV | 1
|  | Tobogánová věz - 1.NP až 4.NP : | [25 empty] | VV | 0
|  | Úroveň -0,200 až +11,300 : | [25 empty] | VV | 0
|  | m.č. 1.66, 2.38, 3.01, 4.01 : 4*(2,95+4,4)*3 |  | 88.2 | [23 empty] | VV | 0
|  | Mezisoučet |  | 88.2 | [23 empty] | VV | 1
266 | 943943221R00 | Montáž lešení prostorového lehkého bez podlah výšky do 10 m | m3 | 35.1482 |  | 0 |  | 0 |  | 0 | 21 | 0 | 0.00735 | 0.26 | 0 | 0 | 800-3 | RTS 24/ I | Indiv | 0.063 | 2.21 |  | Práce | Běžná |  |  |  | POL1_
|  | pro zatížení podlahové plochy do 2 kPa (200 kg/m2), | [25 empty] | SPI
|  | Výtahová šachta : | [25 empty] | VV | 0
|  | Úroveň -4,700 až +6,880 : | [25 empty] | VV | 0
|  | m.č. 0.02c, 1.06, 2.17 : (1,775*1,71)*11,58 |  | 35.1482 | [23 empty] | VV | 0
|  | Mezisoučet |  | 35.1482 | [23 empty] | VV | 1
267 | 943943291R00 | Montáž lešení prostorového lehkého bez podlah příplatek za půdorysnou plochu do 6 m2 | m3 | 35.1482 |  | 0 |  | 0 |  | 0 | 21 | 0 | 0 | 0 | 0 | 0 | 800-3 | RTS 24/ I | Indiv | 0.055 | 1.93 |  | Práce | Běžná |  |  |  | POL1_
|  | pro zatížení podlahové plochy do 2 kPa (200 kg/m2), | [25 empty] | SPI
|  | Výtahová šachta : | [25 empty] | VV | 0
|  | Výtahová šachta : | [25 empty] | VV | 0
|  | Prostor lešení : 35,1482 |  | 35.1482 | [23 empty] | VV | 0
268 | 943943292R00 | Montáž lešení prostorového lehkého bez podlah příplatek za každý další i započatý měsíc použití lešení pro zatížení podlahové plochy do 2 kPa (200 kg/m2) | m3 | 210.8892 |  | 0 |  | 0 |  | 0 | 21 | 0 | 0.00012 | 0.03 | 0 | 0 | 800-3 | RTS 24/ I | Indiv | 0.001 | 0.21 |  | Práce | Běžná |  |  |  | POL1_
|  | pro zatížení podlahové plochy do 2 kPa (200 kg/m2), | [25 empty] | SPI
|  | Výtahová šachta - nájem lešení : | [25 empty] | VV | 0
|  | Prostor lešení : 35,1482*6 |  | 210.8892 | [23 empty] | VV | 0
269 | 943943821R00 | Demontáž lešení prostorového lehkého výšky do 10 m | m3 | 35.1482 |  | 0 |  | 0 |  | 0 | 21 | 0 | 0 | 0 | 0 | 0 | 800-3 | RTS 24/ I | Indiv | 0.038 | 1.34 |  | Práce | Běžná |  |  |  | POL1_
|  | bez podlah pro zatížení podlahové plochy do 2 kPa (200 kg/m2), | [25 empty] | SPI
|  | Výtahová šachta : | [25 empty] | VV | 0
|  | Prostor lešení : 35,1482 |  | 35.1482 | [23 empty] | VV | 0
270 | 943955141R00 | Montáž lešeňové podlahy ve světlíku nebo šachtě o půdorysné ploše do 6 m2 s příčníky nebo podélníky, | m2 | 21.2467 |  | 0 |  | 0 |  | 0 | 21 | 0 | 0.01691 | 0.36 | 0 | 0 | 800-3 | RTS 24/ I | Indiv | 0.147 | 3.12 |  | Práce | Běžná |  |  |  | POL1_
|  | Výtahová šachta : | [25 empty] | VV | 0
|  | Úroveň -4,700 až +6,880 : | [25 empty] | VV | 0
|  | m.č. 0.02c, 1.06, 2.17 : (1,775*1,71)*7 |  | 21.2467 | [23 empty] | VV | 0
|  | Mezisoučet |  | 21.2467 | [23 empty] | VV | 1
271 | 943955198R00 | Montáž lešeňové podlahy Pronájem lešeňových podlážek za den použití | m2 | 3824.415 |  | 0 |  | 0 |  | 0 | 21 | 0 | 0 | 0 | 0 | 0 | 800-3 | RTS 24/ I | Indiv | 0.002 | 7.65 |  | Práce | Běžná |  |  |  | POL1_
|  | pro prostorové lešení | [25 empty] | SPI
|  | Výtahová šachta - nájem lešení : | [25 empty] | VV | 0
|  | Plocha lešení : 21,24675*(6*30) |  | 3824.415 | [23 empty] | VV | 0
272 | 943955841R00 | Demontáž lešeňové podlahy ve světlíku nebo šachtě o půdorysné ploše do 6 m2 s příčníky nebo podélníky, | m2 | 21.2467 |  | 0 |  | 0 |  | 0 | 21 | 0 | 0 | 0 | 0 | 0 | 800-3 | RTS 24/ I | Indiv | 0.13 | 2.76 |  | Práce | Běžná |  |  |  | POL1_
|  | Výtahová šachta : | [25 empty] | VV | 0
|  | Plocha lešení : 21,24675 |  | 21.2467 | [23 empty] | VV | 0
273 | 944944011R00 | Montáž ochranné sítě z umělých vláken | m2 | 2733.9279 |  | 0 |  | 0 |  | 0 | 21 | 0 | 0 | 0 | 0 | 0 | 800-3 | RTS 24/ I | Indiv | 0.0303 | 82.84 |  | Práce | Běžná |  |  |  | POL1_1
|  | Plocha lešení : 2733,9279 |  | 2733.9279 | [23 empty] | VV | 0
|  | Mezisoučet |  | 2733.9279 | [23 empty] | VV | 1
274 | 944944031R00 | Montáž ochranné sítě příplatek k ceně za každý další i započatý měsíc použití ochranných sítí z umělých vláken | m2 | 32807.1348 |  | 0 |  | 0 |  | 0 | 21 | 0 | 5e-05 | 1.64 | 0 | 0 | 800-3 | RTS 24/ I | Indiv | 0 | 0 |  | Práce | Běžná |  |  |  | POL1_1
|  | Nájem lsšení : | [25 empty] | VV | 0
|  | Plocha lešení : 2733,9279*12 |  | 32807.1348 | [23 empty] | VV | 0
|  | Mezisoučet |  | 32807.1348 | [23 empty] | VV | 1
275 | 944944081R00 | Demontáž ochranné sítě z umělých vláken | m2 | 2733.9279 |  | 0 |  | 0 |  | 0 | 21 | 0 | 0 | 0 | 0 | 0 | 800-3 | RTS 24/ I | Indiv | 0.018 | 49.21 |  | Práce | Běžná |  |  |  | POL1_1
|  | Plocha lešení : 2733,9279 |  | 2733.9279 | [23 empty] | VV | 0
|  | Mezisoučet |  | 2733.9279 | [23 empty] | VV | 1
276 | 946941102RT2 | Montáž sestavy pojízdného hliníkového lešení (věže) plochy 2,5 x 1,45 m, pracovní výšky do 6,2 m | sada | 20 |  | 0 |  | 0 |  | 0 | 21 | 0 | 0 | 0 | 0 | 0 | 800-3 | RTS 24/ I | Indiv | 2.024 | 40.48 |  | Práce | Běžná |  |  |  | POL1_
|  | Podhled Po1 : | [25 empty] | VV | 0
|  | v.č. - půdorys 1.NP : | [25 empty] | VV | 0
|  | m.č. 1.64 : 14 |  | 14 | [23 empty] | VV | 0
|  | m.č. 1.65 : 6 |  | 6 | [23 empty] | VV | 0
|  | Mezisoučet |  | 20 | [23 empty] | VV | 1
277 | 946941192RT2 | Pronájem pojízdného hliníkového lešení plochy 2,5 x 1,45 m, pracovní výšky do 6,2 m | den | 3600 |  | 0 |  | 0 |  | 0 | 21 | 0 | 0 | 0 | 0 | 0 | 800-3 | RTS 24/ I | Indiv | 0 | 0 |  | Práce | Běžná |  |  |  | POL1_
|  | Podhled Po1 : | [25 empty] | VV | 0
|  | v.č. - půdorys 1.NP : | [25 empty] | VV | 0
|  | m.č. 1.64 : 14*180 |  | 2520 | [23 empty] | VV | 0
|  | m.č. 1.65 : 6*180 |  | 1080 | [23 empty] | VV | 0
|  | Mezisoučet |  | 3600 | [23 empty] | VV | 1
278 | 946941501R00 | Dovoz a odvoz hliníkového pojízdného lešení | kompl | 4 |  | 0 |  | 0 |  | 0 | 21 | 0 | 0 | 0 | 0 | 0 | 800-3 | RTS 24/ I | Indiv | 0 | 0 |  | Práce | Běžná |  |  |  | POL1_
|  | (do šesti sad) | [25 empty] | SPI
|  | Podhled Po1 : | [25 empty] | VV | 0
|  | v.č. - půdorys 1.NP : | [25 empty] | VV | 0
|  | m.č. 1.64 : 3 |  | 3 | [23 empty] | VV | 0
|  | m.č. 1.65 : 1 |  | 1 | [23 empty] | VV | 0
|  | Mezisoučet |  | 4 | [23 empty] | VV | 1
Díl: | 95 | Dokončovací konstrukce na pozemních stavbách |  |  |  | 0 |  | 0 |  | 0 |  | 0 |  | 0.31 |  | 0 |  |  |  |  | 2794.27 | [6 empty] | DIL
279 | 952901111R00 | Vyčištění budov a ostatních objektů budov bytové nebo občanské výstavby - zametení a umytí podlah, dlažeb, obkladů, schodů v místnostech, chodbách a schodištích, vyčištění a umytí oken, dveří s rámy, zárubněmi, umytí a vyčištění jiných zasklených a natíraných ploch a zařizovacích předmětů před předáním do užívání světlá výška podlaží do 4 m | m2 | 7506.5 |  | 0 |  | 0 |  | 0 | 21 | 0 | 4e-05 | 0.3 | 0 | 0 | 801-1 | RTS 24/ I | Indiv | 0.308 | 2312 |  | Práce | Běžná |  |  |  | POL1_1
|  | v.č. - půdorys 1.PP : (24,0*5,0)+(58,0*22,0)+(55,5*13,5)+(28,0*10,0)+(5,0*3,0)+(5,0*6,0)+(2,5*5,0)+(3,5*5,0) |  | 2500.25 | [23 empty] | VV | 0
|  | v.č. - půdorys 1.NP : (54,0*11,25)+(58,5*16,0)+(55,5*13,5)+(28,0*9,5)+(3,5*5,0) |  | 2576.25 | [23 empty] | VV | 0
|  | v.č. - půdorys 2.NP : (54,0*18,5)+(51,0*22,5)+(28,0*9,5)+(3,5*5,0) |  | 2430 | [23 empty] | VV | 0
|  | Mezisoučet |  | 7506.5 | [23 empty] | VV | 1
280 | 952901110R00 | Čištění budov mytím vnějších ploch oken a dveří | m2 | 710.8382 |  | 0 |  | 0 |  | 0 | 21 | 0 | 1e-05 | 0.01 | 0 | 0 | 801-4 | RTS 24/ I | Indiv | 0.13 | 92.41 |  | Práce | Běžná |  |  |  | POL1_
|  | v.č. - výpis hliníkových výplní : | [25 empty] | VV | 0
|  | AL/1 : (3,0*1,35) |  | 4.05 | [23 empty] | VV | 0
|  | AL/2 : (1,5*1,5) |  | 2.25 | [23 empty] | VV | 0
|  | AL/3 : (2,2*0,47) |  | 1.034 | [23 empty] | VV | 0
|  | AL/4 : 2*(3,0*0,85) |  | 5.1 | [23 empty] | VV | 0
|  | AL/5 : (1,1*2,38) |  | 2.618 | [23 empty] | VV | 0
|  | AL/6 : (13,66*6,41) |  | 87.5606 | [23 empty] | VV | 0
|  | AL/7 : (2,2*2,47) |  | 5.434 | [23 empty] | VV | 0
|  | AL/8 : (2,7*2,0) |  | 5.4 | [23 empty] | VV | 0
|  | AL/9 : 7*(0,9*1,75) |  | 11.025 | [23 empty] | VV | 0
|  | AL/10 : (1,8*0,47) |  | 0.846 | [23 empty] | VV | 0
|  | AL/11 : (1,0*0,85) |  | 0.85 | [23 empty] | VV | 0
|  | AL/12 : (2,0*0,85) |  | 1.7 | [23 empty] | VV | 0
|  | AL/13 : 2*(3,0*1,5) |  | 9 | [23 empty] | VV | 0
|  | AL/14 : 5*(5,5*3,1)+(3,285*2,645) |  | 93.9388 | [23 empty] | VV | 0
|  | AL/15 : (5,4*5,6) |  | 30.24 | [23 empty] | VV | 0
|  | AL/16 : 2*(5,4*5,6) |  | 60.48 | [23 empty] | VV | 0
|  | AL/17 : (1,835*5,6) |  | 10.276 | [23 empty] | VV | 0
|  | AL/18 : 2*(4,1*5,6) |  | 45.92 | [23 empty] | VV | 0
|  | AL/19 : (3,9*1,75) |  | 6.825 | [23 empty] | VV | 0
|  | AL/21 : (2,0*2,34) |  | 4.68 | [23 empty] | VV | 0
|  | AL/22 : (5,3*3,1) |  | 16.43 | [23 empty] | VV | 0
|  | AL/23 : (1,1*2,1) |  | 2.31 | [23 empty] | VV | 0
|  | AL/24 : (1,1*2,15) |  | 2.365 | [23 empty] | VV | 0
|  | AL/25 : (1,8*2,1) |  | 3.78 | [23 empty] | VV | 0
|  | AL/26 : (2,66*1,25) |  | 3.325 | [23 empty] | VV | 0
|  | AL/27 : 2*(2,66*2,29) |  | 12.1828 | [23 empty] | VV | 0
|  | AL/28 : (2,45*2,2) |  | 5.39 | [23 empty] | VV | 0
|  | AL/29 : (3,5*2,46) |  | 8.61 | [23 empty] | VV | 0
|  | AL/30 : (3,16*2,2) |  | 6.952 | [23 empty] | VV | 0
|  | AL/31 : (2,5*2,2) |  | 5.5 | [23 empty] | VV | 0
|  | AL/32 : (1,55*2,2) |  | 3.41 | [23 empty] | VV | 0
|  | AL/33 : (1,85*2,2) |  | 4.07 | [23 empty] | VV | 0
|  | AL/35 : 3*(5,4*3,1) |  | 50.22 | [23 empty] | VV | 0
|  | AL/36 : (1,835*3,1) |  | 5.6885 | [23 empty] | VV | 0
|  | AL/37 : 2*(4,1*3,1) |  | 25.42 | [23 empty] | VV | 0
|  | AL/39 : 3*(2,7*0,6) |  | 4.86 | [23 empty] | VV | 0
|  | AL/40 : (0,8*1,25) |  | 1 | [23 empty] | VV | 0
|  | AL/41 : 2*(1,8*1,5) |  | 5.4 | [23 empty] | VV | 0
|  | AL/42 : (2,6*2,55) |  | 6.63 | [23 empty] | VV | 0
|  | AL/43 : (1,7*2,55) |  | 4.335 | [23 empty] | VV | 0
|  | AL/44 : (1,3*1,2) |  | 1.56 | [23 empty] | VV | 0
|  | AL/45 : (1,3*2,55) |  | 3.315 | [23 empty] | VV | 0
|  | AL/46 : (2,0*2,55) |  | 5.1 | [23 empty] | VV | 0
|  | AL/47 : (1,44*2,1) |  | 3.024 | [23 empty] | VV | 0
|  | AL/48 : (1,0*2,5) |  | 2.5 | [23 empty] | VV | 0
|  | AL/49 : 3*(1,6*2,5) |  | 12 | [23 empty] | VV | 0
|  | AL/50 : (2,2*2,5) |  | 5.5 | [23 empty] | VV | 0
|  | AL/51 : 3*(1,6*2,5) |  | 12 | [23 empty] | VV | 0
|  | AL/52 : 2*(2,2*2,5) |  | 11 | [23 empty] | VV | 0
|  | AL/53 : (2,03*1,75) |  | 3.5525 | [23 empty] | VV | 0
|  | AL/54 : (1,1*1,56) |  | 1.716 | [23 empty] | VV | 0
|  | AL/55 : (16,7*3,11) |  | 51.937 | [23 empty] | VV | 0
|  | AL/56 : (10,6*2,88) |  | 30.528 | [23 empty] | VV | 0
|  | Mezisoučet |  | 710.8382 | [23 empty] | VV | 1
281 | 777101101R00 | Příprava podkladu vysávání podlah průmyslovým vysavačem | m2 | 24366 |  | 0 |  | 0 |  | 0 | 21 | 0 | 0 | 0 | 0 | 0 | 800-773 | RTS 24/ I | Indiv | 0.016 | 389.86 |  | Práce | Běžná |  |  |  | POL1_1
|  | v.č. - půdorys 1.PP : 1834,20*4 |  | 7336.8 | [23 empty] | VV | 0
|  | v.č. - půdorys 1.NP : 2069,40*4 |  | 8277.6 | [23 empty] | VV | 0
|  | v.č. - půdorys 2.NP : 969,60*4 |  | 3878.4 | [23 empty] | VV | 0
|  | Mezisoučet |  | 19492.8 | [23 empty] | VV | 1
|  | v.č. - půdorys 1.PP : | [25 empty] | VV | 0
|  | m.č. 0.01 : 24,20 |  | 24.2 | [23 empty] | VV | 0
|  | m.č. 0.02a : 46,80 |  | 46.8 | [23 empty] | VV | 0
|  | m.č. 0.02b : 27,50 |  | 27.5 | [23 empty] | VV | 0
|  | m.č. 0.03 : 4,80 |  | 4.8 | [23 empty] | VV | 0
|  | m.č. 0.04 : 11,70 |  | 11.7 | [23 empty] | VV | 0
|  | m.č. 0.05 : 11,70 |  | 11.7 | [23 empty] | VV | 0
|  | m.č. 0.06 : 26,10 |  | 26.1 | [23 empty] | VV | 0
|  | m.č. 0.07 : 8,70 |  | 8.7 | [23 empty] | VV | 0
|  | m.č. 0,08 : 18,30 |  | 18.3 | [23 empty] | VV | 0
|  | m.č. 0.09 : 21,00 |  | 21 | [23 empty] | VV | 0
|  | m.č. 0.10 : 4,20 |  | 4.2 | [23 empty] | VV | 0
|  | m.č. 0.11 : 1,10 |  | 1.1 | [23 empty] | VV | 0
|  | m.č. 0.12 : 1,10 |  | 1.1 | [23 empty] | VV | 0
|  | m.č. 0.13 : 4,20 |  | 4.2 | [23 empty] | VV | 0
|  | m.č. 0.14 : 13,40 |  | 13.4 | [23 empty] | VV | 0
|  | m.č. 0.15 : 13,30 |  | 13.3 | [23 empty] | VV | 0
|  | m.č. 0.16 : 12,10 |  | 12.1 | [23 empty] | VV | 0
|  | m.č. 0.17 : 36,30 |  | 36.3 | [23 empty] | VV | 0
|  | m.č. 0.18 : 79,60 |  | 79.6 | [23 empty] | VV | 0
|  | m.č. 0.19 : 121,10 |  | 121.1 | [23 empty] | VV | 0
|  | m.č. 0.20 : 184,90 |  | 184.9 | [23 empty] | VV | 0
|  | m.č. 0.21 : 114,00 |  | 114 | [23 empty] | VV | 0
|  | m.č. 0.22 : 367,50 |  | 367.5 | [23 empty] | VV | 0
|  | m.č. 0.23 : 286,60 |  | 286.6 | [23 empty] | VV | 0
|  | m.č. 0.24 : 19,80 |  | 19.8 | [23 empty] | VV | 0
|  | m.č. 0.25 : 8,70 |  | 8.7 | [23 empty] | VV | 0
|  | m.č. 0.26 : 27,40 |  | 27.4 | [23 empty] | VV | 0
|  | m.č. 0.27 : 4,30 |  | 4.3 | [23 empty] | VV | 0
|  | m.č. 0.28 : 13,80 |  | 13.8 | [23 empty] | VV | 0
|  | m.č. 0.29 : 9,80 |  | 9.8 | [23 empty] | VV | 0
|  | m.č. 0.30 : 28,10 |  | 28.1 | [23 empty] | VV | 0
|  | m.č. 0.31 : 28,10 |  | 28.1 | [23 empty] | VV | 0
|  | m.č. 0.32 : 17,30 |  | 17.3 | [23 empty] | VV | 0
|  | m.č. 0.33 : 26,40 |  | 26.4 | [23 empty] | VV | 0
|  | m.č. 0.34 : 34,60 |  | 34.6 | [23 empty] | VV | 0
|  | m.č. 0.35 : 58,00 |  | 58 | [23 empty] | VV | 0
|  | m.č. 0.36 : 71,40 |  | 71.4 | [23 empty] | VV | 0
|  | m.č. 0.37 : 32,70 |  | 32.7 | [23 empty] | VV | 0
|  | m.č. 0.38 : 13,60 |  | 13.6 | [23 empty] | VV | 0
|  | Mezisoučet |  | 1834.2 | [23 empty] | VV | 1
|  | v.č. - půdorys 1.NP : | [25 empty] | VV | 0
|  | m.č. 1.01 : 9,50 |  | 9.5 | [23 empty] | VV | 0
|  | m.č. 1.02 : 44,30 |  | 44.3 | [23 empty] | VV | 0
|  | m.č. 1.03 : 39,10 |  | 39.1 | [23 empty] | VV | 0
|  | m.č. 1.04 : 8,20 |  | 8.2 | [23 empty] | VV | 0
|  | m.č. 1.05 : 4,10 |  | 4.1 | [23 empty] | VV | 0
|  | m.č. 1.06 : 3,00 |  | 3 | [23 empty] | VV | 0
|  | m.č. 1.07 : 2,40 |  | 2.4 | [23 empty] | VV | 0
|  | m.č. 1.08 : 1,40 |  | 1.4 | [23 empty] | VV | 0
|  | m.č. 1.09 : 1,40 |  | 1.4 | [23 empty] | VV | 0
|  | m.č. 1.10 : 1,80 |  | 1.8 | [23 empty] | VV | 0
|  | m.č. 1.11 : 6,00 |  | 6 | [23 empty] | VV | 0
|  | m.č. 1.12 : 1,30 |  | 1.3 | [23 empty] | VV | 0
|  | m.č. 1.13 : 14,40 |  | 14.4 | [23 empty] | VV | 0
|  | m.č. 1.14 : 8,20 |  | 8.2 | [23 empty] | VV | 0
|  | m.č. 1.15 : 13,20 |  | 13.2 | [23 empty] | VV | 0
|  | m.č. 1.16 : 18,90 |  | 18.9 | [23 empty] | VV | 0
|  | m.č. 1.17 : 19,00 |  | 19 | [23 empty] | VV | 0
|  | m.č. 1.18 : 12,40 |  | 12.4 | [23 empty] | VV | 0
|  | m.č. 1.19 : 18,70 |  | 18.7 | [23 empty] | VV | 0
|  | m.č. 1.20 : 26,10 |  | 26.1 | [23 empty] | VV | 0
|  | m.č. 1.21 : 17,70 |  | 17.7 | [23 empty] | VV | 0
|  | m.č. 1.22 : 18,90 |  | 18.9 | [23 empty] | VV | 0
|  | m.č. 1.23 : 6,80 |  | 6.8 | [23 empty] | VV | 0
|  | m.č. 1.24 : 1,50 |  | 1.5 | [23 empty] | VV | 0
|  | m.č. 1.25 : 1,50 |  | 1.5 | [23 empty] | VV | 0
|  | m.č. 1.26 : 17,90 |  | 17.9 | [23 empty] | VV | 0
|  | m.č. 1.27 : 4,80 |  | 4.8 | [23 empty] | VV | 0
|  | m.č. 1.28 : 1,80 |  | 1.8 | [23 empty] | VV | 0
|  | m.č. 1.29 : 1,50 |  | 1.5 | [23 empty] | VV | 0
|  | m.č. 1.30 : 1,50 |  | 1.5 | [23 empty] | VV | 0
|  | m.č. 1.31 : 17,90 |  | 17.9 | [23 empty] | VV | 0
|  | m.č. 1.32 : 5,70 |  | 5.7 | [23 empty] | VV | 0
|  | m.č. 1.33 : 5,60 |  | 5.6 | [23 empty] | VV | 0
|  | m.č. 1.34 : 5,60 |  | 5.6 | [23 empty] | VV | 0
|  | m.č. 1.35 : 4,00 |  | 4 | [23 empty] | VV | 0
|  | m.č. 1.36 : 12,20 |  | 12.2 | [23 empty] | VV | 0
|  | m.č. 1.37 : 18,40 |  | 18.4 | [23 empty] | VV | 0
|  | m.č. 1.38 : 22,90 |  | 22.9 | [23 empty] | VV | 0
|  | m.č. 1.39 : 11,80 |  | 11.8 | [23 empty] | VV | 0
|  | m.č. 1.40 : 2,00 |  | 2 | [23 empty] | VV | 0
|  | m.č. 1.41 : 12,80 |  | 12.8 | [23 empty] | VV | 0
|  | m.č. 1.42 : 1,50 |  | 1.5 | [23 empty] | VV | 0
|  | m.č. 1.43 : 6,20 |  | 6.2 | [23 empty] | VV | 0
|  | m.č. 1.44 : 9,20 |  | 9.2 | [23 empty] | VV | 0
|  | m.č. 1.45 : 23,10 |  | 23.1 | [23 empty] | VV | 0
|  | m.č. 1.46 : 4,10 |  | 4.1 | [23 empty] | VV | 0
|  | m.č. 1.47 : 100,0 |  | 100 | [23 empty] | VV | 0
|  | m.č. 1.48 : 13,20 |  | 13.2 | [23 empty] | VV | 0
|  | m.č. 1.49 : 9,40 |  | 9.4 | [23 empty] | VV | 0
|  | m.č. 1.50 : 4,80 |  | 4.8 | [23 empty] | VV | 0
|  | m.č. 1.51 : 4,10 |  | 4.1 | [23 empty] | VV | 0
|  | m.č. 1.52 : 11,40 |  | 11.4 | [23 empty] | VV | 0
|  | m.č. 1.53 : 20,20 |  | 20.2 | [23 empty] | VV | 0
|  | m.č. 1.54 : 13,40 |  | 13.4 | [23 empty] | VV | 0
|  | m.č. 1.55 : 81,80 |  | 81.8 | [23 empty] | VV | 0
|  | m.č. 1.56 : 13,20 |  | 13.2 | [23 empty] | VV | 0
|  | m.č. 1.57 : 3,30 |  | 3.3 | [23 empty] | VV | 0
|  | m.č. 1.58a : 8,40 |  | 8.4 | [23 empty] | VV | 0
|  | m.č. 1.58b : 4,90 |  | 4.9 | [23 empty] | VV | 0
|  | m.č. 1.59 : 11,10 |  | 11.1 | [23 empty] | VV | 0
|  | m.č. 1.60 : 3,40 |  | 3.4 | [23 empty] | VV | 0
|  | m.č. 1.61 : 11,30 |  | 11.3 | [23 empty] | VV | 0
|  | m.č. 1.62 : 20,20 |  | 20.2 | [23 empty] | VV | 0
|  | m.č. 1.63 : 11,10 |  | 11.1 | [23 empty] | VV | 0
|  | m.č. 1.64 : 963,00 |  | 963 | [23 empty] | VV | 0
|  | m.č. 1.65 : 229,50 |  | 229.5 | [23 empty] | VV | 0
|  | m.č. 1.66 : 20,80 |  | 20.8 | [23 empty] | VV | 0
|  | m.č. 1.67 : 8,30 |  | 8.3 | [23 empty] | VV | 0
|  | m.č. 1.68 : 5,20 |  | 5.2 | [23 empty] | VV | 0
|  | m.č. 1.69 : 7,10 |  | 7.1 | [23 empty] | VV | 0
|  | Mezisoučet |  | 2069.4 | [23 empty] | VV | 1
|  | v.č. - půdorys 2.NP : | [25 empty] | VV | 0
|  | m.č. 2.01 : 8,80 |  | 8.8 | [23 empty] | VV | 0
|  | m.č. 2.02 : 47,90 |  | 47.9 | [23 empty] | VV | 0
|  | m.č. 2.03a : 67,50 |  | 67.5 | [23 empty] | VV | 0
|  | m.č. 2.03b : 5,80 |  | 5.8 | [23 empty] | VV | 0
|  | m.č. 2.04 : 6,50 |  | 6.5 | [23 empty] | VV | 0
|  | m.č. 2.05 : 6,00 |  | 6 | [23 empty] | VV | 0
|  | m.č. 2.06a : 1,30 |  | 1.3 | [23 empty] | VV | 0
|  | m.č. 2.06b : 1,70 |  | 1.7 | [23 empty] | VV | 0
|  | m.č. 2.07 : 13,30 |  | 13.3 | [23 empty] | VV | 0
|  | m.č. 2.08 : 41,70 |  | 41.7 | [23 empty] | VV | 0
|  | m.č. 2.09 : 12,70 |  | 12.7 | [23 empty] | VV | 0
|  | m.č. 2.10 : 74,20 |  | 74.2 | [23 empty] | VV | 0
|  | m.č. 2.11 : 1,90 |  | 1.9 | [23 empty] | VV | 0
|  | m.č. 2.12 : 2,20 |  | 2.2 | [23 empty] | VV | 0
|  | m.č. 2.13 : 2,20 |  | 2.2 | [23 empty] | VV | 0
|  | m.č. 2.14 : 1,90 |  | 1.9 | [23 empty] | VV | 0
|  | m.č. 2.15 : 27,30 |  | 27.3 | [23 empty] | VV | 0
|  | m.č. 2.16 : 60,10 |  | 60.1 | [23 empty] | VV | 0
|  | m.č. 2.17 : 3,00 |  | 3 | [23 empty] | VV | 0
|  | m.č. 2.18 : 42,30 |  | 42.3 | [23 empty] | VV | 0
|  | m.č. 2.19 : 11,50 |  | 11.5 | [23 empty] | VV | 0
|  | m.č. 2.20 : 1,80 |  | 1.8 | [23 empty] | VV | 0
|  | m.č. 2.21 : 1,80 |  | 1.8 | [23 empty] | VV | 0
|  | m.č. 2.22 : 1,80 |  | 1.8 | [23 empty] | VV | 0
|  | m.č. 2.23 : 1,80 |  | 1.8 | [23 empty] | VV | 0
|  | m.č. 2.24 : 8,90 |  | 8.9 | [23 empty] | VV | 0
|  | m.č. 2.25 : 39,60 |  | 39.6 | [23 empty] | VV | 0
|  | m.č. 2.26 : 13,90 |  | 13.9 | [23 empty] | VV | 0
|  | m.č. 2.27 : 2,50 |  | 2.5 | [23 empty] | VV | 0
|  | m.č. 2.28 : 8,80 |  | 8.8 | [23 empty] | VV | 0
|  | m.č. 2.29 : 198,10 |  | 198.1 | [23 empty] | VV | 0
|  | m.č. 2.30 : 7,60 |  | 7.6 | [23 empty] | VV | 0
|  | m.č. 2.31 : 6,80 |  | 6.8 | [23 empty] | VV | 0
|  | m.č. 2.32 : 12,80 |  | 12.8 | [23 empty] | VV | 0
|  | m.č. 2.33 : 26,50 |  | 26.5 | [23 empty] | VV | 0
|  | m.č. 2.34 : 27,10 |  | 27.1 | [23 empty] | VV | 0
|  | m.č. 2.35 : 31,40 |  | 31.4 | [23 empty] | VV | 0
|  | m.č. 2.36 : 112,90 |  | 112.9 | [23 empty] | VV | 0
|  | m.č. 2.37 : 12,90 |  | 12.9 | [23 empty] | VV | 0
|  | m.č. 2.38 : 12,80 |  | 12.8 | [23 empty] | VV | 0
|  | Mezisoučet |  | 969.6 | [23 empty] | VV | 1
Díl: | 96 | Bourání konstrukcí |  |  |  | 0 |  | 0 |  | 0 |  | 0 |  | 33.73 |  | 5129.17 |  |  |  |  | 21478.35 | [6 empty] | DIL
282 | 961044111R00 | Bourání základů z betonu prostého | m3 | 130.8957 |  | 0 |  | 0 |  | 0 | 21 | 0 | 0 | 0 | 2 | 261.79 | 801-3 | RTS 24/ I | Indiv | 6.436 | 842.45 |  | Práce | Běžná |  |  |  | POL1_
|  | nebo vybourání otvorů průřezové plochy přes 4 m2 v základech, | [25 empty] | SPI
|  | v.č. - půdorys 1.PP a 1.NP : | [25 empty] | VV | 0
|  | Bezbariérová rampa do 1.NP - základy : | [25 empty] | VV | 0
|  | Úroveň -4,000 nebo -4,800 = dno : (31,2*3,4)*0,4 |  | 42.432 | [23 empty] | VV | 0
|  | Úroveň -3,600 až -1,750 nebo -3,600 až -0,600 = stěna : 2*18,7*(1,85+3,0)/2*0,4 |  | 36.278 | [23 empty] | VV | 0
|  | Úroveň -4,400 až -0,600 nebo -4,400 až +0,000 = stěna : (12,5+2,7+7,65)*(3,8+4,4)/2*0,4 |  | 37.474 | [23 empty] | VV | 0
|  | Úroveň -4,800 až -3,550 : (4,15*1,25)*1,7 |  | 8.8187 | [23 empty] | VV | 0
|  | Úroveň -3,550 až +0,000 : (4,15*3,55)*0,4 |  | 5.893 | [23 empty] | VV | 0
|  | Mezisoučet |  | 130.8957 | [23 empty] | VV | 1
283 | 962031113R00 | Bourání příček z cihel pálených plných, tloušťky 65 mm | m2 | 204.0618 |  | 0 |  | 0 |  | 0 | 21 | 0 | 0.00067 | 0.14 | 0.184 | 37.55 | 801-3 | RTS 24/ I | Indiv | 0.227 | 46.32 |  | Práce | Běžná |  |  |  | POL1_
|  | nebo vybourání otvorů průřezové plochy přes 4 m2 v příčkách, včetně pomocného lešení o výšce podlahy do 1900 mm a pro zatížení do 1,5 kPa (150 kg/m2), | [25 empty] | SPI |  | nebo vybourání otvorů průřezové plochy přes 4 m2 v příčkách, včetně pomocného lešení o výšce podlahy do 1900 mm a pro zatížení do 1,5 kPa (150 kg/m2),
|  | v.č. - půdorys 1.PP : | [25 empty] | VV | 0
|  | Úroveň -3,550 až -0,400 : (2,35+1,45+0,9*2+1,5*5+0,9*2+1,2*2+1,5*3+0,7*3)*3,15-(0,6*2,0)*6 |  | 68.085 | [23 empty] | VV | 0
|  | v.č. - půdorys 1.NP : | [25 empty] | VV | 0
|  | Úroveň -0,150 až +3,000 : (1,75+1,4+1,45)*3,15-((0,6*2,0)+(0,9*2,0)) |  | 11.49 | [23 empty] | VV | 0
|  | Úroveň -0,150 až +3,390 nebo +4,015 : (3,23+1,4*2+3,48+1,4*2+2,05*2+1,38)*(3,54+4,165)/2-((0,6*2,0)*4+(0,8*2,0)*2+(0,9*2,0)) |  | 58.736 | [23 empty] | VV | 0
|  | Úroveň -0,150 až +3,950 nebo +4,715 : (1,7*2+0,9*2+2,1+1,2+3,81+1,5*3)*(4,1+4,865)/2-(0,6*2,0)*8 |  | 65.7508 | [23 empty] | VV | 0
|  | Mezisoučet |  | 204.0618 | [23 empty] | VV | 1
284 | 962031116R00 | Bourání příček z cihel pálených plných, tloušťky 140 mm | m2 | 871.536 |  | 0 |  | 0 |  | 0 | 21 | 0 | 0.00067 | 0.58 | 0.319 | 278.02 | 801-3 | RTS 24/ I | Indiv | 0.317 | 276.28 |  | Práce | Běžná |  |  |  | POL1_
|  | nebo vybourání otvorů průřezové plochy přes 4 m2 v příčkách, včetně pomocného lešení o výšce podlahy do 1900 mm a pro zatížení do 1,5 kPa (150 kg/m2), | [25 empty] | SPI |  | nebo vybourání otvorů průřezové plochy přes 4 m2 v příčkách, včetně pomocného lešení o výšce podlahy do 1900 mm a pro zatížení do 1,5 kPa (150 kg/m2),
|  | v.č. - půdorys 1.PP : | [25 empty] | VV | 0
|  | Úroveň -3,550 až -0,400 : (4,33*2+4,165+0,7+1,5+2,88+4,03*2+5,68+5,29+4,03+5,44+2,65)*3,15-(0,9*2,0)*3 |  | 149.1233 | [23 empty] | VV | 0
|  | v.č. - půdorys 1.NP : | [25 empty] | VV | 0
|  | Úroveň -0,150 až +3,000 : (4,33*2+4,8+5,68+7,95+3,25+4,33*3+12,3+5,68+1,5+0,5+3,3+3,1)*3,15-((0,8*2,0)+(0,9*2,0)*7+(1,1*2,0)+(1,2*2,0)+(1,5*2,0)) |  | 197.7865 | [23 empty] | VV | 0
|  | Úroveň -0,150 až +3,390 nebo +4,015 : (4,35*2+4,8+5,68+7,95+3,23+4,35*3+12,3+5,68+1,5+0,6+3,63+2,2+1,5+11,7+2,05+3,48*3)*(3,54+4,165)/2-((0,8*2,0)*4+(0,9*2,0)*7+(1,2*2,0)+(1,5*2,0)) |  | 341.626 | [23 empty] | VV | 0
|  | Úroveň -0,150 až +3,950 nebo +4,715 : (6,94+5,68+1,7+2,9+0,7*2+2,0+5,68+1,7+2,9)*(4,1+4,856)/2-(0,8*2,0)*4 |  | 131.9702 | [23 empty] | VV | 0
|  | v.č. - půdorys 2.NP : | [25 empty] | VV | 0
|  | Úroveň +3,250 až +6,550 : (5,7*3)*3,3-(0,9*2,0)*3 |  | 51.03 | [23 empty] | VV | 0
|  | Mezisoučet |  | 871.536 | [23 empty] | VV | 1
285 | 962032231R00 | Bourání zdiva nadzákladového z cihel pálených nebo vápenopískových, na maltu vápenou nebo vápenocementovou | m3 | 328.4899 |  | 0 |  | 0 |  | 0 | 21 | 0 | 0.00128 | 0.42 | 1.8 | 591.28 | 801-3 | RTS 24/ I | Indiv | 1.52 | 499.3 |  | Práce | Běžná |  |  |  | POL1_
|  | nebo vybourání otvorů průřezové plochy přes 4 m2 ve zdivu nadzákladovém, včetně pomocného lešení o výšce podlahy do 1900 mm a pro zatížení do 1,5 kPa (150 kg/m2) | [25 empty] | SPI |  | nebo vybourání otvorů průřezové plochy přes 4 m2 ve zdivu nadzákladovém, včetně pomocného lešení o výšce podlahy do 1900 mm a pro zatížení do 1,5 kPa (150 kg/m2)
|  | v.č. - půdorys 1.PP : | [25 empty] | VV | 0
|  | Úroveň -3,550 až -0,400 : (2,735+3,0)*3,15*0,25-(0,8*2,0)*0,25 |  | 4.1163 | [23 empty] | VV | 0
|  | Úroveň -3,550 až -0,400 : (26,49*3,15)*0,15 |  | 12.5165 | [23 empty] | VV | 0
|  | v.č. - půdorys 1.NP : | [25 empty] | VV | 0
|  | Úroveň -0,150 až +4,790 nebo +5,800 : (4,5+8,8+4,01*2+8,8+0,5)*(4,94+5,95)/2*0,25-((1,96*1,71)*4+(0,84*2,43)*4)*0,25 |  | 36.2887 | [23 empty] | VV | 0
|  | Mezisoučet |  | 52.9215 | [23 empty] | VV | 1
|  | Stáv.zdivo 2.NP - kotelna a strojovny VZT : | [25 empty] | VV | 0
|  | Úroveň +3,250 až +4,750 : (53,42*1,5)*0,5 |  | 40.065 | [23 empty] | VV | 0
|  | Úroveň +3,250 až +6,550 : (53,42*3,3)*0,5-(2*(0,9*1,8)+3*(1,8*1,8))*0,5 |  | 81.663 | [23 empty] | VV | 0
|  | Úroveň +6,750 až +10,250 : (53,42*3,5)*0,5 |  | 93.485 | [23 empty] | VV | 0
|  | Úroveň +3,250 až +4,750 nebo +10,250 : 2*5,7*(1,5+7,0)/2*0,5-(2,4*2,4)*0,5 |  | 21.345 | [23 empty] | VV | 0
|  | Mezisoučet |  | 236.558 | [23 empty] | VV | 1
|  | Stáv.zdivo 2.NP - bazénová hala : | [25 empty] | VV | 0
|  | Úroveň +3,250 až +4,215 nebo +6,455 : 2*(18,71*(0,965+3,205)/2)*0,5 |  | 39.0104 | [23 empty] | VV | 0
|  | Mezisoučet |  | 39.0104 | [23 empty] | VV | 1
286 | 962052211R00 | Bourání zdiva železobetonového nadzákladového | m3 | 274.68 |  | 0 |  | 0 |  | 0 | 21 | 0 | 0.00147 | 0.4 | 2.4 | 659.23 | 801-3 | RTS 24/ I | Indiv | 8.5 | 2334.78 |  | Práce | Běžná |  |  |  | POL1_
|  | nebo vybourání otvorů průřezové plochy přes 4 m2 ve zdivu železobetonovém, včetně pomocného lešení o výšce podlahy do 1900 mm a pro zatížení do 1,5 kPa (150 kg/m2), | [25 empty] | SPI |  | nebo vybourání otvorů průřezové plochy přes 4 m2 ve zdivu železobetonovém, včetně pomocného lešení o výšce podlahy do 1900 mm a pro zatížení do 1,5 kPa (150 kg/m2),
|  | v.č. - půdorys 1.NP, řez A-A, B-B, C-C : | [25 empty] | VV | 0
|  | ŽB dno a stěny bazénů vč.přelivového žlábku : | [25 empty] | VV | 0
|  | Velký baén : ((25,0*10,0)*0,3+(12,5*2,55)*0,5+(12,5*2,05)*0,5+2*26,0*(2,55+2,05)/2*0,5+2*26,0*(0,6*0,65)) |  | 183.83 | [23 empty] | VV | 0
|  | Malý bazén : ((10,0*6,0)*0,3+2*6,0*(1,1+0,8)/2*0,5+(11,0*1,1)*0,5+(11,0*0,8)*0,2+2*(0,6*0,65)) |  | 32.29 | [23 empty] | VV | 0
|  | Mezisoučet |  | 216.12 | [23 empty] | VV | 1
|  | ŽB sokl pod sedačky u proskléné stěny : (30,5+13,0)*(0,3*0,5) |  | 6.525 | [23 empty] | VV | 0
|  | ŽB sokl pod prosklenou stěnou vnitřní : (30,5+13,0)*(0,3*1,0) |  | 13.05 | [23 empty] | VV | 0
|  | ŽB sokl pod prosklenou stěnou vnější : (3,0+14,0+31,0+4,0+1,45)*(0,3*1,0)+51,0*(1,0*0,45) |  | 38.985 | [23 empty] | VV | 0
|  | Mezisoučet |  | 58.56 | [23 empty] | VV | 1
287 | 962052314R00 | Bourání zdiva železobetonového piliřů | m3 | 18 |  | 0 |  | 0 |  | 0 | 21 | 0 | 0.01249 | 0.22 | 2.4 | 43.2 | 801-3 | RTS 24/ I | Indiv | 8.933 | 160.79 |  | Práce | Běžná |  |  |  | POL1_
|  | nebo vybourání otvorů průřezové plochy přes 4 m2 ve zdivu železobetonovém, včetně pomocného lešení o výšce podlahy do 1900 mm a pro zatížení do 1,5 kPa (150 kg/m2), | [25 empty] | SPI |  | nebo vybourání otvorů průřezové plochy přes 4 m2 ve zdivu železobetonovém, včetně pomocného lešení o výšce podlahy do 1900 mm a pro zatížení do 1,5 kPa (150 kg/m2),
|  | v.č. - půdorys 1.PP - BP : | [25 empty] | VV | 0
|  | Stáv. ŽB pilíře : | [25 empty] | VV | 0
|  | Úroveň -2,400 až -0,400 : 9*(1,0*1,0)*2,0 |  | 18 | [23 empty] | VV | 0
|  | Mezisoučet |  | 18 | [23 empty] | VV | 1
288 | 963012510R00 | Bourání stropů z desek železobetonových z desek prefabrikovaných s dutinami šířky do 300 mm a tloušťky do 140 mm | m3 | 3.618 |  | 0 |  | 0 |  | 0 | 21 | 0 | 0.00741 | 0.03 | 2.1 | 7.6 | 801-3 | RTS 24/ I | Indiv | 7.476 | 27.05 |  | Práce | Běžná |  |  |  | POL1_
|  | nebo panelů železobetonových prefabrikovaných s dutinami, včetně pomocného lešení o výšce podlahy do 1900 mm a pro zatížení do 1,5 kPa (150 kg/m2), | [25 empty] | SPI |  | nebo panelů železobetonových prefabrikovaných s dutinami, včetně pomocného lešení o výšce podlahy do 1900 mm a pro zatížení do 1,5 kPa (150 kg/m2),
|  | v.č. - řez A-A, B-B, C-C, půdorys střechy : | [25 empty] | VV | 0
|  | Stáv.ŽB stropní PZD tl.100 mm : | [25 empty] | VV | 0
|  | Skladba S1 - strop nad m.č. 167,168 : (8,4*2,7)*0,1 |  | 2.268 | [23 empty] | VV | 0
|  | Skladba S3 - strop nad m.č. 168 : (3,0*2,7)*0,1 |  | 0.81 | [23 empty] | VV | 0
|  | Mezisoučet |  | 3.078 | [23 empty] | VV | 1
|  | v.č. - skladba a tvar nosných kcí nad 1.PP : | [25 empty] | VV | 0
|  | Bpurání stáv.stropních desek : (1,2*3,0)*0,15 |  | 0.54 | [23 empty] | VV | 0
|  | v.č. - skladba a tvar nosných kcí nad 1.NP : | [25 empty] | VV | 0
[28 empty] | VV | 0
|  | v.č. - skladba a tvar nosných kcí nad 2.NP : | [25 empty] | VV | 0
[28 empty] | VV | 0
|  | Mezisoučet |  | 0.54 | [23 empty] | VV | 1
289 | 963012520R00 | Bourání stropů z desek železobetonových z panelů šířky přes 300 mm a tloušťky přes 140 mm | m3 | 144.51 |  | 0 |  | 0 |  | 0 | 21 | 0 | 0.0031 | 0.45 | 1.6 | 231.22 | 801-3 | RTS 24/ I | Indiv | 5.244 | 757.81 |  | Práce | Běžná |  |  |  | POL1_
|  | nebo panelů železobetonových prefabrikovaných s dutinami, včetně pomocného lešení o výšce podlahy do 1900 mm a pro zatížení do 1,5 kPa (150 kg/m2), | [25 empty] | SPI |  | nebo panelů železobetonových prefabrikovaných s dutinami, včetně pomocného lešení o výšce podlahy do 1900 mm a pro zatížení do 1,5 kPa (150 kg/m2),
|  | v.č. - řez A-A, B-B, C-C, půdorys střechy : | [25 empty] | VV | 0
|  | Stáv. ŽB panely tl.250 mm : | [25 empty] | VV | 0
|  | Skladba S3 : (51,0*6,5)*0,25 |  | 82.875 | [23 empty] | VV | 0
|  | Skladba S4 : (19,0*7,5)*0,25 |  | 35.625 | [23 empty] | VV | 0
|  | Mezisoučet |  | 118.5 | [23 empty] | VV | 1
|  | v.č. - skladba a tvar nosných kcí nad 1.PP : | [25 empty] | VV | 0
|  | Bourání stáv.stropních panelů : ((0,75*6,0)+2*(1,2*6,0)+(1,84*6,0)+(5,15*6,0))*0,25 |  | 15.21 | [23 empty] | VV | 0
|  | v.č. - skladba a tvar nosných kcí nad 1.NP : | [25 empty] | VV | 0
|  | Bourání stáv.stropních panelů : (2*(1,2*6,0)+(4,8*6,0))*0,25 |  | 10.8 | [23 empty] | VV | 0
|  | Mezisoučet |  | 26.01 | [23 empty] | VV | 1
290 | 963051113R00 | Bourání železobetonových stropů deskových tloušťky přes 80 mm | m3 | 156.9064 |  | 0 |  | 0 |  | 0 | 21 | 0 | 0.00666 | 1.04 | 2.4 | 376.58 | 801-3 | RTS 24/ I | Indiv | 6.72 | 1054.41 |  | Práce | Běžná |  |  |  | POL1_
|  | včetně pomocného lešení o výšce podlahy do 1900 mm a pro zatížení do 1,5 kPa (150 kg/m2), | [25 empty] | SPI
|  | v.č. - řez A-A, B-B, C-C, půdorys střechy : | [25 empty] | VV | 0
|  | ŽB stropní deska nad 1.PP tl.250 mm : | [25 empty] | VV | 0
|  | Úroveň -0,400 až -0,150 : | [25 empty] | VV | 0
|  | m.č. 131, 133 až 135 : ((31,4*18,71)+(18,0*11,0))*0,25-((25,8*14,5)+(11,0*8,0))*0,25 |  | 80.8485 | [23 empty] | VV | 0
|  | Úroveň -0,290 až -0,040 : | [25 empty] | VV | 0
|  | Ochoz mezi prosklenými stěnami : (49,48*3,0)*0,25 |  | 37.11 | [23 empty] | VV | 0
|  | Mezisoučet |  | 117.9585 | [23 empty] | VV | 1
|  | Stáv. ŽB stropní deska tl.175 mm : | [25 empty] | VV | 0
|  | Skladba S5 : (19,5*5,0)*0,175 |  | 17.0625 | [23 empty] | VV | 0
|  | Stáv.ŽB stropní deska tl.100 mm : | [25 empty] | VV | 0
|  | Skladba S3 - strop nad m.č. 168 : (2,7*2,5)/2*0,1 |  | 0.3375 | [23 empty] | VV | 0
|  | Mezisoučet |  | 17.4 | [23 empty] | VV | 1
|  | Stáv.ŽB strop nad 2.NP - kotelna a strojovny VZT : | [25 empty] | VV | 0
|  | Úroveň +6,750 až +6,850 : (53,42*3,15)*0,1 |  | 16.8273 | [23 empty] | VV | 0
|  | Mezisoučet |  | 16.8273 | [23 empty] | VV | 1
|  | v.č. - skladba a tvar nosných kcí nad 1.PP : | [25 empty] | VV | 0
[28 empty] | VV | 0
|  | v.č. - skladba a tvar nosných kcí nad 1.NP : | [25 empty] | VV | 0
|  | Bourání stáv.ŽB deska + I nosníků : (2,905*6,5)*0,25 |  | 4.7206 | [23 empty] | VV | 0
|  | v.č. - skladba a tvar nosných kcí nad 2.NP : | [25 empty] | VV | 0
[28 empty] | VV | 0
|  | Mezisoučet |  | 4.7206 | [23 empty] | VV | 1
291 | 964051111R00 | Bourání samostatných trámů, průvlaků nebo pasů ze železobetonu průřezu do 0,1 m2 | m3 | 15.5641 |  | 0 |  | 0 |  | 0 | 21 | 0 | 0.00771 | 0.12 | 2.4 | 37.35 | 801-3 | RTS 24/ I | Indiv | 14.752 | 229.6 |  | Práce | Běžná |  |  |  | POL1_
|  | bez přerušení výztuže, včetně pomocného lešení o výšce podlahy do 1900 mm a pro zatížení do 1,5 kPa (150 kg/m2), | [25 empty] | SPI |  | bez přerušení výztuže, včetně pomocného lešení o výšce podlahy do 1900 mm a pro zatížení do 1,5 kPa (150 kg/m2),
|  | Stáv.ŽB věnec nad 2.NP - kotelna a strojovny VZT - viz stáv.PD : | [25 empty] | VV | 0
|  | Úroveň stropu +6,850 - stáv.věnec V1 : (49,5+3,15)*0,5*0,2 |  | 5.265 | [23 empty] | VV | 0
|  | Mezisoučet |  | 5.265 | [23 empty] | VV | 1
|  | Stáv.ŽB věnce nad 1.NP - viz stáv.PD : | [25 empty] | VV | 0
|  | Úroveň stropu +3,300 : | [25 empty] | VV | 0
|  | Stáv.věnec V2 : (43,8*0,25)*0,25 |  | 2.7375 | [23 empty] | VV | 0
|  | Stáv.věnec V8 : 53,40*(0,35+0,5)/2*0,21 |  | 4.766 | [23 empty] | VV | 0
|  | Stáv.věnec V9 : (31,95*0,35)*0,25 |  | 2.7956 | [23 empty] | VV | 0
|  | Mezisoučet |  | 10.2991 | [23 empty] | VV | 1
292 | 964052111R00 | Bourání samostatných trámů, průvlaků nebo pasů ze železobetonu průřezu do 0,16 m2 | m3 | 15.5392 |  | 0 |  | 0 |  | 0 | 21 | 0 | 0.00415 | 0.06 | 2.4 | 37.29 | 801-3 | RTS 24/ I | Indiv | 12.938 | 201.05 |  | Práce | Běžná |  |  |  | POL1_
|  | bez přerušení výztuže, včetně pomocného lešení o výšce podlahy do 1900 mm a pro zatížení do 1,5 kPa (150 kg/m2), | [25 empty] | SPI |  | bez přerušení výztuže, včetně pomocného lešení o výšce podlahy do 1900 mm a pro zatížení do 1,5 kPa (150 kg/m2),
|  | Stáv.ŽB věnce nad 1.NP - viz stáv.PD : | [25 empty] | VV | 0
|  | Úroveň stropu +3,300 : | [25 empty] | VV | 0
|  | Stáv.věnec V1 : (6,95+10,75+17,95)*0,5*0,25 |  | 4.4562 | [23 empty] | VV | 0
|  | Stáv.věnec V6 : (6,2*0,5)*0,25 |  | 0.775 | [23 empty] | VV | 0
|  | Stáv.věnec V7 : (53,40*0,5)*0,25 |  | 6.675 | [23 empty] | VV | 0
|  | Stáv.věnec V10 : (5,0+1,22)*0,5*0,3 |  | 0.933 | [23 empty] | VV | 0
|  | Stáv.věnec V11 : (6,2+13,00)*0,5*0,25 |  | 2.4 | [23 empty] | VV | 0
|  | Stáv.věnec V12 : (2,4*0,5)*0,25 |  | 0.3 | [23 empty] | VV | 0
|  | Mezisoučet |  | 15.5392 | [23 empty] | VV | 1
293 | 965043341R00 | Bourání podkladů pod dlažby nebo litých celistvých dlažeb a mazanin betonových s potěrem nebo teracem, tloušťky do 100 mm, plochy přes 4 m2 | m3 | 23.5881 |  | 0 |  | 0 |  | 0 | 21 | 0 | 0 | 0 | 2.2 | 51.89 | 801-3 | RTS 24/ I | Indiv | 7.51 | 177.15 |  | Práce | Běžná |  |  |  | POL1_
|  | v.č. - řez A-A, B-B, C-C, půdorys střechy : | [25 empty] | VV | 0
|  | Cementový potěr tl.20(5) mm : | [25 empty] | VV | 0
|  | Skladba S3 : (50,5*6,5)*0,02 |  | 6.565 | [23 empty] | VV | 0
|  | Skladba S4 : (19,0*7,5)*0,05 |  | 7.125 | [23 empty] | VV | 0
|  | Skladba S5 : (19,5*5,0)*0,02 |  | 1.95 | [23 empty] | VV | 0
|  | Mezisoučet |  | 15.64 | [23 empty] | VV | 1
|  | Odd.96,pol.č. - bourání keramické dlažby v 2.NP : 97,00*0,02 |  | 1.94 | [23 empty] | VV | 0
|  | Mezisoučet |  | 1.94 | [23 empty] | VV | 1
|  | v.č. - půdorys 2.NP - cementový potěr : | [25 empty] | VV | 0
|  | m.č. 202 : 77,92*0,03 |  | 2.3376 | [23 empty] | VV | 0
|  | m.č. 204 : 122,35*0,03 |  | 3.6705 | [23 empty] | VV | 0
|  | Mezisoučet |  | 6.0081 | [23 empty] | VV | 1
294 | 965043341RT3 | Bourání podkladů pod dlažby nebo litých celistvých dlažeb a mazanin betonových s potěrem nebo teracem, tloušťky do 100 mm, plochy přes 4 m2 | m3 | 37.0506 |  | 0 |  | 0 |  | 0 | 21 | 0 | 0 | 0 | 2.2 | 81.51 | 801-3 | RTS 24/ I | Indiv | 5.23 | 193.77 |  | Práce | Běžná |  |  |  | POL1_
|  | Odd.96,pol.č. - bourání keramické dlažby v 1.PP : 463,132*0,08 |  | 37.0506 | [23 empty] | VV | 0
|  | Mezisoučet |  | 37.0506 | [23 empty] | VV | 1
295 | 965043441RT4 | Bourání podkladů pod dlažby nebo litých celistvých dlažeb a mazanin betonových s potěrem nebo teracem, tloušťky do 150 mm, plochy přes 4 m2 | m3 | 542.7532 |  | 0 |  | 0 |  | 0 | 21 | 0 | 0 | 0 | 2.2 | 1194.06 | 801-3 | RTS 24/ I | Indiv | 4.665 | 2531.94 |  | Práce | Běžná |  |  |  | POL1_
|  | v.č. - půdorys 1.PP-BP : | [25 empty] | VV | 0
|  | Betonová (cementový potěr) podlaha tl.150 mm + podkladní beton tl.150 mm : | [25 empty] | VV | 0
|  | m.č. 013 : (12,10*0,15)*2 |  | 3.63 | [23 empty] | VV | 0
|  | m.č. 014 : (10,49*0,15)*2 |  | 3.147 | [23 empty] | VV | 0
|  | m.č. 015 : (12,91*0,15)*2 |  | 3.873 | [23 empty] | VV | 0
|  | m.č. 016 : (11,66*0,15)*2 |  | 3.498 | [23 empty] | VV | 0
|  | m.č. 019 : (4,84*0,15)*2 |  | 1.452 | [23 empty] | VV | 0
|  | m.č. 026 : (125,50*0,15)*2 |  | 37.65 | [23 empty] | VV | 0
|  | m.č. 027 : (169,79*0,15)*2 |  | 50.937 | [23 empty] | VV | 0
|  | m.č. 029 : (532,02*0,15)*2 |  | 159.606 | [23 empty] | VV | 0
|  | m.č. 030 : (12,93*0,15)*2 |  | 3.879 | [23 empty] | VV | 0
|  | m.č. 031 : (32,25*0,15)*2 |  | 9.675 | [23 empty] | VV | 0
|  | m.č. 032 : (186,91*0,15)*2 |  | 56.073 | [23 empty] | VV | 0
|  | m.č. 033 : (8,84*0,15)*2 |  | 2.652 | [23 empty] | VV | 0
|  | Mezisoučet |  | 336.072 | [23 empty] | VV | 1
|  | Odd.96,pol.č. - bourání keramické dlažby v 1.PP : 463,132*0,15 |  | 69.4698 | [23 empty] | VV | 0
|  | Odd.96,pol.č. - bourání keramické dlažby v 1.NP : 1372,114*0,10 |  | 137.2114 | [23 empty] | VV | 0
|  | Mezisoučet |  | 206.6812 | [23 empty] | VV | 1
296 | 965043441RT5 | Bourání podkladů pod dlažby nebo litých celistvých dlažeb a mazanin betonových s potěrem nebo teracem, tloušťky do 150 mm, plochy přes 4 m2 | m3 | 53.19 |  | 0 |  | 0 |  | 0 | 21 | 0 | 0 | 0 | 2.2 | 117.02 | 801-3 | RTS 24/ I | Indiv | 4.235 | 225.26 |  | Práce | Běžná |  |  |  | POL1_
|  | v.č. - půdorys 1.NP : | [25 empty] | VV | 0
|  | Šachta v 1.PP na úrovni -3,550 : (6,0*4,2)*0,15 |  | 3.78 | [23 empty] | VV | 0
|  | Bezbariérová rampa do 1.NP : (31,0*3,4)*0,15 |  | 15.81 | [23 empty] | VV | 0
|  | Vjezdová rampa do 1.PP : (40,0*4,2)*0,2 |  | 33.6 | [23 empty] | VV | 0
|  | Mezisoučet |  | 53.19 | [23 empty] | VV | 1
297 | 965049112RT1 | Bourání podkladů pod dlažby nebo litých celistvých dlažeb a mazanin příplatek za bourání mazanin vyztužených svařovanou sítí, tloušťky přes 100 mm | m3 | 290.6958 |  | 0 |  | 0 |  | 0 | 21 | 0 | 0 | 0 | 0 | 0 | 801-3 | RTS 24/ I | Indiv | 4.029 | 1171.21 |  | Práce | Běžná |  |  |  | POL1_
|  | Odd.96,pol.č. - bourání cementových podlah v 1.PP : 1120,24*0,15 |  | 168.036 | [23 empty] | VV | 0
|  | Odd.96,pol.č. - bourání keramické dlažby v 1.PP : 463,132*0,15 |  | 69.4698 | [23 empty] | VV | 0
|  | Mezisoučet |  | 237.5058 | [23 empty] | VV | 1
|  | v.č. - půdorys 1.NP : | [25 empty] | VV | 0
|  | Šachta v 1.PP na úrovni -3,550 : (6,0*4,2)*0,15 |  | 3.78 | [23 empty] | VV | 0
|  | Bezbariérová rampa do 1.NP : (31,0*3,4)*0,15 |  | 15.81 | [23 empty] | VV | 0
|  | Vjezdová rampa do 1.PP : (40,0*4,2)*0,2 |  | 33.6 | [23 empty] | VV | 0
|  | Mezisoučet |  | 53.19 | [23 empty] | VV | 1
298 | 965081713R00 | Bourání podlah z keramických dlaždic, tloušťky do 10 mm, plochy přes 1 m2 | m2 | 1932.246 |  | 0 |  | 0 |  | 0 | 21 | 0 | 0 | 0 | 0.02 | 38.64 | 801-3 | RTS 24/ I | Indiv | 0.147 | 284.04 |  | Práce | Běžná |  |  |  | POL1_
|  | bez podkladního lože, s jakoukoliv výplní spár | [25 empty] | SPI
|  | v.č. - půdorys 1.PP-BP : | [25 empty] | VV | 0
|  | m.č. 001 : 13,64+(1,2*3,4) |  | 17.72 | [23 empty] | VV | 0
|  | m.č. 002 : 65,65 |  | 65.65 | [23 empty] | VV | 0
|  | m.č. 003 : 18,34 |  | 18.34 | [23 empty] | VV | 0
|  | m.č. 004 : 17,74 |  | 17.74 | [23 empty] | VV | 0
|  | m.č. 005 : 17,04 |  | 17.04 | [23 empty] | VV | 0
|  | m.č. 006 : 21,02 |  | 21.02 | [23 empty] | VV | 0
|  | m.č. 007 : 17,10 |  | 17.1 | [23 empty] | VV | 0
|  | m.č. 008 : 4,23 |  | 4.23 | [23 empty] | VV | 0
|  | m.č. 009 : 1,09 |  | 1.09 | [23 empty] | VV | 0
|  | m.č. 010 : 16,92 |  | 16.92 | [23 empty] | VV | 0
|  | m.č. 011 : 4,17 |  | 4.17 | [23 empty] | VV | 0
|  | m.č. 012 : 1,09 |  | 1.09 | [23 empty] | VV | 0
|  | m.č. 017 : 11,69 |  | 11.69 | [23 empty] | VV | 0
|  | m.č. 018 : 11,69 |  | 11.69 | [23 empty] | VV | 0
|  | m.č. 020 : 8,582 |  | 8.582 | [23 empty] | VV | 0
|  | m.č. 021 : 7,92 |  | 7.92 | [23 empty] | VV | 0
|  | m.č. 022 : 11,40 |  | 11.4 | [23 empty] | VV | 0
|  | m.č. 023 : 11,40 |  | 11.4 | [23 empty] | VV | 0
|  | m.č. 024 : 19,31 |  | 19.31 | [23 empty] | VV | 0
|  | m.č. 025 : 15,56 |  | 15.56 | [23 empty] | VV | 0
|  | m.č. 034 : 9,78 |  | 9.78 | [23 empty] | VV | 0
|  | m.č. 035 : 19,40 |  | 19.4 | [23 empty] | VV | 0
|  | m.č. 036 : 4,48 |  | 4.48 | [23 empty] | VV | 0
|  | m.č. 037 : 1,26 |  | 1.26 | [23 empty] | VV | 0
|  | m.č. 038 : 1,26 |  | 1.26 | [23 empty] | VV | 0
|  | m.č. 040 : 8,29 |  | 8.29 | [23 empty] | VV | 0
|  | m.č. 041 : 8,60 |  | 8.6 | [23 empty] | VV | 0
|  | m.č. 042 : 13,78 |  | 13.78 | [23 empty] | VV | 0
|  | m.č. 043 : 10,18 |  | 10.18 | [23 empty] | VV | 0
|  | m.č. 044 : 10,80 |  | 10.8 | [23 empty] | VV | 0
|  | m.č. 045 : 4,35 |  | 4.35 | [23 empty] | VV | 0
|  | m.č. 046 : 6,54 |  | 6.54 | [23 empty] | VV | 0
|  | m.č. 047 : 1,87 |  | 1.87 | [23 empty] | VV | 0
|  | m.č. 048 : 1,60 |  | 1.6 | [23 empty] | VV | 0
|  | m.č. 049 : 9,78 |  | 9.78 | [23 empty] | VV | 0
|  | m.č. 050 : 15,82 |  | 15.82 | [23 empty] | VV | 0
|  | m.č. 051 : 33,16 |  | 33.16 | [23 empty] | VV | 0
|  | m.č. 052 : 1,26 |  | 1.26 | [23 empty] | VV | 0
|  | m.č. 053 : 1,26 |  | 1.26 | [23 empty] | VV | 0
|  | Mezisoučet |  | 463.132 | [23 empty] | VV | 1
|  | v.č. - půdorys 1.NP-BP : | [25 empty] | VV | 0
|  | m.č. 101 : 7,28 |  | 7.28 | [23 empty] | VV | 0
|  | m.č. 102 : 52,35 |  | 52.35 | [23 empty] | VV | 0
|  | m.č. 103 : 10,15 |  | 10.15 | [23 empty] | VV | 0
|  | m.č. 104 : 14,00 |  | 14 | [23 empty] | VV | 0
|  | m.č. 105 : 3,69 |  | 3.69 | [23 empty] | VV | 0
|  | m.č. 106 : 1,61 |  | 1.61 | [23 empty] | VV | 0
|  | m.č. 107 : 1,12 |  | 1.12 | [23 empty] | VV | 0
|  | m.č. 108 : 3,50 |  | 3.5 | [23 empty] | VV | 0
|  | m.č. 109 : 1,26 |  | 1.26 | [23 empty] | VV | 0
|  | m.č. 110 : 3,50 |  | 3.5 | [23 empty] | VV | 0
|  | m.č. 111 : 1,26 |  | 1.26 | [23 empty] | VV | 0
|  | m.č. 112 : 77,09 |  | 77.09 | [23 empty] | VV | 0
|  | m.č. 113 : 6,68 |  | 6.68 | [23 empty] | VV | 0
|  | m.č. 114 : 14,35 |  | 14.35 | [23 empty] | VV | 0
|  | m.č. 115 : 74,01 |  | 74.01 | [23 empty] | VV | 0
|  | m.č. 116 : 17,10 |  | 17.1 | [23 empty] | VV | 0
|  | m.č. 117 : 10,35 |  | 10.35 | [23 empty] | VV | 0
|  | m.č. 118 : 3,00 |  | 3 | [23 empty] | VV | 0
|  | m.č. 119 : 2,57 |  | 2.57 | [23 empty] | VV | 0
|  | m.č. 120 : 2,55 |  | 2.55 | [23 empty] | VV | 0
|  | m.č. 121 : 0,88 |  | 0.88 | [23 empty] | VV | 0
|  | m.č. 122 : 0,88 |  | 0.88 | [23 empty] | VV | 0
|  | m.č. 123 : 17,55 |  | 17.55 | [23 empty] | VV | 0
|  | m.č. 124 : 12,38 |  | 12.38 | [23 empty] | VV | 0
|  | m.č. 125 : 2,37 |  | 2.37 | [23 empty] | VV | 0
|  | m.č. 126 : 2,89 |  | 2.89 | [23 empty] | VV | 0
|  | m.č. 127 : 0,88 |  | 0.88 | [23 empty] | VV | 0
|  | m.č. 128 : 0,88 |  | 0.88 | [23 empty] | VV | 0
|  | m.č. 129 : 7,96 |  | 7.96 | [23 empty] | VV | 0
|  | m.č. 130 : 19,00 |  | 19 | [23 empty] | VV | 0
|  | m.č. 131 : 18,00 |  | 18 | [23 empty] | VV | 0
|  | m.č. 132 : 14,51 |  | 14.51 | [23 empty] | VV | 0
|  | m.č. 133 : 14,69 |  | 14.69 | [23 empty] | VV | 0
|  | m.č. 134 : 219,39-(10,0*6,0) |  | 159.39 | [23 empty] | VV | 0
|  | m.č. 135 : 719,77-(25,0*12,5) |  | 407.27 | [23 empty] | VV | 0
|  | m.č. 136 : 13,68 |  | 13.68 | [23 empty] | VV | 0
|  | m.č. 137 : 6,74 |  | 6.74 | [23 empty] | VV | 0
|  | m.č. 138 : 14,70 |  | 14.7 | [23 empty] | VV | 0
|  | m.č. 139 : 14,94 |  | 14.94 | [23 empty] | VV | 0
|  | m.č. 140 : 13,05 |  | 13.05 | [23 empty] | VV | 0
|  | m.č. 141 : 13,05 |  | 13.05 | [23 empty] | VV | 0
|  | m.č. 142 : 13,05 |  | 13.05 | [23 empty] | VV | 0
|  | m.č. 143 : 13,05 |  | 13.05 | [23 empty] | VV | 0
|  | m.č. 144 : 13,82 |  | 13.82 | [23 empty] | VV | 0
|  | m.č. 145 : 17,94 |  | 17.94 | [23 empty] | VV | 0
|  | m.č. 146 : 6,18 |  | 6.18 | [23 empty] | VV | 0
|  | m.č. 147 : 1,12 |  | 1.12 | [23 empty] | VV | 0
|  | m.č. 148 : 1,12 |  | 1.12 | [23 empty] | VV | 0
|  | m.č. 149 : 2,03 |  | 2.03 | [23 empty] | VV | 0
|  | m.č. 150 : 9,14 |  | 9.14 | [23 empty] | VV | 0
|  | m.č. 151 : 10,44 |  | 10.44 | [23 empty] | VV | 0
|  | m.č. 152 : 14,50 |  | 14.5 | [23 empty] | VV | 0
|  | m.č. 153 : 14,94 |  | 14.94 | [23 empty] | VV | 0
|  | m.č. 154 : 13,05 |  | 13.05 | [23 empty] | VV | 0
|  | m.č. 155 : 13,05 |  | 13.05 | [23 empty] | VV | 0
|  | m.č. 156 : 13,05 |  | 13.05 | [23 empty] | VV | 0
|  | m.č. 157 : 13,05 |  | 13.05 | [23 empty] | VV | 0
|  | m.č. 158 : 13,82 |  | 13.82 | [23 empty] | VV | 0
|  | m.č. 159 : 17,94 |  | 17.94 | [23 empty] | VV | 0
|  | m.č. 160 : 7,23 |  | 7.23 | [23 empty] | VV | 0
|  | m.č. 161 : 1,96 |  | 1.96 | [23 empty] | VV | 0
|  | m.č. 162 : 1,40 |  | 1.4 | [23 empty] | VV | 0
|  | m.č. 163 : 9,14 |  | 9.14 | [23 empty] | VV | 0
|  | m.č. 164 : 10,44 |  | 10.44 | [23 empty] | VV | 0
|  | m.č. 165 : 29,37 |  | 29.37 | [23 empty] | VV | 0
|  | m.č. 166 : 22,87+(2,38*3,4) |  | 30.962 | [23 empty] | VV | 0
|  | m.č. 167 : 7,10 |  | 7.1 | [23 empty] | VV | 0
|  | m.č. 168 : 8,00 |  | 8 | [23 empty] | VV | 0
|  | m.č. 169 : 2,112 |  | 2.112 | [23 empty] | VV | 0
|  | Mezisoučet |  | 1372.114 | [23 empty] | VV | 1
|  | v.č. - půdorys 2.NP-BP : | [25 empty] | VV | 0
|  | m.č. 201 : 13,64+(1,2*3,3) |  | 17.6 | [23 empty] | VV | 0
|  | m.č. 203 : 79,40 |  | 79.4 | [23 empty] | VV | 0
|  | Mezisoučet |  | 97 | [23 empty] | VV | 1
299 | 965082923R00 | Odstranění násypu pod podlahami a ochranného na střechách tloušťky do 100 mm, plochy přes 2 m2 | m3 | 37 |  | 0 |  | 0 |  | 0 | 21 | 0 | 0 | 0 | 1.4 | 51.8 | 801-3 | RTS 24/ I | Indiv | 1.257 | 46.51 |  | Práce | Běžná |  |  |  | POL1_
|  | v.č. - půdorys střechy, řez H-H : | [25 empty] | VV | 0
|  | Úprava stáv.ploché střechy saunového centra : 37,0 |  | 37 | [23 empty] | VV | 0
|  | Mezisoučet |  | 37 | [23 empty] | VV | 1
300 | 967031733R00 | Přisekání plošné zdiva cihelného na jakoukoliv maltu vápennou nebo vépenocementovou, tloušťky do 150 mm | m2 | 585.9 |  | 0 |  | 0 |  | 0 | 21 | 0 | 0.00034 | 0.2 | 0.275 | 161.12 | 801-3 | RTS 24/ I | Indiv | 1.053 | 616.95 |  | Práce | Běžná |  |  |  | POL1_
|  | z jakýchkoliv cihel pálených, včetně pomocného lešení o výšce podlahy do 1900 mm a pro zatížení do 1,5 kPa (150 kg/m2), | [25 empty] | SPI |  | z jakýchkoliv cihel pálených, včetně pomocného lešení o výšce podlahy do 1900 mm a pro zatížení do 1,5 kPa (150 kg/m2),
|  | v.č. - půdorys 1.PP : | [25 empty] | VV | 0
|  | Odsekání izolační přiydívky tl.150 mm : | [25 empty] | VV | 0
|  | Úroveň -3,550 až -0,400 : (51,0+37,5+4,5+16,5+5,0+31,5+4,5+19,0+3,0+13,5)*3,15 |  | 585.9 | [23 empty] | VV | 0
|  | Mezisoučet |  | 585.9 | [23 empty] | VV | 1
301 | 968061112R00 | Vyvěšení nebo zavěšení dřevěných křídel oken, plochy do 1,5 m2 | kus | 5 |  | 0 |  | 0 |  | 0 | 21 | 0 | 0 | 0 | 0 | 0 | 801-3 | RTS 24/ I | Indiv | 0.03 | 0.15 |  | Práce | Běžná |  |  |  | POL1_
|  | oken, dveří a vrat, s uložením a opětovným zavěšením po provedení stavebních změn, | [25 empty] | SPI
|  | Stáv.dřevěná okna : | [25 empty] | VV | 0
|  | 900/600 mm : | [25 empty] | VV | 0
|  | 1.PP : 1 |  | 1 | [23 empty] | VV | 0
|  | 900/900 mm : | [25 empty] | VV | 0
|  | 1.NP : 2 |  | 2 | [23 empty] | VV | 0
|  | 900/1200 mm : | [25 empty] | VV | 0
|  | 1.PP : 1*2 |  | 2 | [23 empty] | VV | 0
|  | Mezisoučet |  | 5 | [23 empty] | VV | 1
302 | 968061113R00 | Vyvěšení nebo zavěšení dřevěných křídel oken, plochy přes 1,5 m2 | kus | 47 |  | 0 |  | 0 |  | 0 | 21 | 0 | 0 | 0 | 0 | 0 | 801-3 | RTS 24/ I | Indiv | 0.06 | 2.82 |  | Práce | Běžná |  |  |  | POL1_
|  | oken, dveří a vrat, s uložením a opětovným zavěšením po provedení stavebních změn, | [25 empty] | SPI
|  | Stáv.dřevěná okna : | [25 empty] | VV | 0
|  | 900/1800 mm : | [25 empty] | VV | 0
|  | 1.PP : 1*3 |  | 3 | [23 empty] | VV | 0
|  | 1.NP : 2*3 |  | 6 | [23 empty] | VV | 0
|  | 2.NP : 2*2 |  | 4 | [23 empty] | VV | 0
|  | 2700/600 mm : | [25 empty] | VV | 0
|  | 1.PP : 4*3 |  | 12 | [23 empty] | VV | 0
|  | 1800/1500 mm : | [25 empty] | VV | 0
|  | 1.PP : 2*2 |  | 4 | [23 empty] | VV | 0
|  | 1800/1800 mm : | [25 empty] | VV | 0
|  | 1.NP : 2*2 |  | 4 | [23 empty] | VV | 0
|  | 2.NP : 3*2 |  | 6 | [23 empty] | VV | 0
|  | 2700/1800 mm : | [25 empty] | VV | 0
|  | 1.NP : 2*3 |  | 6 | [23 empty] | VV | 0
|  | 2400/2400 mm : | [25 empty] | VV | 0
|  | 2.NP : 1*2 |  | 2 | [23 empty] | VV | 0
|  | Mezisoučet |  | 47 | [23 empty] | VV | 1
303 | 968061125R00 | Vyvěšení nebo zavěšení dřevěných křídel dveří, plochy do 2 m2 | kus | 68 |  | 0 |  | 0 |  | 0 | 21 | 0 | 0 | 0 | 0 | 0 | 801-3 | RTS 24/ I | Indiv | 0.05 | 3.4 |  | Práce | Běžná |  |  |  | POL1_
|  | oken, dveří a vrat, s uložením a opětovným zavěšením po provedení stavebních změn, | [25 empty] | SPI
|  | Stáv.dřevěné dveře - vnitřní : | [25 empty] | VV | 0
|  | 600/1970 mm : | [25 empty] | VV | 0
|  | 1.PP : 4 |  | 4 | [23 empty] | VV | 0
|  | 1.NP : 9 |  | 9 | [23 empty] | VV | 0
|  | Mezisoučet |  | 13 | [23 empty] | VV | 1
|  | 800/1970 mm : | [25 empty] | VV | 0
|  | 1.PP : 9 |  | 9 | [23 empty] | VV | 0
|  | 1.NP : 9 |  | 9 | [23 empty] | VV | 0
|  | Mezisoučet |  | 18 | [23 empty] | VV | 1
|  | 900/1970 mm : | [25 empty] | VV | 0
|  | 1.PP : 21 |  | 21 | [23 empty] | VV | 0
|  | 1.NP : 13 |  | 13 | [23 empty] | VV | 0
|  | 2.NP : 3 |  | 3 | [23 empty] | VV | 0
|  | Mezisoučet |  | 37 | [23 empty] | VV | 1
304 | 968061126R00 | Vyvěšení nebo zavěšení dřevěných křídel dveří, plochy přes 2 m2 | kus | 13 |  | 0 |  | 0 |  | 0 | 21 | 0 | 0 | 0 | 0 | 0 | 801-3 | RTS 24/ I | Indiv | 0.09 | 1.17 |  | Práce | Běžná |  |  |  | POL1_
|  | oken, dveří a vrat, s uložením a opětovným zavěšením po provedení stavebních změn, | [25 empty] | SPI
|  | Stáv.dřevěné dveře - vnitřní : | [25 empty] | VV | 0
|  | 1100/1970 mm : | [25 empty] | VV | 0
|  | 1.PP : 3 |  | 3 | [23 empty] | VV | 0
|  | 1.NP : 5 |  | 5 | [23 empty] | VV | 0
|  | Mezisoučet |  | 8 | [23 empty] | VV | 1
|  | 1400/1970 mm : | [25 empty] | VV | 0
|  | 1.NP : 2 |  | 2 | [23 empty] | VV | 0
|  | Mezisoučet |  | 2 | [23 empty] | VV | 1
|  | Stáv.dřevěné dveře - vnější : | [25 empty] | VV | 0
|  | 1300/2700 mm : | [25 empty] | VV | 0
|  | 1.PP : 3 |  | 3 | [23 empty] | VV | 0
|  | Mezisoučet |  | 3 | [23 empty] | VV | 1
305 | 968062354R00 | Vybourání dřevěných rámů oken dvojitých nebo zdvojených, plochy do 1 m2 | m2 | 3.16 |  | 0 |  | 0 |  | 0 | 21 | 0 | 0.00219 | 0.01 | 0.075 | 0.24 | 801-3 | RTS 24/ I | Indiv | 0.955 | 3.02 |  | Práce | Běžná |  |  |  | POL1_
|  | včetně pomocného lešení o výšce podlahy do 1900 mm a pro zatížení do 1,5 kPa (150 kg/m2), | [25 empty] | SPI
|  | Stáv.dřevěná okna : | [25 empty] | VV | 0
|  | 900/600 mm : | [25 empty] | VV | 0
|  | 1.PP : (0,9*0,6) |  | 0.54 | [23 empty] | VV | 0
|  | 900/900 mm : | [25 empty] | VV | 0
|  | 1.NP : 2*(0,9*0,9) |  | 1.62 | [23 empty] | VV | 0
|  | 900/1200 mm : | [25 empty] | VV | 0
|  | 1.PP : 1 |  | 1 | [23 empty] | VV | 0
|  | Mezisoučet |  | 3.16 | [23 empty] | VV | 1
306 | 968062355R00 | Vybourání dřevěných rámů oken dvojitých nebo zdvojených, plochy do 2 m2 | m2 | 15.66 |  | 0 |  | 0 |  | 0 | 21 | 0 | 0.001 | 0.02 | 0.062 | 0.97 | 801-3 | RTS 24/ I | Indiv | 0.612 | 9.58 |  | Práce | Běžná |  |  |  | POL1_
|  | včetně pomocného lešení o výšce podlahy do 1900 mm a pro zatížení do 1,5 kPa (150 kg/m2), | [25 empty] | SPI
|  | Stáv.dřevěná okna : | [25 empty] | VV | 0
|  | 900/1200 mm : | [25 empty] | VV | 0
|  | 1.PP : (0,9*1,2) |  | 1.08 | [23 empty] | VV | 0
|  | 900/1800 mm : | [25 empty] | VV | 0
|  | 1.PP : (0,9*1,8) |  | 1.62 | [23 empty] | VV | 0
|  | 1.NP : 2*(0,9*1,8) |  | 3.24 | [23 empty] | VV | 0
|  | 2.NP : 2*(0,9*1,8) |  | 3.24 | [23 empty] | VV | 0
|  | 2700/600 mm : | [25 empty] | VV | 0
|  | 1.PP : 4*(2,7*0,6) |  | 6.48 | [23 empty] | VV | 0
|  | Mezisoučet |  | 15.66 | [23 empty] | VV | 1
307 | 968062356R00 | Vybourání dřevěných rámů oken dvojitých nebo zdvojených, plochy do 4 m2 | m2 | 37.08 |  | 0 |  | 0 |  | 0 | 21 | 0 | 0.00092 | 0.03 | 0.054 | 2 | 801-3 | RTS 24/ I | Indiv | 0.465 | 17.24 |  | Práce | Běžná |  |  |  | POL1_
|  | včetně pomocného lešení o výšce podlahy do 1900 mm a pro zatížení do 1,5 kPa (150 kg/m2), | [25 empty] | SPI
|  | Stáv.dřevěná okna : | [25 empty] | VV | 0
|  | 1800/1500 mm : | [25 empty] | VV | 0
|  | 1.PP : 2*(1,8*1,5) |  | 5.4 | [23 empty] | VV | 0
|  | 1800/1800 mm : | [25 empty] | VV | 0
|  | 1.NP : 2*(1,8*1,8) |  | 6.48 | [23 empty] | VV | 0
|  | 2.NP : 3*(1,8*1,8) |  | 9.72 | [23 empty] | VV | 0
|  | 2700/1800 mm : | [25 empty] | VV | 0
|  | 1.NP : 2*(2,7*1,8) |  | 9.72 | [23 empty] | VV | 0
|  | 2400/2400 mm : | [25 empty] | VV | 0
|  | 2.NP : (2,4*2,4) |  | 5.76 | [23 empty] | VV | 0
|  | Mezisoučet |  | 37.08 | [23 empty] | VV | 1
308 | 968062456R00 | Vybourání dřevěných rámů dveřních zárubní, plochy přes 2 m2 | m2 | 10.53 |  | 0 |  | 0 |  | 0 | 21 | 0 | 0.001 | 0.01 | 0.067 | 0.71 | 801-3 | RTS 24/ I | Indiv | 0.533 | 5.61 |  | Práce | Běžná |  |  |  | POL1_
|  | včetně pomocného lešení o výšce podlahy do 1900 mm a pro zatížení do 1,5 kPa (150 kg/m2), | [25 empty] | SPI
|  | Stáv.dřevěné zárubně - vnější : | [25 empty] | VV | 0
|  | 1300/2700 mm : | [25 empty] | VV | 0
|  | 1.PP : 3*(1,3*2,7) |  | 10.53 | [23 empty] | VV | 0
|  | Mezisoučet |  | 10.53 | [23 empty] | VV | 1
309 | 968071137R00 | Vyvěšení nebo zavěšení kovových křídel vrat, plochy přes 4 m2 | kus | 2 |  | 0 |  | 0 |  | 0 | 21 | 0 | 0 | 0 | 0 | 0 | 801-3 | RTS 24/ I | Indiv | 0.41 | 0.82 |  | Práce | Běžná |  |  |  | POL1_
|  | s případným uložením a opětovným zavěšením po provedení stavebních změn, | [25 empty] | SPI
|  | Stáv.ocelová vrata : | [25 empty] | VV | 0
|  | 2600/2885 mm : | [25 empty] | VV | 0
|  | 1.PP : 2 |  | 2 | [23 empty] | VV | 0
|  | Mezisoučet |  | 2 | [23 empty] | VV | 1
310 | 968072455R00 | Vybourání a vyjmutí kovových rámů a rolet rámů, včetně pomocného lešení o výšce podlahy do 1900 mm a pro zatížení do 1,5 kPa (150 kg/m2) dveřních zárubní, plochy do 2 m2 | m2 | 111 |  | 0 |  | 0 |  | 0 | 21 | 0 | 0.00117 | 0.13 | 0.076 | 8.44 | 801-3 | RTS 24/ I | Indiv | 0.939 | 104.23 |  | Práce | Běžná |  |  |  | POL1_
|  | Stáv.ocelové zárubně - vnitřní : | [25 empty] | VV | 0
|  | 600/1970 mm : | [25 empty] | VV | 0
|  | 1.PP : 4*(0,6*2,0) |  | 4.8 | [23 empty] | VV | 0
|  | 1.NP : 9*(0,6*2,0) |  | 10.8 | [23 empty] | VV | 0
|  | Mezisoučet |  | 15.6 | [23 empty] | VV | 1
|  | 800/1970 mm : | [25 empty] | VV | 0
|  | 1.PP : 9*(0,8*2,0) |  | 14.4 | [23 empty] | VV | 0
|  | 1.NP : 9*(0,8*2,0) |  | 14.4 | [23 empty] | VV | 0
|  | Mezisoučet |  | 28.8 | [23 empty] | VV | 1
|  | 900/1970 mm : | [25 empty] | VV | 0
|  | 1.PP : 21*(0,9*2,0) |  | 37.8 | [23 empty] | VV | 0
|  | 1.NP : 13*(0,9*2,0) |  | 23.4 | [23 empty] | VV | 0
|  | 2.NP : 3*(0,9*2,0) |  | 5.4 | [23 empty] | VV | 0
|  | Mezisoučet |  | 66.6 | [23 empty] | VV | 1
311 | 968072456R00 | Vybourání a vyjmutí kovových rámů a rolet rámů, včetně pomocného lešení o výšce podlahy do 1900 mm a pro zatížení do 1,5 kPa (150 kg/m2) dveřních zárubní, plochy přes 2 m2 | m2 | 23.2 |  | 0 |  | 0 |  | 0 | 21 | 0 | 0.001 | 0.02 | 0.063 | 1.46 | 801-3 | RTS 24/ I | Indiv | 0.718 | 16.66 |  | Práce | Běžná |  |  |  | POL1_
|  | Stáv.ocelové zárubně - vnitřní : | [25 empty] | VV | 0
|  | 1100/1970 mm : | [25 empty] | VV | 0
|  | 1.PP : 3*(1,1*2,0) |  | 6.6 | [23 empty] | VV | 0
|  | 1.NP : 5*(1,1*2,0) |  | 11 | [23 empty] | VV | 0
|  | Mezisoučet |  | 17.6 | [23 empty] | VV | 1
|  | 1400/1970 mm : | [25 empty] | VV | 0
|  | 1.NP : 2*(1,4*2,0) |  | 5.6 | [23 empty] | VV | 0
|  | Mezisoučet |  | 5.6 | [23 empty] | VV | 1
312 | 968072559R00 | Vybourání a vyjmutí kovových rámů a rolet rámů, včetně pomocného lešení o výšce podlahy do 1900 mm a pro zatížení do 1,5 kPa (150 kg/m2) vrat, plochy přes 5 m2 | m2 | 15.002 |  | 0 |  | 0 |  | 0 | 21 | 0 | 0.00056 | 0.01 | 0.066 | 0.99 | 801-3 | RTS 24/ I | Indiv | 0.347 | 5.21 |  | Práce | Běžná |  |  |  | POL1_
|  | Stáv.ocelová zárubeň vrata : | [25 empty] | VV | 0
|  | 2600/2885 mm : | [25 empty] | VV | 0
|  | 1.PP : 2*(2,6*2,885) |  | 15.002 | [23 empty] | VV | 0
|  | Mezisoučet |  | 15.002 | [23 empty] | VV | 1
313 | 968083001R00 | Vybourání plastových výplní otvorů oken, do 1 m2 | m2 | 3 |  | 0 |  | 0 |  | 0 | 21 | 0 | 0.00219 | 0.01 | 0.01 | 0.03 | 801-3 | RTS 24/ I | Indiv | 0.52 | 1.56 |  | Práce | Běžná |  |  |  | POL1_
|  | Stáv.plastové okno : | [25 empty] | VV | 0
|  | 900/600 mm : | [25 empty] | VV | 0
|  | 1.PP : 2*(0,9*0,6) |  | 1.08 | [23 empty] | VV | 0
|  | 400/2400 mm : | [25 empty] | VV | 0
|  | 1.NP : 2*(0,4*2,4) |  | 1.92 | [23 empty] | VV | 0
|  | Mezisoučet |  | 3 | [23 empty] | VV | 1
314 | 968083002R00 | Vybourání plastových výplní otvorů oken, do 2 m2 | m2 | 3.24 |  | 0 |  | 0 |  | 0 | 21 | 0 | 0.001 | 0 | 0.03492 | 0.11 | 801-3 | RTS 24/ I | Indiv | 0.521 | 1.69 |  | Práce | Běžná |  |  |  | POL1_
|  | Stáv.plastové okno : | [25 empty] | VV | 0
|  | 900/1800 mm : | [25 empty] | VV | 0
|  | 1.NP : (0,9*1,8)*2 |  | 3.24 | [23 empty] | VV | 0
|  | Mezisoučet |  | 3.24 | [23 empty] | VV | 1
315 | 968083022R00 | Vybourání plastových výplní otvorů plných dveří, nad 2 m2 | m2 | 10.021 |  | 0 |  | 0 |  | 0 | 21 | 0 | 0.001 | 0.01 | 0.0372 | 0.37 | 801-3 | RTS 24/ I | Indiv | 0.498 | 4.99 |  | Práce | Běžná |  |  |  | POL1_
|  | Stáv.plastová vrata : | [25 empty] | VV | 0
|  | 2600/2885 mm : | [25 empty] | VV | 0
|  | 1.PP : (2,6*2,885) |  | 7.501 | [23 empty] | VV | 0
|  | Mezisoučet |  | 7.501 | [23 empty] | VV | 1
|  | Stáv.plastové dveře : | [25 empty] | VV | 0
|  | 1200/2100 mm : | [25 empty] | VV | 0
|  | 1.NP : (1,2*2,1) |  | 2.52 | [23 empty] | VV | 0
|  | Mezisoučet |  | 2.52 | [23 empty] | VV | 1
316 | 968083033R00 | Vybourání plastových výplní otvorů plastových stěn , nad 4 m2 | m2 | 66.163 |  | 0 |  | 0 |  | 0 | 21 | 0 | 0.00049 | 0.03 | 0.055 | 3.64 | 801-3 | RTS 24/ I | Indiv | 0.255 | 16.87 |  | Práce | Běžná |  |  |  | POL1_
|  | Stáv.plastové stěny s dveřmi : | [25 empty] | VV | 0
|  | 1.NP : | [25 empty] | VV | 0
|  | 2810/2300 mm : (2,81*2,3) |  | 6.463 | [23 empty] | VV | 0
|  | 1950/1710 mm + 850/2430 mm : 4*((1,95*1,71)+(0,85*2,43)) |  | 21.6 | [23 empty] | VV | 0
|  | 6000/2300 mm : (6,0*2,3) |  | 13.8 | [23 empty] | VV | 0
|  | 2300/3000 mm : (2,3*3,0) |  | 6.9 | [23 empty] | VV | 0
|  | 5800/3000 mm : (5,8*3,0) |  | 17.4 | [23 empty] | VV | 0
|  | Mezisoučet |  | 66.163 | [23 empty] | VV | 1
317 | 968096001R00 | Vybourání vnitřních parapetů plastových, šířky do 20 cm, | m | 58.3 |  | 0 |  | 0 |  | 0 | 21 | 0 | 0 | 0 | 0.01188 | 0.69 | 801-3 | RTS 24/ I | Indiv | 0.093 | 5.42 |  | Práce | Běžná |  |  |  | POL1_
|  | Stáv.dřevěná okna - venkovní parapety : | [25 empty] | VV | 0
|  | 900/600 mm : 0,9 |  | 0.9 | [23 empty] | VV | 0
|  | 900/900 mm : 2*0,9 |  | 1.8 | [23 empty] | VV | 0
|  | 900/1200 mm : 0,9 |  | 0.9 | [23 empty] | VV | 0
|  | 900/1800 mm : 5*0,9 |  | 4.5 | [23 empty] | VV | 0
|  | 2700/600 mm : 4*2,7 |  | 10.8 | [23 empty] | VV | 0
|  | 1800/1500 mm : 2*1,8 |  | 3.6 | [23 empty] | VV | 0
|  | 1800/1800 mm : 5*1,8 |  | 9 | [23 empty] | VV | 0
|  | 2700/1800 mm : 2*2,7 |  | 5.4 | [23 empty] | VV | 0
|  | 2400/2400 mm : 2,4 |  | 2.4 | [23 empty] | VV | 0
|  | Mezisoučet |  | 39.3 | [23 empty] | VV | 1
|  | Stáv.plastové okno - venkovní parapety : | [25 empty] | VV | 0
|  | 900/600 mm : 2*0,9 |  | 1.8 | [23 empty] | VV | 0
|  | 400/2400 mm : 2*0,4 |  | 0.8 | [23 empty] | VV | 0
|  | 900/1800 mm : 2*0,9 |  | 1.8 | [23 empty] | VV | 0
|  | Mezisoučet |  | 4.4 | [23 empty] | VV | 1
|  | Stáv.okno na koso : 2*(3,65+3,65) |  | 14.6 | [23 empty] | VV | 0
|  | Mezisoučet |  | 14.6 | [23 empty] | VV | 1
318 | 970031200R00 | Jádrové vrtání, kruhové prostupy v cihelném zdivu jádrové vrtání, do D 200 mm | m | 0.75 |  | 0 |  | 0 |  | 0 | 21 | 0 | 0 | 0 | 0.05652 | 0.04 | 801-3 | RTS 24/ I | Indiv | 5.5 | 4.13 |  | Práce | Běžná |  |  |  | POL1_
|  | Prostupy VZT - 1.PP : | [25 empty] | VV | 0
|  | Prostup ÚT DN 200 mm : | [25 empty] | VV | 0
|  | Prostup P02 až P04 : (0,25*3) |  | 0.75 | [23 empty] | VV | 0
|  | Mezisoučet |  | 0.75 | [23 empty] | VV | 1
319 | 970051200R00 | Jádrové vrtání, kruhové prostupy v železobetonu jádrové vrtání , do D 200 mm | m | 0.75 |  | 0 |  | 0 |  | 0 | 21 | 0 | 0 | 0 | 0.0785 | 0.06 | 801-3 | RTS 24/ I | Indiv | 6.2 | 4.65 |  | Práce | Běžná |  |  |  | POL1_
|  | Prostupy VZT - 1.PP : | [25 empty] | VV | 0
|  | Prostup ÚT DN 200 mm : | [25 empty] | VV | 0
|  | Prostup P02 až P04 : (0,25*3) |  | 0.75 | [23 empty] | VV | 0
|  | Mezisoučet |  | 0.75 | [23 empty] | VV | 1
320 | 970231100R00 | Řezání cihelného zdiva hloubka řezu 100 mm | m | 18.39 |  | 0 |  | 0 |  | 0 | 21 | 0 | 0 | 0 | 0.00046 | 0.01 | 801-3 | RTS 24/ I | Indiv | 0.81 | 14.9 |  | Práce | Běžná |  |  |  | POL1_
|  | Prostupy VZT - 1.PP : | [25 empty] | VV | 0
|  | Prostup 380/225/100 mm : | [25 empty] | VV | 0
|  | Prostup P12 : (0,38+0,225)*2 |  | 1.21 | [23 empty] | VV | 0
|  | Prostup 650/260/100 mm : | [25 empty] | VV | 0
|  | Prostup P14 : (0,65+0,26)*2 |  | 1.82 | [23 empty] | VV | 0
|  | Mezisoučet |  | 3.03 | [23 empty] | VV | 1
|  | v.č. - ŽB schodiště tobogánové věže : | [25 empty] | VV | 0
|  | ŽB rameno SR1, SR2, SR3 : 3*((1,1+0,18)*2)*2 |  | 15.36 | [23 empty] | VV | 0
|  | Mezisoučet |  | 15.36 | [23 empty] | VV | 1
321 | 970231150R00 | Řezání cihelného zdiva hloubka řezu 150 mm | m | 170.586 |  | 0 |  | 0 |  | 0 | 21 | 0 | 0 | 0 | 0.00046 | 0.08 | 801-3 | RTS 24/ I | Indiv | 1.215 | 207.26 |  | Práce | Běžná |  |  |  | POL1_
|  | v.č. - půdorys 1.PP - BP : | [25 empty] | VV | 0
|  | Otvor 900/2100/150 mm : 2,1*2 |  | 4.2 | [23 empty] | VV | 0
|  | Mezisoučet |  | 4.2 | [23 empty] | VV | 1
|  | Prostupy VZT - 2.NP : | [25 empty] | VV | 0
|  | Prostup VZT 300/300/150 mm : | [25 empty] | VV | 0
|  | Prostup P35 : (0,3+0,3)*2 |  | 1.2 | [23 empty] | VV | 0
|  | Prostup VZT 450/300/150 mm : | [25 empty] | VV | 0
|  | Prostup P37 : (0,45+0,3)*2 |  | 1.5 | [23 empty] | VV | 0
|  | Prostup P38 : (0,45+0,3)*2 |  | 1.5 | [23 empty] | VV | 0
|  | Prostup VZT 560/260/150 mm : | [25 empty] | VV | 0
|  | Prostup P41 : (0,56+0,26)*2 |  | 1.64 | [23 empty] | VV | 0
|  | Prostup VZT 500/300/150 mm : | [25 empty] | VV | 0
|  | Prostup P39 : (0,5+0,3)*2 |  | 1.6 | [23 empty] | VV | 0
|  | Prostup VZT 450/340/150 mm : | [25 empty] | VV | 0
|  | Prostup P29 : (0,45+0,34)*2 |  | 1.58 | [23 empty] | VV | 0
|  | Prostup P30 : (0,45+0,34)*2 |  | 1.58 | [23 empty] | VV | 0
|  | Prostup P31 : (0,45+0,34)*2 |  | 1.58 | [23 empty] | VV | 0
|  | Prostup VZT 600/300/150 mm : | [25 empty] | VV | 0
|  | Prostup P23 : (0,6+0,3)*2 |  | 1.8 | [23 empty] | VV | 0
|  | Prostup P24 : (0,6+0,3)*2 |  | 1.8 | [23 empty] | VV | 0
|  | Prostup P25 : (0,6+0,3)*2 |  | 1.8 | [23 empty] | VV | 0
|  | Prostup P26 : (0,6+0,3)*2 |  | 1.8 | [23 empty] | VV | 0
|  | Prostup P32 : (0,6+0,3)*2 |  | 1.8 | [23 empty] | VV | 0
|  | Prostup P34 : (0,6+0,3)*2 |  | 1.8 | [23 empty] | VV | 0
|  | Prostup P36 : (0,6+0,3)*2 |  | 1.8 | [23 empty] | VV | 0
|  | Prostup VZT 600/340/150 mm : | [25 empty] | VV | 0
|  | Prostup P27 : (0,6+0,34)*2 |  | 1.88 | [23 empty] | VV | 0
|  | Prostup P28 : (0,6+0,34)*2 |  | 1.88 | [23 empty] | VV | 0
|  | Prostup VZT 900/300/150 mm : | [25 empty] | VV | 0
|  | Prostup P11 : (0,9+0,3)*2 |  | 2.4 | [23 empty] | VV | 0
|  | Prostup P33 : (0,9+0,3)*2 |  | 2.4 | [23 empty] | VV | 0
|  | Prostup VZT 700/400/150 mm : | [25 empty] | VV | 0
|  | Prostup P10 : (0,7+0,4)*2 |  | 2.2 | [23 empty] | VV | 0
|  | Prostup VZT 700/525/150 mm : | [25 empty] | VV | 0
|  | Prostup P08 : (0,7+0,525)*2 |  | 2.45 | [23 empty] | VV | 0
|  | Prostup P09 : (0,7+0,525)*2 |  | 2.45 | [23 empty] | VV | 0
|  | Nika ÚT 660/670/130 mm : | [25 empty] | VV | 0
|  | Prostup P04 : (0,66+0,67)*2 |  | 2.66 | [23 empty] | VV | 0
|  | Nika ÚT 860/670/130 mm : | [25 empty] | VV | 0
|  | Prostup P02 : (0,86+0,67)*2 |  | 3.06 | [23 empty] | VV | 0
|  | Prostup P03 : (0,86+0,67)*2 |  | 3.06 | [23 empty] | VV | 0
|  | Mezisoučet |  | 49.22 | [23 empty] | VV | 1
|  | Prostupy VZT - 1.PP : | [25 empty] | VV | 0
|  | Prostup 1060/670/130 mm : | [25 empty] | VV | 0
|  | Prostup P01 : (1,06+0,67)*2 |  | 3.46 | [23 empty] | VV | 0
|  | Prostup 400/260/150 mm : | [25 empty] | VV | 0
|  | Prostup P06 až P08 : 3*(0,4+0,26)*2 |  | 3.96 | [23 empty] | VV | 0
|  | Prostup 650/260/150 mm : | [25 empty] | VV | 0
|  | Prostup P10 : (0,65+0,26)*2 |  | 1.82 | [23 empty] | VV | 0
|  | Prostup 500/350/150 mm : | [25 empty] | VV | 0
|  | Prostup P05 : (0,5+0,35)*2 |  | 1.7 | [23 empty] | VV | 0
|  | Prostup P16 : (0,5+0,35)*2 |  | 1.7 | [23 empty] | VV | 0
|  | Prostup 775/400/150 mm : | [25 empty] | VV | 0
|  | Prostup P31 : (0,775+0,4)*2 |  | 2.35 | [23 empty] | VV | 0
|  | Prostup 930/400/150 mm : | [25 empty] | VV | 0
|  | Prostup P31 : (0,93+0,4)*2 |  | 2.66 | [23 empty] | VV | 0
|  | Mezisoučet |  | 17.65 | [23 empty] | VV | 1
|  | Prostupy VZT - 1.NP : | [25 empty] | VV | 0
|  | Prostup 400/260/150 mm : | [25 empty] | VV | 0
|  | Prostup P31 : (0,4+0,26)*2 |  | 1.32 | [23 empty] | VV | 0
|  | Prostup 415/250/150 mm : | [25 empty] | VV | 0
|  | Prostup P62 : (0,415+0,25)*2 |  | 1.33 | [23 empty] | VV | 0
|  | Prostup 415/300/150 mm : | [25 empty] | VV | 0
|  | Prostup P36 až P39 : 4*(0,415+0,3)*2 |  | 5.72 | [23 empty] | VV | 0
|  | Prostup 600/240/150 mm : | [25 empty] | VV | 0
|  | Prostup P49 : (0,6+0,24)*2 |  | 1.68 | [23 empty] | VV | 0
|  | Prostup 600/260/150 mm : | [25 empty] | VV | 0
|  | Prostup P18 až P20, P32 až P34 : 6*(0,6+0,26)*2 |  | 10.32 | [23 empty] | VV | 0
|  | Prostup 450/350/150 mm : | [25 empty] | VV | 0
|  | Prostup P42, P43 : 2*(0,45+0,35)*2 |  | 3.2 | [23 empty] | VV | 0
|  | Prostup 455/380/150 mm : | [25 empty] | VV | 0
|  | Prostup P68 : (0,455+0,38)*2 |  | 1.67 | [23 empty] | VV | 0
|  | Prostup 710/260/150 mm : | [25 empty] | VV | 0
|  | Prostup P61 : (0,71+0,26)*2 |  | 1.94 | [23 empty] | VV | 0
|  | Prostup 600/400/150 mm : | [25 empty] | VV | 0
|  | Prostup P23 : (0,61+0,4)*2 |  | 2.02 | [23 empty] | VV | 0
|  | Prostup 600/420/150 mm : | [25 empty] | VV | 0
|  | Prostup P22 : (0,61+0,42)*2 |  | 2.06 | [23 empty] | VV | 0
|  | Prostup 950/260/150 mm : | [25 empty] | VV | 0
|  | Prostup P30 : (0,95+0,26)*2 |  | 2.42 | [23 empty] | VV | 0
|  | Prostup 925/300/150 mm : | [25 empty] | VV | 0
|  | Prostup P56 : (0,925+0,3)*2 |  | 2.45 | [23 empty] | VV | 0
|  | Prostup 800/350/150 mm : | [25 empty] | VV | 0
|  | Prostup P50 : (0,8+0,35)*2 |  | 2.3 | [23 empty] | VV | 0
|  | Prostup 790/380/150 mm : | [25 empty] | VV | 0
|  | Prostup P67 : (0,79+0,38)*2 |  | 2.34 | [23 empty] | VV | 0
|  | Prostup 870/350/150 mm : | [25 empty] | VV | 0
|  | Prostup P53 : (0,87+0,35)*2 |  | 2.44 | [23 empty] | VV | 0
|  | Prostup 630/525/150 mm : | [25 empty] | VV | 0
|  | Prostup P63 : (0,63+0,525)*2 |  | 2.31 | [23 empty] | VV | 0
|  | Prostup 660/545/150 mm : | [25 empty] | VV | 0
|  | Prostup P24, P26 až P29 : 5*(0,66+0,545)*2 |  | 12.05 | [23 empty] | VV | 0
|  | Prostup 1030/350/150 mm : | [25 empty] | VV | 0
|  | Prostup P48 : (0,103+0,35)*2 |  | 0.906 | [23 empty] | VV | 0
|  | Prostup 955/380/150 mm : | [25 empty] | VV | 0
|  | Prostup P66 : (0,955+0,38)*2 |  | 2.67 | [23 empty] | VV | 0
|  | Prostup 700/600/150 mm : | [25 empty] | VV | 0
|  | Prostup P46, P47 : 2*(0,7+0,6)*2 |  | 5.2 | [23 empty] | VV | 0
|  | Nika 660/670/130 mm : | [25 empty] | VV | 0
|  | Nika P02 až P08 : 7*(0,66+0,67)*2 |  | 18.62 | [23 empty] | VV | 0
|  | Nika 860/670/130 mm : | [25 empty] | VV | 0
|  | Nika P01, P09 : 2*(0,86+0,67)*2 |  | 6.12 | [23 empty] | VV | 0
|  | Prostup 1475/380/150 mm : | [25 empty] | VV | 0
|  | Prostup P65 : (1,475+0,38)*2 |  | 3.71 | [23 empty] | VV | 0
|  | Prostup 1950/410/150 mm : | [25 empty] | VV | 0
|  | Prostup P54 : (1,95+0,41)*2 |  | 4.72 | [23 empty] | VV | 0
|  | Mezisoučet |  | 99.516 | [23 empty] | VV | 1
322 | 970231250R00 | Řezání cihelného zdiva hloubka řezu 250 mm | m | 294.7062 |  | 0 |  | 0 |  | 0 | 21 | 0 | 0 | 0 | 0.00046 | 0.14 | 801-3 | RTS 24/ I | Indiv | 2.025 | 596.78 |  | Práce | Běžná |  |  |  | POL1_
|  | v.č. - půdorys 1.NP - BP : | [25 empty] | VV | 0
|  | Otvor 900/2100/250 mm : 2*(2,1*2) |  | 8.4 | [23 empty] | VV | 0
|  | Otvor 1000/2100/250 mm : 2*(2,1*2) |  | 8.4 | [23 empty] | VV | 0
|  | Mezisoučet |  | 16.8 | [23 empty] | VV | 1
|  | v.č. - půdorys 1.PP - BP : | [25 empty] | VV | 0
|  | Otvor 900/900/520 mm - bourat parapet : (0,9+0,9+0,9)*2 |  | 5.4 | [23 empty] | VV | 0
|  | Otvor 400/2550/520 mm : (2,55*2) |  | 5.1 | [23 empty] | VV | 0
|  | Otvor 800/1250/520 mm : (1,25+0,8+1,25)*2 |  | 6.6 | [23 empty] | VV | 0
|  | Otvor 930/1200/520 mm : (1,2+0,93+1,2)*2 |  | 6.66 | [23 empty] | VV | 0
|  | Otvor 1100/2100/520 mm : 2*(2,1*2)*2 |  | 16.8 | [23 empty] | VV | 0
|  | Otvor 1500/2750/520 mm : (2,75*2)*2 |  | 11 | [23 empty] | VV | 0
|  | Otvor 2000/2550/520 mm : (2,55*2)*2 |  | 10.2 | [23 empty] | VV | 0
|  | Mezisoučet |  | 61.76 | [23 empty] | VV | 1
|  | v.č. - půdorys 1.NP - BP : | [25 empty] | VV | 0
|  | Otvor 900/200/520 mm - bourat parapet : (0,2+0,9+0,2)*2 |  | 2.6 | [23 empty] | VV | 0
|  | Otvor 900/900/520 mm - bourat parapet : 5*(0,9+0,9+0,9)*2 |  | 27 | [23 empty] | VV | 0
|  | Otvor 900/1440/520 mm : 3*(1,44+0,9+1,44)*2 |  | 22.68 | [23 empty] | VV | 0
|  | Otvor 1000/1200/520 mm : (1,2+1,0+1,2)*2 |  | 6.8 | [23 empty] | VV | 0
|  | Otvor 390/2100/520 mm : (2,1*2) |  | 4.2 | [23 empty] | VV | 0
|  | Otvor 670/2100/520 mm : (2,1*2) |  | 4.2 | [23 empty] | VV | 0
|  | Otvor 885/2100/520 mm : (2,1*2) |  | 4.2 | [23 empty] | VV | 0
|  | Otvor 1000/2100/520 mm : 8*(2,1*2)*2 |  | 67.2 | [23 empty] | VV | 0
|  | Otvor 1200/2100/520 mm : 2*(2,1*2)*2 |  | 16.8 | [23 empty] | VV | 0
|  | Otvor 1640/2100/520 mm : (2,1*2) |  | 4.2 | [23 empty] | VV | 0
|  | Otvor 1500/2100/520 mm : (2,1*2)*2 |  | 8.4 | [23 empty] | VV | 0
|  | Otvor 1800/2100/520 mm : (0,9*2)*2 |  | 3.6 | [23 empty] | VV | 0
|  | Otvor 2000/2314/520 mm : (2,34*2)*2 |  | 9.36 | [23 empty] | VV | 0
|  | Otvor 2350/2100/520 mm : (2,35*2,1)*0,52 |  | 2.5662 | [23 empty] | VV | 0
|  | Mezisoučet |  | 183.8062 | [23 empty] | VV | 1
|  | Prostupy VZT - 2.NP : | [25 empty] | VV | 0
|  | Prostup VZT 800/905/250 mm : | [25 empty] | VV | 0
|  | Prostup P12 : (0,58+0,905)*2 |  | 2.97 | [23 empty] | VV | 0
|  | Prostup VZT 1400/905/250 mm : | [25 empty] | VV | 0
|  | Prostup P13 : (1,4+0,905)*2 |  | 4.61 | [23 empty] | VV | 0
|  | Mezisoučet |  | 7.58 | [23 empty] | VV | 1
|  | Prostupy VZT - 1.PP : | [25 empty] | VV | 0
|  | Prostup VZT 200/200/250 mm : | [25 empty] | VV | 0
|  | Prostup P43 a P44 : 2*(0,2+0,2)*2 |  | 1.6 | [23 empty] | VV | 0
|  | Prostup VZT 260/260/250 mm : | [25 empty] | VV | 0
|  | Prostup P40 : (0,26+0,26)*2 |  | 1.04 | [23 empty] | VV | 0
|  | Prostup VZT 400/250/250 mm : | [25 empty] | VV | 0
|  | Prostup P21 : (0,4+0,25)*2 |  | 1.3 | [23 empty] | VV | 0
|  | Prostup VZT 400/260/250 mm : | [25 empty] | VV | 0
|  | Prostup P09 : (0,4+0,26)*2 |  | 1.32 | [23 empty] | VV | 0
|  | Prostup VZT 400/300/250 mm : | [25 empty] | VV | 0
|  | Prostup P22 a P23 : 2*(0,4+0,3)*2 |  | 2.8 | [23 empty] | VV | 0
|  | Prostup VZT 300/400/250 mm : | [25 empty] | VV | 0
|  | Prostup P35 : (0,3+0,4)*2 |  | 1.4 | [23 empty] | VV | 0
|  | Prostup VZT 650/350/250 mm : | [25 empty] | VV | 0
|  | Prostup P13 : (0,65+0,35)*2 |  | 2 | [23 empty] | VV | 0
|  | Prostup VZT 750/350/250 mm : | [25 empty] | VV | 0
|  | Prostup P26 a P27 : 2*(0,75+0,35)*2 |  | 4.4 | [23 empty] | VV | 0
|  | Prostup VZT 550/550/250 mm : | [25 empty] | VV | 0
|  | Prostup P34 : (0,55+0,55)*2 |  | 2.2 | [23 empty] | VV | 0
|  | Prostup VZT 750/550/250 mm : | [25 empty] | VV | 0
|  | Prostup P33 : (0,55+0,55)*2 |  | 2.2 | [23 empty] | VV | 0
|  | Mezisoučet |  | 20.26 | [23 empty] | VV | 1
|  | Prostupy VZT - 1.NP : | [25 empty] | VV | 0
|  | Prostup VZT 730/415/250 mm : | [25 empty] | VV | 0
|  | Prostup P35 : (0,73+0,415)*2 |  | 2.29 | [23 empty] | VV | 0
|  | Prostup VZT 660/445/250 mm : | [25 empty] | VV | 0
|  | Prostup P25 : (0,66+0,445)*2 |  | 2.21 | [23 empty] | VV | 0
|  | Mezisoučet |  | 4.5 | [23 empty] | VV | 1
323 | 970231300R00 | Řezání cihelného zdiva hloubka řezu 300 mm | m | 213.78 |  | 0 |  | 0 |  | 0 | 21 | 0 | 0 | 0 | 0.00046 | 0.1 | 801-3 | RTS 24/ I | Indiv | 2.43 | 519.49 |  | Práce | Běžná |  |  |  | POL1_
|  | Prostupy VZT - 2.NP : | [25 empty] | VV | 0
|  | Prostup VZT 560/260/300 mm : | [25 empty] | VV | 0
|  | Prostup P40 : (0,56+0,26)*2 |  | 1.64 | [23 empty] | VV | 0
|  | Prostup VZT 500/400/300 mm : | [25 empty] | VV | 0
|  | Prostup P22 : (0,5+0,4)*2 |  | 1.8 | [23 empty] | VV | 0
|  | Prostup VZT 550/505/300 mm : | [25 empty] | VV | 0
|  | Prostup P17 : (0,55+0,505)*2 |  | 2.11 | [23 empty] | VV | 0
|  | Prostup VZT 550/520/300 mm : | [25 empty] | VV | 0
|  | Prostup P18 : (0,55+0,52)*2 |  | 2.14 | [23 empty] | VV | 0
|  | Prostup VZT 950/400/300 mm : | [25 empty] | VV | 0
|  | Prostup P21 : (0,95+0,4)*2 |  | 2.7 | [23 empty] | VV | 0
|  | Prostup VZT 1350/340/300 mm : | [25 empty] | VV | 0
|  | Prostup P20 : (1,35+0,34)*2 |  | 3.38 | [23 empty] | VV | 0
|  | Prostup VZT 650/950/300 mm : | [25 empty] | VV | 0
|  | Prostup P16 : (0,65+0,95)*2 |  | 3.2 | [23 empty] | VV | 0
|  | Prostup VZT 1550/2340/300 mm : | [25 empty] | VV | 0
|  | Prostup P19 : (1,55+2,34)*2 |  | 7.78 | [23 empty] | VV | 0
|  | Prostup VZT 560/560/560 mm : | [25 empty] | VV | 0
|  | Prostup P01 : 2*(0,56+0,56)*2 |  | 4.48 | [23 empty] | VV | 0
|  | Prostup VZT 950/770/560 mm : | [25 empty] | VV | 0
|  | Prostup P14 : 2*(0,95+0,77)*2 |  | 6.88 | [23 empty] | VV | 0
|  | Prostup VZT 1350/1000/560 mm : | [25 empty] | VV | 0
|  | Prostup P15 : 2*(1,35+1,00)*2 |  | 9.4 | [23 empty] | VV | 0
|  | Prostup VZT 950/1150/610 mm : | [25 empty] | VV | 0
|  | Prostup P07 : 2*(0,95+1,15)*2 |  | 8.4 | [23 empty] | VV | 0
|  | Prostup VZT 2775/1150/610 mm : | [25 empty] | VV | 0
|  | Prostup P06 : 2*(2,775+1,15)*2 |  | 15.7 | [23 empty] | VV | 0
|  | Mezisoučet |  | 69.61 | [23 empty] | VV | 1
|  | Prostupy VZT - 1.PP : | [25 empty] | VV | 0
|  | Prostup VZT 260/260/300 mm : | [25 empty] | VV | 0
|  | Prostup P45 : (0,3+0,3)*2 |  | 1.2 | [23 empty] | VV | 0
|  | Prostup VZT 750/650/300 mm : | [25 empty] | VV | 0
|  | Prostup P19, P20 : 2*(0,75+0,65)*2 |  | 5.6 | [23 empty] | VV | 0
|  | Prostup VZT 1365/480/300 mm : | [25 empty] | VV | 0
|  | Prostup P49 : (1,365+0,48)*2 |  | 3.69 | [23 empty] | VV | 0
|  | Prostup VZT 2150/1150/300 mm : | [25 empty] | VV | 0
|  | Prostup P46, P47 : 2*(2,15+1,15)*2 |  | 13.2 | [23 empty] | VV | 0
|  | Prostup VZT 300/250/520 mm : | [25 empty] | VV | 0
|  | Prostup P25 : 2*(0,3+0,25)*2 |  | 2.2 | [23 empty] | VV | 0
|  | Prostup VZT 300/260/520 mm : | [25 empty] | VV | 0
|  | Prostup P28 : 2*(0,3+0,26)*2 |  | 2.24 | [23 empty] | VV | 0
|  | Prostup VZT 300/300/520 mm : | [25 empty] | VV | 0
|  | Prostup P32, P48 : 2*2*(0,3+0,3)*2 |  | 4.8 | [23 empty] | VV | 0
|  | Prostup VZT 400/260/520 mm : | [25 empty] | VV | 0
|  | Prostup P11 : 2*(0,4+0,26)*2 |  | 2.64 | [23 empty] | VV | 0
|  | Prostup VZT 700/350/520 mm : | [25 empty] | VV | 0
|  | Prostup P17 : 2*(0,75+0,35)*2 |  | 4.4 | [23 empty] | VV | 0
|  | Prostup VZT 650/500/520 mm : | [25 empty] | VV | 0
|  | Prostup P15 : 2*(0,65+0,5)*2 |  | 4.6 | [23 empty] | VV | 0
|  | Prostup VZT 1025/350/520 mm : | [25 empty] | VV | 0
|  | Prostup P24 : 2*(1,025+0,35)*2 |  | 5.5 | [23 empty] | VV | 0
|  | Prostup VZT 500/1190/520 mm : | [25 empty] | VV | 0
|  | Prostup P24 : 2*(0,5+1,19)*2 |  | 6.76 | [23 empty] | VV | 0
|  | Mezisoučet |  | 56.83 | [23 empty] | VV | 1
|  | Prostupy VZT - 1.NP : | [25 empty] | VV | 0
|  | Prostup VZT 950/530/300 mm : | [25 empty] | VV | 0
|  | Prostup P10 : (0,95+0,53)*2 |  | 2.96 | [23 empty] | VV | 0
|  | Prostup VZT 300/200/520 mm : | [25 empty] | VV | 0
|  | Prostup P15 : 2*(0,3+0,2)*2 |  | 2 | [23 empty] | VV | 0
|  | Prostup VZT 300/260/520 mm : | [25 empty] | VV | 0
|  | Prostup P55 : 2*(0,3+0,26)*2 |  | 2.24 | [23 empty] | VV | 0
|  | Prostup VZT 380/200/520 mm : | [25 empty] | VV | 0
|  | Prostup P44 : 2*(0,38+0,2)*2 |  | 2.32 | [23 empty] | VV | 0
|  | Prostup VZT 300/300/520 mm : | [25 empty] | VV | 0
|  | Prostup P45 : 2*(0,3+0,3)*2 |  | 2.4 | [23 empty] | VV | 0
|  | Prostup VZT 350/260/520 mm : | [25 empty] | VV | 0
|  | Prostup P17 : 2*(0,35+0,26)*2 |  | 2.44 | [23 empty] | VV | 0
|  | Prostup VZT 405/240/520 mm : | [25 empty] | VV | 0
|  | Prostup P52 : 2*(0,405+0,24)*2 |  | 2.58 | [23 empty] | VV | 0
|  | Prostup VZT 415/250/520 mm : | [25 empty] | VV | 0
|  | Prostup P60 : 2*(0,415+0,25)*2 |  | 2.66 | [23 empty] | VV | 0
|  | Prostup VZT 455/240/520 mm : | [25 empty] | VV | 0
|  | Prostup P51 : 2*(0,445+0,24)*2 |  | 2.74 | [23 empty] | VV | 0
|  | Prostup VZT 450/250/520 mm : | [25 empty] | VV | 0
|  | Prostup P11 : 2*(0,45+0,25)*2 |  | 2.8 | [23 empty] | VV | 0
|  | Prostup VZT 415/300/520 mm : | [25 empty] | VV | 0
|  | Prostup P40 : 2*(0,15+0,3)*2 |  | 1.8 | [23 empty] | VV | 0
|  | Prostup VZT 300/500/520 mm : | [25 empty] | VV | 0
|  | Prostup P13, P14 : 2*2*(0,3+0,5)*2 |  | 6.4 | [23 empty] | VV | 0
|  | Prostup VZT 465/350/520 mm : | [25 empty] | VV | 0
|  | Prostup P71, P72 : 2*2*(0,465+0,35)*2 |  | 6.52 | [23 empty] | VV | 0
|  | Prostup VZT 710/350/520 mm : | [25 empty] | VV | 0
|  | Prostup P41 : 2*(0,71+0,35)*2 |  | 4.24 | [23 empty] | VV | 0
|  | Prostup VZT 495/525/520 mm : | [25 empty] | VV | 0
|  | Prostup P64 : 2*(0,495+0,525)*2 |  | 4.08 | [23 empty] | VV | 0
|  | Prostup VZT 550/525/520 mm : | [25 empty] | VV | 0
|  | Prostup P57, P58 : 2*2*(0,55+0,525)*2 |  | 8.6 | [23 empty] | VV | 0
|  | Prostup VZT 950/530/520 mm : | [25 empty] | VV | 0
|  | Prostup P21 : 2*(0,95+0,53)*2 |  | 5.92 | [23 empty] | VV | 0
|  | Prostup VZT 860/675/520 mm : | [25 empty] | VV | 0
|  | Prostup P59 : 2*(0,86+0,675)*2 |  | 6.14 | [23 empty] | VV | 0
|  | Prostup VZT 650/1075/520 mm : | [25 empty] | VV | 0
|  | Prostup P12 : 2*(0,65+1,075)*2 |  | 6.9 | [23 empty] | VV | 0
|  | Prostup VZT 620/1150/520 mm : | [25 empty] | VV | 0
|  | Prostup P16 : 2*(0,65+1,15)*2 |  | 7.2 | [23 empty] | VV | 0
|  | Prostup VZT 550/550/560 mm : | [25 empty] | VV | 0
|  | Prostup P70 : 2*(0,55+0,55)*2 |  | 4.4 | [23 empty] | VV | 0
|  | Mezisoučet |  | 87.34 | [23 empty] | VV | 1
324 | 970231400R00 | Řezání cihelného zdiva hloubka řezu 400 mm | m | 34.42 |  | 0 |  | 0 |  | 0 | 21 | 0 | 0 | 0 | 0.00046 | 0.02 | 801-3 | RTS 24/ I | Indiv | 3.24 | 111.52 |  | Práce | Běžná |  |  |  | POL1_
|  | Prostupy VZT - 1.PP : | [25 empty] | VV | 0
|  | Prostup 225/225/400 mm : | [25 empty] | VV | 0
|  | Prostup P41, P42 : 2*(0,225+0,225)*2 |  | 1.8 | [23 empty] | VV | 0
|  | Prostup 300/300/400 mm : | [25 empty] | VV | 0
|  | Prostup P30 : (0,3+0,3)*2 |  | 1.2 | [23 empty] | VV | 0
|  | Prostup 750/500/780 mm : | [25 empty] | VV | 0
|  | Prostup P37 : 2*(0,75+0,5)*2 |  | 5 | [23 empty] | VV | 0
|  | Prostup 780/780/780 mm : | [25 empty] | VV | 0
|  | Prostup P36 : 2*(0,78+0,78)*2 |  | 6.24 | [23 empty] | VV | 0
|  | Prostup 1700/350/780 mm : | [25 empty] | VV | 0
|  | Prostup P38 : 2*(1,7+0,35)*2 |  | 8.2 | [23 empty] | VV | 0
|  | Prostup 1150/1400/780 mm : | [25 empty] | VV | 0
|  | Prostup P39 : 2*(1,15+1,)*2 |  | 8.6 | [23 empty] | VV | 0
|  | Mezisoučet |  | 31.04 | [23 empty] | VV | 1
|  | Prostupy VZT - 1.NP : | [25 empty] | VV | 0
|  | Prostup 465/380/780 mm : | [25 empty] | VV | 0
|  | Prostup P69 : 2*(0,465+0,38)*2 |  | 3.38 | [23 empty] | VV | 0
|  | Mezisoučet |  | 3.38 | [23 empty] | VV | 1
325 | 971033331R00 | Vybourání otvorů ve zdivu cihelném z jakýchkoliv cihel pálených na jakoukoliv maltu vápenou nebo vápenocementovou, plochy do 0,09 m2, tloušťky do 150 mm | kus | 2 |  | 0 |  | 0 |  | 0 | 21 | 0 | 0.00034 | 0 | 0.025 | 0.05 | 801-3 | RTS 24/ I | Indiv | 0.213 | 0.43 |  | Práce | Běžná |  |  |  | POL1_
|  | základovém nebo nadzákladovém, | [25 empty] | SPI
|  | Prostupy VZT - 2.NP : | [25 empty] | VV | 0
|  | Prostup VZT 300/300/150 mm : | [25 empty] | VV | 0
|  | Prostup P35 : 1 |  | 1 | [23 empty] | VV | 0
|  | Mezisoučet |  | 1 | [23 empty] | VV | 1
|  | Prostupy VZT - 1.PP : | [25 empty] | VV | 0
|  | Prostup 380/225/100 mm : | [25 empty] | VV | 0
|  | Prostup P12 : 1 |  | 1 | [23 empty] | VV | 0
|  | Mezisoučet |  | 1 | [23 empty] | VV | 1
326 | 971033341R00 | Vybourání otvorů ve zdivu cihelném z jakýchkoliv cihel pálených na jakoukoliv maltu vápenou nebo vápenocementovou, plochy do 0,09 m2, tloušťky do 300 mm | kus | 4 |  | 0 |  | 0 |  | 0 | 21 | 0 | 0.00034 | 0 | 0.054 | 0.22 | 801-3 | RTS 24/ I | Indiv | 0.381 | 1.52 |  | Práce | Běžná |  |  |  | POL1_
|  | základovém nebo nadzákladovém, | [25 empty] | SPI
|  | Prostupy VZT - 1.PP : | [25 empty] | VV | 0
|  | Prostup VZT 200/200/250 mm : | [25 empty] | VV | 0
|  | Prostup P43 a P44 : 2 |  | 2 | [23 empty] | VV | 0
|  | Prostup VZT 260/260/250 mm : | [25 empty] | VV | 0
|  | Prostup P40 : 1 |  | 1 | [23 empty] | VV | 0
|  | Prostup VZT 260/260/300 mm : | [25 empty] | VV | 0
|  | Prostup P45 : 1 |  | 1 | [23 empty] | VV | 0
|  | Mezisoučet |  | 4 | [23 empty] | VV | 1
327 | 971033351R00 | Vybourání otvorů ve zdivu cihelném z jakýchkoliv cihel pálených na jakoukoliv maltu vápenou nebo vápenocementovou, plochy do 0,09 m2, tloušťky do 450 mm | kus | 3 |  | 0 |  | 0 |  | 0 | 21 | 0 | 0.00133 | 0 | 0.074 | 0.22 | 801-3 | RTS 24/ I | Indiv | 0.796 | 2.39 |  | Práce | Běžná |  |  |  | POL1_
|  | základovém nebo nadzákladovém, | [25 empty] | SPI
|  | Prostupy VZT - 1.PP : | [25 empty] | VV | 0
|  | Prostup 225/225/400 mm : | [25 empty] | VV | 0
|  | Prostup P41, P42 : 2 |  | 2 | [23 empty] | VV | 0
|  | Prostup 300/300/400 mm : | [25 empty] | VV | 0
|  | Prostup P30 : 1 |  | 1 | [23 empty] | VV | 0
|  | Mezisoučet |  | 3 | [23 empty] | VV | 1
328 | 971033361R00 | Vybourání otvorů ve zdivu cihelném z jakýchkoliv cihel pálených na jakoukoliv maltu vápenou nebo vápenocementovou, plochy do 0,09 m2, tloušťky do 600 mm | kus | 8 |  | 0 |  | 0 |  | 0 | 21 | 0 | 0.00133 | 0.01 | 0.099 | 0.79 | 801-3 | RTS 24/ I | Indiv | 1.147 | 9.18 |  | Práce | Běžná |  |  |  | POL1_
|  | základovém nebo nadzákladovém, | [25 empty] | SPI
|  | Prostupy VZT - 1.PP : | [25 empty] | VV | 0
|  | Prostup VZT 300/250/520 mm : | [25 empty] | VV | 0
|  | Prostup P25 : 1 |  | 1 | [23 empty] | VV | 0
|  | Prostup VZT 300/260/520 mm : | [25 empty] | VV | 0
|  | Prostup P28 : 1 |  | 1 | [23 empty] | VV | 0
|  | Prostup VZT 300/300/520 mm : | [25 empty] | VV | 0
|  | Prostup P32, P48 : 2 |  | 2 | [23 empty] | VV | 0
|  | Mezisoučet |  | 4 | [23 empty] | VV | 1
|  | Prostupy VZT - 1.NP : | [25 empty] | VV | 0
|  | Prostup VZT 300/200/520 mm : | [25 empty] | VV | 0
|  | Prostup P15 : 1 |  | 1 | [23 empty] | VV | 0
|  | Prostup VZT 300/260/520 mm : | [25 empty] | VV | 0
|  | Prostup P55 : 1 |  | 1 | [23 empty] | VV | 0
|  | Prostup VZT 380/200/520 mm : | [25 empty] | VV | 0
|  | Prostup P44 : 1 |  | 1 | [23 empty] | VV | 0
|  | Prostup VZT 300/300/520 mm : | [25 empty] | VV | 0
|  | Prostup P45 : 1 |  | 1 | [23 empty] | VV | 0
|  | Mezisoučet |  | 4 | [23 empty] | VV | 1
329 | 971033431R00 | Vybourání otvorů ve zdivu cihelném z jakýchkoliv cihel pálených na jakoukoliv maltu vápenou nebo vápenocementovou, plochy do 0,25 m2, tloušťky do 150 mm | kus | 42 |  | 0 |  | 0 |  | 0 | 21 | 0 | 0.00034 | 0.01 | 0.069 | 2.9 | 801-3 | RTS 24/ I | Indiv | 0.213 | 8.95 |  | Práce | Běžná |  |  |  | POL1_
|  | základovém nebo nadzákladovém, | [25 empty] | SPI
|  | Prostupy VZT - 2.NP : | [25 empty] | VV | 0
|  | Prostup VZT 450/300/150 mm : | [25 empty] | VV | 0
|  | Prostup P37 : 1 |  | 1 | [23 empty] | VV | 0
|  | Prostup P38 : 1 |  | 1 | [23 empty] | VV | 0
|  | Prostup VZT 560/260/150 mm : | [25 empty] | VV | 0
|  | Prostup P41 : 1 |  | 1 | [23 empty] | VV | 0
|  | Prostup VZT 500/300/150 mm : | [25 empty] | VV | 0
|  | Prostup P39 : 1 |  | 1 | [23 empty] | VV | 0
|  | Prostup VZT 450/340/150 mm : | [25 empty] | VV | 0
|  | Prostup P29 : 1 |  | 1 | [23 empty] | VV | 0
|  | Prostup P30 : 1 |  | 1 | [23 empty] | VV | 0
|  | Prostup P31 : 1 |  | 1 | [23 empty] | VV | 0
|  | Prostup VZT 600/300/150 mm : | [25 empty] | VV | 0
|  | Prostup P23 : 1 |  | 1 | [23 empty] | VV | 0
|  | Prostup P24 : 1 |  | 1 | [23 empty] | VV | 0
|  | Prostup P25 : 1 |  | 1 | [23 empty] | VV | 0
|  | Prostup P26 : 1 |  | 1 | [23 empty] | VV | 0
|  | Prostup P32 : 1 |  | 1 | [23 empty] | VV | 0
|  | Prostup P34 : 1 |  | 1 | [23 empty] | VV | 0
|  | Prostup P36 : 1 |  | 1 | [23 empty] | VV | 0
|  | Prostup VZT 600/340/150 mm : | [25 empty] | VV | 0
|  | Prostup P27 : 1 |  | 1 | [23 empty] | VV | 0
|  | Prostup P28 : 1 |  | 1 | [23 empty] | VV | 0
|  | Mezisoučet |  | 16 | [23 empty] | VV | 1
|  | Prostupy VZT - 1.PP : | [25 empty] | VV | 0
|  | Prostup 650/260/100 mm : | [25 empty] | VV | 0
|  | Prostup P14 : 1 |  | 1 | [23 empty] | VV | 0
|  | Prostup 400/260/150 mm : | [25 empty] | VV | 0
|  | Prostup P06 až P08 : 3 |  | 3 | [23 empty] | VV | 0
|  | Prostup 650/260/150 mm : | [25 empty] | VV | 0
|  | Prostup P10 : 1 |  | 1 | [23 empty] | VV | 0
|  | Prostup 500/350/150 mm : | [25 empty] | VV | 0
|  | Prostup P05 : 1 |  | 1 | [23 empty] | VV | 0
|  | Prostup P16 : 1 |  | 1 | [23 empty] | VV | 0
|  | Mezisoučet |  | 7 | [23 empty] | VV | 1
|  | Prostupy VZT - 1.NP : | [25 empty] | VV | 0
|  | Prostup 400/260/150 mm : | [25 empty] | VV | 0
|  | Prostup P31 : 1 |  | 1 | [23 empty] | VV | 0
|  | Prostup 415/250/150 mm : | [25 empty] | VV | 0
|  | Prostup P62 : 1 |  | 1 | [23 empty] | VV | 0
|  | Prostup 415/300/150 mm : | [25 empty] | VV | 0
|  | Prostup P36 až P39 : 4 |  | 4 | [23 empty] | VV | 0
|  | Prostup 600/240/150 mm : | [25 empty] | VV | 0
|  | Prostup P49 : 1 |  | 1 | [23 empty] | VV | 0
|  | Prostup 600/260/150 mm : | [25 empty] | VV | 0
|  | Prostup P18 až P20, P32 až P34 : 6 |  | 6 | [23 empty] | VV | 0
|  | Prostup 450/350/150 mm : | [25 empty] | VV | 0
|  | Prostup P42, P43 : 2 |  | 2 | [23 empty] | VV | 0
|  | Prostup 455/380/150 mm : | [25 empty] | VV | 0
|  | Prostup P68 : 1 |  | 1 | [23 empty] | VV | 0
|  | Prostup 710/260/150 mm : | [25 empty] | VV | 0
|  | Prostup P61 : 1 |  | 1 | [23 empty] | VV | 0
|  | Prostup 600/400/150 mm : | [25 empty] | VV | 0
|  | Prostup P23 : 1 |  | 1 | [23 empty] | VV | 0
|  | Prostup 950/260/150 mm : | [25 empty] | VV | 0
|  | Prostup P30 : 1 |  | 1 | [23 empty] | VV | 0
|  | Mezisoučet |  | 19 | [23 empty] | VV | 1
330 | 971033441R00 | Vybourání otvorů ve zdivu cihelném z jakýchkoliv cihel pálených na jakoukoliv maltu vápenou nebo vápenocementovou, plochy do 0,25 m2, tloušťky do 300 mm | kus | 8 |  | 0 |  | 0 |  | 0 | 21 | 0 | 0.00034 | 0 | 0.138 | 1.1 | 801-3 | RTS 24/ I | Indiv | 0.813 | 6.5 |  | Práce | Běžná |  |  |  | POL1_
|  | základovém nebo nadzákladovém, | [25 empty] | SPI
|  | Prostupy VZT - 2.NP : | [25 empty] | VV | 0
|  | Prostup VZT 560/260/300 mm : | [25 empty] | VV | 0
|  | Prostup P40 : 1 |  | 1 | [23 empty] | VV | 0
|  | Prostup VZT 500/400/300 mm : | [25 empty] | VV | 0
|  | Prostup P22 : 1 |  | 1 | [23 empty] | VV | 0
|  | Mezisoučet |  | 2 | [23 empty] | VV | 1
|  | Mezisoučet | [25 empty] | VV | 1
|  | Prostupy VZT - 1.PP : | [25 empty] | VV | 0
|  | Prostup VZT 400/250/250 mm : | [25 empty] | VV | 0
|  | Prostup P21 : 1 |  | 1 | [23 empty] | VV | 0
|  | Prostup VZT 400/260/250 mm : | [25 empty] | VV | 0
|  | Prostup P09 : 1 |  | 1 | [23 empty] | VV | 0
|  | Prostup VZT 400/300/250 mm : | [25 empty] | VV | 0
|  | Prostup P22 a P23 : 2 |  | 2 | [23 empty] | VV | 0
|  | Prostup VZT 300/400/250 mm : | [25 empty] | VV | 0
|  | Prostup P35 : 1 |  | 1 | [23 empty] | VV | 0
|  | Prostup VZT 650/350/250 mm : | [25 empty] | VV | 0
|  | Prostup P13 : 1 |  | 1 | [23 empty] | VV | 0
|  | Mezisoučet |  | 6 | [23 empty] | VV | 1
331 | 971033461R00 | Vybourání otvorů ve zdivu cihelném z jakýchkoliv cihel pálených na jakoukoliv maltu vápenou nebo vápenocementovou, plochy do 0,25 m2, tloušťky do 600 mm | kus | 12 |  | 0 |  | 0 |  | 0 | 21 | 0 | 0.00133 | 0.02 | 0.276 | 3.31 | 801-3 | RTS 24/ I | Indiv | 2.024 | 24.29 |  | Práce | Běžná |  |  |  | POL1_
|  | základovém nebo nadzákladovém, | [25 empty] | SPI
|  | Prostupy VZT - 1.PP : | [25 empty] | VV | 0
|  | Prostup VZT 400/260/520 mm : | [25 empty] | VV | 0
|  | Prostup P11 : 1 |  | 1 | [23 empty] | VV | 0
|  | Prostup VZT 700/350/520 mm : | [25 empty] | VV | 0
|  | Prostup P17 : 1 |  | 1 | [23 empty] | VV | 0
|  | Mezisoučet |  | 2 | [23 empty] | VV | 1
|  | Prostupy VZT - 1.NP : | [25 empty] | VV | 0
|  | Prostup VZT 350/260/520 mm : | [25 empty] | VV | 0
|  | Prostup P17 : 1 |  | 1 | [23 empty] | VV | 0
|  | Prostup VZT 405/240/520 mm : | [25 empty] | VV | 0
|  | Prostup P52 : 1 |  | 1 | [23 empty] | VV | 0
|  | Prostup VZT 415/250/520 mm : | [25 empty] | VV | 0
|  | Prostup P60 : 1 |  | 1 | [23 empty] | VV | 0
|  | Prostup VZT 455/240/520 mm : | [25 empty] | VV | 0
|  | Prostup P51 : | [25 empty] | VV | 0
|  | Prostup VZT 450/250/520 mm : | [25 empty] | VV | 0
|  | Prostup P11 : 1 |  | 1 | [23 empty] | VV | 0
|  | Prostup VZT 415/300/520 mm : | [25 empty] | VV | 0
|  | Prostup P40 : 1 |  | 1 | [23 empty] | VV | 0
|  | Prostup VZT 300/500/520 mm : | [25 empty] | VV | 0
|  | Prostup P13, P14 : 2 |  | 2 | [23 empty] | VV | 0
|  | Prostup VZT 465/350/520 mm : | [25 empty] | VV | 0
|  | Prostup P71, P72 : 2 |  | 2 | [23 empty] | VV | 0
|  | Prostup VZT 710/350/520 mm : | [25 empty] | VV | 0
|  | Prostup P41 : 1 |  | 1 | [23 empty] | VV | 0
|  | Mezisoučet |  | 10 | [23 empty] | VV | 1
332 | 971033481R00 | Vybourání otvorů ve zdivu cihelném z jakýchkoliv cihel pálených na jakoukoliv maltu vápenou nebo vápenocementovou, plochy do 0,25 m2, tloušťky do 900 mm | kus | 1 |  | 0 |  | 0 |  | 0 | 21 | 0 | 0.00133 | 0 | 0.413 | 0.41 | 801-3 | RTS 24/ I | Indiv | 2.942 | 2.94 |  | Práce | Běžná |  |  |  | POL1_
|  | základovém nebo nadzákladovém, | [25 empty] | SPI
|  | Prostupy VZT - 1.NP : | [25 empty] | VV | 0
|  | Prostup VZT 465/380/780 mm : | [25 empty] | VV | 0
|  | Prostup P69 : 1 |  | 1 | [23 empty] | VV | 0
|  | Mezisoučet |  | 1 | [23 empty] | VV | 1
333 | 971033531R00 | Vybourání otvorů ve zdivu cihelném z jakýchkoliv cihel pálených na jakoukoliv maltu vápenou nebo vápenocementovou, plochy do 1 m2, tloušťky do 150 mm | m2 | 14.9362 |  | 0 |  | 0 |  | 0 | 21 | 0 | 0.00165 | 0.02 | 0.27 | 4.03 | 801-3 | RTS 24/ I | Indiv | 0.705 | 10.53 |  | Práce | Běžná |  |  |  | POL1_
|  | základovém nebo nadzákladovém, | [25 empty] | SPI
|  | Prostupy VZT - 2.NP : | [25 empty] | VV | 0
|  | Prostup VZT 900/300/150 mm : | [25 empty] | VV | 0
|  | Prostup P11 : (0,9*0,3) |  | 0.27 | [23 empty] | VV | 0
|  | Prostup P33 : (0,9*0,3) |  | 0.27 | [23 empty] | VV | 0
|  | Prostup VZT 700/400/150 mm : | [25 empty] | VV | 0
|  | Prostup P10 : (0,7*0,4) |  | 0.28 | [23 empty] | VV | 0
|  | Prostup VZT 700/525/150 mm : | [25 empty] | VV | 0
|  | Prostup P08 : (0,7*0,525) |  | 0.3675 | [23 empty] | VV | 0
|  | Prostup P09 : (0,7*0,525) |  | 0.3675 | [23 empty] | VV | 0
|  | Nika ÚT 660/670/130 mm : | [25 empty] | VV | 0
|  | Prostup P04 : (0,66*0,67) |  | 0.4422 | [23 empty] | VV | 0
|  | Nika ÚT 860/670/130 mm : | [25 empty] | VV | 0
|  | Prostup P02 : (0,86*0,67) |  | 0.5762 | [23 empty] | VV | 0
|  | Prostup P03 : (0,86*0,67) |  | 0.5762 | [23 empty] | VV | 0
|  | Mezisoučet |  | 3.1496 | [23 empty] | VV | 1
|  | Prostupy VZT - 1.PP : | [25 empty] | VV | 0
|  | Prostup 1060/670/130 mm : | [25 empty] | VV | 0
|  | Prostup P01 : (1,06*0,67) |  | 0.7102 | [23 empty] | VV | 0
|  | Prostup 775/400/150 mm : | [25 empty] | VV | 0
|  | Prostup P31 : (0,775*0,4) |  | 0.31 | [23 empty] | VV | 0
|  | Prostup 930/400/150 mm : | [25 empty] | VV | 0
|  | Prostup P18 : (0,93*0,4) |  | 0.372 | [23 empty] | VV | 0
|  | Mezisoučet |  | 1.3922 | [23 empty] | VV | 1
|  | Prostupy VZT - 1.NP : | [25 empty] | VV | 0
|  | Prostup 600/420/150 mm : | [25 empty] | VV | 0
|  | Prostup P22 : (0,61*0,42) |  | 0.2562 | [23 empty] | VV | 0
|  | Prostup 925/300/150 mm : | [25 empty] | VV | 0
|  | Prostup P56 : (0,925*0,3) |  | 0.2775 | [23 empty] | VV | 0
|  | Prostup 800/350/150 mm : | [25 empty] | VV | 0
|  | Prostup P50 : (0,8*0,35) |  | 0.28 | [23 empty] | VV | 0
|  | Prostup 790/380/150 mm : | [25 empty] | VV | 0
|  | Prostup P67 : (0,79*0,38) |  | 0.3002 | [23 empty] | VV | 0
|  | Prostup 870/350/150 mm : | [25 empty] | VV | 0
|  | Prostup P53 : (0,87*0,35) |  | 0.3045 | [23 empty] | VV | 0
|  | Prostup 630/525/150 mm : | [25 empty] | VV | 0
|  | Prostup P63 : (0,63*0,525) |  | 0.33075 | [23 empty] | VV | 0
|  | Prostup 660/545/150 mm : | [25 empty] | VV | 0
|  | Prostup P24, P26 až P29 : 5*(0,66*0,545) |  | 1.7985 | [23 empty] | VV | 0
|  | Prostup 1030/350/150 mm : | [25 empty] | VV | 0
|  | Prostup P48 : (0,103*0,35) |  | 0.03605 | [23 empty] | VV | 0
|  | Prostup 955/380/150 mm : | [25 empty] | VV | 0
|  | Prostup P66 : (0,955*0,38) |  | 0.3629 | [23 empty] | VV | 0
|  | Prostup 700/600/150 mm : | [25 empty] | VV | 0
|  | Prostup P46, P47 : 2*(0,7*0,6) |  | 0.84 | [23 empty] | VV | 0
|  | Nika 660/670/130 mm : | [25 empty] | VV | 0
|  | Nika P02 až P08 : 7*(0,66*0,67) |  | 3.0954 | [23 empty] | VV | 0
|  | Nika 860/670/130 mm : | [25 empty] | VV | 0
|  | Nika P01, P09 : 2*(0,86*0,67) |  | 1.1524 | [23 empty] | VV | 0
|  | Prostup 1475/380/150 mm : | [25 empty] | VV | 0
|  | Prostup P65 : (1,475*0,38) |  | 0.5605 | [23 empty] | VV | 0
|  | Prostup 1950/410/150 mm : | [25 empty] | VV | 0
|  | Prostup P54 : (1,95*0,41) |  | 0.7995 | [23 empty] | VV | 0
|  | Mezisoučet |  | 10.3944 | [23 empty] | VV | 1
334 | 971033541R00 | Vybourání otvorů ve zdivu cihelném z jakýchkoliv cihel pálených na jakoukoliv maltu vápenou nebo vápenocementovou, plochy do 1 m2, tloušťky do 300 mm | m3 | 1.8091 |  | 0 |  | 0 |  | 0 | 21 | 0 | 0.00182 | 0 | 1.8 | 3.26 | 801-3 | RTS 24/ I | Indiv | 5.016 | 9.07 |  | Práce | Běžná |  |  |  | POL1_
|  | základovém nebo nadzákladovém, | [25 empty] | SPI
|  | Prostupy VZT - 2.NP : | [25 empty] | VV | 0
|  | Prostup VZT 550/505/300 mm : | [25 empty] | VV | 0
|  | Prostup P17 : (0,55*0,505)*0,3 |  | 0.08333 | [23 empty] | VV | 0
|  | Prostup VZT 550/520/300 mm : | [25 empty] | VV | 0
|  | Prostup P18 : (0,55*0,52)*0,3 |  | 0.0858 | [23 empty] | VV | 0
|  | Prostup VZT 950/400/300 mm : | [25 empty] | VV | 0
|  | Prostup P21 : (0,95*0,4)*0,3 |  | 0.114 | [23 empty] | VV | 0
|  | Prostup VZT 1350/340/300 mm : | [25 empty] | VV | 0
|  | Prostup P20 : (1,35*0,34)*0,3 |  | 0.1377 | [23 empty] | VV | 0
|  | Prostup VZT 650/950/300 mm : | [25 empty] | VV | 0
|  | Prostup P16 : (0,65*0,95)*0,3 |  | 0.18525 | [23 empty] | VV | 0
|  | Prostup VZT 800/905/250 mm : | [25 empty] | VV | 0
|  | Prostup P12 : (0,58*0,905)*0,25 |  | 0.13123 | [23 empty] | VV | 0
|  | Mezisoučet |  | 0.7373 | [23 empty] | VV | 1
|  | Prostupy VZT - 1.PP : | [25 empty] | VV | 0
|  | Prostup VZT 750/350/250 mm : | [25 empty] | VV | 0
|  | Prostup P26 a P27 : 2*(0,75*0,35)*0,25 |  | 0.13125 | [23 empty] | VV | 0
|  | Prostup VZT 550/550/250 mm : | [25 empty] | VV | 0
|  | Prostup P34 : (0,55*0,55)*0,25 |  | 0.07563 | [23 empty] | VV | 0
|  | Prostup VZT 750/550/250 mm : | [25 empty] | VV | 0
|  | Prostup P33 : (0,55*0,55)*0,25 |  | 0.07563 | [23 empty] | VV | 0
|  | Prostup VZT 750/650/300 mm : | [25 empty] | VV | 0
|  | Prostup P19, P20 : 2*(0,75*0,65)*0,3 |  | 0.2925 | [23 empty] | VV | 0
|  | Prostup VZT 1365/480/300 mm : | [25 empty] | VV | 0
|  | Prostup P49 : (1,365*0,48)*0,3 |  | 0.19656 | [23 empty] | VV | 0
|  | Mezisoučet |  | 0.77156 | [23 empty] | VV | 1
|  | Prostupy VZT - 1.NP : | [25 empty] | VV | 0
|  | Prostup VZT 730/415/250 mm : | [25 empty] | VV | 0
|  | Prostup P35 : (0,73*0,415)*0,25 |  | 0.07574 | [23 empty] | VV | 0
|  | Prostup VZT 660/445/250 mm : | [25 empty] | VV | 0
|  | Prostup P25 : (0,66*0,445)*0,25 |  | 0.07343 | [23 empty] | VV | 0
|  | Prostup VZT 950/530/300 mm : | [25 empty] | VV | 0
|  | Prostup P10 : (0,95*0,53)*0,3 |  | 0.15105 | [23 empty] | VV | 0
|  | Mezisoučet |  | 0.30021 | [23 empty] | VV | 1
335 | 971033561R00 | Vybourání otvorů ve zdivu cihelném z jakýchkoliv cihel pálených na jakoukoliv maltu vápenou nebo vápenocementovou, plochy do 1 m2, tloušťky do 600 mm | m3 | 3.1587 |  | 0 |  | 0 |  | 0 | 21 | 0 | 0.00182 | 0.01 | 1.8 | 5.69 | 801-3 | RTS 24/ I | Indiv | 5.796 | 18.31 |  | Práce | Běžná |  |  |  | POL1_
|  | základovém nebo nadzákladovém, | [25 empty] | SPI
|  | Prostupy VZT - 2.NP : | [25 empty] | VV | 0
|  | Prostup VZT 560/560/560 mm : | [25 empty] | VV | 0
|  | Prostup P01 : (0,56*0,56)*0,56 |  | 0.17562 | [23 empty] | VV | 0
|  | Prostup VZT 950/770/560 mm : | [25 empty] | VV | 0
|  | Prostup P14 : (0,95*0,77)*0,56 |  | 0.40964 | [23 empty] | VV | 0
|  | Mezisoučet |  | 0.58526 | [23 empty] | VV | 1
|  | Prostupy VZT - 1.PP : | [25 empty] | VV | 0
|  | Prostup VZT 650/500/520 mm : | [25 empty] | VV | 0
|  | Prostup P15 : (0,65*0,5)*0,52 |  | 0.169 | [23 empty] | VV | 0
|  | Prostup VZT 1025/350/520 mm : | [25 empty] | VV | 0
|  | Prostup P24 : (1,025*0,35)*0,52 |  | 0.18655 | [23 empty] | VV | 0
|  | Prostup VZT 500/1190/520 mm : | [25 empty] | VV | 0
|  | Prostup P29 : (0,5*1,19)*0,52 |  | 0.3094 | [23 empty] | VV | 0
|  | Mezisoučet |  | 0.66495 | [23 empty] | VV | 1
|  | Prostupy VZT - 1.NP : | [25 empty] | VV | 0
|  | Prostup VZT 495/525/520 mm : | [25 empty] | VV | 0
|  | Prostup P64 : (0,495*0,525)*0,52 |  | 0.13514 | [23 empty] | VV | 0
|  | Prostup VZT 550/525/520 mm : | [25 empty] | VV | 0
|  | Prostup P57, P58 : 2*(0,55*0,525)*0,52 |  | 0.3003 | [23 empty] | VV | 0
|  | Prostup VZT 950/530/520 mm : | [25 empty] | VV | 0
|  | Prostup P21 : (0,95*0,53)*0,52 |  | 0.26182 | [23 empty] | VV | 0
|  | Prostup VZT 860/675/520 mm : | [25 empty] | VV | 0
|  | Prostup P59 : (0,86*0,675)*0,52 |  | 0.30186 | [23 empty] | VV | 0
|  | Prostup VZT 650/1075/520 mm : | [25 empty] | VV | 0
|  | Prostup P12 : (0,65*1,075)*0,52 |  | 0.36335 | [23 empty] | VV | 0
|  | Prostup VZT 620/1150/520 mm : | [25 empty] | VV | 0
|  | Prostup P16 : (0,65*1,15)*0,52 |  | 0.3887 | [23 empty] | VV | 0
|  | Prostup VZT 550/550/560 mm : | [25 empty] | VV | 0
|  | Prostup P70 : (0,55*0,55)*0,52 |  | 0.1573 | [23 empty] | VV | 0
|  | Mezisoučet |  | 1.9085 | [23 empty] | VV | 1
336 | 971033581R00 | Vybourání otvorů ve zdivu cihelném z jakýchkoliv cihel pálených na jakoukoliv maltu vápenou nebo vápenocementovou, plochy do 1 m2, tloušťky do 900 mm | m3 | 1.2311 |  | 0 |  | 0 |  | 0 | 21 | 0 | 0.00133 | 0 | 1.8 | 2.22 | 801-3 | RTS 24/ I | Indiv | 6.661 | 8.2 |  | Práce | Běžná |  |  |  | POL1_
|  | základovém nebo nadzákladovém, | [25 empty] | SPI
|  | Prostupy VZT - 1.PP : | [25 empty] | VV | 0
|  | Prostup 750/500/780 mm : | [25 empty] | VV | 0
|  | Prostup P37 : (0,75*0,5)*0,78 |  | 0.2925 | [23 empty] | VV | 0
|  | Prostup 780/780/780 mm : | [25 empty] | VV | 0
|  | Prostup P36 : (0,78*0,78)*0,78 |  | 0.47455 | [23 empty] | VV | 0
|  | Prostup 1700/350/780 mm : | [25 empty] | VV | 0
|  | Prostup P38 : (1,7*0,35)*0,78 |  | 0.4641 | [23 empty] | VV | 0
|  | Mezisoučet |  | 1.2311 | [23 empty] | VV | 1
337 | 971033631R00 | Vybourání otvorů ve zdivu cihelném z jakýchkoliv cihel pálených na jakoukoliv maltu vápenou nebo vápenocementovou, plochy do 4 m2, tloušťky do 150 mm | m2 | 6.0975 |  | 0 |  | 0 |  | 0 | 21 | 0 | 0.00054 | 0 | 0.27 | 1.65 | 801-3 | RTS 24/ I | Indiv | 0.43 | 2.62 |  | Práce | Běžná |  |  |  | POL1_
|  | základovém nebo nadzákladovém, | [25 empty] | SPI
|  | v.č. - půdorys 1.PP - BP : | [25 empty] | VV | 0
|  | Otvor 900/2100/150 mm : (0,9*2,1) |  | 1.89 | [23 empty] | VV | 0
|  | Mezisoučet |  | 1.89 | [23 empty] | VV | 1
|  | Prostup VZT - 2.NP : | [25 empty] | VV | 0
|  | Prostup VZT 1650/2550/150 mm : | [25 empty] | VV | 0
|  | Prostup P05 : (1,65*2,55) |  | 4.2075 | [23 empty] | VV | 0
|  | Mezisoučet |  | 4.2075 | [23 empty] | VV | 1
338 | 971033641R00 | Vybourání otvorů ve zdivu cihelném z jakýchkoliv cihel pálených na jakoukoliv maltu vápenou nebo vápenocementovou, plochy do 4 m2, tloušťky do 300 mm | m3 | 4.8834 |  | 0 |  | 0 |  | 0 | 21 | 0 | 0.00182 | 0.01 | 1.8 | 8.79 | 801-3 | RTS 24/ I | Indiv | 3.196 | 15.61 |  | Práce | Běžná |  |  |  | POL1_
|  | základovém nebo nadzákladovém, | [25 empty] | SPI
|  | v.č. - půdorys 1.NP - BP : | [25 empty] | VV | 0
|  | Otvor 900/2100/250 mm : 2*(0,9*2,1)*0,25 |  | 0.945 | [23 empty] | VV | 0
|  | Otvor 1000/2100/250 mm : 2*(1,0*2,1)*0,25 |  | 1.05 | [23 empty] | VV | 0
|  | Mezisoučet |  | 1.995 | [23 empty] | VV | 1
|  | Prostupy VZT - 2.NP : | [25 empty] | VV | 0
|  | Prostup VZT 1400/905/250 mm : | [25 empty] | VV | 0
|  | Prostup P13 : (1,4*0,905)*0,25 |  | 0.31675 | [23 empty] | VV | 0
|  | Prostup VZT 1550/2340/300 mm : | [25 empty] | VV | 0
|  | Prostup P19 : (1,55*2,34)*0,3 |  | 1.0881 | [23 empty] | VV | 0
|  | Mezisoučet |  | 1.4048 | [23 empty] | VV | 1
|  | Prostupy VZT - 1.PP : | [25 empty] | VV | 0
|  | Prostup VZT 2150/1150/300 mm : | [25 empty] | VV | 0
|  | Prostup P46, P47 : 2*(2,15*1,15)*0,3 |  | 1.4835 | [23 empty] | VV | 0
|  | Mezisoučet |  | 1.4835 | [23 empty] | VV | 1
339 | 971033651R00 | Vybourání otvorů ve zdivu cihelném z jakýchkoliv cihel pálených na jakoukoliv maltu vápenou nebo vápenocementovou, plochy do 4 m2, tloušťky do 600 mm | m3 | 37.383 |  | 0 |  | 0 |  | 0 | 21 | 0 | 0.00182 | 0.07 | 1.8 | 67.29 | 801-3 | RTS 24/ I | Indiv | 3.608 | 134.88 |  | Práce | Běžná |  |  |  | POL1_
|  | základovém nebo nadzákladovém, | [25 empty] | SPI
|  | v.č. - půdorys 1.PP - BP : | [25 empty] | VV | 0
|  | Otvor 900/900/520 mm - bourat parapet : (0,9*0,9)*0,52 |  | 0.4212 | [23 empty] | VV | 0
|  | Otvor 400/2550/520 mm : (0,4*2,55)*0,52 |  | 0.5304 | [23 empty] | VV | 0
|  | Otvor 800/1250/520 mm : (0,8*1,25)*0,52 |  | 0.52 | [23 empty] | VV | 0
|  | Otvor 930/1200/520 mm : (0,93*1,2)*0,52 |  | 0.58032 | [23 empty] | VV | 0
|  | Otvor 1100/2100/520 mm : 2*(1,1*2,1)*0,52 |  | 2.4024 | [23 empty] | VV | 0
|  | Otvor 1500/2750/520 mm : (1,5*2,75)*0,52 |  | 2.145 | [23 empty] | VV | 0
|  | Otvor 2000/2550/520 mm : (2,0*2,55)*0,52 |  | 2.652 | [23 empty] | VV | 0
|  | Otvor 2600/2550/520 mm : (2,6*2,55)*0,52-(2,6*2,55)*0,52 | [25 empty] | VV | 0
|  | Mezisoučet |  | 9.2513 | [23 empty] | VV | 1
|  | v.č. - půdorys 1.NP - BP : | [25 empty] | VV | 0
|  | Otvor 900/200/520 mm - bourat parapet : (0,9*0,2)*0,52 |  | 0.0936 | [23 empty] | VV | 0
|  | Otvor 900/900/520 mm - bourat parapet : 5*(0,9*0,9)*0,52 |  | 2.106 | [23 empty] | VV | 0
|  | Otvor 900/1440/520 mm : 3*(0,9*1,44)*0,52 |  | 2.0218 | [23 empty] | VV | 0
|  | Otvor 1000/1200/520 mm : (1,0*1,2)*0,52 |  | 0.624 | [23 empty] | VV | 0
|  | Otvor 390/2100/520 mm : (0,39*2,1)*0,52 |  | 0.42588 | [23 empty] | VV | 0
|  | Otvor 670/2100/520 mm : (0,67*2,1)*0,52 |  | 0.73164 | [23 empty] | VV | 0
|  | Otvor 885/2100/520 mm : (0,885*2,1)*0,52 |  | 0.96642 | [23 empty] | VV | 0
|  | Otvor 1000/2100/520 mm : 8*(1,0*2,1)*0,52 |  | 8.736 | [23 empty] | VV | 0
|  | Otvor 1200/2100/520 mm : 2*(1,2*2,1)*0,52 |  | 2.6208 | [23 empty] | VV | 0
|  | Otvor 1640/2100/520 mm : (1,64*2,1)*0,52-(1,2*2,1)*0,52 |  | 0.48048 | [23 empty] | VV | 0
|  | Otvor 1500/2100/520 mm : (1,5*2,1)*0,52 |  | 1.638 | [23 empty] | VV | 0
|  | Otvor 1800/2100/520 mm : (1,8*2,1)*0,52-(1,8*1,8)*0,52 |  | 0.2808 | [23 empty] | VV | 0
|  | Otvor 2000/2314/520 mm : (2,0*2,34)*0,52-(0,8*2,314)*0,52 |  | 1.471 | [23 empty] | VV | 0
|  | Otvor 2350/2100/520 mm : (2,35*2,1)*0,52 |  | 2.5662 | [23 empty] | VV | 0
|  | Mezisoučet |  | 24.7626 | [23 empty] | VV | 1
|  | Prostupy VZT - 2.NP : | [25 empty] | VV | 0
|  | Prostup VZT 1350/1000/560 mm : | [25 empty] | VV | 0
|  | Prostup P15 : (1,35*1,00)*0,56 |  | 0.756 | [23 empty] | VV | 0
|  | Prostup VZT 950/1150/610 mm : | [25 empty] | VV | 0
|  | Prostup P07 : (0,95*1,15)*0,61 |  | 0.66643 | [23 empty] | VV | 0
|  | Prostup VZT 2775/1150/610 mm : | [25 empty] | VV | 0
|  | Prostup P06 : (2,775*1,15)*0,61 |  | 1.9467 | [23 empty] | VV | 0
|  | Mezisoučet |  | 3.3691 | [23 empty] | VV | 1
340 | 971033681R00 | Vybourání otvorů ve zdivu cihelném z jakýchkoliv cihel pálených na jakoukoliv maltu vápenou nebo vápenocementovou, plochy do 4 m2, tloušťky do 900 mm | m3 | 1.2558 |  | 0 |  | 0 |  | 0 | 21 | 0 | 0.00133 | 0 | 1.8 | 2.26 | 801-3 | RTS 24/ I | Indiv | 4.67 | 5.86 |  | Práce | Běžná |  |  |  | POL1_
|  | základovém nebo nadzákladovém, | [25 empty] | SPI
|  | Prostupy VZT - 1.PP : | [25 empty] | VV | 0
|  | Prostup 1150/1400/780 mm : | [25 empty] | VV | 0
|  | Prostup P39 : (1,15*1,4)*0,78 |  | 1.2558 | [23 empty] | VV | 0
|  | Mezisoučet |  | 1.2558 | [23 empty] | VV | 1
341 | 974031155R00 | Vysekání rýh v jakémkoliv zdivu cihelném v ploše do hloubky 100 mm, šířky do 200 mm | m | 6.6 |  | 0 |  | 0 |  | 0 | 21 | 0 | 0.00049 | 0 | 0.038 | 0.25 | 801-3 | RTS 24/ I | Indiv | 0.595 | 3.93 |  | Práce | Běžná |  |  |  | POL1_
|  | v.č. - ŽB schodiště tobogánové věže : | [25 empty] | VV | 0
|  | ŽB rameno SR1, SR2, SR3 : 3*(1,1*2) |  | 6.6 | [23 empty] | VV | 0
|  | Mezisoučet |  | 6.6 | [23 empty] | VV | 1
342 | 974031664R00 | Vysekání rýh v jakémkoliv zdivu cihelném pro vtahování nosníků do zdí, před vybouráním otvorů do hloubky 150 mm, při výšce nosníku do 150 mm | m | 330 |  | 0 |  | 0 |  | 0 | 21 | 0 | 0 | 0 | 0.042 | 13.86 | 801-3 | RTS 24/ I | Indiv | 0.715 | 235.95 |  | Práce | Běžná |  |  |  | POL1_
|  | v.č. - půdorys 1.PP - BP : | [25 empty] | VV | 0
|  | Profil 2*I č.120 dl.1,2 m : 1,2 |  | 1.2 | [23 empty] | VV | 0
|  | Profil 4*I č.120 dl.1,2 m : (1,2*4) |  | 4.8 | [23 empty] | VV | 0
|  | Profil 4*I č.120 dl.1,35 m : (1,35*4) |  | 5.4 | [23 empty] | VV | 0
|  | Profil 4*I č.120 dl.1,5 m : 2*(1,5*4) |  | 12 | [23 empty] | VV | 0
|  | v.č. - půdorys 1.NP - BP : | [25 empty] | VV | 0
|  | Profil 2*I č.120 dl.1,3 m : 2*(1,3*2) |  | 5.2 | [23 empty] | VV | 0
|  | Profil 2*I č.120 dl.1,4 m : 2*(1,4*2) |  | 5.6 | [23 empty] | VV | 0
|  | Profil 4*I č.120 dl.1,3 m : 8*(1,3*4) |  | 41.6 | [23 empty] | VV | 0
|  | Profil 4*I č.120 dl.1,4 m : 11*(1,4*4) |  | 61.6 | [23 empty] | VV | 0
|  | Profil 4*I č.120 dl.1,6 m : 2*(1,6*4) |  | 12.8 | [23 empty] | VV | 0
|  | Profil 4*I č.120 dl.2,55 m : (2,55*4) |  | 10.2 | [23 empty] | VV | 0
|  | Mezisoučet |  | 160.4 | [23 empty] | VV | 1
|  | v.č. - půdorys 1.PP - BP : | [25 empty] | VV | 0
|  | Profil 4*I č.140 dl.1,9 m : (1,9*4) |  | 7.6 | [23 empty] | VV | 0
|  | Profil 4*I č.140 dl. 2,1 m : (2,1*4) |  | 8.4 | [23 empty] | VV | 0
|  | Profil 4*I č.140 dl. 2,4 m : (2,4*4) |  | 9.6 | [23 empty] | VV | 0
|  | Profil 4*I č.140 dl. 3,0 m : (3,0*4) |  | 12 | [23 empty] | VV | 0
|  | v.č. - půdorys 1.NP - BP : | [25 empty] | VV | 0
|  | Profil 4*I č.140 dl.1,9 m : (1,9*4) |  | 7.6 | [23 empty] | VV | 0
|  | Profil 4*I č.140 dl.2,05 m : (2,05*4) |  | 8.2 | [23 empty] | VV | 0
|  | Profil 4*I č.140 dl.2,2 m : 2*(2,2*4) |  | 17.6 | [23 empty] | VV | 0
|  | Profil 4*I č.140 dl.2,75 m : (2,75*4) |  | 11 | [23 empty] | VV | 0
|  | Profil 4*I č.140 dl.2,8 m : (2,8*4) |  | 11.2 | [23 empty] | VV | 0
|  | Mezisoučet |  | 93.2 | [23 empty] | VV | 1
|  | v.č. - půdorys 1.PP - BP : | [25 empty] | VV | 0
|  | Profil 4*I č.180 dl.2,2 m : (2,2*4) |  | 8.8 | [23 empty] | VV | 0
|  | Mezisoučet |  | 8.8 | [23 empty] | VV | 1
|  | Prostupy VZT - 1.PP : | [25 empty] | VV | 0
|  | Profil 1*I č.120 mm dl.1,0 m : | [25 empty] | VV | 0
|  | Prostup P14 : 1,0 |  | 1 | [23 empty] | VV | 0
|  | Profil 2*I č.120 mm dl.0,75(1,0) m : | [25 empty] | VV | 0
|  | Prostup P9, P33 až P35 : 2*(1,0*2)+2*(0,75*2) |  | 7 | [23 empty] | VV | 0
|  | Profil 3*I č.120 mm dl.0,75 m : | [25 empty] | VV | 0
|  | Prostup P30 : (0,75*3) |  | 2.25 | [23 empty] | VV | 0
|  | Profil 4*I č.120 mm dl.0,75 m : | [25 empty] | VV | 0
|  | Prostup P11, P29 a P32 : 3*(0,75*4) |  | 9 | [23 empty] | VV | 0
|  | Profil 1*I č.140 mm dl.1,3 m : | [25 empty] | VV | 0
|  | Prostup P01 : 1,3 |  | 1.3 | [23 empty] | VV | 0
|  | Mezisoučet |  | 20.55 | [23 empty] | VV | 1
|  | Prostupy VZT - 1.NP : | [25 empty] | VV | 0
|  | Profil 1*I č.120 mm dl.1,0(1.25) m : | [25 empty] | VV | 0
|  | Prostup P03 až P09 : (6*1,0+1,25) |  | 7.25 | [23 empty] | VV | 0
|  | Profil 3*I č.120 mm dl.1,0 m : | [25 empty] | VV | 0
|  | Prostup P35 : (2*1,0) |  | 2 | [23 empty] | VV | 0
|  | Profil 4*I č.120 mm dl.0,45(0.6, 0.65, 0.7, 0.75, 0.8, 0.95) m : | [25 empty] | VV | 0
|  | Prostup P11 až P17, P40, P57, P58, P60, P64, P72 : ((4*0,45)+2*(4*0,6)+(4*0,65)+3*(4*0,7)+(4*0,75)+3*(4*0,8)+2*(4*0,95)) |  | 37.8 | [23 empty] | VV | 0
|  | Mezisoučet |  | 47.05 | [23 empty] | VV | 1
343 | 975043121R00 | Jednořadové podchycení stropů pro osazení nosníků pro osazení nosníků do výšky podchycení 3,5 m při zatížení hmotnosti přes 750 do 1000 kg/m | m | 25.8 |  | 0 |  | 0 |  | 0 | 21 | 0 | 0.02365 | 0.61 | 0 | 0 | 801-3 | RTS 24/ I | Indiv | 0.826 | 21.31 |  | Práce | Běžná |  |  |  | POL1_
|  | v.č. - půdorys 1.PP - BP : | [25 empty] | VV | 0
|  | Profil 4*I č.120 dl.1,2 m : 1,25 |  | 1.25 | [23 empty] | VV | 0
|  | v.č. - půdorys 1.NP - BP : | [25 empty] | VV | 0
|  | Profil 4*I č.120 dl.1,4 m : 2,4 |  | 2.4 | [23 empty] | VV | 0
|  | Profil 4*I č.120 dl.1,6 m : 2,6 |  | 2.6 | [23 empty] | VV | 0
|  | Mezisoučet |  | 6.25 | [23 empty] | VV | 1
|  | v.č. - půdorys 1.PP - BP : | [25 empty] | VV | 0
|  | Profil 4*I č.140 dl. 2,1 m : 3,1 |  | 3.1 | [23 empty] | VV | 0
|  | Profil 4*I č.140 dl. 2,4 m : 3,4 |  | 3.4 | [23 empty] | VV | 0
|  | v.č. - půdorys 1.NP - BP : | [25 empty] | VV | 0
|  | Profil 4*I č.140 dl.1,9 m : 2,9 |  | 2.9 | [23 empty] | VV | 0
|  | Profil 4*I č.140 dl.2,2 m : 3,2 |  | 3.2 | [23 empty] | VV | 0
|  | Profil 4*I č.140 dl.2,75 m : 3,75 |  | 3.75 | [23 empty] | VV | 0
|  | Mezisoučet |  | 16.35 | [23 empty] | VV | 1
|  | v.č. - půdorys 1.PP - BP : | [25 empty] | VV | 0
|  | Profil 4*I č.180 dl.2,2 m : 3,2 |  | 3.2 | [23 empty] | VV | 0
|  | Mezisoučet |  | 3.2 | [23 empty] | VV | 1
344 | 975053141R00 | Víceřadové podchycení stropů pro osazení nosníků do výšky podchycení 3,5 m při zatížení hmotnosti přes 800 do 1500 kg/m2 | m | 79.05 |  | 0 |  | 0 |  | 0 | 21 | 0 | 0.02366 | 1.87 | 0 | 0 | 801-3 | RTS 24/ I | Indiv | 0.633 | 50.04 |  | Práce | Běžná |  |  |  | POL1_
|  | v.č. - půdorys 1.PP - BP : | [25 empty] | VV | 0
|  | Profil 4*I č.120 dl.1,35 m : 2,35 |  | 2.35 | [23 empty] | VV | 0
|  | Profil 4*I č.120 dl.1,5 m : 2*2,5 |  | 5 | [23 empty] | VV | 0
|  | v.č. - půdorys 1.NP - BP : | [25 empty] | VV | 0
|  | Profil 2*I č.120 dl.1,3 m : 2*2,3 |  | 4.6 | [23 empty] | VV | 0
|  | Profil 2*I č.120 dl.1,4 m : 2,4 |  | 2.4 | [23 empty] | VV | 0
|  | Profil 4*I č.120 dl.1,3 m : 8*2,3 |  | 18.4 | [23 empty] | VV | 0
|  | Profil 4*I č.120 dl.1,4 m : 11*2,4 |  | 26.4 | [23 empty] | VV | 0
|  | Profil 4*I č.120 dl.1,6 m : 2,6 |  | 2.6 | [23 empty] | VV | 0
|  | Profil 4*I č.120 dl.2,55 m : 3,55 |  | 3.55 | [23 empty] | VV | 0
|  | Mezisoučet |  | 65.3 | [23 empty] | VV | 1
|  | v.č. - půdorys 1.PP - BP : | [25 empty] | VV | 0
|  | Profil 4*I č.140 dl.1,9 m : 2,9 |  | 2.9 | [23 empty] | VV | 0
|  | Profil 4*I č.140 dl. 3,0 m : 4,0 |  | 4 | [23 empty] | VV | 0
|  | v.č. - půdorys 1.NP - BP : | [25 empty] | VV | 0
|  | Profil 4*I č.140 dl.2,05 m : 3,05 |  | 3.05 | [23 empty] | VV | 0
|  | Profil 4*I č.140 dl.2,8 m : 3,8 |  | 3.8 | [23 empty] | VV | 0
|  | Mezisoučet |  | 13.75 | [23 empty] | VV | 1
345 | 978011191R00 | Otlučení omítek vápenných nebo vápenocementových vnitřních s vyškrabáním spár, s očištěním zdiva stropů, v rozsahu do 100 % | m2 | 1854.622 |  | 0 |  | 0 |  | 0 | 21 | 0 | 0 | 0 | 0.05 | 92.73 | 801-3 | RTS 24/ I | Indiv | 0.33 | 612.03 |  | Práce | Běžná |  |  |  | POL1_
|  | v.č. - půdorys 1.PP-BP : | [25 empty] | VV | 0
|  | m.č. 001 : 13,64 |  | 13.64 | [23 empty] | VV | 0
|  | m.č. 002 : 65,65 |  | 65.65 | [23 empty] | VV | 0
|  | m.č. 003 : 18,34 |  | 18.34 | [23 empty] | VV | 0
|  | m.č. 004 : 17,74 |  | 17.74 | [23 empty] | VV | 0
|  | m.č. 005 : 17,04 |  | 17.04 | [23 empty] | VV | 0
|  | m.č. 006 : 21,02 |  | 21.02 | [23 empty] | VV | 0
|  | m.č. 007 : 17,10 |  | 17.1 | [23 empty] | VV | 0
|  | m.č. 008 : 4,23 |  | 4.23 | [23 empty] | VV | 0
|  | m.č. 009 : 1,09 |  | 1.09 | [23 empty] | VV | 0
|  | m.č. 010 : 16,92 |  | 16.92 | [23 empty] | VV | 0
|  | m.č. 011 : 4,17 |  | 4.17 | [23 empty] | VV | 0
|  | m.č. 012 : 1,09 |  | 1.09 | [23 empty] | VV | 0
|  | m.č. 013 : 12,10 |  | 12.1 | [23 empty] | VV | 0
|  | m.č. 014 : 10,49 |  | 10.49 | [23 empty] | VV | 0
|  | m.č. 015 : 12,91 |  | 12.91 | [23 empty] | VV | 0
|  | m.č. 016 : 11,66 |  | 11.66 | [23 empty] | VV | 0
|  | m.č. 017 : 11,69 |  | 11.69 | [23 empty] | VV | 0
|  | m.č. 018 : 11,69 |  | 11.69 | [23 empty] | VV | 0
|  | m.č. 019 : 4,84 |  | 4.84 | [23 empty] | VV | 0
|  | m.č. 020 : 8,582 |  | 8.582 | [23 empty] | VV | 0
|  | m.č. 021 : 7,92 |  | 7.92 | [23 empty] | VV | 0
|  | m.č. 022 : 11,40 |  | 11.4 | [23 empty] | VV | 0
|  | m.č. 023 : 11,40 |  | 11.4 | [23 empty] | VV | 0
|  | m.č. 024 : 19,31 |  | 19.31 | [23 empty] | VV | 0
|  | m.č. 025 : 15,56 |  | 15.56 | [23 empty] | VV | 0
|  | m.č. 026 : 125,50 |  | 125.5 | [23 empty] | VV | 0
|  | m.č. 027 : 169,79 |  | 169.79 | [23 empty] | VV | 0
|  | m.č. 029 : 532,02 |  | 532.02 | [23 empty] | VV | 0
|  | m.č. 030 : 12,93 |  | 12.93 | [23 empty] | VV | 0
|  | m.č. 031 : 32,25 |  | 32.25 | [23 empty] | VV | 0
|  | m.č. 032 : 186,91 |  | 186.91 | [23 empty] | VV | 0
|  | m.č. 033 : 8,84 |  | 8.84 | [23 empty] | VV | 0
|  | m.č. 034 : 9,78 |  | 9.78 | [23 empty] | VV | 0
|  | m.č. 035 : 19,40 |  | 19.4 | [23 empty] | VV | 0
|  | m.č. 036 : 4,48 |  | 4.48 | [23 empty] | VV | 0
|  | m.č. 037 : 1,26 |  | 1.26 | [23 empty] | VV | 0
|  | m.č. 038 : 1,26 |  | 1.26 | [23 empty] | VV | 0
|  | m.č. 040 : 8,29 |  | 8.29 | [23 empty] | VV | 0
|  | m.č. 041 : 8,60 |  | 8.6 | [23 empty] | VV | 0
|  | m.č. 042 : 13,78 |  | 13.78 | [23 empty] | VV | 0
|  | m.č. 043 : 10,18 |  | 10.18 | [23 empty] | VV | 0
|  | m.č. 044 : 10,80 |  | 10.8 | [23 empty] | VV | 0
|  | m.č. 045 : 4,35 |  | 4.35 | [23 empty] | VV | 0
|  | m.č. 046 : 6,54 |  | 6.54 | [23 empty] | VV | 0
|  | m.č. 047 : 1,87 |  | 1.87 | [23 empty] | VV | 0
|  | m.č. 048 : 1,60 |  | 1.6 | [23 empty] | VV | 0
|  | m.č. 049 : 9,78 |  | 9.78 | [23 empty] | VV | 0
|  | m.č. 050 : 15,82 |  | 15.82 | [23 empty] | VV | 0
|  | m.č. 051 : 33,16 |  | 33.16 | [23 empty] | VV | 0
|  | m.č. 052 : 1,26 |  | 1.26 | [23 empty] | VV | 0
|  | m.č. 053 : 1,26 |  | 1.26 | [23 empty] | VV | 0
|  | Mezisoučet |  | 1579.292 | [23 empty] | VV | 1
|  | v.č. - půdorys 1.NP-BP : | [25 empty] | VV | 0
|  | m.č. 115 : 74,01 |  | 74.01 | [23 empty] | VV | 0
|  | m.č. 129 : 7,96 |  | 7.96 | [23 empty] | VV | 0
|  | m.č. 136 : 13,68 |  | 13.68 | [23 empty] | VV | 0
|  | m.č. 137 : 6,74 |  | 6.74 | [23 empty] | VV | 0
|  | m.č. 152 : 14,50 |  | 14.5 | [23 empty] | VV | 0
|  | m.č. 153 : 14,94 |  | 14.94 | [23 empty] | VV | 0
|  | m.č. 154 : 13,05 |  | 13.05 | [23 empty] | VV | 0
|  | m.č. 155 : 13,05 |  | 13.05 | [23 empty] | VV | 0
|  | m.č. 156 : 13,05 |  | 13.05 | [23 empty] | VV | 0
|  | m.č. 157 : 13,05 |  | 13.05 | [23 empty] | VV | 0
|  | m.č. 158 : 13,82 |  | 13.82 | [23 empty] | VV | 0
|  | m.č. 159 : 17,94 |  | 17.94 | [23 empty] | VV | 0
|  | m.č. 160 : 7,23 |  | 7.23 | [23 empty] | VV | 0
|  | m.č. 161 : 1,96 |  | 1.96 | [23 empty] | VV | 0
|  | m.č. 162 : 1,40 |  | 1.4 | [23 empty] | VV | 0
|  | m.č. 163 : 9,14 |  | 9.14 | [23 empty] | VV | 0
|  | m.č. 164 : 10,44 |  | 10.44 | [23 empty] | VV | 0
|  | m.č. 165 : 29,37 |  | 29.37 | [23 empty] | VV | 0
|  | Mezisoučet |  | 275.33 | [23 empty] | VV | 1
346 | 978013191R00 | Otlučení omítek vápenných nebo vápenocementových vnitřních s vyškrabáním spár, s očištěním zdiva stěn, v rozsahu do 100 % | m2 | 4523.289 |  | 0 |  | 0 |  | 0 | 21 | 0 | 0 | 0 | 0.046 | 208.07 | 801-3 | RTS 24/ I | Indiv | 0.26 | 1176.06 |  | Práce | Běžná |  |  |  | POL1_
|  | v.č. - půdorys 1.PP-BP : | [25 empty] | VV | 0
|  | Úroveň -3,550 až -0,400 : | [25 empty] | VV | 0
|  | m.č. 001 : (2,55+5,68)*2*3,55-(1,5*3,15) |  | 53.708 | [23 empty] | VV | 0
|  | m.č. 002 : (21,49+13,65+12,39)*2*3,15-((0,8*2,0)*2+(0,9*2,0)*13+(1,1*2,0)+(1,3*2,7)+(1,5*3,15)) |  | 262.404 | [23 empty] | VV | 0
|  | m.č. 003 : (7,59+2,88+5,0+4,0)*3,15-((0,8*2,0)+(2,7*0,6)*2) |  | 56.4905 | [23 empty] | VV | 0
|  | m.č. 004 a 005 : (10,28+4,28)*2*3,15-((0,8*2,0)+(0,9*2,0)+(0,9*0,6)+(0,9*1,2)+(0,9*1,8)+(2,7*0,6)*2) |  | 81.848 | [23 empty] | VV | 0
|  | m.č. 006 : (3,7+5,68)*2*3,15-((0,9*2,0)+(0,9*1,5)+(1,8*1,5)) |  | 53.244 | [23 empty] | VV | 0
|  | m.č. 007 : (6,15+2,78)*2*3,15-((0,8*2,0)+(0,9*2,0)) |  | 52.859 | [23 empty] | VV | 0
|  | m.č. 008 a 009 : (2,0+2,78)*2*3,15-(0,8*2,0) |  | 28.514 | [23 empty] | VV | 0
|  | m.č. 010 : (6,15+2,75)*2*3,15-((0,8*2,0)+(0,9*2,0)) |  | 52.67 | [23 empty] | VV | 0
|  | m.č. 011 a 012 : (2,0+2,75)*2*3,15-(0,8*2,0) |  | 28.325 | [23 empty] | VV | 0
|  | m.č. 013 : (3,0+4,03)*2*3,15-(0,9*2,0) |  | 42.489 | [23 empty] | VV | 0
|  | m.č. 014 a 016 : (8,99+4,03)*2*3,15-(0,8*2,0)*3 |  | 77.226 | [23 empty] | VV | 0
|  | m.č. 017 : (2,9+4,03)*2*3,15-(0,9*2,0) |  | 41.859 | [23 empty] | VV | 0
|  | m.č. 018 : (2,9+4,03)*2*3,15-(0,9*2,0) |  | 41.859 | [23 empty] | VV | 0
|  | m.č. 019 : (1,2+4,03)*2*3,15-(0,9*2,0) |  | 31.149 | [23 empty] | VV | 0
|  | m.č. 020 až 023 : (5,68+6,94)*2*3,15-(1,3*2,7)*2 |  | 72.486 | [23 empty] | VV | 0
|  | m.č. 024 a 025 : (5,68+6,94)*2*3,15-(1,1*2,0) |  | 77.306 | [23 empty] | VV | 0
|  | m.č. 026 až 029 : ((52,83+21,93+8,3)*2+(9,95+13,6)*2+3*(13,6+04)*2+3*(7,2+0,4)*2)*3,15-(0,9*2,0)*4 |  | 1140.723 | [23 empty] | VV | 0
|  | m.č. 030 : (2,31+5,68)*5*3,15-(0,9*2,0) |  | 124.0425 | [23 empty] | VV | 0
|  | m.č. 031 : (5,7+5,68)*2*3,55-((0,9*2,0)+(2,9*2,885)) |  | 70.6315 | [23 empty] | VV | 0
|  | m.č. 032 a 033 : (13,34+11,88+0,5*2)*2*3,15-((0,8*2,0)+(0,9*2,0)+(2,6*2,885)*2) |  | 146.784 | [23 empty] | VV | 0
|  | m.č. 034 : (8,15+1,2)*2*3,15-((0,8*2,0)+(0,9*2,0)+(1,1*2,0)) |  | 53.305 | [23 empty] | VV | 0
|  | m.č. 035 až 039 : (6,1+5,68)*2*3,15-((0,6*2,0)+(0,9*2,0)) |  | 71.214 | [23 empty] | VV | 0
|  | m.č. 040 a 043 a 038 : (6,5+4,33)*2*3,15-((0,6*2,0)+(0,9*2,0)*2) |  | 63.429 | [23 empty] | VV | 0
|  | m.č. 041 : (2,38+3,6)*2*3,15-(0,8*2,0) |  | 36.074 | [23 empty] | VV | 0
|  | m.č. 042 : (1,5+9,18)*2*3,15-((0,9*2,0)*2+(1,1*2,0)*2) |  | 59.284 | [23 empty] | VV | 0
|  | m.č. 044 : (5,0+3,0+3,5+2,38)*3,15-((0,8*2,0)+(2,0*3,15)) |  | 35.822 | [23 empty] | VV | 0
|  | m.č. 045 : (2,75+2,2+3,4+1,3)*3,15-(0,8*2,0) |  | 28.7975 | [23 empty] | VV | 0
|  | m.č. 046 až 048 a 050 a 053 : (6,5+4,33)*2*3,15-((0,6*2,0)+(0,9*2,0)*2) |  | 63.429 | [23 empty] | VV | 0
|  | m.č. 049 a 051 a 052 : (14,4+5,68)*2*3,15-((0,6*2,0)+(0,8*2,0)+(0,9*2,0)+(1,1*2,0)) |  | 119.704 | [23 empty] | VV | 0
|  | Mezisoučet |  | 3067.676 | [23 empty] | VV | 1
|  | v.č. - půdorys 1.NP-BP : | [25 empty] | VV | 0
|  | Úroveň -0,150 až +3,000 : | [25 empty] | VV | 0
|  | m.č. 101 : (3,0+2,0)*3,15-(0,4*2,4)*2 |  | 13.83 | [23 empty] | VV | 0
|  | m.č. 102 : (1,5+18,02+1,7+3,5+10,5)*3,15-((0,9*2,0)*2+(5,63*3,0)+(0,9*0,9)*2+(0,9*1,8)*2+(2,7*1,8)*2) |  | 75.873 | [23 empty] | VV | 0
|  | m.č. 103 až 114 a 138 až 143 : (34,83+5,68)*2*3,15-((0,9*2,0)*4+(1,1*2,0)+(0,9*1,8)*4+(1,8*1,8)*2+(1,3*2,1)+(1,8*2,1)+(2,0*2,1)+(2,45*2,43)*2) |  | 210.236 | [23 empty] | VV | 0
|  | m.č. 115 : (12,14+5,68)*2*3,15-((1,1*2,1)*4+(2,45*2,43)) |  | 97.0725 | [23 empty] | VV | 0
|  | m.č. 116 až 122 a 169 : (5,68+5,68)*2*3,15-((0,9*2,0)+(1,1*2,1)*2) |  | 65.148 | [23 empty] | VV | 0
|  | m.č. 123 až 128 : (5,68+5,68)*2*3,15-((0,9*2,0)+(1,1*2,1)*2) |  | 65.148 | [23 empty] | VV | 0
|  | m.č. 129 : (1,44+5,68)*2*3,15-((1,1*2,0)*2+(1,2*2,0)) |  | 38.056 | [23 empty] | VV | 0
|  | m.č. 130 a 132 : (6,94+5,08+6,94)*3,25-((1,1*2,0)+(1,3*2,0)) |  | 56.82 | [23 empty] | VV | 0
|  | m.č. 134 a 135 : (18,71+49,49+18,71)*3,25-((0,9*2,0)*2+(1,1*2,0)+(1,4*2,1)*2+(2,4*2,1)+(4,5*3,25)) |  | 251.1125 | [23 empty] | VV | 0
|  | m.č. 136 : (2,4+5,68)*2*3,25-(1,2*2,0) |  | 50.12 | [23 empty] | VV | 0
|  | m.č. 137 a 152 až 157 : (18,3+5,68)*2*3,15-((0,9*2,0)+(1,3*2,1)+(1,4*2,1)+(2,0*2,1)) |  | 139.404 | [23 empty] | VV | 0
|  | m.č. 158 až 165 : (14,25+5,68)*2*3,15-((0,9*2,0)+(1,5*2,1)+(2,4*2,1)) |  | 115.569 | [23 empty] | VV | 0
|  | m.č. 144 až 151 a 165 : (14,25+5,68)*2*3,15-((0,9*1,8)+(0,9*2,0)+(1,5*2,1)) |  | 118.989 | [23 empty] | VV | 0
|  | m.č. 166 : (2,38+9,5)*2*3,15-(1,1*2,0)*2 |  | 70.444 | [23 empty] | VV | 0
|  | m.č. 167 : (2,38+6,0)*2*3,15-(1,1*2,0) |  | 50.594 | [23 empty] | VV | 0
|  | m.č. 168 : (2,38+4,5+3,25+2,25)*3,15-(0,9*2,0) |  | 37.197 | [23 empty] | VV | 0
|  | Mezisoučet |  | 1455.613 | [23 empty] | VV | 1
347 | 978041110R00 | Odstranění kontaktního zateplovacího systému z fasádního polystyrenu EPS F, tloušťky 100 mm, s omítkou | m2 | 1078.4425 |  | 0 |  | 0 |  | 0 | 21 | 0 | 0 | 0 | 0.01293 | 13.94 | 801-3 | RTS 24/ I | Indiv | 0.391 | 421.67 |  | Práce | Běžná |  |  |  | POL1_
|  | v.č. - půdorys 2.NP : | [25 empty] | VV | 0
|  | Úroveň +3,250 až +6,550 : (5,7*3)*3,3-(0,9*2,0)*3 |  | 51.03 | [23 empty] | VV | 0
|  | Mezisoučet |  | 51.03 | [23 empty] | VV | 1
|  | v.č. - stáv.pohledy : | [25 empty] | VV | 0
|  | Pohled Severní : | [25 empty] | VV | 0
|  | Úroveň -1,200 až +3,335 : (4,5+16,5+5,0)*4,535-((2,7*0,6)*4+(0,4*2,4)*2+(2,655*3,0)+(0,9*0,9)*2+(0,9*1,8)*2+(2,7*1,8)) |  | 91.825 | [23 empty] | VV | 0
|  | Úroveň -1,200 až +3,900 : (4,5+31,0)*5,1-((0,9*0,9)*4+(1,8*0,9)+(0,9*1,8)) |  | 174.57 | [23 empty] | VV | 0
|  | Úroveň +4,600 až +10,600 : (53,9*6,0)-((0,9*1,8)*2+(1,8*1,8)*3) |  | 310.44 | [23 empty] | VV | 0
|  | Pohled Východní : | [25 empty] | VV | 0
|  | Úroveň -0,800 až +3,900 nebo +4,600 : 3,5*(4,7+5,4)/2-(1,2*2,1) |  | 15.155 | [23 empty] | VV | 0
|  | Úroveň -0,800 až +4,200 nebo +10,600 : 8,0*(5,0+11,40)/2 |  | 65.6 | [23 empty] | VV | 0
|  | Úroveň -0,800 až +4,200 nebo +6,705 : 17,5*(5,0+7,505)/2-(3,65*3,65) |  | 96.0962 | [23 empty] | VV | 0
|  | Pohled Západní : | [25 empty] | VV | 0
|  | Úroveň -3,400 až +0,000 : (37,0*3,4)-((1,8*1,5)*2+(1,3*2,7)*2+(2,6*2,6)) |  | 106.62 | [23 empty] | VV | 0
|  | Úroveň +0,000 až +3,900 nebo +4,600 : 8,0*(3,9+4,6)/2-((0,9*0,9)+(0,9*1,8)) |  | 31.57 | [23 empty] | VV | 0
|  | Úroveň +0,000 až +4,200 nebo +10,600 : 8,0*(4,2+10,6)/2-(2,4*2,4) |  | 53.44 | [23 empty] | VV | 0
|  | Úroveň +0,000 až +4,200 nebo +6,705 : 17,5*(4,2+6,705)/2-(3,65*3,65) |  | 82.0962 | [23 empty] | VV | 0
|  | Mezisoučet |  | 1027.4125 | [23 empty] | VV | 1
348 | 978059531R00 | Odsekání a odebrání obkladů stěn z obkládaček vnitřních z jakýchkoliv materiálů, plochy přes 2 m2 | m2 | 1883.3175 |  | 0 |  | 0 |  | 0 | 21 | 0 | 0 | 0 | 0.068 | 128.07 | 801-3 | RTS 24/ I | Indiv | 0.3 | 565 |  | Práce | Běžná |  |  |  | POL1_
|  | včetně otlučení podkladní omítky až na zdivo, | [25 empty] | SPI
|  | v.č. - půdorys 1.PP-BP : | [25 empty] | VV | 0
|  | Úroveň -3,550 až -0,400 : | [25 empty] | VV | 0
|  | m.č. 007 : (6,15+2,78)*2*3,15-((0,8*2,0)+(0,9*2,0)) |  | 52.859 | [23 empty] | VV | 0
|  | m.č. 008 a 009 : (2,0+2,78)*2*3,15-(0,8*2,0) |  | 28.514 | [23 empty] | VV | 0
|  | m.č. 010 : (6,15+2,75)*2*3,15-((0,8*2,0)+(0,9*2,0)) |  | 52.67 | [23 empty] | VV | 0
|  | m.č. 011 a 012 : (2,0+2,75)*2*3,15-(0,8*2,0) |  | 28.325 | [23 empty] | VV | 0
|  | m.č. 020 až 023 : (5,68+6,94)*2*3,15-(1,3*2,7)*2 |  | 72.486 | [23 empty] | VV | 0
|  | m.č. 035 až 038 : (6,1+5,68)*2*3,15-((0,6*2,0)+(0,9*2,0)) |  | 71.214 | [23 empty] | VV | 0
|  | m.č. 040 a 043 : (6,5+4,33)*2*3,15-((0,6*2,0)+(0,9*2,0)*2) |  | 63.429 | [23 empty] | VV | 0
|  | m.č. 041 : (2,38+3,6)*2*3,15-(0,8*2,0) |  | 36.074 | [23 empty] | VV | 0
|  | m.č. 045 : (2,75+2,2+3,4+1,3)*3,15-(0,8*2,0) |  | 28.7975 | [23 empty] | VV | 0
|  | m.č. 047 a 048 a 050 a 053 : (6,5+4,33)*2*3,15-((0,6*2,0)+(0,9*2,0)*2) |  | 63.429 | [23 empty] | VV | 0
|  | m.č. 051 a 052 : (14,4+5,68)*2*3,15-((0,6*2,0)+(0,8*2,0)+(0,9*2,0)+(1,1*2,0)) |  | 119.704 | [23 empty] | VV | 0
|  | Mezisoučet |  | 617.5015 | [23 empty] | VV | 1
|  | v.č. - půdorys 1.NP-BP : | [25 empty] | VV | 0
|  | Úroveň -0,150 až +3,000 : | [25 empty] | VV | 0
|  | m.č. 102 : (1,5+18,02+1,7+3,5+10,5)*3,15-((0,9*2,0)*2+(5,63*3,0)+(0,9*0,9)*2+(0,9*1,8)*2+(2,7*1,8)*2) |  | 75.873 | [23 empty] | VV | 0
|  | m.č. 103 až 114 a 138 až 143 : (34,83+5,68)*2*3,15-((0,9*2,0)*4+(1,1*2,0)+(0,9*1,8)*4+(1,8*1,8)*2+(1,3*2,1)+(1,8*2,1)+(2,0*2,1)+(2,45*2,43)*2) |  | 210.236 | [23 empty] | VV | 0
|  | m.č. 115 : (12,14+5,68)*2*3,15-((1,1*2,1)*4+(2,45*2,43)) |  | 97.0725 | [23 empty] | VV | 0
|  | m.č. 116 až 122 a 169 : (5,68+5,68)*2*3,15-((0,9*2,0)+(1,1*2,1)*2) |  | 65.148 | [23 empty] | VV | 0
|  | m.č. 123 až 128 : (5,68+5,68)*2*3,15-((0,9*2,0)+(1,1*2,1)*2) |  | 65.148 | [23 empty] | VV | 0
|  | m.č. 130 a 132 : (6,94+5,08+6,94)*3,25-((1,1*2,0)+(1,3*2,0)) |  | 56.82 | [23 empty] | VV | 0
|  | m.č. 134 a 135 : (18,71+49,49+18,71)*3,25-((0,9*2,0)*2+(1,1*2,0)+(1,4*2,1)*2+(2,4*2,1)+(4,5*3,25)) |  | 251.1125 | [23 empty] | VV | 0
|  | m.č. 137 a 152 až 157 : (18,3+5,68)*2*3,15-((0,9*2,0)+(1,3*2,1)+(1,4*2,1)+(2,0*2,1)) |  | 139.404 | [23 empty] | VV | 0
|  | m.č. 158 až 165 : (14,25+5,68)*2*3,15-((0,9*2,0)+(1,5*2,1)+(2,4*2,1)) |  | 115.569 | [23 empty] | VV | 0
|  | m.č. 144 až 151 a 165 : (14,25+5,68)*2*3,15-((0,9*1,8)+(0,9*2,0)+(1,5*2,1)) |  | 118.989 | [23 empty] | VV | 0
|  | m.č. 166 : (2,38+9,5)*2*3,15-(1,1*2,0)*2 |  | 70.444 | [23 empty] | VV | 0
|  | Mezisoučet |  | 1265.816 | [23 empty] | VV | 1
349 | 711170101R00 | Odstranění izolace proti vodě - fólie vodorovná, volně | m2 | 1583.372 |  | 0 |  | 0 |  | 0 | 21 | 0 | 0 | 0 | 0.00143 | 2.26 | 800-711 | RTS 24/ I | Indiv | 0.035 | 55.42 |  | Práce | Běžná |  |  |  | POL1_
|  | Odd.96,pol.č. - bourání keramické dlažby v 1.PP : 463,132 |  | 463.132 | [23 empty] | VV | 0
|  | Mezisoučet |  | 463.132 | [23 empty] | VV | 1
|  | v.č. - půdorys 1.PP-BP : | [25 empty] | VV | 0
|  | Betonová (cementový potěr) podlaha tl.150 mm : | [25 empty] | VV | 0
|  | m.č. 013 : 12,10 |  | 12.1 | [23 empty] | VV | 0
|  | m.č. 014 : 10,49 |  | 10.49 | [23 empty] | VV | 0
|  | m.č. 015 : 12,91 |  | 12.91 | [23 empty] | VV | 0
|  | m.č. 016 : 11,66 |  | 11.66 | [23 empty] | VV | 0
|  | m.č. 019 : 4,84 |  | 4.84 | [23 empty] | VV | 0
|  | m.č. 026 : 125,50 |  | 125.5 | [23 empty] | VV | 0
|  | m.č. 027 : 169,79 |  | 169.79 | [23 empty] | VV | 0
|  | m.č. 029 : 532,02 |  | 532.02 | [23 empty] | VV | 0
|  | m.č. 030 : 12,93 |  | 12.93 | [23 empty] | VV | 0
|  | m.č. 031 : 32,25 |  | 32.25 | [23 empty] | VV | 0
|  | m.č. 032 : 186,91 |  | 186.91 | [23 empty] | VV | 0
|  | m.č. 033 : 8,84 |  | 8.84 | [23 empty] | VV | 0
|  | Mezisoučet |  | 1120.24 | [23 empty] | VV | 1
350 | 711170201R00 | Odstranění izolace proti vodě - fólie svislá, volně | m2 | 585.9 |  | 0 |  | 0 |  | 0 | 21 | 0 | 0 | 0 | 0.00166 | 0.97 | 800-711 | RTS 24/ I | Indiv | 0.036 | 21.09 |  | Práce | Běžná |  |  |  | POL1_
|  | v.č. - půdorys 1.PP : | [25 empty] | VV | 0
|  | Odsekání izolační přiydívky tl.150 mm : | [25 empty] | VV | 0
|  | Úroveň -3,550 až -0,400 : (51,0+37,5+4,5+16,5+5,0+31,5+4,5+19,0+3,0+13,5)*3,15 |  | 585.9 | [23 empty] | VV | 0
|  | Mezisoučet |  | 585.9 | [23 empty] | VV | 1
351 | 712300831R00 | Odstranění povlakové krytiny a mechu na střechách plochých do 10° povlakové krytiny jednovrstvé, | m2 | 2058.8 |  | 0 |  | 0 |  | 0 | 21 | 0 | 0 | 0 | 0.006 | 12.35 | 800-711 | RTS 24/ I | Indiv | 0.052 | 107.06 |  | Práce | Běžná |  |  |  | POL1_
|  | v.č. - řez A-A, B-B, C-C, půdorys střechy : | [25 empty] | VV | 0
|  | Asfaltová lepenka A400H : | [25 empty] | VV | 0
|  | Skladba S1 : ((51,0*19,5)+(2,9*9,0))-(19,0*7,5) |  | 878.1 | [23 empty] | VV | 0
|  | Skladba S3 : (53,9*6,5) |  | 350.35 | [23 empty] | VV | 0
|  | Skladba S4 : (19,0*7,5) |  | 142.5 | [23 empty] | VV | 0
|  | Skladba S5 : (19,5*5,0) |  | 97.5 | [23 empty] | VV | 0
|  | Mezisoučet |  | 1468.45 | [23 empty] | VV | 1
|  | Parotěsná zábrana - Bitgit S-PE : | [25 empty] | VV | 0
|  | Skladba S3 : (53,9*6,5) |  | 350.35 | [23 empty] | VV | 0
|  | Skladba S4 : (19,0*7,5) |  | 142.5 | [23 empty] | VV | 0
|  | Skladba S5 : (19,5*5,0) |  | 97.5 | [23 empty] | VV | 0
|  | Mezisoučet |  | 590.35 | [23 empty] | VV | 1
352 | 712300833R00 | Odstranění povlakové krytiny a mechu na střechách plochých do 10° povlakové krytiny třívrstvé, | m2 | 37 |  | 0 |  | 0 |  | 0 | 21 | 0 | 0 | 0 | 0.014 | 0.52 | 800-711 | RTS 24/ I | Indiv | 0.065 | 2.41 |  | Práce | Běžná |  |  |  | POL1_
|  | v.č. - půdorys střechy, řez H-H : | [25 empty] | VV | 0
|  | Úprava stáv.ploché střechy saunového centra : 37,0 |  | 37 | [23 empty] | VV | 0
|  | Mezisoučet |  | 37 | [23 empty] | VV | 1
353 | 712400831R00 | Odstranění povlakové krytiny a mechu na střechách šikmých přes 10 do 30° povlakové krytiny jednovrstvé, | m2 | 512.05 |  | 0 |  | 0 |  | 0 | 21 | 0 | 0 | 0 | 0.006 | 3.07 | 800-711 | RTS 24/ I | Indiv | 0.05 | 25.6 |  | Práce | Běžná |  |  |  | POL1_
|  | v.č. - řez A-A, B-B, C-C, půdorys střechy : | [25 empty] | VV | 0
|  | Skladba S2+S6 : (53,9*9,5) |  | 512.05 | [23 empty] | VV | 0
|  | Mezisoučet |  | 512.05 | [23 empty] | VV | 1
354 | 712400898RT2 | Odstranění povlakové krytiny a mechu na střechách šikmých přes 10 do 30° příplatek k ceně za sklon střechy přes 40 do 50° | m2 | 512.05 |  | 0 |  | 0 |  | 0 | 21 | 0 | 0 | 0 | 0 | 0 | 800-711 | RTS 24/ I | Indiv | 0.015 | 7.68 |  | Práce | Běžná |  |  |  | POL1_
|  | v.č. - řez A-A, B-B, C-C, půdorys střechy : | [25 empty] | VV | 0
|  | Skladba S2+S6 : (53,9*9,5) |  | 512.05 | [23 empty] | VV | 0
355 | 713101122R00 | Odstranění tepelné izolace z desek, lamel, rohoží, pásů a foukané izolace stropů a podhledů, volně uložené, z minerálních desek, lamel, rohoží a pásů, tloušťky od 100 mm do 200 mm | m2 | 1980.5 |  | 0 |  | 0 |  | 0 | 21 | 0 | 0 | 0 | 0.008 | 15.84 | 800-713 | RTS 24/ I | Indiv | 0.05 | 99.03 |  | Práce | Běžná |  |  |  | POL1_
|  | v.č. - řez A-A, B-B, C-C, půdorys střechy : | [25 empty] | VV | 0
|  | Skladba S1 : ((51,0*19,5)+(2,9*9,0))-(19,0*7,5) |  | 878.1 | [23 empty] | VV | 0
|  | Skladba S2+S6 : (53,9*9,5) |  | 512.05 | [23 empty] | VV | 0
|  | Skladba S3 : (53,9*6,5) |  | 350.35 | [23 empty] | VV | 0
|  | Skladba S4 : (19,0*7,5) |  | 142.5 | [23 empty] | VV | 0
|  | Skladba S5 : (19,5*5,0) |  | 97.5 | [23 empty] | VV | 0
|  | Mezisoučet |  | 1980.5 | [23 empty] | VV | 1
356 | 713102121R00 | Odstranění tepelné izolace z desek, lamel, rohoží, pásů a foukané izolace podlah, volně uložené, z minerálních desek, lamel, rohoží a pásů, tloušťky do 100 mm | m2 | 2132.516 |  | 0 |  | 0 |  | 0 | 21 | 0 | 0 | 0 | 0.0022 | 4.69 | 800-713 | RTS 24/ I | Indiv | 0.04 | 85.3 |  | Práce | Běžná |  |  |  | POL1_
|  | Odd.96,pol.č. - bourání keramické dlažby v 1.PP : 463,132 |  | 463.132 | [23 empty] | VV | 0
|  | Odd.96,pol.č. - bourání keramické dlažby v 1.NP : 1372,114 |  | 1372.114 | [23 empty] | VV | 0
|  | Odd.96,pol.č. - bourání keramické dlažby v 2.NP : 97,00 |  | 97 | [23 empty] | VV | 0
|  | Mezisoučet |  | 1932.246 | [23 empty] | VV | 1
|  | v.č. - půdorys 2.NP - cementový potěr : | [25 empty] | VV | 0
|  | m.č. 202 : 77,92 |  | 77.92 | [23 empty] | VV | 0
|  | m.č. 204 : 122,35 |  | 122.35 | [23 empty] | VV | 0
|  | Mezisoučet |  | 200.27 | [23 empty] | VV | 1
357 | 762342814R00 | Demontáž bednění a laťování kontralatí střech o sklonu do 60 stupňů včetně všech nadstřešních konstrukcí | m2 | 145.0384 |  | 0 |  | 0 |  | 0 | 21 | 0 | 0 | 0 | 0.00145 | 0.21 | 800-762 | RTS 24/ I | Indiv | 0.04 | 5.8 |  | Práce | Běžná |  |  |  | POL1_
|  | v.č. - půdorys 1.NP-BP : | [25 empty] | VV | 0
|  | m.č. 116 až 122 a 169 : (5,68*6,94) |  | 39.4192 | [23 empty] | VV | 0
|  | m.č. 123 až 128 : (5,68*6,94) |  | 39.4192 | [23 empty] | VV | 0
|  | m.č. 130 : 19,00 |  | 19 | [23 empty] | VV | 0
|  | m.č. 131 : 18,00 |  | 18 | [23 empty] | VV | 0
|  | m.č. 132 : 14,51 |  | 14.51 | [23 empty] | VV | 0
|  | m.č. 133 : 14,69 |  | 14.69 | [23 empty] | VV | 0
|  | Mezisoučet |  | 145.0384 | [23 empty] | VV | 1
358 | 762811811R00 | Demontáž záklopů stropů vrchních, zapuštěných z hrubých prken tloušťky do 32 mm | m2 | 1980.5 |  | 0 |  | 0 |  | 0 | 21 | 0 | 0 | 0 | 0.014 | 27.73 | 800-762 | RTS 24/ I | Indiv | 0.08 | 158.44 |  | Práce | Běžná |  |  |  | POL1_
|  | v.č. - řez A-A, B-B, C-C, půdorys střechy : | [25 empty] | VV | 0
|  | Stáv.dřevěný záklop z prken tl.25 mm : | [25 empty] | VV | 0
|  | Skladba S1 : ((51,0*19,5)+(2,9*9,0))-(19,0*7,5) |  | 878.1 | [23 empty] | VV | 0
|  | Skladba S2+S6 : (53,9*9,5) |  | 512.05 | [23 empty] | VV | 0
|  | Skladba S3 : (53,9*6,5) |  | 350.35 | [23 empty] | VV | 0
|  | Skladba S4 : (19,0*7,5) |  | 142.5 | [23 empty] | VV | 0
|  | Skladba S5 : (19,5*5,0) |  | 97.5 | [23 empty] | VV | 0
|  | Mezisoučet |  | 1980.5 | [23 empty] | VV | 1
359 | 762841812R00 | Demontáž podbití stropů a střech do 60° z prken tl. do 35 mm s omítkou | m2 | 512.05 |  | 0 |  | 0 |  | 0 | 21 | 0 | 0.00016 | 0.08 | 0.064 | 32.77 | 800-762 | RTS 24/ I | Indiv | 0.266 | 136.21 |  | Práce | Běžná |  |  |  | POL1_
|  | v.č. - řez A-A, B-B, C-C, půdorys střechy : | [25 empty] | VV | 0
|  | Dřevěné podbití tl.25 mm : | [25 empty] | VV | 0
|  | Skladba S2+S6 : (53,9*9,5) |  | 512.05 | [23 empty] | VV | 0
|  | Mezisoučet |  | 512.05 | [23 empty] | VV | 1
360 | 762841821R00 | Demontáž podbití stropů a střech do 60° z desek | m2 | 878.1 |  | 0 |  | 0 |  | 0 | 21 | 0 | 0.00016 | 0.14 | 0.045 | 39.51 | 800-762 | RTS 24/ I | Indiv | 0.145 | 127.32 |  | Práce | Běžná |  |  |  | POL1_
|  | dřevotřískových, dřevovláknitých, sádrokartonových, lignátových a z umělých hmot | [25 empty] | SPI
|  | v.č. - řez A-A, B-B, C-C, půdorys střechy : | [25 empty] | VV | 0
|  | Vodovzdorná překližka tl.15 mm : | [25 empty] | VV | 0
|  | Skladba S1 : ((51,0*19,5)+(2,9*9,0))-(19,0*7,5) |  | 878.1 | [23 empty] | VV | 0
|  | Mezisoučet |  | 878.1 | [23 empty] | VV | 1
361 | 764410880R00 | Demontáž oplechování parapetů rš od 400 do 600 mm | m | 58.3 |  | 0 |  | 0 |  | 0 | 21 | 0 | 0 | 0 | 0.00287 | 0.17 | 800-764 | RTS 24/ I | Indiv | 0.1035 | 6.03 |  | Práce | Běžná |  |  |  | POL1_
|  | Stáv.dřevěná okna - venkovní parapety : | [25 empty] | VV | 0
|  | 900/600 mm : 0,9 |  | 0.9 | [23 empty] | VV | 0
|  | 900/900 mm : 2*0,9 |  | 1.8 | [23 empty] | VV | 0
|  | 900/1200 mm : 0,9 |  | 0.9 | [23 empty] | VV | 0
|  | 900/1800 mm : 5*0,9 |  | 4.5 | [23 empty] | VV | 0
|  | 2700/600 mm : 4*2,7 |  | 10.8 | [23 empty] | VV | 0
|  | 1800/1500 mm : 2*1,8 |  | 3.6 | [23 empty] | VV | 0
|  | 1800/1800 mm : 5*1,8 |  | 9 | [23 empty] | VV | 0
|  | 2700/1800 mm : 2*2,7 |  | 5.4 | [23 empty] | VV | 0
|  | 2400/2400 mm : 2,4 |  | 2.4 | [23 empty] | VV | 0
|  | Mezisoučet |  | 39.3 | [23 empty] | VV | 1
|  | Stáv.plastové okno - venkovní parapety : | [25 empty] | VV | 0
|  | 900/600 mm : 2*0,9 |  | 1.8 | [23 empty] | VV | 0
|  | 400/2400 mm : 2*0,4 |  | 0.8 | [23 empty] | VV | 0
|  | 900/1800 mm : 2*0,9 |  | 1.8 | [23 empty] | VV | 0
|  | Mezisoučet |  | 4.4 | [23 empty] | VV | 1
|  | Stáv.okno na koso : 2*(3,65+3,65) |  | 14.6 | [23 empty] | VV | 0
|  | Mezisoučet |  | 14.6 | [23 empty] | VV | 1
362 | 767141800R00 | Demontáž konstrukcí pro beztmelé zasklení konstrukce včetně zasklení | m2 | 688.19 |  | 0 |  | 0 |  | 0 | 21 | 0 | 0 | 0 | 0.02 | 13.76 | 800-767 | RTS 24/ I | Indiv | 0.42 | 289.04 |  | Práce | Běžná |  |  |  | POL1_
|  | Stáv.hliníková stěna s dveřmi : | [25 empty] | VV | 0
|  | 1.NP : | [25 empty] | VV | 0
|  | 6000/2300 mm : (6,0*2,3) |  | 13.8 | [23 empty] | VV | 0
|  | Mezisoučet |  | 13.8 | [23 empty] | VV | 1
|  | Stáv.prosklení bazénové haly - pohled jižní : | [25 empty] | VV | 0
|  | Úroveň +0,000 až+6,410 : (50,5*6,410)+(3,0+0,5)/2*6,41*2 |  | 346.14 | [23 empty] | VV | 0
|  | Úroveň +0,680 až +6,410 : (50,5*6,5) |  | 328.25 | [23 empty] | VV | 0
|  | Mezisoučet |  | 674.39 | [23 empty] | VV | 1
363 | 767311810R00 | Demontáž světlíků všech typů včetně zasklení | m2 | 24.64 |  | 0 |  | 0 |  | 0 | 21 | 0 | 0 | 0 | 0.021 | 0.52 | 800-767 | RTS 24/ I | Indiv | 0.45 | 11.09 |  | Práce | Běžná |  |  |  | POL1_
|  | v.č. - řez A-A, B-B, C-C, půdorys střechy : | [25 empty] | VV | 0
|  | Stáv.střešní světlík : | [25 empty] | VV | 0
|  | Skladba S1 : (1,4*1,6)*10 |  | 22.4 | [23 empty] | VV | 0
|  | Skladba S3 : (1,4*1,6) |  | 2.24 | [23 empty] | VV | 0
|  | Mezisoučet |  | 24.64 | [23 empty] | VV | 1
364 | 767392802R00 | Demontáž krytin střech z plechů šroubovaných | m2 | 1980.5 |  | 0 |  | 0 |  | 0 | 21 | 0 | 0 | 0 | 0.007 | 13.86 | 800-767 | RTS 24/ I | Indiv | 0.238 | 471.36 |  | Práce | Běžná |  |  |  | POL1_
|  | v.č. - řez A-A, B-B, C-C, půdorys střechy : | [25 empty] | VV | 0
|  | Skladba S1 : ((51,0*19,5)+(2,9*9,0))-(19,0*7,5) |  | 878.1 | [23 empty] | VV | 0
|  | Skladba S2+S6 : (53,9*9,5) |  | 512.05 | [23 empty] | VV | 0
|  | Skladba S3 : (53,9*6,5) |  | 350.35 | [23 empty] | VV | 0
|  | Skladba S4 : (19,0*7,5) |  | 142.5 | [23 empty] | VV | 0
|  | Skladba S5 : (19,5*5,0) |  | 97.5 | [23 empty] | VV | 0
|  | Mezisoučet |  | 1980.5 | [23 empty] | VV | 1
365 | 767590830R00 | Demontáž podlahových konstrukcí zdvojených podlah - desek | m2 | 160.15 |  | 0 |  | 0 |  | 0 | 21 | 0 | 0 | 0 | 0.02 | 3.2 | 800-767 | RTS 24/ I | Indiv | 0.925 | 148.14 |  | Práce | Běžná |  |  |  | POL1_
|  | v.č. - půdorys 1.PP : | [25 empty] | VV | 0
|  | Venkovní schodiště do vstupu 1.PP : (3,0*0,8) |  | 2.4 | [23 empty] | VV | 0
|  | m.č. 026 : 125,50 |  | 125.5 | [23 empty] | VV | 0
|  | m.č. 031 : 32,25 |  | 32.25 | [23 empty] | VV | 0
|  | Mezisoučet |  | 160.15 | [23 empty] | VV | 1
366 | 767590840R00 | Demontáž podlahových konstrukcí zdvojených podlah - nosného roštu | m2 | 160.15 |  | 0 |  | 0 |  | 0 | 21 | 0 | 0 | 0 | 0.01 | 1.6 | 800-767 | RTS 24/ I | Indiv | 0.12 | 19.22 |  | Práce | Běžná |  |  |  | POL1_
|  | v.č. - půdorys 1.PP : | [25 empty] | VV | 0
|  | Venkovní schodiště do vstupu 1.PP : (3,0*0,8) |  | 2.4 | [23 empty] | VV | 0
|  | m.č. 026 : 125,50 |  | 125.5 | [23 empty] | VV | 0
|  | m.č. 031 : 32,25 |  | 32.25 | [23 empty] | VV | 0
|  | Mezisoučet |  | 160.15 | [23 empty] | VV | 1
367 | 767631800R00 | Demontáž oken pro beztmelé zasklení vč. zasklení konstrukce včetně zasklení | m2 | 26.645 |  | 0 |  | 0 |  | 0 | 21 | 0 | 0 | 0 | 0.065 | 1.73 | 800-767 | RTS 24/ I | Indiv | 0.42 | 11.19 |  | Práce | Běžná |  |  |  | POL1_
|  | v.č. - půdorys 1.NP : | [25 empty] | VV | 0
|  | Stáv.okno na koso : (3,65*3,65)*2 |  | 26.645 | [23 empty] | VV | 0
368 | 767920820R00 | Demontáž vrat a vrátek k oplocení o ploše jednotlivě přes 2 do 6 m2 | kus | 2 |  | 0 |  | 0 |  | 0 | 21 | 0 | 0 | 0 | 0.21 | 0.42 | 800-767 | RTS 24/ I | Indiv | 0.714 | 1.43 |  | Práce | Běžná |  |  |  | POL1_
|  | v.č. - půdorys 1.PP : | [25 empty] | VV | 0
|  | Brány do vstupu 1.PP : 2 |  | 2 | [23 empty] | VV | 0
369 | 767999805R00 | Demontáž ostatních doplňků staveb doplňků staveb o hmotnosti přes 500 kg | kg | 115630 |  | 0 |  | 0 |  | 0 | 21 | 0 | 6e-05 | 6.94 | 0.001 | 115.63 | 800-767 | RTS 24/ I | Indiv | 0.026 | 3006.38 |  | Práce | Běžná |  |  |  | POL1_
|  | Tonáž stáv.Ok viz výpis materiálu-statika původní PD : 115 630,0 |  | 115630 | [23 empty] | VV | 0
370 | PC-DEMONTÁŽ FASÁDNÍHO OBKLADU | Demontáž stáv.fasádního obkladu | m2 | 1027.4125 |  | 0 |  | 0 |  | 0 | 21 | 0 | 0.01943 | 19.96 | 0 | 0 |  | Vlastní | Indiv | 0 | 0 |  | Práce | Běžná |  |  |  | POL1_
|  | v.č. - stáv.pohledy : | [25 empty] | VV | 0
|  | Pohled Severní : | [25 empty] | VV | 0
|  | Úroveň -1,200 až +3,335 : (4,5+16,5+5,0)*4,535-((2,7*0,6)*4+(0,4*2,4)*2+(2,655*3,0)+(0,9*0,9)*2+(0,9*1,8)*2+(2,7*1,8)) |  | 91.825 | [23 empty] | VV | 0
|  | Úroveň -1,200 až +3,900 : (4,5+31,0)*5,1-((0,9*0,9)*4+(1,8*0,9)+(0,9*1,8)) |  | 174.57 | [23 empty] | VV | 0
|  | Úroveň +4,600 až +10,600 : (53,9*6,0)-((0,9*1,8)*2+(1,8*1,8)*3) |  | 310.44 | [23 empty] | VV | 0
|  | Pohled Východní : | [25 empty] | VV | 0
|  | Úroveň -0,800 až +3,900 nebo +4,600 : 3,5*(4,7+5,4)/2-(1,2*2,1) |  | 15.155 | [23 empty] | VV | 0
|  | Úroveň -0,800 až +4,200 nebo +10,600 : 8,0*(5,0+11,40)/2 |  | 65.6 | [23 empty] | VV | 0
|  | Úroveň -0,800 až +4,200 nebo +6,705 : 17,5*(5,0+7,505)/2-(3,65*3,65) |  | 96.0962 | [23 empty] | VV | 0
|  | Pohled Západní : | [25 empty] | VV | 0
|  | Úroveň -3,400 až +0,000 : (37,0*3,4)-((1,8*1,5)*2+(1,3*2,7)*2+(2,6*2,6)) |  | 106.62 | [23 empty] | VV | 0
|  | Úroveň +0,000 až +3,900 nebo +4,600 : 8,0*(3,9+4,6)/2-((0,9*0,9)+(0,9*1,8)) |  | 31.57 | [23 empty] | VV | 0
|  | Úroveň +0,000 až +4,200 nebo +10,600 : 8,0*(4,2+10,6)/2-(2,4*2,4) |  | 53.44 | [23 empty] | VV | 0
|  | Úroveň +0,000 až +4,200 nebo +6,705 : 17,5*(4,2+6,705)/2-(3,65*3,65) |  | 82.0962 | [23 empty] | VV | 0
|  | Mezisoučet |  | 1027.4125 | [23 empty] | VV | 1
371 | PC-DEMONTÁŽ KLEMPÍŘSKÝCH KCÍ | Demontáž stáv.klempířských kcí na střeše a fasádě | ks | 1 |  | 0 |  | 0 |  | 0 | 21 | 0 | 0.01943 | 0.02 | 0 | 0 |  | Vlastní | Indiv | 0 | 0 |  | Práce | Běžná |  |  |  | POL1_
372 | PC-DEMONTÁŽ ZÁMEČNICKÝCH KCÍ | Demontáž stáv.zámečnických kcí na střeše a fasádě | ks | 1 |  | 0 |  | 0 |  | 0 | 21 | 0 | 0.01943 | 0.02 | 0 | 0 |  | Vlastní | Indiv | 0 | 0 |  | Práce | Běžná |  |  |  | POL1_
Díl: | 99 | Staveništní přesun hmot |  |  |  | 0 |  | 0 |  | 0 |  | 0 |  | 0 |  | 0 |  |  |  |  | 17607.3 | [6 empty] | DIL
373 | 999281108R00 | Přesun hmot pro opravy a údržbu objektů pro opravy a údržbu dosavadních objektů včetně vnějších plášťů výšky do 12 m, | t | 9306.1814 |  | 0 |  | 0 |  | 0 | 21 | 0 | 0 | 0 | 0 | 0 | 801-4 | RTS 24/ I | Indiv | 1.892 | 17607.3 |  | Přesun hmot | Běžná |  |  |  | POL7_
|  | oborů 801, 803, 811 a 812 | [25 empty] | SPI
Díl: | 711 | Izolace proti vodě |  |  |  | 0 |  | 0 |  | 0 |  | 0 |  | 35.7 |  | 0 |  |  |  |  | 1717.88 | [6 empty] | DIL
374 | 711111001RZ1 | Provedení izolace proti zemní vlhkosti natěradly za studena na ploše vodorovné nátěrem penetračním, 1 x nátěr, včetně dodávky penetračního laku ALP | m2 | 2249.7458 |  | 0 |  | 0 |  | 0 | 21 | 0 | 0.00033 | 0.74 | 0 | 0 | 800-711 | RTS 24/ I | Indiv | 0.0275 | 61.87 |  | Práce | Běžná |  |  |  | POL1_7
|  | v.č. - půdorys 1.PP : | [25 empty] | VV | 0
|  | Vodorovná - kanál VZT pod rampou : | [25 empty] | VV | 0
|  | Úroveň -1,150 : (2,1*3,365)+(2,4*1,05) |  | 9.5865 | [23 empty] | VV | 0
|  | Úroveň -0,560 : (2,4*3,365)+(2,7*1,05) |  | 10.911 | [23 empty] | VV | 0
|  | v.č. - základ - venkovní provozní schodiště : | [25 empty] | VV | 0
|  | Úroveň -3,620 = Řez L- L : (2,2*2,0) |  | 4.4 | [23 empty] | VV | 0
|  | Mezisoučet |  | 24.8975 | [23 empty] | VV | 1
|  | Vodorovná - pod objektem : | [25 empty] | VV | 0
|  | Úroveň -3,550 nebo-3,650 nebo -4,490 nebo -4,550 : ((19,5*5,0)+(53,5*22,25)+(51,0*13,5)+(27,7*9,8)+(4,6*6,0)+(5,0*3,5))-(10,0*13,5) |  | 2157.935 | [23 empty] | VV | 0
|  | Úroveň -0,200 - tobogánová věž : (3,55*5,0) |  | 17.75 | [23 empty] | VV | 0
|  | Úroveň -5,100 - výtahová šachta : (2,575*2,51) |  | 6.4633 | [23 empty] | VV | 0
|  | Úroveň -0,130 - skladba S27 : 42,70 |  | 42.7 | [23 empty] | VV | 0
|  | Mezisoučet |  | 2224.8483 | [23 empty] | VV | 1
375 | 711112001RZ1 | Provedení izolace proti zemní vlhkosti natěradly za studena na ploše svislé, včetně pomocného lešení o výšce podlahy do 1900 mm a pro zatížení do 1,5 kPa. nátěrem penetračním, 1x nátěr, včetně dodávky penetračního laku ALP | m2 | 750.7592 |  | 0 |  | 0 |  | 0 | 21 | 0 | 0.00052 | 0.39 | 0 | 0 | 800-711 | RTS 24/ I | Indiv | 0.049 | 36.79 |  | Práce | Běžná |  |  |  | POL1_7
|  | v.č. - půdorys 1.PP : | [25 empty] | VV | 0
|  | Svislá - kanál VZT pod rampou : | [25 empty] | VV | 0
|  | Úroveň -1,150 až -0,560 : 2*(1,05+0,15+3,365)*0,59 |  | 5.3867 | [23 empty] | VV | 0
|  | v.č. - základ - venkovní provozní schodiště : | [25 empty] | VV | 0
|  | Úroveň -3,620 až -3,470 = Řez L- L : (2,2+2,0)*2*0,15 |  | 1.26 | [23 empty] | VV | 0
|  | Mezisoučet |  | 6.6467 | [23 empty] | VV | 1
|  | Svislá - kolem objektu : | [25 empty] | VV | 0
|  | Pohled SV : | [25 empty] | VV | 0
|  | Úroveň -3,550 až -1,250 : (4,5*2,3) |  | 10.35 | [23 empty] | VV | 0
|  | Úroveň -3,550 až -1,250 nebo +0,350 : 31,3*(2,3+3,90)/2 |  | 97.03 | [23 empty] | VV | 0
|  | Úroveň -3,550 až +0,350 : (4,75*3,90)-(2,0*,35) |  | 17.825 | [23 empty] | VV | 0
|  | Úroveň -3,550 až -0,950 : (1,0+16,5)*2,60 |  | 45.5 | [23 empty] | VV | 0
|  | Úroveň -3,550 až -0,950 nebo -1,850 : 4,5*(2,60+1,70)/2 |  | 9.675 | [23 empty] | VV | 0
|  | Pohled SZ : | [25 empty] | VV | 0
|  | Úroveň -4,200 až -1,850 nebo -3,250 : 8,0*(2,35+0,95)/2 |  | 13.2 | [23 empty] | VV | 0
|  | Úroveň -4,200 až -3,250 : (29,0*0,95) |  | 27.55 | [23 empty] | VV | 0
|  | Úroveň -3,550 až +0,370 : (9,5+5,7)*3,92 |  | 59.584 | [23 empty] | VV | 0
|  | Úroveň -4,550 až -0,690 : (3,4*3,86) |  | 13.124 | [23 empty] | VV | 0
|  | Pohled JZ : | [25 empty] | VV | 0
|  | Úroveň -3,550 až +0,370 : (23,5+15,0+4,0)*3,92 |  | 166.6 | [23 empty] | VV | 0
|  | Úroveň -4,550 až +0,370 : (3,25*4,92) |  | 15.99 | [23 empty] | VV | 0
|  | Úroveň -4,550 až -0,690 nebo -1,300 : 5,0*(3,86+3,25)/2 |  | 17.775 | [23 empty] | VV | 0
|  | Úroveň -3,550 až -0,950 : (3,0*2,60) |  | 7.8 | [23 empty] | VV | 0
|  | Pohled JV : | [25 empty] | VV | 0
|  | Úroveň -3,550 až +0,370 : (5,7*3,92) |  | 22.344 | [23 empty] | VV | 0
|  | Úroveň -4,550 až -1,300 : (3,4*3,25) |  | 11.05 | [23 empty] | VV | 0
|  | Úroveň -4,550 až -0,950 : (9,5*3,60) |  | 34.2 | [23 empty] | VV | 0
|  | Úroveň -3,550 až -0,950 : (13,5+18,7)*2,6 |  | 83.72 | [23 empty] | VV | 0
|  | Mezisoučet |  | 653.317 | [23 empty] | VV | 1
|  | Svislá - pod objektem : | [25 empty] | VV | 0
|  | Úroveň -4,550 až -3,550 : (9,5+13,0)*1,0 |  | 22.5 | [23 empty] | VV | 0
|  | Úroveň -4,490 až -3,550 : (8,65+16,5)*2*0,94 |  | 47.282 | [23 empty] | VV | 0
|  | Úroveň -3,650 až -3,550 : (5,5+12,0)*2*0,15 |  | 5.25 | [23 empty] | VV | 0
|  | Úroveň -5,100 až -3,550 - výtahová šachta : (2,575+2,51)*2*1,55 |  | 15.7635 | [23 empty] | VV | 0
|  | Mezisoučet |  | 90.7955 | [23 empty] | VV | 1
376 | 711132311R00 | Provedení izolace proti zemní vlhkosti pásy na sucho svislá, , nopovou fólií včetně uchycovacích prvků | m2 | 328.3195 |  | 0 |  | 0 |  | 0 | 21 | 0 | 8e-05 | 0.03 | 0 | 0 | 800-711 | RTS 24/ I | Indiv | 0.34 | 111.63 |  | Práce | Důležitá |  |  |  | POL1_7
|  | Skladba S6 tl.200 mm - pod UT : | [25 empty] | VV | 0
|  | Pohled SV : | [25 empty] | VV | 0
|  | Úroveň -3,550 až -1,600 : (4,5*1,95) |  | 8.775 | [23 empty] | VV | 0
|  | Úroveň -3,550 až -1,600 nebo -0,020 : 31,3*(1,95+3,53)/2 |  | 85.762 | [23 empty] | VV | 0
|  | Úroveň -3,550 až -0,020 : (4,75*3,53) |  | 16.7675 | [23 empty] | VV | 0
|  | Úroveň -3,550 až -1,300 : (1,0+16,5)*2,25 |  | 39.375 | [23 empty] | VV | 0
|  | Úroveň -3,550 až -1,300 nebo -2,200 : 4,5*(2,25+1,35)/2 |  | 8.1 | [23 empty] | VV | 0
|  | Pohled SZ : | [25 empty] | VV | 0
|  | Úroveň -4,200 až -2,200 nebo -3,600 : 8,0*(2,0+0,6)/2 |  | 10.4 | [23 empty] | VV | 0
|  | Úroveň -4,200 až -3,600 : (29,0*0,6) |  | 17.4 | [23 empty] | VV | 0
|  | Pohled JZ : | [25 empty] | VV | 0
|  | Úroveň -3,550 až -1,400 nebo -0,020 : 23,5*(2,15+3,53)/2 |  | 66.74 | [23 empty] | VV | 0
|  | Úroveň -3,550 až -1,300 : (3,0*2,25) |  | 6.75 | [23 empty] | VV | 0
|  | Pohled JV : | [25 empty] | VV | 0
|  | Úroveň -3,550 až -1,300 nebo -1,600 : (13,5+19,0)*(2,25+1,95)/2 |  | 68.25 | [23 empty] | VV | 0
|  | Mezisoučet |  | 328.3195 | [23 empty] | VV | 1
377 | 711141559RT2 | Provedení izolace proti zemní vlhkosti pásy přitavením vodorovná, 2 vrstvy, bez dodávky izolačních pásů, | m2 | 2249.7458 |  | 0 |  | 0 |  | 0 | 21 | 0 | 0.00082 | 1.84 | 0 | 0 | 800-711 | RTS 24/ I | Indiv | 0.45982 | 1034.48 |  | Práce | Běžná |  |  |  | POL1_7
|  | v.č. - půdorys 1.PP : | [25 empty] | VV | 0
|  | Vodorovná - kanál VZT pod rampou+provozní schodiště : 24,8975 |  | 24.8975 | [23 empty] | VV | 0
|  | Vodorovná - pod objektem : 2224,84825 |  | 2224.8483 | [23 empty] | VV | 0
|  | Mezisoučet |  | 2249.7458 | [23 empty] | VV | 1
378 | 711142559RT2 | Provedení izolace proti zemní vlhkosti pásy přitavením svislá, 2 vrstvy, bez dodávky izolačních pásů, | m2 | 750.7592 |  | 0 |  | 0 |  | 0 | 21 | 0 | 0.00099 | 0.74 | 0 | 0 | 800-711 | RTS 24/ I | Indiv | 0.532 | 399.4 |  | Práce | Běžná |  |  |  | POL1_7
|  | v.č. - půdorys 1.PP : | [25 empty] | VV | 0
|  | Svislá - kanál VZT pod rampou : 6,6467 |  | 6.6467 | [23 empty] | VV | 0
|  | Svislá - kolem objektu : 653,317 |  | 653.317 | [23 empty] | VV | 0
|  | Svislá - pod objektem : 90,7955 |  | 90.7955 | [23 empty] | VV | 0
|  | Mezisoučet |  | 750.7592 | [23 empty] | VV | 1
379 | 711171559R00 | Provedení izolace proti zemní vlhkosti termoplasty vodorovné, volně položené, bez dodávky fólie, | m2 | 1.842 |  | 0 |  | 0 |  | 0 | 21 | 0 | 0 | 0 | 0 | 0 | 800-711 | RTS 24/ I | Indiv | 0.31 | 0.57 |  | Práce | Běžná |  |  |  | POL1_
|  | v.č. - půdorys 1.PP : | [25 empty] | VV | 0
|  | Skřiň pro HUP : | [25 empty] | VV | 0
|  | Úroveň -1,650 : (0,6*3,07) |  | 1.842 | [23 empty] | VV | 0
|  | Mezisoučet |  | 1.842 | [23 empty] | VV | 1
380 | 711191171R00 | Provedení izolace proti zemní vlhkosti ostatní vodorovné uložení, podkladní textilie, bez dodávky materiálu | m2 | 1.842 |  | 0 |  | 0 |  | 0 | 21 | 0 | 0 | 0 | 0 | 0 | 800-711 | RTS 24/ I | Indiv | 0.05 | 0.09 |  | Práce | Běžná |  |  |  | POL1_
|  | v.č. - půdorys 1.PP : | [25 empty] | VV | 0
|  | Skřiň pro HUP : | [25 empty] | VV | 0
|  | Úroveň -1,650 : (0,6*3,07) |  | 1.842 | [23 empty] | VV | 0
|  | Mezisoučet |  | 1.842 | [23 empty] | VV | 1
381 | 711191172R00 | Provedení izolace proti zemní vlhkosti ostatní vodorovné uložení, ochranná textilie, bez dodávky materiálu | m2 | 1.842 |  | 0 |  | 0 |  | 0 | 21 | 0 | 0 | 0 | 0 | 0 | 800-711 | RTS 24/ I | Indiv | 0.072 | 0.13 |  | Práce | Běžná |  |  |  | POL1_
|  | v.č. - půdorys 1.PP : | [25 empty] | VV | 0
|  | Skřiň pro HUP : | [25 empty] | VV | 0
|  | Úroveň -1,650 : (0,6*3,07) |  | 1.842 | [23 empty] | VV | 0
|  | Mezisoučet |  | 1.842 | [23 empty] | VV | 1
382 | 711823129RT5 | Ochrana konstrukcí nopovou fólií ukončovací lišta, , včetně dodávky lišty | m | 158.55 |  | 0 |  | 0 |  | 0 | 21 | 0 | 0.00033 | 0.05 | 0 | 0 | 800-711 | RTS 24/ I | Indiv | 0.1 | 15.86 |  | Práce | Důležitá |  |  |  | POL1_
|  | Skladba S6 tl.200 mm - pod UT : | [25 empty] | VV | 0
|  | Pohled SV : | [25 empty] | VV | 0
|  | Úroveň -3,550 až -1,600 : 4,5 |  | 4.5 | [23 empty] | VV | 0
|  | Úroveň -3,550 až -1,600 nebo -0,020 : 31,3 |  | 31.3 | [23 empty] | VV | 0
|  | Úroveň -3,550 až -0,020 : 4,75 |  | 4.75 | [23 empty] | VV | 0
|  | Úroveň -3,550 až -1,300 : (1,0+16,5) |  | 17.5 | [23 empty] | VV | 0
|  | Úroveň -3,550 až -1,300 nebo -2,200 : 4,5 |  | 4.5 | [23 empty] | VV | 0
|  | Pohled SZ : | [25 empty] | VV | 0
|  | Úroveň -4,200 až -2,200 nebo -3,600 : 8,0 |  | 8 | [23 empty] | VV | 0
|  | Úroveň -4,200 až -3,600 : 29,0 |  | 29 | [23 empty] | VV | 0
|  | Pohled JZ : | [25 empty] | VV | 0
|  | Úroveň -3,550 až -1,400 nebo -0,020 : 23,5 |  | 23.5 | [23 empty] | VV | 0
|  | Úroveň -3,550 až -1,300 : 3,0 |  | 3 | [23 empty] | VV | 0
|  | Pohled JV : | [25 empty] | VV | 0
|  | Úroveň -3,550 až -1,300 nebo -1,600 : (13,5+19,0) |  | 32.5 | [23 empty] | VV | 0
|  | Mezisoučet |  | 158.55 | [23 empty] | VV | 1
383 | 28322028R | Fólie hladká hydroizolační tl = 1,50 mm; funkce: protiradonová; materiál: PVC-P | m2 | 2.0815 |  | 0 |  | 0 |  | 0 | 21 | 0 | 0.0019 | 0 | 0 | 0 | SPCM | RTS 24/ I | Indiv | 0 | 0 |  | Specifikace | Běžná |  |  |  | POL3_
|  | Ztratné : | [25 empty] | VV | 0
|  | v.č. - půdorys 1.PP : | [25 empty] | VV | 0
|  | Skřiň pro HUP : | [25 empty] | VV | 0
|  | Úroveň -1,650 : (0,6*3,07)*1,13 |  | 2.0815 | [23 empty] | VV | 0
|  | Mezisoučet |  | 2.0815 | [23 empty] | VV | 1
384 | 28323138R | Fólie profilovaná funkce: drenážní; materiál: PE-HD; výška nopů = 20 mm; s perforací | m2 | 393.9834 |  | 0 |  | 0 |  | 0 | 21 | 0 | 0.0004 | 0.16 | 0 | 0 | SPCM | RTS 24/ I | Indiv | 0 | 0 |  | Specifikace | Běžná |  |  |  | POL3_7
|  | Ztratné : | [25 empty] | VV | 0
|  | Odd.711,pol.č. - nopová folie : 328,3195*1,20 |  | 393.9834 | [23 empty] | VV | 0
|  | Mezisoučet |  | 393.9834 | [23 empty] | VV | 1
385 | 62852251R | Pás hydroizolační asfaltový tl = 4,0 mm; funkce: protiradonová, parobrzdná; nosná vložka: PES rohož; asfalt: modifikovaný; horní strana: minerální posyp; spodní strana: spalitelná fólie | m2 | 3488.1186 |  | 0 |  | 0 |  | 0 | 21 | 0 | 0.0046 | 16.05 | 0 | 0 | SPCM | RTS 24/ I | Indiv | 0 | 0 |  | Specifikace | Běžná |  |  |  | POL3_7
|  | Zratné : | [25 empty] | VV | 0
|  | Vodorovná : 2249,74575*1,15 |  | 2587.2076 | [23 empty] | VV | 0
|  | Svislá : 750,7592*1,20 |  | 900.911 | [23 empty] | VV | 0
|  | Mezisoučet |  | 3488.1186 | [23 empty] | VV | 1
386 | 628522691R | Parozábrana asfaltová tl = 4,00 mm; funkce: hydroizolační, protiradonová, parotěsná; asfalt: modifikovaný; nosná vložka: Al fólie se skelnými vlákny | m2 | 3488.1186 |  | 0 |  | 0 |  | 0 | 21 | 0 | 0.0045 | 15.7 | 0 | 0 | SPCM | RTS 24/ I | Indiv | 0 | 0 |  | Specifikace | Běžná |  |  |  | POL3_7
|  | Zratné : | [25 empty] | VV | 0
|  | Vodorovná : 2249,74575*1,15 |  | 2587.2076 | [23 empty] | VV | 0
|  | Svislá : 750,7592*1,20 |  | 900.911 | [23 empty] | VV | 0
|  | Mezisoučet |  | 3488.1186 | [23 empty] | VV | 1
387 | 69366198R | Geosyntetika typ: geotextilie; netkaná; materiál: PP; tl (2 kPa) = 2,9 mm; plošná hmotnost = 300 g/m2; Pevnost v tahu podélně = 20,0 kN/m; Pevnost v tahu příčně = 11,5 kN/m | m2 | 4.2366 |  | 0 |  | 0 |  | 0 | 21 | 0 | 0.0003 | 0 | 0 | 0 | SPCM | RTS 24/ I | Indiv | 0 | 0 |  | Specifikace | Běžná |  |  |  | POL3_
|  | Ztratné : | [25 empty] | VV | 0
|  | v.č. - půdorys 1.PP : | [25 empty] | VV | 0
|  | Skřiň pro HUP : | [25 empty] | VV | 0
|  | Úroveň -1,650 : (0,6*3,07)*2*1,15 |  | 4.2366 | [23 empty] | VV | 0
|  | Mezisoučet |  | 4.2366 | [23 empty] | VV | 1
388 | 998711102R00 | Přesun hmot pro izolace proti vodě svisle do 12 m | t | 35.7041 |  | 0 |  | 0 |  | 0 | 21 | 0 | 0 | 0 | 0 | 0 | 800-711 | RTS 24/ I | Indiv | 1.598 | 57.06 |  | Přesun hmot | Běžná |  |  |  | POL7_
|  | 50 m vodorovně měřeno od těžiště půdorysné plochy skládky do těžiště půdorysné plochy objektu | [25 empty] | SPI
Díl: | 712 | Povlakové krytiny |  |  |  | 0 |  | 0 |  | 0 |  | 0 |  | 20.12 |  | 0 |  |  |  |  | 3381.97 | [6 empty] | DIL
389 | 712311101RZ1 | Povlakové krytiny střech do 10° za studena nátěrem 1 x, penetračním nebo asfaltovým lakem, včetně dodávky materiálu | m2 | 1272.5797 |  | 0 |  | 0 |  | 0 | 21 | 0 | 0.00033 | 0.42 | 0 | 0 | 800-711 | RTS 24/ I | Indiv | 0.0275 | 35 |  | Práce | Běžná |  |  |  | POL1_7
|  | v.č. - půdorys střechy : | [25 empty] | VV | 0
|  | Skladba S2 - asfaltový nátěr : | [25 empty] | VV | 0
|  | Úroveň +3,250 : (12,135*5,7) |  | 69.1695 | [23 empty] | VV | 0
|  | Úroveň +3,250 až +4,000 : (12,135+5,7)*2*0,75 |  | 26.7525 | [23 empty] | VV | 0
|  | Mezisoučet |  | 95.922 | [23 empty] | VV | 1
|  | Skladba S3 - asfaltový nátěr : | [25 empty] | VV | 0
|  | Úroveň +3,060 : (28,39*4,59) |  | 130.3101 | [23 empty] | VV | 0
|  | Úroveň +3,060 až +3,750 : (4,59+28,39+4,59)*0,69 |  | 25.9233 | [23 empty] | VV | 0
|  | Úroveň +3,060 : (2,65*8,55) |  | 22.6575 | [23 empty] | VV | 0
|  | Úroveň +3,060 až +3,750 : (2,65+8,55)*2*0,69 |  | 15.456 | [23 empty] | VV | 0
|  | Úroveň +6,880 : (52,92*17,46)-(11,615*5,48) |  | 860.333 | [23 empty] | VV | 0
|  | Úroveň +6,880 až +7,600 : (2,9+17,46+52,92+17,46)*0,72 |  | 65.3328 | [23 empty] | VV | 0
|  | Mezisoučet |  | 1120.0127 | [23 empty] | VV | 1
|  | Skladba S8 - asfaltový nátěr : | [25 empty] | VV | 0
|  | Úroveň +11,490 : (3,05*4,75) |  | 14.4875 | [23 empty] | VV | 0
|  | Úroveň +11,490 až +12,140 : (4,75+3,05+4,75)*0,65 |  | 8.1575 | [23 empty] | VV | 0
|  | Mezisoučet |  | 22.645 | [23 empty] | VV | 1
|  | v.č. - půdorys 1.NP - terasa u jižní fasady : | [25 empty] | VV | 0
|  | Skladba S 26 - asfaltový nátěr : 34,00 |  | 34 | [23 empty] | VV | 0
|  | Mezisoučet |  | 34 | [23 empty] | VV | 1
390 | 712341559R00 | Povlakové krytiny střech do 10° pásy přitavením v celé ploše, 1 vrstva, bez dodávky pásu | m2 | 107.345 |  | 0 |  | 0 |  | 0 | 21 | 0 | 0.00035 | 0.04 | 0 | 0 | 800-711 | RTS 24/ I | Indiv | 0.2 | 21.47 |  | Práce | Běžná |  |  |  | POL1_7
|  | v.č. - půdorys střechy : | [25 empty] | VV | 0
|  | Skladba S8 - natavený pás z SBS : | [25 empty] | VV | 0
|  | Úroveň +11,490 : (3,05*4,75) |  | 14.4875 | [23 empty] | VV | 0
|  | Úroveň +11,490 až +12,140 : (4,75+3,05+4,75)*0,65 |  | 8.1575 | [23 empty] | VV | 0
|  | Mezisoučet |  | 22.645 | [23 empty] | VV | 1
|  | v.č. - půdorys 1.NP - terasa u jižní fasády : | [25 empty] | VV | 0
|  | Skladba S 26 - natavený pás z SBS : 34,00 |  | 34 | [23 empty] | VV | 0
|  | Mezisoučet |  | 34 | [23 empty] | VV | 1
|  | v.č. - půdorys 1.NP - terasa u jižní fasády : | [25 empty] | VV | 0
|  | Skladba S 23 - pás z SBS s posypem : 16,70 |  | 16.7 | [23 empty] | VV | 0
|  | Skladba S 26 - pás z SBS s posypem : 34,00 |  | 34 | [23 empty] | VV | 0
|  | Mezisoučet |  | 50.7 | [23 empty] | VV | 1
391 | 712351111R00 | Povlakové krytiny střech do 10° samolepicími pásy 1 vrstva, bez dodávky materiálu | m2 | 2748.4204 |  | 0 |  | 0 |  | 0 | 21 | 0 | 0 | 0 | 0 | 0 | 800-711 | RTS 24/ I | Indiv | 0.207 | 568.92 |  | Práce | Běžná |  |  |  | POL1_7
|  | v.č. - půdorys střechy : | [25 empty] | VV | 0
|  | Skladba S1 - samolepící pás z SBS : | [25 empty] | VV | 0
|  | Úroveň +6,850 nebo +6,450 nebo +6,220 : (50,32*22,72)+(27,01*9,45) |  | 1398.5149 | [23 empty] | VV | 0
|  | Úroveň +6,850 nebo +6,450 až +7,600 : 22,72*(0,75+1,15)/2 |  | 21.584 | [23 empty] | VV | 0
|  | Úroveň +6,850 nebo +6,220 až +7,600 : 32,17*(0,75+1,38)/2 |  | 34.261 | [23 empty] | VV | 0
|  | Úroveň +6,450 nebo +6,220 až +7,470 : 9,45*(1,02+1,25)/2 |  | 10.7257 | [23 empty] | VV | 0
|  | Mezisoučet |  | 1465.0857 | [23 empty] | VV | 1
|  | Skladba S2 - samolepící pás z SBS : | [25 empty] | VV | 0
|  | Úroveň +3,250 : (12,135*5,7) |  | 69.1695 | [23 empty] | VV | 0
|  | Úroveň +3,250 až +4,000 : (12,135+5,7)*2*0,75 |  | 26.7525 | [23 empty] | VV | 0
|  | Mezisoučet |  | 95.922 | [23 empty] | VV | 1
|  | Skladba S3 - samolepící pás z SBS : | [25 empty] | VV | 0
|  | Úroveň +3,060 : (28,39*4,59) |  | 130.3101 | [23 empty] | VV | 0
|  | Úroveň +3,060 až +3,750 : (4,59+28,39+4,59)*0,69 |  | 25.9233 | [23 empty] | VV | 0
|  | Úroveň +3,060 : (2,65*8,55) |  | 22.6575 | [23 empty] | VV | 0
|  | Úroveň +3,060 až +3,750 : (2,65+8,55)*2*0,69 |  | 15.456 | [23 empty] | VV | 0
|  | Úroveň +6,880 : (52,92*17,46)-(11,615*5,48) |  | 860.333 | [23 empty] | VV | 0
|  | Úroveň +6,880 až +7,600 : (2,9+17,46+52,92+17,46)*0,72 |  | 65.3328 | [23 empty] | VV | 0
|  | Mezisoučet |  | 1120.0127 | [23 empty] | VV | 1
|  | v.č. - půdorys 1.NP - terasa u jižní fasády : | [25 empty] | VV | 0
|  | Skladba S 23 - samolepící pás z SBS : 16,70*2 |  | 33.4 | [23 empty] | VV | 0
|  | Skladba S 26 - samolepící pás z SBS : 34,00 |  | 34 | [23 empty] | VV | 0
|  | Mezisoučet |  | 67.4 | [23 empty] | VV | 1
392 | 712371801R00 | Povlakové krytiny střech do 10° z termoplastické fólie volně položené, , , bez dodávky fólie, | m2 | 119.5746 |  | 0 |  | 0 |  | 0 | 21 | 0 | 3e-05 | 0 | 0 | 0 | 800-711 | RTS 24/ I | Indiv | 0.317 | 37.91 |  | Práce | Běžná |  |  |  | POL1_7
|  | v.č. - půdorys střechy : | [25 empty] | VV | 0
|  | Skladba S2 - střešní folie : | [25 empty] | VV | 0
|  | Úroveň +3,470 : (12,135*5,7) |  | 69.1695 | [23 empty] | VV | 0
|  | Úroveň +3,470 až +4,000 : (12,135+5,7)*2*0,53 |  | 18.9051 | [23 empty] | VV | 0
|  | Mezisoučet |  | 88.0746 | [23 empty] | VV | 1
|  | v.č. - půdorys střechy, řez G-G : | [25 empty] | VV | 0
|  | Úprava stáv.ploché střechy saunového centra : 31,50 |  | 31.5 | [23 empty] | VV | 0
|  | Mezisoučet |  | 31.5 | [23 empty] | VV | 1
393 | 712373111RV1 | Povlakové krytiny střech do 10° z termoplastické fólie kotvené do betonu, 6 kotev/m2, při tl. izolace do 300 mm, bez dodávky fólie, | m2 | 28.9123 |  | 0 |  | 0 |  | 0 | 21 | 0 | 0 | 0 | 0 | 0 | 800-711 | RTS 24/ I | Indiv | 0.9146 | 26.44 |  | Práce | Běžná |  |  |  | POL1_7
|  | v.č. - půdorys střechy : | [25 empty] | VV | 0
|  | Skladba S8 - střešní folie : | [25 empty] | VV | 0
|  | Úroveň +11,720 nebo +11,820 nebo +12,290 : (4,07*5,52) |  | 22.4664 | [23 empty] | VV | 0
|  | Úroveň +11,820 až +12,290 : (2,85*0,47) |  | 1.3395 | [23 empty] | VV | 0
|  | Úroveň +11,720 nebo +11,280 až +12,290 : (4,91*(0,47+0,57)/2)*2 |  | 5.1064 | [23 empty] | VV | 0
|  | Mezisoučet |  | 28.9123 | [23 empty] | VV | 1
394 | 712373121RU1 | Povlakové krytiny střech do 10° z termoplastické fólie kotvené do profilovaného plechu nebo do bednění, 6 kotev/m2, při tl. izolace do 250 mm, bez dodávky fólie, | m2 | 2605.5379 |  | 0 |  | 0 |  | 0 | 21 | 0 | 0 | 0 | 0 | 0 | 800-711 | RTS 24/ I | Indiv | 0.9146 | 2383.03 |  | Práce | Běžná |  |  |  | POL1_7
|  | v.č. - půdorys střechy : | [25 empty] | VV | 0
|  | Skladba S1 - střešní folie : | [25 empty] | VV | 0
|  | Úroveň +7,285 nebo +6,830 nebo +6,640 nebo+7,570 nebo +7,700 : (51,04*22,72)+(27,83*9,45) |  | 1422.6223 | [23 empty] | VV | 0
|  | Úroveň +7,285 nebo +6,830 až +7,700 : 22,72*(0,415+0,87)/2 |  | 14.5976 | [23 empty] | VV | 0
|  | Úroveň +7,285 nebo +6,640 až +7,700 : 32,07*(0,415+1,06)/2 |  | 23.6516 | [23 empty] | VV | 0
|  | Úroveň +6,750 nebo +6,640 až +7,700 : 6,45*(0,95+1,06)/2 |  | 6.4822 | [23 empty] | VV | 0
|  | Mezisoučet |  | 1467.3538 | [23 empty] | VV | 1
|  | Skladba S3 - střešní folie : | [25 empty] | VV | 0
|  | Úroveň +3,550 nebo +3,455 nebo +3,850 : (29,41*4,59) |  | 134.9919 | [23 empty] | VV | 0
|  | Úroveň +3,550 až +3,850 : (28,19*0,3) |  | 8.457 | [23 empty] | VV | 0
|  | Úroveň +3,550 nebo +3,455 až +3,850 : (4,59*(0,3+0,395)/2)*2 |  | 3.19 | [23 empty] | VV | 0
|  | Úroveň +3,460 nebo +3,485 nebo +3,525 nebo +3,560 nebo +3,850 : (2,9*8,8) |  | 25.52 | [23 empty] | VV | 0
|  | Úroveň +3,485 až +3,850 : (2,29+8,19)*2*0,365 |  | 7.6504 | [23 empty] | VV | 0
|  | Úroveň +7,285 nebo +7,315 nebo +7,360 nebo +7,390 nebo +7,700 : (54,04*18,33)-(11,615*5,48) |  | 926.903 | [23 empty] | VV | 0
|  | Úroveň +7,285 nebo +7,315 až +7,700 : (0,45+2,9+17,01+17,46)*(0,415+0,385)/2 |  | 15.128 | [23 empty] | VV | 0
|  | Úroveň +7,390 až +7,700 : (52,722*0,31) |  | 16.3438 | [23 empty] | VV | 0
|  | Mezisoučet |  | 1138.1842 | [23 empty] | VV | 1
395 | 712391171R00 | Textílie na střechách do 10° podkladní, položení - bez dodávky textílie | m2 | 2730.9502 |  | 0 |  | 0 |  | 0 | 21 | 0 | 0 | 0 | 0 | 0 | 800-711 | RTS 24/ I | Indiv | 0.1 | 273.1 |  | Práce | Běžná |  |  |  | POL1_7
|  | v.č. - půdorys střechy - geotextilie 300g/m2 : | [25 empty] | VV | 0
|  | Skladba S1 : 1467,35378 |  | 1467.3538 | [23 empty] | VV | 0
|  | Skladba S2 : 65,00 |  | 65 | [23 empty] | VV | 0
|  | Skladba S3 : 1138,18417 |  | 1138.1842 | [23 empty] | VV | 0
|  | Skladba S8 : 28,9123 |  | 28.9123 | [23 empty] | VV | 0
|  | Mezisoučet |  | 2699.4502 | [23 empty] | VV | 1
|  | v.č. - půdorys střechy, řez G-G : | [25 empty] | VV | 0
|  | Úprava stáv.ploché střechy saunového centra : 31,50 |  | 31.5 | [23 empty] | VV | 0
|  | Mezisoučet |  | 31.5 | [23 empty] | VV | 1
396 | 712391172R00 | Textílie na střechách do 10° ochranná, položení - bez dodávky textílie | m2 | 31.5 |  | 0 |  | 0 |  | 0 | 21 | 0 | 3e-05 | 0 | 0 | 0 | 800-711 | RTS 24/ I | Indiv | 0.11765 | 3.71 |  | Práce | Běžná |  |  |  | POL1_7
|  | v.č. - půdorys střechy, řez G-G : | [25 empty] | VV | 0
|  | Úprava stáv.ploché střechy saunového centra : 31,50 |  | 31.5 | [23 empty] | VV | 0
|  | Mezisoučet |  | 31.5 | [23 empty] | VV | 1
397 | PC - ÚPRAVA ROHU ATIKY | Úprava rohu stáv.atiky saunového centra a nové tobogánové vězě - D+M | ks | 1 |  | 0 |  | 0 |  | 0 | 21 | 0 | 0 | 0 | 0 | 0 |  | Vlastní | Indiv | 0 | 0 |  | Práce | Běžná |  |  |  | POL1_
398 | 28322103.AR | Fólie hladká hydroizolační tl = 1,50 mm; funkce: proti prorůstání; materiál: PVC-P; nosná vložka: PES tkanina | m2 | 3050.3788 |  | 0 |  | 0 |  | 0 | 21 | 0 | 0.0023 | 7.02 | 0 | 0 | SPCM | RTS 24/ I | Indiv | 0 | 0 |  | Specifikace | Běžná |  |  |  | POL3_
|  | Ztratné : | [25 empty] | VV | 0
|  | v.č. - půdorys střechy - střešní folie : | [25 empty] | VV | 0
|  | Skladba S1 : 1467,35378*1,13 |  | 1658.1098 | [23 empty] | VV | 0
|  | Skladba S2 : 65,00*1,13 |  | 73.45 | [23 empty] | VV | 0
|  | Skladba S3 : 1138,18417*1,13 |  | 1286.1481 | [23 empty] | VV | 0
|  | Skladba S8 : 28,9123*1,13 |  | 32.6709 | [23 empty] | VV | 0
|  | Mezisoučet |  | 3050.3788 | [23 empty] | VV | 1
399 | 283221091R | Fólie hladká hydroizolační tl = 1,50 mm; funkce: proti prorůstání; materiál: PVC-P; nosná vložka: skelná rohož | m2 | 35.595 |  | 0 |  | 0 |  | 0 | 21 | 0 | 0.00193 | 0.07 | 0 | 0 | SPCM | RTS 24/ I | Indiv | 0 | 0 |  | Specifikace | Běžná |  |  |  | POL3_
|  | Ztratné : | [25 empty] | VV | 0
|  | v.č. - půdorys střechy, řez G-G : | [25 empty] | VV | 0
|  | Úprava stáv.ploché střechy saunového centra : 31,50*1,13 |  | 35.595 | [23 empty] | VV | 0
|  | Mezisoučet |  | 35.595 | [23 empty] | VV | 1
400 | 62852261R | Pás hydroizolační asfaltový tl = 4,2 mm; nosná vložka: skelná tkanina; asfalt: modifikovaný; horní strana: břidličný posyp; spodní strana: spalitelná fólie | m2 | 58.305 |  | 0 |  | 0 |  | 0 | 21 | 0 | 0.0047 | 0.27 | 0 | 0 | SPCM | RTS 24/ I | Indiv | 0 | 0 |  | Specifikace | Běžná |  |  |  | POL3_
|  | Ztratné : | [25 empty] | VV | 0
|  | v.č. - půdorys 1.NP - terasa u jižní fasády : | [25 empty] | VV | 0
|  | Skladba S 23 - pás z SBS s posypem : 16,70*1,15 |  | 19.205 | [23 empty] | VV | 0
|  | Skladba S 26 - pás z SBS s posypem : 34,00*1,15 |  | 39.1 | [23 empty] | VV | 0
|  | Mezisoučet |  | 58.305 | [23 empty] | VV | 1
401 | 628522691R | Parozábrana asfaltová tl = 4,00 mm; funkce: hydroizolační, protiradonová, parotěsná; asfalt: modifikovaný; nosná vložka: Al fólie se skelnými vlákny | m2 | 65.1418 |  | 0 |  | 0 |  | 0 | 21 | 0 | 0.0045 | 0.29 | 0 | 0 | SPCM | RTS 24/ I | Indiv | 0 | 0 |  | Specifikace | Běžná |  |  |  | POL3_
|  | Ztratné : | [25 empty] | VV | 0
|  | v.č. - půdorys střechy : | [25 empty] | VV | 0
|  | Skladba S8 - natavený pás z SBS : 22,645*1,15 |  | 26.0418 | [23 empty] | VV | 0
|  | Mezisoučet |  | 26.0418 | [23 empty] | VV | 1
|  | v.č. - půdorys 1.NP - terasa u jižní fasády : | [25 empty] | VV | 0
|  | Skladba S26 - natavený pás z SBS : 34,0*1,15 |  | 39.1 | [23 empty] | VV | 0
|  | Mezisoučet |  | 39.1 | [23 empty] | VV | 1
402 | 62852269R | Pás hydroizolační asfaltový tl = 3,0 mm; funkce: protiradonová, parobrzdná; nosná vložka: skelná tkanina; asfalt: modifikovaný; horní strana: minerální posyp; spodní strana: snímatelná fólie | m2 | 3160.6835 |  | 0 |  | 0 |  | 0 | 21 | 0 | 0.0035 | 11.06 | 0 | 0 | SPCM | RTS 24/ I | Indiv | 0 | 0 |  | Specifikace | Běžná |  |  |  | POL3_
|  | Ztratné : | [25 empty] | VV | 0
|  | v.č. - půdorys střechy : | [25 empty] | VV | 0
|  | Skladba S1 - samolepící pás z SBS : 1465,0857*1,15 |  | 1684.8486 | [23 empty] | VV | 0
|  | Skladba S2 - samolepící pás z SBS : 95,922*1,15 |  | 110.3103 | [23 empty] | VV | 0
|  | Skladba S3 - samolepící pás z SBS : 1120,0127*1,15 |  | 1288.0146 | [23 empty] | VV | 0
|  | Mezisoučet |  | 3083.1735 | [23 empty] | VV | 1
|  | v.č. - půdorys 1.NP - terasa u jižní fasády : | [25 empty] | VV | 0
|  | Skladba S 23 - samolepící pás z SBS : (16,70*2)*1,15 |  | 38.41 | [23 empty] | VV | 0
|  | Skladba S 26 - samolepící pás z SBS : 34,00*1,15 |  | 39.1 | [23 empty] | VV | 0
|  | Mezisoučet |  | 77.51 | [23 empty] | VV | 1
403 | 69366198R | Geosyntetika typ: geotextilie; netkaná; materiál: PP; tl (2 kPa) = 2,9 mm; plošná hmotnost = 300 g/m2; Pevnost v tahu podélně = 20,0 kN/m; Pevnost v tahu příčně = 11,5 kN/m | m2 | 3176.8178 |  | 0 |  | 0 |  | 0 | 21 | 0 | 0.0003 | 0.95 | 0 | 0 | SPCM | RTS 24/ I | Indiv | 0 | 0 |  | Specifikace | Běžná |  |  |  | POL3_
|  | Ztratné : | [25 empty] | VV | 0
|  | v.č. - půdorys střechy - geotextilie 300g/m2 : | [25 empty] | VV | 0
|  | Skladba S1 : 1467,35378*1,15 |  | 1687.4569 | [23 empty] | VV | 0
|  | Skladba S2 : 65,00*1,15 |  | 74.75 | [23 empty] | VV | 0
|  | Skladba S3 : 1138,18417*1,15 |  | 1308.9118 | [23 empty] | VV | 0
|  | Skladba S8 : 28,9123*1,15 |  | 33.2492 | [23 empty] | VV | 0
|  | Mezisoučet |  | 3104.3678 | [23 empty] | VV | 1
|  | v.č. - půdorys střechy, řez G-G : | [25 empty] | VV | 0
|  | Úprava stáv.ploché střechy saunového centra : (31,50*2)*1,15 |  | 72.45 | [23 empty] | VV | 0
|  | Mezisoučet |  | 72.45 | [23 empty] | VV | 1
404 | 998712102R00 | Přesun hmot pro povlakové krytiny v objektech výšky přes 6 do 12 m | t | 20.1292 |  | 0 |  | 0 |  | 0 | 21 | 0 | 0 | 0 | 0 | 0 | 800-711 | RTS 24/ I | Indiv | 1.609 | 32.39 |  | Přesun hmot | Běžná |  |  |  | POL7_
|  | 50 m vodorovně | [25 empty] | SPI
Díl: | 713 | Izolace tepelné |  |  |  | 0 |  | 0 |  | 0 |  | 0 |  | 62.22 |  | 0 |  |  |  |  | 1619.3 | [6 empty] | DIL
405 | 713111121RT2 | Montáž tepelné izolace stropů rovných, spodem, uchycení drátem, dvouvrstvá | m2 | 142.6385 |  | 0 |  | 0 |  | 0 | 21 | 0 | 0.00083 | 0.12 | 0 | 0 | 800-713 | RTS 24/ I | Indiv | 0.462 | 65.9 |  | Práce | Běžná |  |  |  | POL1_
|  | Odd.4,pol.č. - skladba S19 : | [25 empty] | VV | 0
|  | Úroveň -0,780 = podhled SDVK : 142,63850 |  | 142.6385 | [23 empty] | VV | 0
|  | Mezisoučet |  | 142.6385 | [23 empty] | VV | 1
406 | 713111221RK6 | Montáž tepelné izolace stropů parotěsná zábrana zavěšených podhledů s přelepením spojů, včetně dodávky fólie | m2 | 164.0343 |  | 0 |  | 0 |  | 0 | 21 | 0 | 0.00021 | 0.03 | 0 | 0 | 800-713 | RTS 24/ I | Indiv | 0.16 | 26.25 |  | Práce | Běžná |  |  |  | POL1_
|  | Odd.4,pol.č. - skladba S19 : | [25 empty] | VV | 0
|  | Úroveň -0,780 = podhled SDVK : 142,63850*1,15 |  | 164.0343 | [23 empty] | VV | 0
|  | Mezisoučet |  | 164.0343 | [23 empty] | VV | 1
407 | 713121111R00 | Montáž tepelné izolace podlah jednovrstvá, bez dodávky materiálu | m2 | 3499.1 |  | 0 |  | 0 |  | 0 | 21 | 0 | 0 | 0 | 0 | 0 | 800-713 | RTS 24/ I | Indiv | 0.08 | 279.93 |  | Práce | Běžná |  |  |  | POL1_7
|  | TI z EPS 150S tl.30 mm : | [25 empty] | VV | 0
|  | Odd.777,pol.č. - skladba P12 : 184,90 |  | 184.9 | [23 empty] | VV | 0
|  | Mezisoučet |  | 184.9 | [23 empty] | VV | 1
|  | TI z EPS 150S tl.60 mm : | [25 empty] | VV | 0
|  | Odd.771,pol.č. - Skladba P7 : 10,60 |  | 10.6 | [23 empty] | VV | 0
|  | Odd.771,pol.č. - Skladba P11 : 100,30 |  | 100.3 | [23 empty] | VV | 0
|  | Mezisoučet |  | 110.9 | [23 empty] | VV | 1
|  | TI z EPS 150S tl.70 mm : | [25 empty] | VV | 0
|  | Odd.771,pol.č. - Skladba P8 : 597,70 |  | 597.7 | [23 empty] | VV | 0
|  | Odd.777,pol.č. - Skladba P9 : 795,00 |  | 795 | [23 empty] | VV | 0
|  | Mezisoučet |  | 1392.7 | [23 empty] | VV | 1
|  | TI z MV tl.20 mm : | [25 empty] | VV | 0
|  | Odd.771,pol.č. - Skladba P6 : 310,40 |  | 310.4 | [23 empty] | VV | 0
|  | Mezisoučet |  | 310.4 | [23 empty] | VV | 1
|  | TI z MV tl.30 mm : | [25 empty] | VV | 0
|  | Odd.771,pol.č. - Skladba P1 : 1094,70 |  | 1094.7 | [23 empty] | VV | 0
|  | Mezisoučet |  | 1094.7 | [23 empty] | VV | 1
|  | TI z MV tl.40 mm : | [25 empty] | VV | 0
|  | Odd.771,pol.č. - Skladba P2 : 241,70 |  | 241.7 | [23 empty] | VV | 0
|  | Odd.771,pol.č. - Skladba P10 : 31,90 |  | 31.9 | [23 empty] | VV | 0
|  | Mezisoučet |  | 273.6 | [23 empty] | VV | 1
|  | TI z MV tl.50 mm : | [25 empty] | VV | 0
|  | Odd.771,pol.č. - Skladba P3 : 131,90 |  | 131.9 | [23 empty] | VV | 0
|  | Mezisoučet |  | 131.9 | [23 empty] | VV | 1
408 | 713121118R00 | Montáž tepelné izolace podlah Izolace podlah tepelná obložení stěn dilatační páskou, bez dodávky materiálu, | m | 3668.9582 |  | 0 |  | 0 |  | 0 | 21 | 0 | 0 | 0 | 0 | 0 | 800-713 | RTS 24/ I | Indiv | 0.05 | 183.45 |  | Práce | Důležitá |  |  |  | POL1_
|  | Odd.771,pol.č. - spára podlaha a stěna : 3195,53818 |  | 3195.5382 | [23 empty] | VV | 0
|  | Mezisoučet |  | 3195.5382 | [23 empty] | VV | 1
|  | Skladba P9 : | [25 empty] | VV | 0
|  | v.č. - půdorys 1.PP : | [25 empty] | VV | 0
|  | m.č. 0.19 : 13,0+0,5*5+14,7+22,0+11,0+1,55*2+0,9*2+7,1+11,0+1,075*2+4*(0,5+0,65)*2 |  | 97.55 | [23 empty] | VV | 0
|  | m.č. 0.20 : 16,8+8,6+16,8+0,5*2+2*(0,4+0,5)*2+(0,4+1,0)*2+(0,5+0,75)*2 |  | 52.1 | [23 empty] | VV | 0
|  | m.č. 0.22 : 28,5+0,5*8+18,7+3*(0,5+0,65)*2+9,95+13,6+9,95+3*(0,4+9,95)*2 |  | 153.7 | [23 empty] | VV | 0
|  | m.č. 0.23 : 12,8+8,2+0,2*10+5,7+3,4+5,7+15,0+9,67+(6,5+12,0)*2+2*(0,3+12,0)*2 |  | 148.67 | [23 empty] | VV | 0
|  | m.č. 0.24 : (2,38+8,32)*2 |  | 21.4 | [23 empty] | VV | 0
|  | Mezisoučet |  | 473.42 | [23 empty] | VV | 1
409 | 713131131R00 | Montáž tepelné izolace stěn lepením | m2 | 762.8087 |  | 0 |  | 0 |  | 0 | 21 | 0 | 0.003 | 2.29 | 0 | 0 | 800-713 | RTS 24/ I | Indiv | 0.28 | 213.59 |  | Práce | Běžná |  |  |  | POL1_
|  | v.č. - půdorys střechy : | [25 empty] | VV | 0
|  | TI z desek XPS tl.100 mm : | [25 empty] | VV | 0
|  | Detail provedení okapu 1 : | [25 empty] | VV | 0
|  | Úroveň +6,640 : 27,01*0,16 |  | 4.3216 | [23 empty] | VV | 0
|  | Úroveň +6,830 : 19,49*0,16 |  | 3.1184 | [23 empty] | VV | 0
|  | Detail provedení okapu 2 : | [25 empty] | VV | 0
|  | Úroveň +3,455 : 28,39*0,16 |  | 4.5424 | [23 empty] | VV | 0
|  | Úroveň +7,295 až +7,405 : 2*(11,615+5,48)*0,16 |  | 5.4704 | [23 empty] | VV | 0
|  | Úroveň +11,720 : 3,05*0,16 |  | 0.488 | [23 empty] | VV | 0
|  | Mezisoučet |  | 17.9408 | [23 empty] | VV | 1
|  | TI z desek XPS tl.140 mm : | [25 empty] | VV | 0
|  | Detail provedení atiky : | [25 empty] | VV | 0
|  | Úroveň +3,850 : (4,59*0,35)*2+(8,29+2,9)*0,35 |  | 7.1295 | [23 empty] | VV | 0
|  | Úroveň +7,700 : (32,07+15,42+4,43)*0,25+(13,44*0,35)+(11,22+54,04+17,67+2,9)*0,35 |  | 47.7245 | [23 empty] | VV | 0
|  | Úroveň +12,290 : (5,52+2,868+5,52)*0,35 |  | 4.8678 | [23 empty] | VV | 0
|  | Mezisoučet |  | 59.7218 | [23 empty] | VV | 1
|  | TI z desek EPS 70Z tl.100 mm : | [25 empty] | VV | 0
|  | Detail provedení atiky : | [25 empty] | VV | 0
|  | Úroveň +3,060 až +3,700 : (4,59*0,64)*2+(8,29+2,55)*0,64 |  | 12.8128 | [23 empty] | VV | 0
|  | Úroveň +6,200 nebo +6,300 až +7,550 : 4,43*(1,35+1,25)/2 |  | 5.759 | [23 empty] | VV | 0
|  | Úroveň +6,880 až+7,550 : (3,0+17,21+52,92+17,21)*0,67 |  | 60.5278 | [23 empty] | VV | 0
|  | Úroveň +6,880 nebo +6,200 až +7,550 : 32,52*(0,67+1,35)/2 |  | 32.8452 | [23 empty] | VV | 0
|  | Úroveň +6,880 nebo +6,450 až +7,550 : 22,72*(0,67+1,1)/2 |  | 20.1072 | [23 empty] | VV | 0
|  | Úroveň +11,490 až +12,140 : (4,91+3,05+4,91)*0,65 |  | 8.3655 | [23 empty] | VV | 0
|  | Mezisoučet |  | 140.4175 | [23 empty] | VV | 1
|  | Skladba S20 - opěrná stěna : | [25 empty] | VV | 0
|  | TI z desek EPS 50Z tl.100 mm+XPS tl.2*100 mm : | [25 empty] | VV | 0
|  | ŽB stěna ST1 : | [25 empty] | VV | 0
|  | Úroveň -3,550 až +0,070 : (1,25+8,6)*3,62*3 |  | 106.971 | [23 empty] | VV | 0
|  | ŽB stěna ST2 : | [25 empty] | VV | 0
|  | Úroveň -3,550 až +0,070 : (7,55+2,8+3,7)*3,62*3 |  | 152.583 | [23 empty] | VV | 0
|  | ŽB stěna ST3 : | [25 empty] | VV | 0
|  | Úroveň -3,550 až +0,070 : (5,95*3,62)*3 |  | 64.617 | [23 empty] | VV | 0
|  | ŽB stěna ST4 : | [25 empty] | VV | 0
|  | Úroveň -3,550 až -0,570 : (5,1*2,98)*3 |  | 45.594 | [23 empty] | VV | 0
|  | ŽB stěna ST5 : | [25 empty] | VV | 0
|  | Úroveň -3,550 až -0,570 : (2,75*2,98)*3 |  | 24.585 | [23 empty] | VV | 0
|  | Úroveň -3,550 až -0,720 : (1,8+0,5+1,5)*2,83*3 |  | 32.262 | [23 empty] | VV | 0
|  | ŽB stěna ST6 : | [25 empty] | VV | 0
|  | Úroveň -4,900 až -0,720 : (1,15+2,2)*4,18*3 |  | 42.009 | [23 empty] | VV | 0
|  | Mezisoučet |  | 468.621 | [23 empty] | VV | 1
|  | Skladba S20 - opěrná stěna : | [25 empty] | VV | 0
|  | TI z desek XPS tl.50+2*100 mm : | [25 empty] | VV | 0
|  | ŽB stěna ST10 : | [25 empty] | VV | 0
|  | Úroveň -3,550 až -1,120 : (9,7*2,43)*3 |  | 70.713 | [23 empty] | VV | 0
|  | Řez 7-7 : | [25 empty] | VV | 0
|  | Úroveň -3,550 až -1,120 : (0,74*2,43)*3 |  | 5.3946 | [23 empty] | VV | 0
|  | Mezisoučet |  | 76.1076 | [23 empty] | VV | 1
410 | 713141151R00 | Montáž tepelné izolace plochých střech kladená na sucho, jednovrstvá | m2 | 8466.1645 |  | 0 |  | 0 |  | 0 | 21 | 0 | 0 | 0 | 0 | 0 | 800-713 | RTS 24/ I | Indiv | 0.07 | 592.63 |  | Práce | Běžná |  |  |  | POL1_7
|  | v.č. - půdorys střechy : | [25 empty] | VV | 0
|  | TI z MV tl.2*30 mm : | [25 empty] | VV | 0
|  | Skladba S1 : | [25 empty] | VV | 0
|  | Úroveň +6,850 nebo +6,450 nebo +6,220 : ((50,02*22,72)+(26,81*9,45))*2 |  | 2779.6178 | [23 empty] | VV | 0
|  | Skladba S3 : | [25 empty] | VV | 0
|  | Úroveň +3,060 : (28,19*4,59)*2 |  | 258.7842 | [23 empty] | VV | 0
|  | Úroveň +3,060 : (2,39*8,29)*2 |  | 39.6262 | [23 empty] | VV | 0
|  | Úroveň +6,880 : ((52,72*17,36)-(11,615*5,48))*2 |  | 1703.138 | [23 empty] | VV | 0
|  | Mezisoučet |  | 4781.1662 | [23 empty] | VV | 1
|  | TI z EPS 150S ze spád.klínů tl.20-140(160) mm : | [25 empty] | VV | 0
|  | Skladba S2 : | [25 empty] | VV | 0
|  | Úroveň +3,250 : 65,0 |  | 65 | [23 empty] | VV | 0
|  | Skladba S3 : | [25 empty] | VV | 0
|  | Úroveň +3,060 : (28,19*4,59) |  | 129.3921 | [23 empty] | VV | 0
|  | Úroveň +3,060 : (2,39*8,29) |  | 19.8131 | [23 empty] | VV | 0
|  | Úroveň +6,880 : (52,72*17,36)-(11,615*5,48) |  | 851.569 | [23 empty] | VV | 0
|  | Skladba S8 : | [25 empty] | VV | 0
|  | Úroveň +11,490 : (2,85*4,91) |  | 13.9935 | [23 empty] | VV | 0
|  | v.č. - půdorys střechy, řez G-G : | [25 empty] | VV | 0
|  | Úprava stáv.ploché střechy saunového centra : 31,50 |  | 31.5 | [23 empty] | VV | 0
|  | Mezisoučet |  | 1111.2677 | [23 empty] | VV | 1
|  | Mezisoučet | [25 empty] | VV | 1
|  | TI z EPS 150S ze spád.klínů tl.30-90 mm : | [25 empty] | VV | 0
|  | Skladba S23 : | [25 empty] | VV | 0
|  | Úroveň +0,270 až +0,205 : 16,70 |  | 16.7 | [23 empty] | VV | 0
|  | Skladba S26 : | [25 empty] | VV | 0
|  | Úroveň +0,270 až +0,205 : 34,00 |  | 34 | [23 empty] | VV | 0
|  | Mezisoučet |  | 50.7 | [23 empty] | VV | 1
|  | TI z EPS 150S tl.160 mm : | [25 empty] | VV | 0
|  | Skladba S23 : | [25 empty] | VV | 0
|  | Úroveň +0,270 až +0,205 : 16,70 |  | 16.7 | [23 empty] | VV | 0
|  | Skladba S26 : | [25 empty] | VV | 0
|  | Úroveň +0,270 až +0,205 : 34,00 |  | 34 | [23 empty] | VV | 0
|  | Mezisoučet |  | 50.7 | [23 empty] | VV | 1
|  | TI z EPS 150S tl.200 mm : | [25 empty] | VV | 0
|  | Skladba S2 : | [25 empty] | VV | 0
|  | Úroveň +3,250 : 65,0 |  | 65 | [23 empty] | VV | 0
|  | Mezisoučet |  | 65 | [23 empty] | VV | 1
|  | TI z EPS 150S tl.220 mm : | [25 empty] | VV | 0
|  | Skladba S8 : | [25 empty] | VV | 0
|  | Úroveň +11,490 : (2,85*4,91) |  | 13.9935 | [23 empty] | VV | 0
|  | Mezisoučet |  | 13.9935 | [23 empty] | VV | 1
|  | TI z EPS 150S tl.320 mm : | [25 empty] | VV | 0
|  | Skladba S3 : | [25 empty] | VV | 0
|  | Úroveň +3,060 : (28,79*4,59) |  | 132.1461 | [23 empty] | VV | 0
|  | Úroveň +3,060 : (2,39*8,29) |  | 19.8131 | [23 empty] | VV | 0
|  | Úroveň +6,880 : (52,72*17,36)-(11,615*5,48) |  | 851.569 | [23 empty] | VV | 0
|  | Mezisoučet |  | 1003.5282 | [23 empty] | VV | 1
|  | TI z EPS 150S tl.340 mm : | [25 empty] | VV | 0
|  | Skladba S1 : | [25 empty] | VV | 0
|  | Úroveň +6,850 nebo +6,450 nebo +6,220 : (50,02*22,72)+(26,81*9,45) |  | 1389.8089 | [23 empty] | VV | 0
|  | Mezisoučet |  | 1389.8089 | [23 empty] | VV | 1
411 | 713191100RT9 | Izolace tepelné běžných konstrukcí - doplňky položení separační fólie, včetně dodávky PE fólie | m2 | 2051.8 |  | 0 |  | 0 |  | 0 | 21 | 0 | 1e-05 | 0.02 | 0 | 0 | 800-713 | RTS 24/ I | Indiv | 0.07 | 143.63 |  | Práce | Běžná |  |  |  | POL1_7
|  | TI z EPS 150S tl.30 mm : | [25 empty] | VV | 0
|  | Odd.777,pol.č. - skladba P12 : 184,90 |  | 184.9 | [23 empty] | VV | 0
|  | Mezisoučet |  | 184.9 | [23 empty] | VV | 1
|  | TI z EPS 150S tl.70 mm : | [25 empty] | VV | 0
|  | Odd.771,pol.č. - Skladba P8 : 597,70 |  | 597.7 | [23 empty] | VV | 0
|  | Odd.777,pol.č. - Skladba P9 : 795,00 |  | 795 | [23 empty] | VV | 0
|  | Mezisoučet |  | 1392.7 | [23 empty] | VV | 1
|  | TI z MV tl.20 mm : | [25 empty] | VV | 0
|  | Odd.771,pol.č. - Skladba P6 : 310,40 |  | 310.4 | [23 empty] | VV | 0
|  | Mezisoučet |  | 310.4 | [23 empty] | VV | 1
|  | TI z MV tl.40 mm : | [25 empty] | VV | 0
|  | Odd.771,pol.č. - Skladba P10 : 31,90 |  | 31.9 | [23 empty] | VV | 0
|  | Mezisoučet |  | 31.9 | [23 empty] | VV | 1
|  | TI z MV tl.50 mm : | [25 empty] | VV | 0
|  | Odd.771,pol.č. - Skladba P3 : 131,90 |  | 131.9 | [23 empty] | VV | 0
|  | Mezisoučet |  | 131.9 | [23 empty] | VV | 1
412 | 28375329R | páska dilatační extrudovaný PE; š = 120 mm; tl. 5 mm; l = 50 000 mm | m | 3742.3373 |  | 0 |  | 0 |  | 0 | 21 | 0 | 0 | 0 | 0 | 0 | SPCM | RTS 24/ I | Indiv | 0 | 0 |  | Specifikace | Důležitá |  |  |  | POL3_0
|  | Ztratné : | [25 empty] | VV | 0
|  | Odd.771,pol.č. - spára podlaha a stěna : 3195,53818*1,02 |  | 3259.4489 | [23 empty] | VV | 0
|  | Mezisoučet |  | 3259.4489 | [23 empty] | VV | 1
|  | Skladba P9 : | [25 empty] | VV | 0
|  | v.č. - půdorys 1.PP : | [25 empty] | VV | 0
|  | m.č. 0.19 : (13,0+0,5*5+14,7+22,0+11,0+1,55*2+0,9*2+7,1+11,0+1,075*2+4*(0,5+0,65)*2)*1,02 |  | 99.501 | [23 empty] | VV | 0
|  | m.č. 0.20 : (16,8+8,6+16,8+0,5*2+2*(0,4+0,5)*2+(0,4+1,0)*2+(0,5+0,75)*2)*1,02 |  | 53.142 | [23 empty] | VV | 0
|  | m.č. 0.22 : (28,5+0,5*8+18,7+3*(0,5+0,65)*2+9,95+13,6+9,95+3*(0,4+9,95)*2)*1,02 |  | 156.774 | [23 empty] | VV | 0
|  | m.č. 0.23 : (12,8+8,2+0,2*10+5,7+3,4+5,7+15,0+9,67+(6,5+12,0)*2+2*(0,3+12,0)*2)*1,02 |  | 151.6434 | [23 empty] | VV | 0
|  | m.č. 0.24 : ((2,38+8,32)*2)*1,02 |  | 21.828 | [23 empty] | VV | 0
|  | Mezisoučet |  | 482.8884 | [23 empty] | VV | 1
413 | 283754902R | Výrobek izolační pro budovy z extrudovaného polystyrenu (XPS) tvar: deska; tloušťka d = 50,0 mm; lambda = 0,035 W/(m.K); pevnost v tlaku CS 300 kPa | m2 | 25.8766 |  | 0 |  | 0 |  | 0 | 21 | 0 | 0.0015 | 0.04 | 0 | 0 | SPCM | RTS 24/ I | Indiv | 0 | 0 |  | Specifikace | Důležitá |  |  |  | POL3_
|  | Ztratné : | [25 empty] | VV | 0
|  | Skladba S20 - opěrná stěna : | [25 empty] | VV | 0
|  | TI z desek XPS tl.50+2*100 mm : (76,1076/3)*1,02 |  | 25.8766 | [23 empty] | VV | 0
|  | Mezisoučet |  | 25.8766 | [23 empty] | VV | 1
414 | 283754905R | Výrobek izolační pro budovy z extrudovaného polystyrenu (XPS) tvar: deska; tloušťka d = 100,0 mm; lambda = 0,038 W/(m.K); pevnost v tlaku CS 300 kPa | m2 | 388.7142 |  | 0 |  | 0 |  | 0 | 21 | 0 | 0.003 | 1.17 | 0 | 0 | SPCM | RTS 24/ I | Indiv | 0 | 0 |  | Specifikace | Důležitá |  |  |  | POL3_
|  | Ztratné : | [25 empty] | VV | 0
|  | TI z desek XPS tl.100 mm : | [25 empty] | VV | 0
|  | Detail provedení okapu 1,2 : (17,94)*1,02 |  | 18.2988 | [23 empty] | VV | 0
|  | Mezisoučet |  | 18.2988 | [23 empty] | VV | 1
|  | Skladba S20 - opěrná stěna : | [25 empty] | VV | 0
|  | TI z desek EPS 50Z tl.100 mm+XPS tl.2*100 mm : (468,621/3)*2*1,02 |  | 318.6623 | [23 empty] | VV | 0
|  | Mezisoučet |  | 318.6623 | [23 empty] | VV | 1
|  | Skladba S20 - opěrná stěna : | [25 empty] | VV | 0
|  | TI z desek XPS tl.50+2*100 mm : (76,1076/3)*2*1,02 |  | 51.7532 | [23 empty] | VV | 0
|  | Mezisoučet |  | 51.7532 | [23 empty] | VV | 1
415 | 283754907R | Výrobek izolační pro budovy z extrudovaného polystyrenu (XPS) tvar: deska; tloušťka d = 140,0 mm; lambda = 0,040 W/(m.K); pevnost v tlaku CS 300 kPa | m2 | 60.9162 |  | 0 |  | 0 |  | 0 | 21 | 0 | 0.0042 | 0.26 | 0 | 0 | SPCM | RTS 24/ I | Indiv | 0 | 0 |  | Specifikace | Běžná |  |  |  | POL3_
|  | Ztratné : | [25 empty] | VV | 0
|  | v.č. - půdorys střechy : | [25 empty] | VV | 0
|  | TI z desek XPS tl.140 mm : | [25 empty] | VV | 0
|  | Detail provedení atiky : 59,7218*1,02 |  | 60.9162 | [23 empty] | VV | 0
|  | Mezisoučet |  | 60.9162 | [23 empty] | VV | 1
416 | 28375705R | Výrobek izolační pro budovy z pěnového polystyrenu (EPS) tvar: deska; OH = 25 kg/m3; lambda = 0,035 W/(m.K); pevnost v tlaku CS 150 kPa | m3 | 946.0955 |  | 0 |  | 0 |  | 0 | 21 | 0 | 0.025 | 23.65 | 0 | 0 | SPCM | RTS 24/ I | Indiv | 0 | 0 |  | Specifikace | Běžná |  |  |  | POL3_0
|  | Ztratné : | [25 empty] | VV | 0
|  | v.č. - půdorys střechy : | [25 empty] | VV | 0
|  | TI z EPS 150S tl.160 mm : | [25 empty] | VV | 0
|  | Skladba S23 : (16,70*0,16)*1,02 |  | 2.7254 | [23 empty] | VV | 0
|  | Skladba S26 : (34,0*0,16)*1,02 |  | 5.5488 | [23 empty] | VV | 0
|  | Mezisoučet |  | 8.2742 | [23 empty] | VV | 1
|  | TI z EPS 150S tl.200 mm : | [25 empty] | VV | 0
|  | Skladba S2 : (65,0*0,2)*1,02 |  | 13.26 | [23 empty] | VV | 0
|  | Mezisoučet |  | 13.26 | [23 empty] | VV | 1
|  | TI z EPS 150S tl.220 mm : | [25 empty] | VV | 0
|  | Skladba S8 : (13,9935*0,22)*1,02 |  | 3.1401 | [23 empty] | VV | 0
|  | Mezisoučet |  | 3.1401 | [23 empty] | VV | 1
|  | TI z EPS 150S tl.320 mm : | [25 empty] | VV | 0
|  | Skladba S3 : (1003,5282*0,32)*1,02 |  | 327.5516 | [23 empty] | VV | 0
|  | Mezisoučet |  | 327.5516 | [23 empty] | VV | 1
|  | TI z EPS 150S tl.340 mm : | [25 empty] | VV | 0
|  | Skladba S1 : (1389,8089*0,34)*1,02 |  | 481.9857 | [23 empty] | VV | 0
|  | Mezisoučet |  | 481.9857 | [23 empty] | VV | 1
|  | TI z EPS 150S tl.30 mm : | [25 empty] | VV | 0
|  | Odd.777,pol.č. - skladba P12 : (184,90*0,03)*1,02 |  | 5.6579 | [23 empty] | VV | 0
|  | Mezisoučet |  | 5.6579 | [23 empty] | VV | 1
|  | TI z EPS 150S tl.60 mm : | [25 empty] | VV | 0
|  | Odd.771,pol.č. - Skladba P7 : (10,60*0,06)*1,02 |  | 0.64872 | [23 empty] | VV | 0
|  | Odd.771,pol.č. - Skladba P11 : (100,30*0,06)*1,02 |  | 6.1384 | [23 empty] | VV | 0
|  | Mezisoučet |  | 6.7871 | [23 empty] | VV | 1
|  | TI z EPS 150S tl.70 mm : | [25 empty] | VV | 0
|  | Odd.771,pol.č. - Skladba P8 : (597,70*0,07)*1,02 |  | 42.6758 | [23 empty] | VV | 0
|  | Odd.777,pol.č. - Skladba P9 : (795,00*0,07)*1,02 |  | 56.763 | [23 empty] | VV | 0
|  | Mezisoučet |  | 99.4388 | [23 empty] | VV | 1
417 | 28375938R | Výrobek izolační pro budovy z pěnového polystyrenu (EPS) tvar: deska; označení: F; tloušťka d = 100,0 mm; OH = 17 kg/m3; lambda = 0,039 W/(m.K); pevnost v tlaku CS 70 kPa | m2 | 302.558 |  | 0 |  | 0 |  | 0 | 21 | 0 | 0.00175 | 0.53 | 0 | 0 | SPCM | RTS 24/ I | Indiv | 0 | 0 |  | Specifikace | Běžná |  |  |  | POL3_
|  | Ztratné : | [25 empty] | VV | 0
|  | TI z desek EPS 70Z tl.100 mm : | [25 empty] | VV | 0
|  | Detail provedení atiky : 140,4175*1,02 |  | 143.2259 | [23 empty] | VV | 0
|  | Mezisoučet |  | 143.2259 | [23 empty] | VV | 1
|  | TI z desek EPS 50Z tl.100 mm+XPS tl.2*100 mm : | [25 empty] | VV | 0
|  | Skladba S20 - opěrná stěna : (468,624/3)*1,02 |  | 159.3322 | [23 empty] | VV | 0
|  | Mezisoučet |  | 159.3322 | [23 empty] | VV | 1
418 | 28375972R | Výrobek izolační pro budovy z pěnového polystyrenu (EPS) tvar: spádová deska; označení: S; OH = 25 kg/m3; lambda = 0,035 W/(m.K); pevnost v tlaku CS 150 kPa | m3 | 105.5222 |  | 0 |  | 0 |  | 0 | 21 | 0 | 0.025 | 2.64 | 0 | 0 | SPCM | RTS 24/ I | Indiv | 0 | 0 |  | Specifikace | Běžná |  |  |  | POL3_
|  | Ztratné : | [25 empty] | VV | 0
|  | v.č. - půdorys střechy : | [25 empty] | VV | 0
|  | TI z EPS 150S ze spád.klínů tl.20-140(160) mm : | [25 empty] | VV | 0
|  | Skladba S2 : 65,0*(0,02+0,16)/2*1,02 |  | 5.967 | [23 empty] | VV | 0
|  | Skladba S3 : 1006,7412*(0,02+0,16)/2*1,02 |  | 92.4188 | [23 empty] | VV | 0
|  | Skladba S8 : 13,9935*(0,02+0,14)/2*1,02 |  | 1.1419 | [23 empty] | VV | 0
|  | v.č. - půdorys střechy, řez G-G : | [25 empty] | VV | 0
|  | Úprava stáv.ploché střechy saunového centra : 31,50*(0,02+0,16)/2*1,02 |  | 2.8917 | [23 empty] | VV | 0
|  | Mezisoučet |  | 102.4194 | [23 empty] | VV | 1
|  | Mezisoučet | [25 empty] | VV | 1
|  | TI z EPS 150S ze spád.klínů tl.30-90 mm : | [25 empty] | VV | 0
|  | Skladba S23 : 16,70*(0,03+0,09)/2*1,02 |  | 1.022 | [23 empty] | VV | 0
|  | Skladba S26 : 34,0*(0,03+0,09)/2*1,02 |  | 2.0808 | [23 empty] | VV | 0
|  | Mezisoučet |  | 3.1028 | [23 empty] | VV | 1
419 | 63151386R | Výrobek izolační pro budovy z minerální vlny (MW) tvar: deska; tloušťka d = 100,0 mm; OH = 40 kg/m3; lambda = 0,030 W/(m.K) | m2 | 290.9825 |  | 0 |  | 0 |  | 0 | 21 | 0 | 0.003 | 0.87 | 0 | 0 | SPCM | RTS 24/ I | Indiv | 0 | 0 |  | Specifikace | Běžná |  |  |  | POL3_
|  | Ztratné : | [25 empty] | VV | 0
|  | Odd.4,pol.č. - skladba S19 : | [25 empty] | VV | 0
|  | Úroveň -0,780 = podhled SDVK : (142,63850*2)*1,02 |  | 290.9825 | [23 empty] | VV | 0
|  | Mezisoučet |  | 290.9825 | [23 empty] | VV | 1
420 | 63151442R | Výrobek izolační pro budovy z minerální vlny (MW) tvar: deska; vlákna: podélná; tloušťka d = 30,0 mm; OH = 130 kg/m3; lambda = 0,036 W/(m.K) | m2 | 4876.7895 |  | 0 |  | 0 |  | 0 | 21 | 0 | 0.0045 | 21.95 | 0 | 0 | SPCM | RTS 24/ I | Indiv | 0 | 0 |  | Specifikace | Běžná |  |  |  | POL3_
|  | Ztratné : | [25 empty] | VV | 0
|  | v.č. - půdorys střechy : | [25 empty] | VV | 0
|  | v.č. - půdorys střechy : | [25 empty] | VV | 0
|  | TI z MV tl.2*30 mm : | [25 empty] | VV | 0
|  | Skladba S1 : 2779,6178*1,02 |  | 2835.2102 | [23 empty] | VV | 0
|  | Skladba S3 : 2001,5484*1,02 |  | 2041.5794 | [23 empty] | VV | 0
|  | Mezisoučet |  | 4876.7895 | [23 empty] | VV | 1
421 | 63151449.AR | Výrobek izolační pro budovy z minerální vlny (MW) tvar: deska; vlákna: podélná; tloušťka d = 25,0 mm; OH = 150 kg/m3; lambda = 0,037 W/(m.K); pevnost v tlaku CS 40 kPa | m2 | 269.076 |  | 0 |  | 0 |  | 0 | 21 | 0 | 0.00375 | 1.01 | 0 | 0 | SPCM | RTS 24/ I | Indiv | 0 | 0 |  | Specifikace | Běžná |  |  |  | POL3_0
|  | Ztratné : | [25 empty] | VV | 0
|  | TI z MV tl.50 mm : | [25 empty] | VV | 0
|  | Odd.771,pol.č. - Skladba P3 : (131,90*2)*1,02 |  | 269.076 | [23 empty] | VV | 0
|  | Mezisoučet |  | 269.076 | [23 empty] | VV | 1
422 | 631514491R | Výrobek izolační pro budovy z minerální vlny (MW) tvar: deska; vlákna: podélná; tloušťka d = 20,0 mm; OH = 150 kg/m3; lambda = 0,037 W/(m.K); pevnost v tlaku CS 40 kPa | m2 | 316.608 |  | 0 |  | 0 |  | 0 | 21 | 0 | 0.003 | 0.95 | 0 | 0 | SPCM | RTS 24/ I | Indiv | 0 | 0 |  | Specifikace | Běžná |  |  |  | POL3_0
|  | Ztratné : | [25 empty] | VV | 0
|  | TI z MV tl.20 mm : | [25 empty] | VV | 0
|  | Odd.771,pol.č. - Skladba P6 : 310,40*1,02 |  | 316.608 | [23 empty] | VV | 0
|  | Mezisoučet |  | 316.608 | [23 empty] | VV | 1
423 | 631514492R | Výrobek izolační pro budovy z minerální vlny (MW) tvar: deska; vlákna: podélná; tloušťka d = 30,0 mm; OH = 150 kg/m3; lambda = 0,037 W/(m.K); pevnost v tlaku CS 40 kPa | m2 | 1116.594 |  | 0 |  | 0 |  | 0 | 21 | 0 | 0.0045 | 5.02 | 0 | 0 | SPCM | RTS 24/ I | Indiv | 0 | 0 |  | Specifikace | Běžná |  |  |  | POL3_0
|  | Ztratné : | [25 empty] | VV | 0
|  | TI z MV tl.30 mm : | [25 empty] | VV | 0
|  | Odd.771,pol.č. - Skladba P1 : 1094,70*1,02 |  | 1116.594 | [23 empty] | VV | 0
|  | Mezisoučet |  | 1116.594 | [23 empty] | VV | 1
424 | 63151450R | Výrobek izolační pro budovy z minerální vlny (MW) tvar: deska; vlákna: podélná; tloušťka d = 40,0 mm; OH = 150 kg/m3; lambda = 0,037 W/(m.K); pevnost v tlaku CS 40 kPa | m2 | 279.072 |  | 0 |  | 0 |  | 0 | 21 | 0 | 0.006 | 1.67 | 0 | 0 | SPCM | RTS 24/ I | Indiv | 0 | 0 |  | Specifikace | Běžná |  |  |  | POL3_0
|  | Ztratné : | [25 empty] | VV | 0
|  | TI z MV tl.40 mm : | [25 empty] | VV | 0
|  | Odd.771,pol.č. - Skladba P2 : 241,70*1,02 |  | 246.534 | [23 empty] | VV | 0
|  | Odd.771,pol.č. - Skladba P10 : 31,90*1,02 |  | 32.538 | [23 empty] | VV | 0
|  | Mezisoučet |  | 279.072 | [23 empty] | VV | 1
425 | 998713102R00 | Přesun hmot pro izolace tepelné v objektech výšky do 12 m | t | 62.219 |  | 0 |  | 0 |  | 0 | 21 | 0 | 0 | 0 | 0 | 0 | 800-713 | RTS 24/ I | Indiv | 1.831 | 113.92 |  | Přesun hmot | Běžná |  |  |  | POL7_
|  | 50 m vodorovně | [25 empty] | SPI
Díl: | 714 | Izolace akustické a protiotřesové |  |  |  | 0 |  | 0 |  | 0 |  | 0 |  | 0 |  | 0 |  |  |  |  | 0 | [6 empty] | DIL
426 | PC - PODHLED Po1 | Hygienický akustický stropní systém se skrytou nosnou kcí z panelů 1200/600 mm - D+M+D | m2 | 721.5 |  | 0 |  | 0 |  | 0 | 21 | 0 | 0 | 0 | 0 | 0 |  | Vlastní | Indiv | 0 | 0 |  | Práce | Běžná |  |  |  | POL1_
|  | vč.nosného roštu | [25 empty] | POP
|  | Podhled Po1 : | [25 empty] | VV | 0
|  | v.č. - podhledy 2.NP : | [25 empty] | VV | 0
|  | m.č. 1.64 : 550,10 |  | 550.1 | [23 empty] | VV | 0
|  | m.č. 1.65 : 171,40 |  | 171.4 | [23 empty] | VV | 0
|  | Mezisoučet |  | 721.5 | [23 empty] | VV | 1
427 | PC - PODHLED Po2 | Akustický celoplošný stropní systém s polozapuštěnou hranou nosné kce z panelů 600/600 mm - D+M+D | m2 | 48 |  | 0 |  | 0 |  | 0 | 21 | 0 | 0 | 0 | 0 | 0 |  | Vlastní | Indiv | 0 | 0 |  | Práce | Běžná |  |  |  | POL1_
|  | vč.nosného roštu | [25 empty] | POP
|  | Podhled Po2 : | [25 empty] | VV | 0
|  | v.č. - podhledy 1.NP : | [25 empty] | VV | 0
|  | m.č. 1.18 : 12,40 |  | 12.4 | [23 empty] | VV | 0
|  | m.č. 1.21 : 17,70 |  | 17.7 | [23 empty] | VV | 0
|  | m.č. 1.31 : 17,90 |  | 17.9 | [23 empty] | VV | 0
|  | Mezisoučet |  | 48 | [23 empty] | VV | 1
428 | PC - PODHLED Po3 | Solitérní akustický stropní prvek kruhový DN 800 mm/ DN 1200 mm - D+M+D | ks | 128 |  | 0 |  | 0 |  | 0 | 21 | 0 | 0 | 0 | 0 | 0 |  | Vlastní | Indiv | 0 | 0 |  | Práce | Běžná |  |  |  | POL1_
|  | vč.nosného roštu | [25 empty] | POP
|  | Podhled Po3 : | [25 empty] | VV | 0
|  | v.č. - podhledy 1.NP : | [25 empty] | VV | 0
|  | m.č. 1.03 - DN 800 mm : 9 |  | 9 | [23 empty] | VV | 0
|  | m.č. 1.03 - DN 1200 mm : 9 |  | 9 | [23 empty] | VV | 0
|  | Mezisoučet |  | 18 | [23 empty] | VV | 1
|  | v.č. - podhledy 2.NP : | [25 empty] | VV | 0
|  | m.č. 2.25 - DN 800 mm : 9 |  | 9 | [23 empty] | VV | 0
|  | m.č. 2.25 - DN 1200 mm : 8 |  | 8 | [23 empty] | VV | 0
|  | m.č. 2.29 - DN 800 mm : 45 |  | 45 | [23 empty] | VV | 0
|  | m.č. 2.29 - DN 1200 mm : 37 |  | 37 | [23 empty] | VV | 0
|  | m.č. 2.35 - DN 800 mm : 6 |  | 6 | [23 empty] | VV | 0
|  | m.č. 2.35 - DN 1200 mm : 5 |  | 5 | [23 empty] | VV | 0
|  | Mezisoučet |  | 110 | [23 empty] | VV | 1
429 | PC - PODHLED Po4 | Akustický celoplošný stropní systém s polozapuštěnou hranou nosné kce z panelů 1200/600 mm - D+M+D | m2 | 354.7 |  | 0 |  | 0 |  | 0 | 21 | 0 | 0 | 0 | 0 | 0 |  | Vlastní | Indiv | 0 | 0 |  | Práce | Běžná |  |  |  | POL1_
|  | vč.nosného roštu | [25 empty] | POP
|  | Podhled Po4 : | [25 empty] | VV | 0
|  | v.č. - podhled 1.NP : | [25 empty] | VV | 0
|  | m.č. 1.16 : 18,90 |  | 18.9 | [23 empty] | VV | 0
|  | m.č. 1.17 : 19,00 |  | 19 | [23 empty] | VV | 0
|  | m.č. 1.19 : 18,70 |  | 18.7 | [23 empty] | VV | 0
|  | m.č. 1.20 : 26,10 |  | 26.1 | [23 empty] | VV | 0
|  | m.č. 1.47 : 100,00 |  | 100 | [23 empty] | VV | 0
|  | m.č. 1.55 : 81,80 |  | 81.8 | [23 empty] | VV | 0
|  | v.č. - podhled 2.NP : | [25 empty] | VV | 0
|  | m.č. 2.02 : 47,9 |  | 47.9 | [23 empty] | VV | 0
|  | m.č. 2.18 : 42,30 |  | 42.3 | [23 empty] | VV | 0
|  | Mezisoučet |  | 354.7 | [23 empty] | VV | 1
430 | PC - PODHLED Po5 | Vertikální akustické prvky bez rámu - tvar vlnkovitý, rozměr panelu 1800/300/40 mm - D+M+D | m | 1385.1 |  | 0 |  | 0 |  | 0 | 21 | 0 | 0 | 0 | 0 | 0 |  | Vlastní | Indiv | 0 | 0 |  | Práce | Běžná |  |  |  | POL1_
|  | vč.nosného roštu | [25 empty] | POP
|  | Podhled Po5 : | [25 empty] | VV | 0
|  | v.č. - podhledy 2.NP : | [25 empty] | VV | 0
|  | m.č. 1.64 : 1169,10 |  | 1169.1 | [23 empty] | VV | 0
|  | m.č. 2.08 : 79,00 |  | 79 | [23 empty] | VV | 0
|  | m.č. 2.09, 2.10 : 137,00 |  | 137 | [23 empty] | VV | 0
|  | Mezisoučet |  | 1385.1 | [23 empty] | VV | 1
431 | 998714202R00 | Přesun hmot v objektech výšky do 12 m | % |  |  | 0 |  | 0 |  | 0 | 21 | 0 | 0 | 0 | 0 | 0 | 800-714 | RTS 24/ I | Indiv | 0 | 0 |  | Přesun hmot | Běžná |  |  |  | POL7_
|  | 50 m vodorovně měřeno od těžiště půdorysné plochy skládky do těžiště půdorysné plochy objektu | [25 empty] | SPI
Díl: | 762 | Konstrukce tesařské |  |  |  | 0 |  | 0 |  | 0 |  | 0 |  | 35.54 |  | 0 |  |  |  |  | 800.61 | [6 empty] | DIL
432 | 762341220R00 | Montáž bednění z velkoplošných desek na bázi dřeva včetně vyřezání otvorů, | m2 | 159.3296 |  | 0 |  | 0 |  | 0 | 21 | 0 | 0 | 0 | 0 | 0 | 800-762 | RTS 24/ I | Indiv | 0.292 | 46.52 |  | Práce | Běžná |  |  |  | POL1_7
|  | v.č. - půdorys střechy : | [25 empty] | VV | 0
|  | Vodovzdorná překližka tl.21 mm : | [25 empty] | VV | 0
|  | Detail provedení okapu 1 : | [25 empty] | VV | 0
|  | Profil 2*160/140 mm : | [25 empty] | VV | 0
|  | Úroveň +6,640 : 27,01*0,42 |  | 11.3442 | [23 empty] | VV | 0
|  | Úroveň +6,830 : 19,49*0,42 |  | 8.1858 | [23 empty] | VV | 0
|  | Mezisoučet |  | 19.53 | [23 empty] | VV | 1
|  | Detail provedení okapu 2 : | [25 empty] | VV | 0
|  | Profil 2*160/120 mm : | [25 empty] | VV | 0
|  | Úroveň +3,455 : 28,39*0,42 |  | 11.9238 | [23 empty] | VV | 0
|  | Úroveň +7,295 až +7,405 : 2*(11,615+5,48)*0,42 |  | 14.3598 | [23 empty] | VV | 0
|  | Úroveň +11,720 : 3,05*0,42 |  | 1.281 | [23 empty] | VV | 0
|  | Mezisoučet |  | 27.5646 | [23 empty] | VV | 1
|  | Vodovzdorná překližka tl.21 mm : | [25 empty] | VV | 0
|  | Detail provedení atiky : | [25 empty] | VV | 0
|  | Úroveň +3,850 : (4,59*0,61)*2+(8,29+2,9)*0,61 |  | 12.4257 | [23 empty] | VV | 0
|  | Úroveň +7,700 : (32,07+15,42+4,43)*0,51+(13,44*0,61)+(11,22+54,04+17,67+2,9)*0,66 |  | 91.3254 | [23 empty] | VV | 0
|  | Úroveň +12,290 : (5,52+2,868+5,52)*0,61 |  | 8.4839 | [23 empty] | VV | 0
|  | Mezisoučet |  | 112.235 | [23 empty] | VV | 1
433 | 762361124RT3 | Spádové klíny s dodávkou řeziva pro rovné střechy s připojením na nosnou konstrukci z řeziva, hranoly 14/16 cm | m | 224.26 |  | 0 |  | 0 |  | 0 | 21 | 0 | 0.01355 | 3.04 | 0 | 0 | 800-762 | RTS 24/ I | Indiv | 0.08 | 17.94 |  | Práce | Běžná |  |  |  | POL1_
|  | v.č. - půdorys střechy : | [25 empty] | VV | 0
|  | Detail provedení okapu 1 : | [25 empty] | VV | 0
|  | Profil 2*160/140 mm : | [25 empty] | VV | 0
|  | Úroveň +6,640 : 27,01*2 |  | 54.02 | [23 empty] | VV | 0
|  | Úroveň +6,830 : 19,49*2 |  | 38.98 | [23 empty] | VV | 0
|  | Mezisoučet |  | 93 | [23 empty] | VV | 1
|  | Detail provedení okapu 2 : | [25 empty] | VV | 0
|  | Profil 2*160/120 mm : | [25 empty] | VV | 0
|  | Úroveň +3,455 : 28,39*2 |  | 56.78 | [23 empty] | VV | 0
|  | Úroveň +7,295 až +7,405 : 2*(11,615+5,48)*2 |  | 68.38 | [23 empty] | VV | 0
|  | Úroveň +11,720 : 3,05*2 |  | 6.1 | [23 empty] | VV | 0
|  | Mezisoučet |  | 131.26 | [23 empty] | VV | 1
434 | 762395000R00 | Spojovací a ochranné prostředky svory, prkna, hřebíky, pásová ocel, vruty, impregnace | m3 | 50.7874 |  | 0 |  | 0 |  | 0 | 21 | 0 | 0.02357 | 1.2 | 0 | 0 | 800-762 | RTS 24/ I | Indiv | 0 | 0 |  | Práce | Běžná |  |  |  | POL1_7
|  | v.č. - půdorys střechy : | [25 empty] | VV | 0
|  | Skladba S1 - OSB deska tl. 2*15,0 mm : | [25 empty] | VV | 0
|  | Úroveň +6,850 nebo +6,220 : ((27,02*32,17)+(23,3*22,72))*2*0,015 |  | 41.9583 | [23 empty] | VV | 0
|  | Mezisoučet |  | 41.9583 | [23 empty] | VV | 1
|  | Skladba S23 - OSB deska tl. 2*25,0 mm : | [25 empty] | VV | 0
|  | Úroveň +0,270 až +0,205 : (5,1*3,45)*2*0,025 |  | 0.87975 | [23 empty] | VV | 0
|  | Mezisoučet |  | 0.87975 | [23 empty] | VV | 1
|  | Detail provedení okapu 1 : | [25 empty] | VV | 0
|  | Profil 2*160/140 mm : 93,0*(0,16*0,14) |  | 2.0832 | [23 empty] | VV | 0
|  | Detail provedení okapu 2 : | [25 empty] | VV | 0
|  | Profil 2*160/120 mm : 131,26*(0,16*0,12) |  | 2.5202 | [23 empty] | VV | 0
|  | Mezisoučet |  | 4.6034 | [23 empty] | VV | 1
|  | Vodovzdorná překližka tl.21 mm : | [25 empty] | VV | 0
|  | Detail provedení okapu 1 : 19,53*0,021 |  | 0.41013 | [23 empty] | VV | 0
|  | Detail provedení okapu 2 : 27,5646*0,021 |  | 0.57886 | [23 empty] | VV | 0
|  | Detail provedení atiky : 112,23498*0,021 |  | 2.3569 | [23 empty] | VV | 0
|  | Mezisoučet |  | 3.3459 | [23 empty] | VV | 1
435 | 762911111R00 | Impregnace řeziva máčením, ochrana proti dřevokazným houbám, plísním a dřevokaznému hmyzu | m2 | 129.3056 |  | 0 |  | 0 |  | 0 | 21 | 0 | 6e-05 | 0.01 | 0 | 0 | 800-762 | RTS 24/ I | Indiv | 0 | 0 |  | Práce | Běžná |  |  |  | POL1_
|  | Prořez : | [25 empty] | VV | 0
|  | v.č. - půdorys střechy : | [25 empty] | VV | 0
|  | Detail provedení okapu 1 : | [25 empty] | VV | 0
|  | Profil 2*160/140 mm : 93,0*(0,16+0,14)*2 |  | 55.8 | [23 empty] | VV | 0
|  | Detail provedení okapu 2 : | [25 empty] | VV | 0
|  | Profil 2*160/120 mm : 131,26*(0,16+0,12)*2 |  | 73.5056 | [23 empty] | VV | 0
|  | Mezisoučet |  | 129.3056 | [23 empty] | VV | 1
436 | 763611131R00 | Montáž bednění střech, z desek tl. do 18 mm, na sraz, šroubováním | m2 | 2797.2188 |  | 0 |  | 0 |  | 0 | 21 | 0 | 7e-05 | 0.2 | 0 | 0 | 800-763 | RTS 24/ I | Indiv | 0.2599 | 727 |  | Práce | Běžná |  |  |  | POL1_
|  | vč. dodávky a montáže spojovacího materiálu | [25 empty] | SPI
|  | v.č. - půdorys střechy : | [25 empty] | VV | 0
|  | Skladba S1 - OSB deska tl. 2*15,0 mm : | [25 empty] | VV | 0
|  | Úroveň +6,850 nebo +6,220 : ((27,02*32,17)+(23,3*22,72))*2 |  | 2797.2188 | [23 empty] | VV | 0
|  | Mezisoučet |  | 2797.2188 | [23 empty] | VV | 1
437 | 763611231R00 | Montáž bednění střech, z desek tl. nad 18 mm, na sraz, šroubováním | m2 | 35.19 |  | 0 |  | 0 |  | 0 | 21 | 0 | 8e-05 | 0 | 0 | 0 | 800-763 | RTS 24/ I | Indiv | 0.2599 | 9.15 |  | Práce | Běžná |  |  |  | POL1_
|  | vč. dodávky a montáže spojovacího materiálu | [25 empty] | SPI
|  | v.č. - půdorys střechy : | [25 empty] | VV | 0
|  | Skladba S23 - OSB deska tl. 2*25,0 mm : | [25 empty] | VV | 0
|  | Úroveň +0,270 až +0,205 : (5,1*3,45)*2 |  | 35.19 | [23 empty] | VV | 0
|  | Mezisoučet |  | 35.19 | [23 empty] | VV | 1
438 | PC - DOPRAVA NA STAVBU | Doprava střešních vazníků vč. vlašských krokví profilu 160/240 mm na stavbu | kompl | 1 |  | 0 |  | 0 |  | 0 | 21 | 0 | 0 | 0 | 0 | 0 |  | Vlastní | Indiv | 0 | 0 |  | Práce | Běžná |  |  |  | POL1_
|  | Vazník: 1560-930/220/31900 mm = 5 ks | [25 empty] | POP
|  | Vazník: 1560-1070/220/22450 mm = 1 ks | [25 empty] | POP
|  | Vazník: 1420-1070/220/15250 mm = 3 ks | [25 empty] | POP
|  | Dřevěná nosná kce zastřešení : 1 |  | 1 | [23 empty] | VV | 0
439 | PC - LEPENÝ STŘEŠNÍ VAZNÍKY | Lepený pultový střešní vazník s jednotným sklonem a třemi délkami vč. vlašských krokví profilu, 160/240 mm - dodávka kce vč.montážní dokumentace | kompl | 1 |  | 0 |  | 0 |  | 0 | 21 | 0 | 0 | 0 | 0 | 0 |  | Vlastní | Indiv | 0 | 0 |  | Práce | Běžná |  |  |  | POL1_
|  | Vazník: 1560-930/220/31900 mm = 5 ks | [25 empty] | POP
|  | Vazník: 1560-1070/220/22450 mm = 1 ks | [25 empty] | POP
|  | Vazník: 1420-1070/220/15250 mm = 3 ks | [25 empty] | POP
|  | Dřevěná nosná kce zastřešení : 1 |  | 1 | [23 empty] | VV | 0
440 | PC - MONTÁŽ STŘEŠNÍCH VAZNÍKY | Montáž střešních vazníků vč. vlašských krokví profilu 160/240 mm | kompl | 1 |  | 0 |  | 0 |  | 0 | 21 | 0 | 0 | 0 | 0 | 0 |  | Vlastní | Indiv | 0 | 0 |  | Práce | Běžná |  |  |  | POL1_
|  | Vazník: 1560-930/220/31900 mm = 5 ks | [25 empty] | POP
|  | Vazník: 1560-1070/220/22450 mm = 1 ks | [25 empty] | POP
|  | Vazník: 1420-1070/220/15250 mm = 3 ks | [25 empty] | POP
|  | Dřevěná nosná kce zastřešení : 1 |  | 1 | [23 empty] | VV | 0
441 | PC - MONTÁŽNÍ A SPOJ.MATERIÁL | Montážní a spojovací materiál dřevěné nosné kce zastřešení | kompl | 1 |  | 0 |  | 0 |  | 0 | 21 | 0 | 0 | 0 | 0 | 0 |  | Vlastní | Indiv | 0 | 0 |  | Práce | Běžná |  |  |  | POL1_
|  | Vazník: 1560-930/220/31900 mm = 5 ks | [25 empty] | POP
|  | Vazník: 1560-1070/220/22450 mm = 1 ks | [25 empty] | POP
|  | Vazník: 1420-1070/220/15250 mm = 3 ks | [25 empty] | POP
|  | Dřevěná nosná kce zastřešení : 1 |  | 1 | [23 empty] | VV | 0
442 | 606233006R | překližka vodovzdorná; BR; jakost S/BB; tl = 21,0 mm; š = 3 000 mm; h = 1 500,0 mm; počet vrstev 15 | m2 | 175.2625 |  | 0 |  | 0 |  | 0 | 21 | 0 | 0.0147 | 2.58 | 0 | 0 | SPCM | RTS 24/ I | Indiv | 0 | 0 |  | Specifikace | Běžná |  |  |  | POL3_7
|  | Prořez : | [25 empty] | VV | 0
|  | v.č. - půdorys střechy : | [25 empty] | VV | 0
|  | Vodovzdorná překližka tl.21 mm : | [25 empty] | VV | 0
|  | Detail provedení okapu 1 : 19,53*1,10 |  | 21.483 | [23 empty] | VV | 0
|  | Detail provedení okapu 2 : 27,5646*1,10 |  | 30.3211 | [23 empty] | VV | 0
|  | Detail provedení atiky : 112,23498*1,10 |  | 123.4585 | [23 empty] | VV | 0
|  | Mezisoučet |  | 175.2625 | [23 empty] | VV | 1
443 | 60725012R | Deska z plochých třísek (OSB) typ: 3; tl = 15,0 mm; povrch: nebroušený; hrana: rovná | m2 | 3076.9407 |  | 0 |  | 0 |  | 0 | 21 | 0 | 0.00908 | 27.94 | 0 | 0 | SPCM | RTS 24/ I | Indiv | 0 | 0 |  | Specifikace | Běžná |  |  |  | POL3_
|  | Ztratné : | [25 empty] | VV | 0
|  | v.č. - půdorys střechy : | [25 empty] | VV | 0
|  | Skladba S1 - OSB deska tl. 2*15,0 mm : | [25 empty] | VV | 0
|  | Úroveň +6,850 nebo +6,220 : ((27,02*32,17)+(23,3*22,72))*2*1,10 |  | 3076.9407 | [23 empty] | VV | 0
|  | Mezisoučet |  | 3076.9407 | [23 empty] | VV | 1
444 | 60725017R | Deska z plochých třísek (OSB) typ: 3; tl = 25,0 mm; povrch: nebroušený; hrana: rovná | m2 | 38.709 |  | 0 |  | 0 |  | 0 | 21 | 0 | 0.0148 | 0.57 | 0 | 0 | SPCM | RTS 24/ I | Indiv | 0 | 0 |  | Specifikace | Běžná |  |  |  | POL3_
|  | Ztratné : | [25 empty] | VV | 0
|  | v.č. - půdorys střechy : | [25 empty] | VV | 0
|  | Skladba S23 - OSB deska tl. 2*25,0 mm : | [25 empty] | VV | 0
|  | Úroveň +0,270 až +0,205 : (5,1*3,45)*2*1,10 |  | 38.709 | [23 empty] | VV | 0
|  | Mezisoučet |  | 38.709 | [23 empty] | VV | 1
445 | 998762202R00 | Přesun hmot pro konstrukce tesařské v objektech výšky do 12 m | % |  |  | 0 |  | 0 |  | 0 | 21 | 0 | 0 | 0 | 0 | 0 | 800-762 | RTS 24/ I | Indiv | 0 | 0 |  | Přesun hmot | Běžná |  |  |  | POL7_
|  | 50 m vodorovně | [25 empty] | SPI
Díl: | 764 | Konstrukce klempířské |  |  |  | 0 |  | 0 |  | 0 |  | 0 |  | 1.98 |  | 0 |  |  |  |  | 332.91 | [6 empty] | DIL
446 | 712378003R00 | Povlakové krytiny střech do 10° z termoplastické fólie Klempířské doplňky k povlakovým krytinám z fólií atiková okapnice, RŠ 250 mm, z pozinkovaného plechu s povrchovou úpravou PVC | m | 88.9 |  | 0 |  | 0 |  | 0 | 21 | 0 | 0.00184 | 0.16 | 0 | 0 | 800-711 | RTS 24/ I | Indiv | 0.252 | 22.4 |  | Práce | Běžná |  |  |  | POL1_
|  | včetně dodávek výrobků | [25 empty] | SPI
|  | v.č. - výpis klempířských výrobků : | [25 empty] | VV | 0
|  | K/3 : 88,90 |  | 88.9 | [23 empty] | VV | 0
|  | Mezisoučet |  | 88.9 | [23 empty] | VV | 1
447 | 712378004R00 | Povlakové krytiny střech do 10° z termoplastické fólie Klempířské doplňky k povlakovým krytinám z fólií závětrná lišta, RŠ 250 mm, z pozinkovaného plechu s povrchovou úpravou PVC | m | 216.3 |  | 0 |  | 0 |  | 0 | 21 | 0 | 0.00184 | 0.4 | 0 | 0 | 800-711 | RTS 24/ I | Indiv | 0.252 | 54.51 |  | Práce | Běžná |  |  |  | POL1_
|  | včetně dodávek výrobků | [25 empty] | SPI
|  | v.č. - výpis klempířských výrobků : | [25 empty] | VV | 0
|  | K/4 : 193,70 |  | 193.7 | [23 empty] | VV | 0
|  | K/5 : 22,60 |  | 22.6 | [23 empty] | VV | 0
|  | Mezisoučet |  | 216.3 | [23 empty] | VV | 1
448 | 712378005R00 | Povlakové krytiny střech do 10° z termoplastické fólie Klempířské doplňky k povlakovým krytinám z fólií stěnová lišta vyhnutá, RŠ 70 mm, z pozinkovaného plechu s povrchovou úpravou PVC | m | 94.2 |  | 0 |  | 0 |  | 0 | 21 | 0 | 0.00058 | 0.05 | 0 | 0 | 800-711 | RTS 24/ I | Indiv | 0.189 | 17.8 |  | Práce | Běžná |  |  |  | POL1_
|  | včetně dodávek výrobků | [25 empty] | SPI
|  | v.č. - výpis klempířských výrobků : | [25 empty] | VV | 0
|  | K/9 : 94,20 |  | 94.2 | [23 empty] | VV | 0
|  | Mezisoučet |  | 94.2 | [23 empty] | VV | 1
449 | 712378006R00 | Povlakové krytiny střech do 10° z termoplastické fólie Klempířské doplňky k povlakovým krytinám z fólií rohová lišta vnější, RŠ 100 mm, z pozinkovaného plechu s povrchovou úpravou PVC | m | 193.6 |  | 0 |  | 0 |  | 0 | 21 | 0 | 0.00076 | 0.15 | 0 | 0 | 800-711 | RTS 24/ I | Indiv | 0.189 | 36.59 |  | Práce | Běžná |  |  |  | POL1_
|  | včetně dodávek výrobků | [25 empty] | SPI
|  | v.č. - půdorys střechy : | [25 empty] | VV | 0
|  | K/7 : 193,60 |  | 193.6 | [23 empty] | VV | 0
|  | Mezisoučet |  | 193.6 | [23 empty] | VV | 1
450 | 712378007R00 | Povlakové krytiny střech do 10° z termoplastické fólie Klempířské doplňky k povlakovým krytinám z fólií rohová lišta vnitřní, RŠ 100 mm, z pozinkovaného plechu s povrchovou úpravou PVC | m | 193.6 |  | 0 |  | 0 |  | 0 | 21 | 0 | 0.00076 | 0.15 | 0 | 0 | 800-711 | RTS 24/ I | Indiv | 0.189 | 36.59 |  | Práce | Běžná |  |  |  | POL1_
|  | včetně dodávek výrobků | [25 empty] | SPI
|  | v.č. - výpis klempířských výrobků : | [25 empty] | VV | 0
|  | K/6 : 193,60 |  | 193.6 | [23 empty] | VV | 0
|  | Mezisoučet |  | 193.6 | [23 empty] | VV | 1
451 | 712378008R00 | Povlakové krytiny střech do 10° z termoplastické fólie Klempířské doplňky k povlakovým krytinám z fólií pásek, RŠ 50 mm, z pozinkovaného plechu s povrchovou úpravou PVC | m | 94.2 |  | 0 |  | 0 |  | 0 | 21 | 0 | 0.00043 | 0.04 | 0 | 0 | 800-711 | RTS 24/ I | Indiv | 0.189 | 17.8 |  | Práce | Běžná |  |  |  | POL1_
|  | včetně dodávek výrobků | [25 empty] | SPI
|  | v.č. - výpis klempířských výrobků : | [25 empty] | VV | 0
|  | K/8 : 94,20 |  | 94.2 | [23 empty] | VV | 0
|  | Mezisoučet |  | 94.2 | [23 empty] | VV | 1
452 | 764812710RT3 | Oplechování říms, z lakovaného pozinkovaného plechu, rš 800 mm, dodávka + montáž lepením | m | 3.25 |  | 0 |  | 0 |  | 0 | 21 | 0 | 0.00396 | 0.01 | 0 | 0 | 800-764 | RTS 24/ I | Indiv | 0.38715 | 1.26 |  | Práce | Běžná |  |  |  | POL1_
|  | včetně zhotovení rohů, spojů a dilatací | [25 empty] | SPI
|  | v.č. - výpis klempířských výrobků : | [25 empty] | VV | 0
|  | K/10 : 3,25 |  | 3.25 | [23 empty] | VV | 0
|  | Mezisoučet |  | 3.25 | [23 empty] | VV | 1
453 | 764819211R00 | Odpadní trouby kruhové, průměr 80 mm, z lakovaného pozinkovaného plechu, , dodávka a montáž | m | 10.3 |  | 0 |  | 0 |  | 0 | 21 | 0 | 0.00275 | 0.03 | 0 | 0 | 800-764 | RTS 24/ I | Indiv | 0.219 | 2.26 |  | Práce | Běžná |  |  |  | POL1_
|  | v.č. - výpis klempířských výrobků : | [25 empty] | VV | 0
|  | K/16 : 10,3 |  | 10.3 | [23 empty] | VV | 0
|  | Mezisoučet |  | 10.3 | [23 empty] | VV | 1
454 | 764819213R00 | Odpadní trouby kruhové, průměr 120 mm, z lakovaného pozinkovaného plechu, , dodávka a montáž | m | 9.6 |  | 0 |  | 0 |  | 0 | 21 | 0 | 0.00354 | 0.03 | 0 | 0 | 800-764 | RTS 24/ I | Indiv | 0.219 | 2.1 |  | Práce | Běžná |  |  |  | POL1_
|  | v.č. - výpis klempířských výrobků : | [25 empty] | VV | 0
|  | K/13 : 9,6 |  | 9.6 | [23 empty] | VV | 0
|  | Mezisoučet |  | 9.6 | [23 empty] | VV | 1
455 | 764819214R00 | Odpadní trouby kruhové, průměr 150 mm, z lakovaného pozinkovaného plechu, , dodávka a montáž | m | 65 |  | 0 |  | 0 |  | 0 | 21 | 0 | 0.00316 | 0.21 | 0 | 0 | 800-764 | RTS 24/ I | Indiv | 0.56695 | 36.85 |  | Práce | Běžná |  |  |  | POL1_
|  | v.č. - výpis klempířských výrobků : | [25 empty] | VV | 0
|  | K/17 : 65,0 |  | 65 | [23 empty] | VV | 0
|  | Mezisoučet |  | 65 | [23 empty] | VV | 1
456 | 764815211R00 | Žlaby podokapní půlkruhové, z lakovaného pozinkovaného plechu, rš 250 mm, dodávka a montáž | m | 15.1 |  | 0 |  | 0 |  | 0 | 21 | 0 | 0.00184 | 0.03 | 0 | 0 | 800-764 | RTS 24/ I | Indiv | 0.264 | 3.99 |  | Práce | Běžná |  |  |  | POL1_
|  | včetně háků, čel, rohů, rovných hrdel a dilatací | [25 empty] | SPI
|  | v.č. - výpis klempířských výrobků : | [25 empty] | VV | 0
|  | K/15 : 15,10 |  | 15.1 | [23 empty] | VV | 0
|  | Mezisoučet |  | 15.1 | [23 empty] | VV | 1
457 | 764815215R00 | Žlaby podokapní půlkruhové, z lakovaného pozinkovaného plechu, rš 400 mm, dodávka a montáž | m | 74.2 |  | 0 |  | 0 |  | 0 | 21 | 0 | 0.00514 | 0.38 | 0 | 0 | 800-764 | RTS 24/ I | Indiv | 0.65119 | 48.32 |  | Práce | Běžná |  |  |  | POL1_
|  | včetně háků, čel, rohů, rovných hrdel a dilatací | [25 empty] | SPI
|  | v.č. - výpis klempířských výrobků : | [25 empty] | VV | 0
|  | K/14 : 74,20 |  | 74.2 | [23 empty] | VV | 0
|  | Mezisoučet |  | 74.2 | [23 empty] | VV | 1
458 | 764815810R00 | Ostatní prvky ke žlabům a odpadním troubám kotlík žlabový oválného tvaru o rozměru 310/100 mm, z lakovaného pozinkovaného plechu, , dodávka a montáž | kus | 3 |  | 0 |  | 0 |  | 0 | 21 | 0 | 0.0004 | 0 | 0 | 0 | 800-764 | RTS 24/ I | Indiv | 0.41 | 1.23 |  | Práce | Běžná |  |  |  | POL1_
|  | v.č. - výpis klempířských výrobků : | [25 empty] | VV | 0
|  | K/15 : 3 |  | 3 | [23 empty] | VV | 0
|  | Mezisoučet |  | 3 | [23 empty] | VV | 1
459 | 764815812R00 | Ostatní prvky ke žlabům a odpadním troubám kotlík žlabový oválného tvaru o rozměru 330/120 mm, z lakovaného pozinkovaného plechu, , dodávka a montáž | kus | 11 |  | 0 |  | 0 |  | 0 | 21 | 0 | 0.0005 | 0.01 | 0 | 0 | 800-764 | RTS 24/ I | Indiv | 0.41 | 4.51 |  | Práce | Běžná |  |  |  | POL1_
|  | v.č. - výpis klempířských výrobků : | [25 empty] | VV | 0
|  | K/14 : 11 |  | 11 | [23 empty] | VV | 0
|  | Mezisoučet |  | 11 | [23 empty] | VV | 1
460 | 764718303R00 | Oplechování parapetů včetně rohů, z hliníkového plechu s povrchovou pravou z polyesteru, rš 320 mm, dodávka a montáž | m | 19.8 |  | 0 |  | 0 |  | 0 | 21 | 0 | 0.00219 | 0.04 | 0 | 0 | 800-764 | RTS 24/ I | Indiv | 0.287 | 5.68 |  | Práce | Běžná |  |  |  | POL1_
|  | včetně rohů | [25 empty] | SPI
|  | v.č. - výpis klempířských výrobků : | [25 empty] | VV | 0
|  | K/18 : 19,80 |  | 19.8 | [23 empty] | VV | 0
|  | Mezisoučet |  | 19.8 | [23 empty] | VV | 1
461 | 764718304R00 | Oplechování parapetů včetně rohů, z hliníkového plechu s povrchovou pravou z polyesteru, rš 400 mm, dodávka a montáž | m | 105.6 |  | 0 |  | 0 |  | 0 | 21 | 0 | 0.00275 | 0.29 | 0 | 0 | 800-764 | RTS 24/ I | Indiv | 0.298 | 31.47 |  | Práce | Běžná |  |  |  | POL1_
|  | včetně rohů | [25 empty] | SPI
|  | v.č. - výpis klempířských výrobků : | [25 empty] | VV | 0
|  | K/1 : 2,60 |  | 2.6 | [23 empty] | VV | 0
|  | K/2 : 77,7 |  | 77.7 | [23 empty] | VV | 0
|  | K/11 : 11,00 |  | 11 | [23 empty] | VV | 0
|  | K/12 : 14,30 |  | 14.3 | [23 empty] | VV | 0
|  | Mezisoučet |  | 105.6 | [23 empty] | VV | 1
462 | 998764102R00 | Přesun hmot pro konstrukce klempířské v objektech výšky do 12 m | t | 1.9812 |  | 0 |  | 0 |  | 0 | 21 | 0 | 0 | 0 | 0 | 0 | 800-764 | RTS 24/ I | Indiv | 4.82 | 9.55 |  | Přesun hmot | Běžná |  |  |  | POL7_
|  | 50 m vodorovně | [25 empty] | SPI
Díl: | 766 | Konstrukce truhlářské |  |  |  | 0 |  | 0 |  | 0 |  | 0 |  | 3 |  | 0 |  |  |  |  | 0 | [6 empty] | DIL
463 | PC - 766 - T/01 | Vnitřní dveře plné 800/2100 mm, hladké, plné, laminát CPL - D+M+D | kus | 5 |  | 0 |  | 0 |  | 0 | 21 | 0 | 0 | 0 | 0 | 0 |  | Vlastní | Indiv | 0 | 0 |  | Práce | Běžná |  |  |  | POL1_1
|  | vč. kování, zámek+vložka, dveřní zarážky, kotevního a montážního materiálu, pomocného lešení, viz výpis výrobků truhlářských | [25 empty] | POP |  | vč. kování, zámek+vložka, dveřní zarážky, kotevního a montážního materiálu, pomocného lešení, viz výpis výrobků truhlářských
|  | v.č. - výpis výrobků truhlářských : | [25 empty] | VV | 0
|  | T/1 - P : 3 |  | 3 | [23 empty] | VV | 0
|  | T/1 - L : 2 |  | 2 | [23 empty] | VV | 0
|  | Mezisoučet |  | 5 | [23 empty] | VV | 1
464 | PC - 766 - T/02 | Vnitřní dveře plné 800/1970 mm, hladké, plné, laminát CPL - D+M+D | kus | 12 |  | 0 |  | 0 |  | 0 | 21 | 0 | 0 | 0 | 0 | 0 |  | Vlastní | Indiv | 0 | 0 |  | Práce | Běžná |  |  |  | POL1_1
|  | vč. kování, zámek+vložka, dveřní zarážky, kotevního a montážního materiálu, pomocného lešení, viz výpis výrobků truhlářských | [25 empty] | POP |  | vč. kování, zámek+vložka, dveřní zarážky, kotevního a montážního materiálu, pomocného lešení, viz výpis výrobků truhlářských
|  | v.č. - výpis výrobků truhlářských : | [25 empty] | VV | 0
|  | T/2 - P : 5 |  | 5 | [23 empty] | VV | 0
|  | T/2 - L : 7 |  | 7 | [23 empty] | VV | 0
|  | Mezisoučet |  | 12 | [23 empty] | VV | 1
465 | PC - 766 - T/03 | Vnitřní dveře plné 900/1970 mm, hladké, plné, laminát CPL - D+M+D | kus | 13 |  | 0 |  | 0 |  | 0 | 21 | 0 | 0 | 0 | 0 | 0 |  | Vlastní | Indiv | 0 | 0 |  | Práce | Běžná |  |  |  | POL1_1
|  | vč. kování, zámek+vložka, dveřní zarážky, kotevního a montážního materiálu, pomocného lešení, viz výpis výrobků truhlářských | [25 empty] | POP |  | vč. kování, zámek+vložka, dveřní zarážky, kotevního a montážního materiálu, pomocného lešení, viz výpis výrobků truhlářských
|  | v.č. - výpis výrobků truhlářských : | [25 empty] | VV | 0
|  | T/3 - P : 3 |  | 3 | [23 empty] | VV | 0
|  | T/3 - L : 10 |  | 10 | [23 empty] | VV | 0
|  | Mezisoučet |  | 13 | [23 empty] | VV | 1
466 | PC - 766 - T/04 | Vnitřní dveře plné 1100/2100 mm, hladké, plné, laminát CPL - D+M+D | kus | 1 |  | 0 |  | 0 |  | 0 | 21 | 0 | 0 | 0 | 0 | 0 |  | Vlastní | Indiv | 0 | 0 |  | Práce | Běžná |  |  |  | POL1_1
|  | vč. kování, zámek+vložka, dveřní zarážky, kotevního a montážního materiálu, pomocného lešení, viz výpis výrobků truhlářských | [25 empty] | POP |  | vč. kování, zámek+vložka, dveřní zarážky, kotevního a montážního materiálu, pomocného lešení, viz výpis výrobků truhlářských
|  | v.č. - výpis výrobků truhlářských : | [25 empty] | VV | 0
|  | T/4 - P : 1 |  | 1 | [23 empty] | VV | 0
467 | PC - 766 - T/05 | Vnitřní dveře plné 800/2100 mm, hladké, plné, laminát HPL, s PO EW 30/DP3, vč.obložkové zárubně tl.150 mm z eloxovaného přírodního hliníku - D+M+D | kus | 1 |  | 0 |  | 0 |  | 0 | 21 | 0 | 0 | 0 | 0 | 0 |  | Vlastní | Indiv | 0 | 0 |  | Práce | Běžná |  |  |  | POL1_1
|  | vč. kování, zámek+vložka, dveřní zarážky, kotevního a montážního materiálu, pomocného lešení, viz výpis výrobků truhlářských | [25 empty] | POP |  | vč. kování, zámek+vložka, dveřní zarážky, kotevního a montážního materiálu, pomocného lešení, viz výpis výrobků truhlářských
|  | v.č. - výpis výrobků truhlářských : | [25 empty] | VV | 0
|  | T/5 - L : 1 |  | 1 | [23 empty] | VV | 0
468 | PC - 766 - T/06 | Vnitřní dveře plné 1000/2100 mm, hladké, plné, laminát HPL vč.obložkové zárubně tl.150 mm, z eloxovaného přírodního hliníku - D+M+D | kus | 2 |  | 0 |  | 0 |  | 0 | 21 | 0 | 0 | 0 | 0 | 0 |  | Vlastní | Indiv | 0 | 0 |  | Práce | Běžná |  |  |  | POL1_1
|  | vč. kování, zámek+vložka, dveřní zarážky, kotevního a montážního materiálu, pomocného lešení, viz výpis výrobků truhlářských | [25 empty] | POP |  | vč. kování, zámek+vložka, dveřní zarážky, kotevního a montážního materiálu, pomocného lešení, viz výpis výrobků truhlářských
|  | v.č. - výpis výrobků truhlářských : | [25 empty] | VV | 0
|  | T/6 - P : 2 |  | 2 | [23 empty] | VV | 0
|  | Mezisoučet |  | 2 | [23 empty] | VV | 1
469 | PC - 766 - T/07 | Vnitřní dveře plné 800/2100 mm, hladké, plné, laminát HPL, vodorvné madlo na jedné straně, vč.obložkové zárubně tl.150 mm z eloxovaného přírodního hliníku - D+M+D | kus | 3 |  | 0 |  | 0 |  | 0 | 21 | 0 | 0 | 0 | 0 | 0 |  | Vlastní | Indiv | 0 | 0 |  | Práce | Běžná |  |  |  | POL1_1
|  | vč. kování, zámek+vložka, dveřní zarážky, kotevního a montážního materiálu, pomocného lešení, viz výpis výrobků truhlářských | [25 empty] | POP |  | vč. kování, zámek+vložka, dveřní zarážky, kotevního a montážního materiálu, pomocného lešení, viz výpis výrobků truhlářských
|  | v.č. - výpis výrobků truhlářských : | [25 empty] | VV | 0
|  | T/7 - P : 2 |  | 2 | [23 empty] | VV | 0
|  | T/7 - L : 1 |  | 1 | [23 empty] | VV | 0
|  | Mezisoučet |  | 3 | [23 empty] | VV | 1
470 | PC - 766 - T/08 | Vnitřní dveře plné 800/2100 mm, hladké, plné, laminát HPL vč.obložkové zárubně tl.150 mm, z eloxovaného přírodního hliníku - D+M+D | kus | 3 |  | 0 |  | 0 |  | 0 | 21 | 0 | 0 | 0 | 0 | 0 |  | Vlastní | Indiv | 0 | 0 |  | Práce | Běžná |  |  |  | POL1_1
|  | vč. kování, zámek+vložka, dveřní zarážky, kotevního a montážního materiálu, pomocného lešení, viz výpis výrobků truhlářských | [25 empty] | POP |  | vč. kování, zámek+vložka, dveřní zarážky, kotevního a montážního materiálu, pomocného lešení, viz výpis výrobků truhlářských
|  | v.č. - výpis výrobků truhlářských : | [25 empty] | VV | 0
|  | T/8 - P : 2 |  | 2 | [23 empty] | VV | 0
|  | T/8 - L : 1 |  | 1 | [23 empty] | VV | 0
|  | Mezisoučet |  | 3 | [23 empty] | VV | 1
471 | PC - 766 - T/09 | Vnitřní dveře plné 800/2100 mm, posuvné s vodící lištou po stěně, hladké, plné, laminát HPL,, vč.obložkové zárubně tl.150 mm z eloxovaného přírodního hliníku - D+M+D | kus | 1 |  | 0 |  | 0 |  | 0 | 21 | 0 | 0 | 0 | 0 | 0 |  | Vlastní | Indiv | 0 | 0 |  | Práce | Běžná |  |  |  | POL1_1
|  | vč. kování, zámek+vložka, dveřní zarážky, kotevního a montážního materiálu, pomocného lešení, viz výpis výrobků truhlářských | [25 empty] | POP |  | vč. kování, zámek+vložka, dveřní zarážky, kotevního a montážního materiálu, pomocného lešení, viz výpis výrobků truhlářských
|  | v.č. - výpis výrobků truhlářských : | [25 empty] | VV | 0
|  | T/9 : 1 |  | 1 | [23 empty] | VV | 0
|  | Mezisoučet |  | 1 | [23 empty] | VV | 1
472 | PC - 766 - T/10 | Vnitřní prosklené dveře 900/2100 mm, bezpečnostní sklo - D+M+D | kus | 1 |  | 0 |  | 0 |  | 0 | 21 | 0 | 0 | 0 | 0 | 0 |  | Vlastní | Indiv | 0 | 0 |  | Práce | Běžná |  |  |  | POL1_1
|  | vč. kování, zámek+vložka, dveřní zarážky, kotevního a montážního materiálu, pomocného lešení, viz výpis výrobků truhlářských | [25 empty] | POP |  | vč. kování, zámek+vložka, dveřní zarážky, kotevního a montážního materiálu, pomocného lešení, viz výpis výrobků truhlářských
|  | v.č. - výpis výrobků truhlářských : | [25 empty] | VV | 0
|  | T/10 - L : 1 |  | 1 | [23 empty] | VV | 0
473 | PC - 766 - T/11 | Vnitřní prosklené dveře 1000/2100 mm, bezpečnostní sklo - D+M+D | kus | 3 |  | 0 |  | 0 |  | 0 | 21 | 0 | 0 | 0 | 0 | 0 |  | Vlastní | Indiv | 0 | 0 |  | Práce | Běžná |  |  |  | POL1_1
|  | vč. kování, zámek+vložka, dveřní zarážky, kotevního a montážního materiálu, pomocného lešení, viz výpis výrobků truhlářských | [25 empty] | POP |  | vč. kování, zámek+vložka, dveřní zarážky, kotevního a montážního materiálu, pomocného lešení, viz výpis výrobků truhlářských
|  | v.č. - výpis výrobků truhlářských : | [25 empty] | VV | 0
|  | T/11 - P : 3 |  | 3 | [23 empty] | VV | 0
474 | PC - 766 - T/12 | Vnitřní dveře plné 800/2100 mm, hladké, plné, laminát CPL, vodorvné madlo na jedné straně - D+M+D | kus | 1 |  | 0 |  | 0 |  | 0 | 21 | 0 | 0 | 0 | 0 | 0 |  | Vlastní | Indiv | 0 | 0 |  | Práce | Běžná |  |  |  | POL1_1
|  | vč. kování, zámek+vložka, dveřní zarážky, kotevního a montážního materiálu, pomocného lešení, viz výpis výrobků truhlářských | [25 empty] | POP |  | vč. kování, zámek+vložka, dveřní zarážky, kotevního a montážního materiálu, pomocného lešení, viz výpis výrobků truhlářských
|  | v.č. - výpis výrobků truhlářských : | [25 empty] | VV | 0
|  | T/12 - P : 1 |  | 1 | [23 empty] | VV | 0
|  | Mezisoučet |  | 1 | [23 empty] | VV | 1
475 | PC - 766 - T/13 | Vnitřní dveře plné 800/2100 mm, hladké, plné, laminát CPL - D+M+D | kus | 3 |  | 0 |  | 0 |  | 0 | 21 | 0 | 0 | 0 | 0 | 0 |  | Vlastní | Indiv | 0 | 0 |  | Práce | Běžná |  |  |  | POL1_1
|  | vč. kování, zámek+vložka, dveřní zarážky, kotevního a montážního materiálu, pomocného lešení, viz výpis výrobků truhlářských | [25 empty] | POP |  | vč. kování, zámek+vložka, dveřní zarážky, kotevního a montážního materiálu, pomocného lešení, viz výpis výrobků truhlářských
|  | v.č. - výpis výrobků truhlářských : | [25 empty] | VV | 0
|  | T/13 - P : 3 |  | 3 | [23 empty] | VV | 0
|  | Mezisoučet |  | 3 | [23 empty] | VV | 1
476 | PC - 766 - T/14 | Vnitřní dveře plné 700/2100 mm, hladké, plné, laminát CPL - D+M+D | kus | 6 |  | 0 |  | 0 |  | 0 | 21 | 0 | 0 | 0 | 0 | 0 |  | Vlastní | Indiv | 0 | 0 |  | Práce | Běžná |  |  |  | POL1_1
|  | vč. kování, zámek+vložka, dveřní zarážky, kotevního a montážního materiálu, pomocného lešení, viz výpis výrobků truhlářských | [25 empty] | POP |  | vč. kování, zámek+vložka, dveřní zarážky, kotevního a montážního materiálu, pomocného lešení, viz výpis výrobků truhlářských
|  | v.č. - výpis výrobků truhlářských : | [25 empty] | VV | 0
|  | T/14 - P : 4 |  | 4 | [23 empty] | VV | 0
|  | T/14 - L : 2 |  | 2 | [23 empty] | VV | 0
|  | Mezisoučet |  | 6 | [23 empty] | VV | 1
477 | PC - 766 - T/15 | Vnitřní dveře plné 800/2100 mm, hladké, plné, laminát HPL, s PO EW 30/DP3-C, vč.obložkové zárubně tl.150 mm z eloxovaného přírodního hliníku - D+M+D | kus | 8 |  | 0 |  | 0 |  | 0 | 21 | 0 | 0 | 0 | 0 | 0 |  | Vlastní | Indiv | 0 | 0 |  | Práce | Běžná |  |  |  | POL1_1
|  | vč. kování, zámek+vložka, dveřní zarážky, kotevního a montážního materiálu, pomocného lešení, viz výpis výrobků truhlářských | [25 empty] | POP |  | vč. kování, zámek+vložka, dveřní zarážky, kotevního a montážního materiálu, pomocného lešení, viz výpis výrobků truhlářských
|  | v.č. - výpis výrobků truhlářských : | [25 empty] | VV | 0
|  | T/15 - P : 2 |  | 2 | [23 empty] | VV | 0
|  | T/15 - L : 6 |  | 6 | [23 empty] | VV | 0
|  | Mezisoučet |  | 8 | [23 empty] | VV | 1
478 | PC - 766 - T/16 | Vnitřní dveře plné 800/2100 mm, hladké, plné, laminát HPL, s PO EW 15/DP3-C, vč.obložkové zárubně tl.150 mm z eloxovaného přírodního hliníku - D+M+D | kus | 3 |  | 0 |  | 0 |  | 0 | 21 | 0 | 0 | 0 | 0 | 0 |  | Vlastní | Indiv | 0 | 0 |  | Práce | Běžná |  |  |  | POL1_1
|  | vč. kování, zámek+vložka, dveřní zarážky, kotevního a montážního materiálu, pomocného lešení, viz výpis výrobků truhlářských | [25 empty] | POP |  | vč. kování, zámek+vložka, dveřní zarážky, kotevního a montážního materiálu, pomocného lešení, viz výpis výrobků truhlářských
|  | v.č. - výpis výrobků truhlářských : | [25 empty] | VV | 0
|  | T/16 - P : 2 |  | 2 | [23 empty] | VV | 0
|  | T/16 - L : 1 |  | 1 | [23 empty] | VV | 0
|  | Mezisoučet |  | 3 | [23 empty] | VV | 1
479 | PC - 766 - T/17 | Vnitřní dveře plné 700/2100 mm, hladké, plné, laminát HPL vč.obložkové zárubně tl.150 mm, z eloxovaného přírodního hliníku - D+M+D | kus | 11 |  | 0 |  | 0 |  | 0 | 21 | 0 | 0 | 0 | 0 | 0 |  | Vlastní | Indiv | 0 | 0 |  | Práce | Běžná |  |  |  | POL1_1
|  | vč. kování, zámek+vložka, dveřní zarážky, kotevního a montážního materiálu, pomocného lešení, viz výpis výrobků truhlářských | [25 empty] | POP |  | vč. kování, zámek+vložka, dveřní zarážky, kotevního a montážního materiálu, pomocného lešení, viz výpis výrobků truhlářských
|  | v.č. - výpis výrobků truhlářských : | [25 empty] | VV | 0
|  | T/17 - P : 4 |  | 4 | [23 empty] | VV | 0
|  | T/17 - L : 7 |  | 7 | [23 empty] | VV | 0
|  | Mezisoučet |  | 11 | [23 empty] | VV | 1
480 | PC - 766 - T/18 | Vnitřní prosklené dveře 800/2100 mm, bezpečnostní sklo vč.obložkové zárubně tl.150 mm, z eloxovaného přírodního hliníku - D+M+D | kus | 8 |  | 0 |  | 0 |  | 0 | 21 | 0 | 0 | 0 | 0 | 0 |  | Vlastní | Indiv | 0 | 0 |  | Práce | Běžná |  |  |  | POL1_1
|  | vč. kování, zámek+vložka, dveřní zarážky, kotevního a montážního materiálu, pomocného lešení, viz výpis výrobků truhlářských | [25 empty] | POP |  | vč. kování, zámek+vložka, dveřní zarážky, kotevního a montážního materiálu, pomocného lešení, viz výpis výrobků truhlářských
|  | v.č. - výpis výrobků truhlářských : | [25 empty] | VV | 0
|  | T/18 - P : 2 |  | 2 | [23 empty] | VV | 0
|  | T/18 - L : 6 |  | 6 | [23 empty] | VV | 0
481 | PC - 766 - T/19 | Vnitřní dveře plné 1100/1970 mm, hladké, plné, laminát CPL - D+M+D | kus | 2 |  | 0 |  | 0 |  | 0 | 21 | 0 | 0 | 0 | 0 | 0 |  | Vlastní | Indiv | 0 | 0 |  | Práce | Běžná |  |  |  | POL1_1
|  | vč. kování, zámek+vložka, dveřní zarážky, kotevního a montážního materiálu, pomocného lešení, viz výpis výrobků truhlářských | [25 empty] | POP |  | vč. kování, zámek+vložka, dveřní zarážky, kotevního a montážního materiálu, pomocného lešení, viz výpis výrobků truhlářských
|  | v.č. - výpis výrobků truhlářských : | [25 empty] | VV | 0
|  | T/19 - P : 1 |  | 1 | [23 empty] | VV | 0
|  | T/19 - L : 1 |  | 1 | [23 empty] | VV | 0
482 | PC - 766 - T/20 | Vnitřní dveře plné 900/1970 mm, hladké, plné, laminát CPL s PO EW30/DP3 - D+M+D | kus | 4 |  | 0 |  | 0 |  | 0 | 21 | 0 | 0 | 0 | 0 | 0 |  | Vlastní | Indiv | 0 | 0 |  | Práce | Běžná |  |  |  | POL1_1
|  | vč. kování, zámek+vložka, dveřní zarážky, kotevního a montážního materiálu, pomocného lešení, viz výpis výrobků truhlářských | [25 empty] | POP |  | vč. kování, zámek+vložka, dveřní zarážky, kotevního a montážního materiálu, pomocného lešení, viz výpis výrobků truhlářských
|  | v.č. - výpis výrobků truhlářských : | [25 empty] | VV | 0
|  | T/20 - P : 2 |  | 2 | [23 empty] | VV | 0
|  | T/20 - L : 2 |  | 2 | [23 empty] | VV | 0
483 | PC - 766 - T/21 | Vnitřní dveře plné 700/1970 mm, hladké, plné, laminát CPL - D+M+D | kus | 2 |  | 0 |  | 0 |  | 0 | 21 | 0 | 0 | 0 | 0 | 0 |  | Vlastní | Indiv | 0 | 0 |  | Práce | Běžná |  |  |  | POL1_1
|  | vč. kování, zámek+vložka, dveřní zarážky, kotevního a montážního materiálu, pomocného lešení, viz výpis výrobků truhlářských | [25 empty] | POP |  | vč. kování, zámek+vložka, dveřní zarážky, kotevního a montážního materiálu, pomocného lešení, viz výpis výrobků truhlářských
|  | v.č. - výpis výrobků truhlářských : | [25 empty] | VV | 0
|  | T/21 - P : 1 |  | 1 | [23 empty] | VV | 0
|  | T/21 - L : 1 |  | 1 | [23 empty] | VV | 0
|  | Mezisoučet |  | 2 | [23 empty] | VV | 1
484 | PC - 766 - T/22 | Vnitřní dveře plné 1100/1970 mm, hladké, plné, laminát CPL s PO EW30/DP3 - D+M+D | kus | 1 |  | 0 |  | 0 |  | 0 | 21 | 0 | 3 | 3 | 0 | 0 |  | Vlastní | Indiv | 0 | 0 |  | Práce | Běžná |  |  |  | POL1_1
|  | vč. kování, zámek+vložka, dveřní zarážky, kotevního a montážního materiálu, pomocného lešení, viz výpis výrobků truhlářských | [25 empty] | POP |  | vč. kování, zámek+vložka, dveřní zarážky, kotevního a montážního materiálu, pomocného lešení, viz výpis výrobků truhlářských
|  | v.č. - výpis výrobků truhlářských : | [25 empty] | VV | 0
|  | T/22 - L : 1 |  | 1 | [23 empty] | VV | 0
|  | Mezisoučet |  | 1 | [23 empty] | VV | 1
485 | PC - 766 - T/23 | Vnitřní dveře plné 1400/2100 mm, hladké, plné, laminát CPL s PO EW15/DP3 - D+M+D, vč.obložkové zárubně tl.150 mm z eloxovaného přírodního hliníku - D+M+D | kus | 1 |  | 0 |  | 0 |  | 0 | 21 | 0 | 0 | 0 | 0 | 0 |  | Vlastní | Indiv | 0 | 0 |  | Práce | Běžná |  |  |  | POL1_1
|  | vč. kování, zámek+vložka, dveřní zarážky, kotevního a montážního materiálu, pomocného lešení, viz výpis výrobků truhlářských | [25 empty] | POP |  | vč. kování, zámek+vložka, dveřní zarážky, kotevního a montážního materiálu, pomocného lešení, viz výpis výrobků truhlářských
|  | v.č. - výpis výrobků truhlářských : | [25 empty] | VV | 0
|  | T/23 : 1 |  | 1 | [23 empty] | VV | 0
|  | Mezisoučet |  | 1 | [23 empty] | VV | 1
486 | PC - 766 - T/24 | Vnitřní dveře plné 1400/2100 mm, hladké, plné, laminát HPL, vč.obložkové zárubně tl.150 mm z eloxovaného přírodního hliníku - D+M+D | kus | 1 |  | 0 |  | 0 |  | 0 | 21 | 0 | 0 | 0 | 0 | 0 |  | Vlastní | Indiv | 0 | 0 |  | Práce | Běžná |  |  |  | POL1_1
|  | vč. kování, zámek+vložka, dveřní zarážky, kotevního a montážního materiálu, pomocného lešení, viz výpis výrobků truhlářských | [25 empty] | POP |  | vč. kování, zámek+vložka, dveřní zarážky, kotevního a montážního materiálu, pomocného lešení, viz výpis výrobků truhlářských
|  | v.č. - výpis výrobků truhlářských : | [25 empty] | VV | 0
|  | T/24 : 1 |  | 1 | [23 empty] | VV | 0
487 | PC - 766 - T/25 | Vnitřní dveře plné 800/2100 mm, hladké, plné, laminát CPL s PO EW15/DP3 - D+M+D | kus | 2 |  | 0 |  | 0 |  | 0 | 21 | 0 | 0 | 0 | 0 | 0 |  | Vlastní | Indiv | 0 | 0 |  | Práce | Běžná |  |  |  | POL1_1
|  | vč. kování, zámek+vložka, dveřní zarážky, kotevního a montážního materiálu, pomocného lešení, viz výpis výrobků truhlářských | [25 empty] | POP |  | vč. kování, zámek+vložka, dveřní zarážky, kotevního a montážního materiálu, pomocného lešení, viz výpis výrobků truhlářských
|  | v.č. - výpis výrobků truhlářských : | [25 empty] | VV | 0
|  | T/25 - P : 1 |  | 1 | [23 empty] | VV | 0
|  | T/25 - L : 1 |  | 1 | [23 empty] | VV | 0
|  | Mezisoučet |  | 2 | [23 empty] | VV | 1
488 | PC - 766 - T/26 | Vnitřní dveře plné 1400/2100 mm, hladké, plné, laminát HPL, vč.obložkové zárubně tl.150 mm z eloxovaného přírodního hliníku - D+M+D | kus | 1 |  | 0 |  | 0 |  | 0 | 21 | 0 | 0 | 0 | 0 | 0 |  | Vlastní | Indiv | 0 | 0 |  | Práce | Běžná |  |  |  | POL1_1
|  | vč. kování, zámek+vložka, dveřní zarážky, kotevního a montážního materiálu, pomocného lešení, viz výpis výrobků truhlářských | [25 empty] | POP |  | vč. kování, zámek+vložka, dveřní zarážky, kotevního a montážního materiálu, pomocného lešení, viz výpis výrobků truhlářských
|  | v.č. - výpis výrobků truhlářských : | [25 empty] | VV | 0
|  | T/26 : 1 |  | 1 | [23 empty] | VV | 0
489 | PC - 766 - T/27 | Vnitřní dveře plné 1800/2100 mm, hladké, plné, laminát CPL s PO EW15/DP3 - D+M+D | kus | 2 |  | 0 |  | 0 |  | 0 | 21 | 0 | 0 | 0 | 0 | 0 |  | Vlastní | Indiv | 0 | 0 |  | Práce | Běžná |  |  |  | POL1_1
|  | vč. kování, zámek+vložka, dveřní zarážky, kotevního a montážního materiálu, pomocného lešení, viz výpis výrobků truhlářských | [25 empty] | POP |  | vč. kování, zámek+vložka, dveřní zarážky, kotevního a montážního materiálu, pomocného lešení, viz výpis výrobků truhlářských
|  | v.č. - výpis výrobků truhlářských : | [25 empty] | VV | 0
|  | T/27 : 2 |  | 2 | [23 empty] | VV | 0
490 | PC - 766 - T/28 | Vnitřní dveře plné 800/2100 mm, posuvné do pouzdra, hladké, plné, laminát CPL, vč.dřevěné obložkové zárubně tl.100 mm - D+M+D | kus | 2 |  | 0 |  | 0 |  | 0 | 21 | 0 | 0 | 0 | 0 | 0 |  | Vlastní | Indiv | 0 | 0 |  | Práce | Běžná |  |  |  | POL1_1
|  | vč. kování, zámek+vložka, dveřní zarážky, kotevního a montážního materiálu, pomocného lešení, viz výpis výrobků truhlářských | [25 empty] | POP |  | vč. kování, zámek+vložka, dveřní zarážky, kotevního a montážního materiálu, pomocného lešení, viz výpis výrobků truhlářských
|  | v.č. - výpis výrobků truhlářských : | [25 empty] | VV | 0
|  | T/28 : 2 |  | 2 | [23 empty] | VV | 0
|  | Mezisoučet |  | 2 | [23 empty] | VV | 1
491 | PC - 766 - T/29 | Vnitřní dveře plné 700/2100 mm, posuvné do pouzdra, hladké, plné, laminát CPL, vč.dřevěné obložkové zárubně tl.100 mm - D+M+D | kus | 1 |  | 0 |  | 0 |  | 0 | 21 | 0 | 0 | 0 | 0 | 0 |  | Vlastní | Indiv | 0 | 0 |  | Práce | Běžná |  |  |  | POL1_1
|  | vč. kování, zámek+vložka, dveřní zarážky, kotevního a montážního materiálu, pomocného lešení, viz výpis výrobků truhlářských | [25 empty] | POP |  | vč. kování, zámek+vložka, dveřní zarážky, kotevního a montážního materiálu, pomocného lešení, viz výpis výrobků truhlářských
|  | v.č. - výpis výrobků truhlářských : | [25 empty] | VV | 0
|  | T/29 : 1 |  | 1 | [23 empty] | VV | 0
|  | Mezisoučet |  | 1 | [23 empty] | VV | 1
492 | PC - 766 - T/30 | Sestava 6 ks šatních skřiněk (300/500/1800+200 mm), rozměr sesetavy 1800/600 mm - D+M+D | ks | 2 |  | 0 |  | 0 |  | 0 | 21 | 0 | 0 | 0 | 0 | 0 |  | Vlastní | Indiv | 0 | 0 |  | Práce | Běžná |  |  |  | POL1_
|  | v.č. - výpis výrobků truhlářských : | [25 empty] | VV | 0
|  | T/30 : 2 |  | 2 | [23 empty] | VV | 0
493 | PC - 766 - T/31 | Sestava 5 ks šatních skřiněk (300/500/1800+200 mm), rozměr sesetavy 1500/900 mm, vč.předsazené lavice v.420 mm a š.300 mm - D+M+D | ks | 2 |  | 0 |  | 0 |  | 0 | 21 | 0 | 0 | 0 | 0 | 0 |  | Vlastní | Indiv | 0 | 0 |  | Práce | Běžná |  |  |  | POL1_
|  | v.č. - výpis výrobků truhlářských : | [25 empty] | VV | 0
|  | T/31 : 2 |  | 2 | [23 empty] | VV | 0
494 | 998766202R00 | Přesun hmot pro konstrukce truhlářské v objektech výšky do 12 m | % |  |  | 0 |  | 0 |  | 0 | 21 | 0 | 0 | 0 | 0 | 0 | 800-766 | RTS 24/ I | Indiv | 0 | 0 |  | Přesun hmot | Běžná |  |  |  | POL7_
|  | 50 m vodorovně | [25 empty] | SPI
Díl: | 767 | Konstrukce zámečnické |  |  |  | 0 |  | 0 |  | 0 |  | 0 |  | 0 |  | 0 |  |  |  |  | 10 | [6 empty] | DIL
495 | PC - 767 - AL/01 | Hliníkové okno 3000/1500 mm, Uw=0,8 W/m2.K vč.plastových vnitřních parapetů - D+M+D | ks | 1 |  | 0 |  | 0 |  | 0 | 21 | 0 | 0 | 0 | 0 | 0 |  | Vlastní | Indiv | 0 | 0 |  | Práce | Běžná |  |  |  | POL1_
|  | vč.kování,zasklení izolačním trojsklem, doplńků, kotevního a montážního materiálu, pomocného lešení, viz výpis výrobků hliníkových | [25 empty] | POP |  | vč.kování,zasklení izolačním trojsklem, doplńků, kotevního a montážního materiálu, pomocného lešení, viz výpis výrobků hliníkových
|  | v.č. - výpis výrobků hliníkových : | [25 empty] | VV | 0
|  | AL/1 : 1 |  | 1 | [23 empty] | VV | 0
496 | PC - 767 - AL/02 | Hliníkové okno1500/1500 mm, Uw=0,8 W/m2.K vč.plastových vnitřních parapetů - D+M+D | ks | 1 |  | 0 |  | 0 |  | 0 | 21 | 0 | 0 | 0 | 0 | 0 |  | Vlastní | Indiv | 0 | 0 |  | Práce | Běžná |  |  |  | POL1_
|  | vč.kování,zasklení izolačním trojsklem, doplńků, kotevního a montážního materiálu, pomocného lešení, viz výpis výrobků hliníkových | [25 empty] | POP |  | vč.kování,zasklení izolačním trojsklem, doplńků, kotevního a montážního materiálu, pomocného lešení, viz výpis výrobků hliníkových
|  | v.č. - výpis výrobků hliníkových : | [25 empty] | VV | 0
|  | AL/2 : 1 |  | 1 | [23 empty] | VV | 0
497 | PC - 767 - AL/03 | Hliníkové okno-fixní 2200/470 mm, Uw=0,8 W/m2.K vč.plastových vnitřních parapetů - D+M+D | ks | 1 |  | 0 |  | 0 |  | 0 | 21 | 0 | 0 | 0 | 0 | 0 |  | Vlastní | Indiv | 0 | 0 |  | Práce | Běžná |  |  |  | POL1_
|  | vč.zasklení izolačním trojsklem, doplńků, kotevního a montážního materiálu, pomocného lešení, viz výpis výrobků hliníkových | [25 empty] | POP |  | vč.zasklení izolačním trojsklem, doplńků, kotevního a montážního materiálu, pomocného lešení, viz výpis výrobků hliníkových
|  | v.č. - výpis výrobků hliníkových : | [25 empty] | VV | 0
|  | AL/3 : 1 |  | 1 | [23 empty] | VV | 0
498 | PC - 767 - AL/04 | Hliníkové okno-fixní+sklápěcí 3000/850 mm, Uw=0,8 W/m2.K vč.plastových vnitřních parapetů - D+M+D | ks | 2 |  | 0 |  | 0 |  | 0 | 21 | 0 | 0 | 0 | 0 | 0 |  | Vlastní | Indiv | 0 | 0 |  | Práce | Běžná |  |  |  | POL1_
|  | vč.kování,zasklení izolačním trojsklem, doplńků-pákový ovladač, kotevního a montážního materiálu, pomocného lešení, viz výpis výrobků hliníkových | [25 empty] | POP |  | vč.kování,zasklení izolačním trojsklem, doplńků-pákový ovladač, kotevního a montážního materiálu, pomocného lešení, viz výpis výrobků hliníkových
|  | v.č. - výpis výrobků hliníkových : | [25 empty] | VV | 0
|  | AL/4 : 2 |  | 2 | [23 empty] | VV | 0
499 | PC - 767 - AL/05 | Venkovní hliníkové dveře 1100/2380 mm, Uw=0,8 W/m2.K - D+M+D | ks | 1 |  | 0 |  | 0 |  | 0 | 21 | 0 | 0 | 0 | 0 | 0 |  | Vlastní | Indiv | 0 | 0 |  | Práce | Běžná |  |  |  | POL1_
|  | vč.kování, zárubně,prahu,zasklené izolačním trojsklem, doplňků-panikové kování, kotevního a montážního materiálu, pomocného lešení, viz výpis výrobků hliníkových | [25 empty] | POP |  | vč.kování, zárubně,prahu,zasklené izolačním trojsklem, doplňků-panikové kování, kotevního a montážního materiálu, pomocného lešení, viz výpis výrobků hliníkových
|  | v.č. - výpis výrobků hliníkových : | [25 empty] | VV | 0
|  | AL/5 : 1 |  | 1 | [23 empty] | VV | 0
500 | PC - 767 - AL/06 | Vnitřní prosklená AL stěna 13660/2500 mm(s dveřmi 2000/2000 mm) zasklení bezpeč.sklem+13660/3220 mm | ks | 1 |  | 0 |  | 0 |  | 0 | 21 | 0 | 0 | 0 | 0 | 0 |  | Vlastní | Indiv | 0 | 0 |  | Práce | Běžná |  |  |  | POL1_
|  | č.kování,zasklení bezpečnostním sklem, doplńků,kontrastné označení výraznými pruhy ve dvou řadách, kotevního a montážního materiálu, pomocného lešení, viz výpis výrobků hliníkových | [25 empty] | POP |  | č.kování,zasklení bezpečnostním sklem, doplńků,kontrastné označení výraznými pruhy ve dvou řadách, kotevního a montážního materiálu, pomocného lešení, viz výpis výrobků hliníkových
|  | v.č. - výpis výrobků hliníkových : | [25 empty] | VV | 0
|  | AL/6 : 1 |  | 1 | [23 empty] | VV | 0
501 | PC - 767 - AL/07 | Vnější hliníková stěna 2200/2470 mm (jedno křídlo pevné) s dveřmi 900/2400 mm, Uw=0,8 W/m2.K, - D+M+D | ks | 1 |  | 0 |  | 0 |  | 0 | 21 | 0 | 0 | 0 | 0 | 0 |  | Vlastní | Indiv | 0 | 0 |  | Práce | Běžná |  |  |  | POL1_
|  | vč.kování, zárubně,prahu, zasklené izolačním trojsklem, doplňků, kotevního a montážního materiálu, pomocného lešení, viz výpis výrobků hliníkových | [25 empty] | POP |  | vč.kování, zárubně,prahu, zasklené izolačním trojsklem, doplňků, kotevního a montážního materiálu, pomocného lešení, viz výpis výrobků hliníkových
|  | v.č. - výpis výrobků hliníkových : | [25 empty] | VV | 0
|  | AL/7 : 1 |  | 1 | [23 empty] | VV | 0
502 | PC - 767 - AL/08 | Hliníkové okno-fixní+sklápěcí 2700/2000 mm, Uw=0,8 W/m2.K vč.plastových vnitřních parapetů - D+M+D | ks | 3 |  | 0 |  | 0 |  | 0 | 21 | 0 | 0 | 0 | 0 | 0 |  | Vlastní | Indiv | 0 | 0 |  | Práce | Běžná |  |  |  | POL1_
|  | vč.kování,zasklení izolačním trojsklem, doplńků, kotevního a montážního materiálu, pomocného lešení, viz výpis výrobků hliníkových | [25 empty] | POP |  | vč.kování,zasklení izolačním trojsklem, doplńků, kotevního a montážního materiálu, pomocného lešení, viz výpis výrobků hliníkových
|  | v.č. - výpis výrobků hliníkových : | [25 empty] | VV | 0
|  | AL/8 : 3 |  | 3 | [23 empty] | VV | 0
503 | PC - 767 - AL/09 | Hliníkové okno 900/1750 mm, Uw=0,8 W/m2.K vč.plastových vnitřních parapetů - D+M+D | ks | 7 |  | 0 |  | 0 |  | 0 | 21 | 0 | 0 | 0 | 0 | 0 |  | Vlastní | Indiv | 0 | 0 |  | Práce | Běžná |  |  |  | POL1_
|  | č.kování,zasklení izolačním trojsklem, doplńků-tabule z tvrzeného skla š.260 mm, kotevního a montážního materiálu, pomocného lešení, viz výpis výrobků hliníkových | [25 empty] | POP |  | č.kování,zasklení izolačním trojsklem, doplńků-tabule z tvrzeného skla š.260 mm, kotevního a montážního materiálu, pomocného lešení, viz výpis výrobků hliníkových
|  | v.č. - výpis výrobků hliníkových : | [25 empty] | VV | 0
|  | AL/9 : 7 |  | 7 | [23 empty] | VV | 0
504 | PC - 767 - AL/10 | Hliníkové okno 1800/740 mm, Uw=0,8 W/m2.K vč.plastových vnitřních parapetů - D+M+D | ks | 1 |  | 0 |  | 0 |  | 0 | 21 | 0 | 0 | 0 | 0 | 0 |  | Vlastní | Indiv | 0 | 0 |  | Práce | Běžná |  |  |  | POL1_
|  | vč.kování,zasklení izolačním trojsklem, doplńků-pákový ovladač, kotevního a montážního materiálu, pomocného lešení, viz výpis výrobků hliníkových | [25 empty] | POP |  | vč.kování,zasklení izolačním trojsklem, doplńků-pákový ovladač, kotevního a montážního materiálu, pomocného lešení, viz výpis výrobků hliníkových
|  | v.č. - výpis výrobků hliníkových : | [25 empty] | VV | 0
|  | AL/10 : 1 |  | 1 | [23 empty] | VV | 0
505 | PC - 767 - AL/11 | Hliníkové okno 1000/850 mm, Uw=0,8 W/m2.K vč.plastových vnitřních parapetů - D+M+D | ks | 1 |  | 0 |  | 0 |  | 0 | 21 | 0 | 0 | 0 | 0 | 0 |  | Vlastní | Indiv | 0 | 0 |  | Práce | Běžná |  |  |  | POL1_
|  | vč.kování,zasklení izolačním trojsklem, doplńků-pákový ovladač, kotevního a montážního materiálu, pomocného lešení, viz výpis výrobků hliníkových | [25 empty] | POP |  | vč.kování,zasklení izolačním trojsklem, doplńků-pákový ovladač, kotevního a montážního materiálu, pomocného lešení, viz výpis výrobků hliníkových
|  | v.č. - výpis výrobků hliníkových : | [25 empty] | VV | 0
|  | AL/11 : 1 |  | 1 | [23 empty] | VV | 0
506 | PC - 767 - AL/12 | Hliníkové okno-fixní+sklápěcí 2000/850 mm, Uw=0,8 W/m2.K vč.plastových vnitřních parapetů - D+M+D | ks | 4 |  | 0 |  | 0 |  | 0 | 21 | 0 | 0 | 0 | 0 | 0 |  | Vlastní | Indiv | 0 | 0 |  | Práce | Běžná |  |  |  | POL1_
|  | vč.kování,zasklení izolačním trojsklem, doplńků, kotevního a montážního materiálu, pomocného lešení, viz výpis výrobků hliníkových | [25 empty] | POP |  | vč.kování,zasklení izolačním trojsklem, doplńků, kotevního a montážního materiálu, pomocného lešení, viz výpis výrobků hliníkových
|  | v.č. - výpis výrobků hliníkových : | [25 empty] | VV | 0
|  | AL/12 : 4 |  | 4 | [23 empty] | VV | 0
507 | PC - 767 - AL/13 | Hliníkové okno 3000/1500 mm, Uw=0,8 W/m2.K vč.plastových vnitřních parapetů - D+M+D | ks | 4 |  | 0 |  | 0 |  | 0 | 21 | 0 | 0 | 0 | 0 | 0 |  | Vlastní | Indiv | 0 | 0 |  | Práce | Běžná |  |  |  | POL1_
|  | vč.kování,zasklení izolačním trojsklem, doplńků-pákový ovladač, kotevního a montážního materiálu, pomocného lešení, viz výpis výrobků hliníkových | [25 empty] | POP |  | vč.kování,zasklení izolačním trojsklem, doplńků-pákový ovladač, kotevního a montážního materiálu, pomocného lešení, viz výpis výrobků hliníkových
|  | v.č. - výpis výrobků hliníkových : | [25 empty] | VV | 0
|  | AL/13 : 4 |  | 4 | [23 empty] | VV | 0
508 | PC - 767 - AL/14 | Vnitřní AL stěna 5x5500/3100 mm+1x 3285/2645 mm výplň s polykarbonátových panelů tl.16 mm, a plastovými parapety z obou stran - D+M+D | ks | 1 |  | 0 |  | 0 |  | 0 | 21 | 0 | 0 | 0 | 0 | 0 |  | Vlastní | Indiv | 0 | 0 |  | Práce | Běžná |  |  |  | POL1_
|  | č.kování,zasklení bezpečnostním sklem, doplńků,kontrastné označení výraznými pruhy ve dvou řadách, kotevního a montážního materiálu, pomocného lešení, viz výpis výrobků hliníkových | [25 empty] | POP |  | č.kování,zasklení bezpečnostním sklem, doplńků,kontrastné označení výraznými pruhy ve dvou řadách, kotevního a montážního materiálu, pomocného lešení, viz výpis výrobků hliníkových
|  | v.č. - výpis výrobků hliníkových : | [25 empty] | VV | 0
|  | AL/14 : 1 |  | 1 | [23 empty] | VV | 0
509 | PC - 767 - AL/15 | Vnější prosklená hliníková stěna 5400/2550 mm (2xpevné zasklení + 1xdveře 1550/2420 mm), Uw=0,8 W/m2.K, - D+M+D | ks | 1 |  | 0 |  | 0 |  | 0 | 21 | 0 | 0 | 0 | 0 | 0 |  | Vlastní | Indiv | 0 | 0 |  | Práce | Běžná |  |  |  | POL1_
|  | vč.kování,zasklení izolačním trojsklem, doplńků-panikové kování,kontrastné označení výraznými pruhy ve dvou řadách, kotevního a montážního materiálu, pomocného lešení, viz výpis výrobků hliníkových | [25 empty] | POP |  | vč.kování,zasklení izolačním trojsklem, doplńků-panikové kování,kontrastné označení výraznými pruhy ve dvou řadách, kotevního a montážního materiálu, pomocného lešení, viz výpis výrobků hliníkových
|  | v.č. - výpis výrobků hliníkových : | [25 empty] | VV | 0
|  | AL/15 : 1 |  | 1 | [23 empty] | VV | 0
510 | PC - 767 - AL/16 | Vnější prosklená hliníková stěna 5400/2550 mm (3xpevná zasklení), Uw=0,8 W/m2.K, - D+M+D | ks | 2 |  | 0 |  | 0 |  | 0 | 21 | 0 | 0 | 0 | 0 | 0 |  | Vlastní | Indiv | 0 | 0 |  | Práce | Běžná |  |  |  | POL1_
|  | vč.zasklení izolačním trojsklem, doplńků,kontrastné označení výraznými pruhy ve dvou řadách, kotevního a montážního materiálu, pomocného lešení, viz výpis výrobků hliníkových | [25 empty] | POP |  | vč.zasklení izolačním trojsklem, doplńků,kontrastné označení výraznými pruhy ve dvou řadách, kotevního a montážního materiálu, pomocného lešení, viz výpis výrobků hliníkových
|  | v.č. - výpis výrobků hliníkových : | [25 empty] | VV | 0
|  | AL/16 : 2 |  | 2 | [23 empty] | VV | 0
511 | PC - 767 - AL/17 | Vnější prosklená hliníková stěna 1835/2550 mm (1xpevná zasklení), Uw=0,8 W/m2.K, - D+M+D | ks | 1 |  | 0 |  | 0 |  | 0 | 21 | 0 | 0 | 0 | 0 | 0 |  | Vlastní | Indiv | 0 | 0 |  | Práce | Běžná |  |  |  | POL1_
|  | vč.zasklení izolačním trojsklem, doplńků,kontrastné označení výraznými pruhy ve dvou řadách, kotevního a montážního materiálu, pomocného lešení, viz výpis výrobků hliníkových | [25 empty] | POP |  | vč.zasklení izolačním trojsklem, doplńků,kontrastné označení výraznými pruhy ve dvou řadách, kotevního a montážního materiálu, pomocného lešení, viz výpis výrobků hliníkových
|  | v.č. - výpis výrobků hliníkových : | [25 empty] | VV | 0
|  | AL/17 : 1 |  | 1 | [23 empty] | VV | 0
512 | PC - 767 - AL/18 | Vnější prosklená hliníková stěna 4100/5600 mm (4xpevná zasklení), Uw=0,8 W/m2.K, s PO EI 15/DP1, - D+M+D | ks | 2 |  | 0 |  | 0 |  | 0 | 21 | 0 | 0 | 0 | 0 | 0 |  | Vlastní | Indiv | 0 | 0 |  | Práce | Běžná |  |  |  | POL1_
|  | vč.zasklení izolačním trojsklem, doplńků,kontrastné označení výraznými pruhy ve dvou řadách, kotevního a montážního materiálu, pomocného lešení, viz výpis výrobků hliníkových | [25 empty] | POP |  | vč.zasklení izolačním trojsklem, doplńků,kontrastné označení výraznými pruhy ve dvou řadách, kotevního a montážního materiálu, pomocného lešení, viz výpis výrobků hliníkových
|  | v.č. - výpis výrobků hliníkových : | [25 empty] | VV | 0
|  | AL/18 : 2 |  | 2 | [23 empty] | VV | 0
513 | PC - 767 - AL/19 | Vnitřní prosklená hliníková stěna-fixní 3900/1750 mm vč.zasklení z bezpečnostního skla - D+M+D | ks | 1 |  | 0 |  | 0 |  | 0 | 21 | 0 | 0 | 0 | 0 | 0 |  | Vlastní | Indiv | 0 | 0 |  | Práce | Běžná |  |  |  | POL1_
|  | vč. kotevního a montážního materiálu, pomocného lešení, viz výpis výrobků hliníkových | [25 empty] | POP
|  | v.č. - výpis výrobků hliníkových : | [25 empty] | VV | 0
|  | AL/19 : 1 |  | 1 | [23 empty] | VV | 0
514 | PC - 767 - AL/21 | Venkovní hliníkové dveře 2000/2340 mm, Uw=1,1 W/m2.K vč.vodorovných madel - D+M+D | ks | 1 |  | 0 |  | 0 |  | 0 | 21 | 0 | 0 | 0 | 0 | 0 |  | Vlastní | Indiv | 0 | 0 |  | Práce | Běžná |  |  |  | POL1_
|  | č.kování,zasklení izolačním trojsklem, doplńků-panikové kování,kontrastné označení výraznými pruhy ve dvou řadách, kotevního a montážního materiálu, pomocného lešení, viz výpis výrobků hliníkových | [25 empty] | POP |  | č.kování,zasklení izolačním trojsklem, doplńků-panikové kování,kontrastné označení výraznými pruhy ve dvou řadách, kotevního a montážního materiálu, pomocného lešení, viz výpis výrobků hliníkových
|  | v.č. - výpis výrobků hliníkových : | [25 empty] | VV | 0
|  | AL/21 : 1 |  | 1 | [23 empty] | VV | 0
515 | PC - 767 - AL/22 | Vnitřní prosklená hliníková stěna-zaoblená 5300/3100 mm s dveřmi 1800/2240 mm, vč.vodorovných madel, - D+M+D | ks | 1 |  | 0 |  | 0 |  | 0 | 21 | 0 | 0 | 0 | 0 | 0 |  | Vlastní | Indiv | 0 | 0 |  | Práce | Běžná |  |  |  | POL1_
|  | č.kování,zasklení bezpečnostním sklem, doplńků,kontrastné označení výraznými pruhy ve dvou řadách, kotevního a montážního materiálu, pomocného lešení, viz výpis výrobků hliníkovýchT | [25 empty] | POP |  | č.kování,zasklení bezpečnostním sklem, doplńků,kontrastné označení výraznými pruhy ve dvou řadách, kotevního a montážního materiálu, pomocného lešení, viz výpis výrobků hliníkovýchT
|  | v.č. - výpis výrobků hliníkových : | [25 empty] | VV | 0
|  | AL/22 : 1 |  | 1 | [23 empty] | VV | 0
516 | PC - 767 - AL/23 | Venkovní hliníkové dveře 1100/2100 mm, Uw=1,1 W/m2.K - D+M+D | ks | 1 |  | 0 |  | 0 |  | 0 | 21 | 0 | 0 | 0 | 0 | 0 |  | Vlastní | Indiv | 0 | 0 |  | Práce | Běžná |  |  |  | POL1_
|  | č.kování,zasklení izolačním trojsklem, doplńků,kontrastné označení výraznými pruhy ve dvou řadách, kotevního a montážního materiálu, pomocného lešení, viz výpis výrobků hliníkových | [25 empty] | POP |  | č.kování,zasklení izolačním trojsklem, doplńků,kontrastné označení výraznými pruhy ve dvou řadách, kotevního a montážního materiálu, pomocného lešení, viz výpis výrobků hliníkových
|  | v.č. - výpis výrobků hliníkových : | [25 empty] | VV | 0
|  | AL/23 : 1 |  | 1 | [23 empty] | VV | 0
517 | PC - 767 - AL/24 | Venkovní hliníkové dveře 1100/2150 mm, Uw=1,1 W/m2.K - D+M+D | ks | 1 |  | 0 |  | 0 |  | 0 | 21 | 0 | 0 | 0 | 0 | 0 |  | Vlastní | Indiv | 0 | 0 |  | Práce | Běžná |  |  |  | POL1_
|  | č.kování,zasklení izolačním trojsklem, doplńků-panikové kování,kontrastné označení výraznými pruhy ve dvou řadách, kotevního a montážního materiálu, pomocného lešení, viz výpis výrobků hliníkových | [25 empty] | POP |  | č.kování,zasklení izolačním trojsklem, doplńků-panikové kování,kontrastné označení výraznými pruhy ve dvou řadách, kotevního a montážního materiálu, pomocného lešení, viz výpis výrobků hliníkových
|  | v.č. - výpis výrobků hliníkových : | [25 empty] | VV | 0
|  | AL/24 : 1 |  | 1 | [23 empty] | VV | 0
518 | PC - 767 - AL/25 | Vnitřní hliníkové dveře 1800/2100 mm, s PO EW15/DP3-C, zasklené izolačním dvojsklem - D+M+D | ks | 1 |  | 0 |  | 0 |  | 0 | 21 | 0 | 0 | 0 | 0 | 0 |  | Vlastní | Indiv | 0 | 0 |  | Práce | Běžná |  |  |  | POL1_
|  | č.kování,zasklení izolačním dvojsklem, doplńků,kontrastné označení výraznými pruhy ve dvou řadách, kotevního a montážního materiálu, pomocného lešení, viz výpis výrobků hliníkových | [25 empty] | POP |  | č.kování,zasklení izolačním dvojsklem, doplńků,kontrastné označení výraznými pruhy ve dvou řadách, kotevního a montážního materiálu, pomocného lešení, viz výpis výrobků hliníkových
|  | v.č. - výpis výrobků hliníkových : | [25 empty] | VV | 0
|  | AL/25 : 1 |  | 1 | [23 empty] | VV | 0
519 | PC - 767 - AL/26 | Hliníkové okno-fixní 2660/1250 mm, Uw=0,8 W/m2.K vč.plastových vnitřních parapetů - D+M+D | ks | 1 |  | 0 |  | 0 |  | 0 | 21 | 0 | 0 | 0 | 0 | 0 |  | Vlastní | Indiv | 0 | 0 |  | Práce | Běžná |  |  |  | POL1_
|  | vč.zasklení izolačním trojsklem, doplńků, kotevního a montážního materiálu, pomocného lešení, viz výpis výrobků hliníkových | [25 empty] | POP |  | vč.zasklení izolačním trojsklem, doplńků, kotevního a montážního materiálu, pomocného lešení, viz výpis výrobků hliníkových
|  | v.č. - výpis výrobků hliníkových : | [25 empty] | VV | 0
|  | AL/26 : 1 |  | 1 | [23 empty] | VV | 0
520 | PC - 767 - AL/27 | Hliníkové okno-posuvné 2660/2290 mm, Uw=0,8 W/m2.K-pevné zasklení - D+M+D | ks | 2 |  | 0 |  | 0 |  | 0 | 21 | 0 | 0 | 0 | 0 | 0 |  | Vlastní | Indiv | 0 | 0 |  | Práce | Běžná |  |  |  | POL1_
|  | vč.kování, zasklení izolačním trojsklem, doplńků-kontrastné označení výraznými pruhy ve dvou řadách, kotevního a montážního materiálu, pomocného lešení, viz výpis výrobků hliníkových | [25 empty] | POP |  | vč.kování, zasklení izolačním trojsklem, doplńků-kontrastné označení výraznými pruhy ve dvou řadách, kotevního a montážního materiálu, pomocného lešení, viz výpis výrobků hliníkových
|  | v.č. - výpis výrobků hliníkových : | [25 empty] | VV | 0
|  | AL/27 : 2 |  | 2 | [23 empty] | VV | 0
521 | PC - 767 - AL/28 | Vnitřní prosklená hliníková stěna 2450/2200 mm s dveřmi 1800/2100 mm, s PO EW 15/DP3-Cl - D+M+D | ks | 1 |  | 0 |  | 0 |  | 0 | 21 | 0 | 0 | 0 | 0 | 0 |  | Vlastní | Indiv | 0 | 0 |  | Práce | Běžná |  |  |  | POL1_
|  | č.kování,zasklení izolačním dvojsklem, doplńků-panikové kování, kontrastné označení výraznými pruhy ve dvou řadách, kotevního a montážního materiálu, pomocného lešení, viz výpis výrobků hliníkových | [25 empty] | POP |  | č.kování,zasklení izolačním dvojsklem, doplńků-panikové kování, kontrastné označení výraznými pruhy ve dvou řadách, kotevního a montážního materiálu, pomocného lešení, viz výpis výrobků hliníkových
|  | v.č. - výpis výrobků hliníkových : | [25 empty] | VV | 0
|  | AL/28 : 1 |  | 1 | [23 empty] | VV | 0
522 | PC - 767 - AL/29 | Vnitřní prosklená hliníková stěna 3500/2460 mm s dveřmi 900/2100 mm - D+M+D | ks | 1 |  | 0 |  | 0 |  | 0 | 21 | 0 | 0 | 0 | 0 | 0 |  | Vlastní | Indiv | 0 | 0 |  | Práce | Běžná |  |  |  | POL1_
|  | č.kování,zasklení bezpečnostním sklem, doplńků,kontrastné označení výraznými pruhy ve dvou řadách, kotevního a montážního materiálu, pomocného lešení, viz výpis výrobků hliníkovýchT | [25 empty] | POP |  | č.kování,zasklení bezpečnostním sklem, doplńků,kontrastné označení výraznými pruhy ve dvou řadách, kotevního a montážního materiálu, pomocného lešení, viz výpis výrobků hliníkovýchT
|  | v.č. - výpis výrobků hliníkových : | [25 empty] | VV | 0
|  | AL/29 : 1 |  | 1 | [23 empty] | VV | 0
523 | PC - 767 - AL/30 | Vnitřní prosklená hliníková stěna pevná-zaoblená 3160/2200 mm kotvená do stropní kce - D+M+D | ks | 1 |  | 0 |  | 0 |  | 0 | 21 | 0 | 0 | 0 | 0 | 0 |  | Vlastní | Indiv | 0 | 0 |  | Práce | Běžná |  |  |  | POL1_
|  | č.kování,zasklení bezpečnostním sklem, doplńků,kontrastné označení výraznými pruhy ve dvou řadách, kotevního a montážního materiálu, pomocného lešení, viz výpis výrobků hliníkovýchT | [25 empty] | POP |  | č.kování,zasklení bezpečnostním sklem, doplńků,kontrastné označení výraznými pruhy ve dvou řadách, kotevního a montážního materiálu, pomocného lešení, viz výpis výrobků hliníkovýchT
|  | v.č. - výpis výrobků hliníkových : | [25 empty] | VV | 0
|  | AL/30 : 1 |  | 1 | [23 empty] | VV | 0
524 | PC - 767 - AL/31 | Vnitřní hliníková dveře 2500/2200 mm s PO EW 15/DP3-C - D+M+D | ks | 1 |  | 0 |  | 0 |  | 0 | 21 | 0 | 0 | 0 | 0 | 0 |  | Vlastní | Indiv | 0 | 0 |  | Práce | Běžná |  |  |  | POL1_
|  | č.kování,zasklení izolačním dvojsklem, doplńků-panikové kování, kontrastné označení výraznými pruhy ve dvou řadách, kotevního a montážního materiálu, pomocného lešení, viz výpis výrobků hliníkových | [25 empty] | POP |  | č.kování,zasklení izolačním dvojsklem, doplńků-panikové kování, kontrastné označení výraznými pruhy ve dvou řadách, kotevního a montážního materiálu, pomocného lešení, viz výpis výrobků hliníkových
|  | v.č. - výpis výrobků hliníkových : | [25 empty] | VV | 0
|  | AL/31 : 1 |  | 1 | [23 empty] | VV | 0
525 | PC - 767 - AL/32 | Vnitřní hliníková dveře 1550/2200 mm s PO EW 15/DP3-C - D+M+D | ks | 1 |  | 0 |  | 0 |  | 0 | 21 | 0 | 0 | 0 | 0 | 0 |  | Vlastní | Indiv | 0 | 0 |  | Práce | Běžná |  |  |  | POL1_
|  | č.kování,zasklení izolačním dvojsklem, doplńků-panikové kování, kontrastné označení výraznými pruhy ve dvou řadách, kotevního a montážního materiálu, pomocného lešení, viz výpis výrobků hliníkových | [25 empty] | POP |  | č.kování,zasklení izolačním dvojsklem, doplńků-panikové kování, kontrastné označení výraznými pruhy ve dvou řadách, kotevního a montážního materiálu, pomocného lešení, viz výpis výrobků hliníkových
|  | v.č. - výpis výrobků hliníkových : | [25 empty] | VV | 0
|  | AL/31 : 1 |  | 1 | [23 empty] | VV | 0
526 | PC - 767 - AL/33 | Vnitřní hliníková dveře 1850/2200 mm, s PO EW15/DP-C - D+M+D | ks | 1 |  | 0 |  | 0 |  | 0 | 21 | 0 | 0 | 0 | 0 | 0 |  | Vlastní | Indiv | 0 | 0 |  | Práce | Běžná |  |  |  | POL1_
|  | č.kování,zasklení izolačním dvojsklem, doplńků, kontrastné označení výraznými pruhy ve dvou řadách, kotevního a montážního materiálu, pomocného lešení, viz výpis výrobků hliníkových | [25 empty] | POP |  | č.kování,zasklení izolačním dvojsklem, doplńků, kontrastné označení výraznými pruhy ve dvou řadách, kotevního a montážního materiálu, pomocného lešení, viz výpis výrobků hliníkových
|  | v.č. - výpis výrobků hliníkových : | [25 empty] | VV | 0
|  | AL/33 : 1 |  | 1 | [23 empty] | VV | 0
527 | PC - 767 - AL/39 | Hliníkové okno 2700/600 mm, Uw=0,8 W/m2.K vč.plastových vnitřních parapetů - D+M+D | ks | 3 |  | 0 |  | 0 |  | 0 | 21 | 0 | 0 | 0 | 0 | 0 |  | Vlastní | Indiv | 0 | 0 |  | Práce | Běžná |  |  |  | POL1_
|  | vč.kování,zasklení izolačním trojsklem, doplńků-pákový ovladač, kotevního a montážního materiálu, pomocného lešení, viz výpis výrobků hliníkových | [25 empty] | POP |  | vč.kování,zasklení izolačním trojsklem, doplńků-pákový ovladač, kotevního a montážního materiálu, pomocného lešení, viz výpis výrobků hliníkových
|  | v.č. - výpis výrobků hliníkových : | [25 empty] | VV | 0
|  | AL/39 : 3 |  | 3 | [23 empty] | VV | 0
528 | PC - 767 - AL/40 | Hliníkové okno 800/1250 mm, Uw=0,8 W/m2.K vč.plastových vnitřních parapetů - D+M+D | ks | 1 |  | 0 |  | 0 |  | 0 | 21 | 0 | 0 | 0 | 0 | 0 |  | Vlastní | Indiv | 0 | 0 |  | Práce | Běžná |  |  |  | POL1_
|  | vč.kování,zasklení izolačním trojsklem, doplńků, kotevního a montážního materiálu, pomocného lešení, viz výpis výrobků hliníkových | [25 empty] | POP |  | vč.kování,zasklení izolačním trojsklem, doplńků, kotevního a montážního materiálu, pomocného lešení, viz výpis výrobků hliníkových
|  | v.č. - výpis výrobků hliníkových : | [25 empty] | VV | 0
|  | AL/40 : 1 |  | 1 | [23 empty] | VV | 0
529 | PC - 767 - AL/41 | Hliníkové okno 1800/1500 mm, Uw=0,8 W/m2.K vč.plastových vnitřních parapetů - D+M+D | ks | 2 |  | 0 |  | 0 |  | 0 | 21 | 0 | 0 | 0 | 0 | 0 |  | Vlastní | Indiv | 0 | 0 |  | Práce | Běžná |  |  |  | POL1_
|  | vč.kování,zasklení izolačním trojsklem, doplńků, kotevního a montážního materiálu, pomocného lešení, viz výpis výrobků hliníkových | [25 empty] | POP |  | vč.kování,zasklení izolačním trojsklem, doplńků, kotevního a montážního materiálu, pomocného lešení, viz výpis výrobků hliníkových
|  | v.č. - výpis výrobků hliníkových : | [25 empty] | VV | 0
|  | AL/41 : 2 |  | 2 | [23 empty] | VV | 0
530 | PC - 767 - AL/42 | Venkovní hliníkové dveře-plné 2600/2550 mm, rozměr dveří 2400/2450 mm, Uw=0,8 W/m2.K - D+M+D | ks | 1 |  | 0 |  | 0 |  | 0 | 21 | 0 | 0 | 0 | 0 | 0 |  | Vlastní | Indiv | 0 | 0 |  | Práce | Běžná |  |  |  | POL1_
|  | č.kování, s bezpečnostním zámkem, doplńků, kotevního a montážního materiálu, pomocného lešení, viz výpis výrobků hliníkových | [25 empty] | POP |  | č.kování, s bezpečnostním zámkem, doplńků, kotevního a montážního materiálu, pomocného lešení, viz výpis výrobků hliníkových
|  | v.č. - výpis výrobků hliníkových : | [25 empty] | VV | 0
|  | AL/42 : 1 |  | 1 | [23 empty] | VV | 0
531 | PC - 767 - AL/43 | Venkovní hliníkové dveře-plné 1700/2550 mm, rozměr dveří 1500/2450 mm, Uw=1,1 W/m2.K - D+M+D | ks | 1 |  | 0 |  | 0 |  | 0 | 21 | 0 | 0 | 0 | 0 | 0 |  | Vlastní | Indiv | 0 | 0 |  | Práce | Běžná |  |  |  | POL1_
|  | č.kování, s bezpečnostním zámkem, doplńků, kotevního a montážního materiálu, pomocného lešení, viz výpis výrobků hliníkových | [25 empty] | POP |  | č.kování, s bezpečnostním zámkem, doplńků, kotevního a montážního materiálu, pomocného lešení, viz výpis výrobků hliníkových
|  | v.č. - výpis výrobků hliníkových : | [25 empty] | VV | 0
|  | AL/43 : 1 |  | 1 | [23 empty] | VV | 0
532 | PC - 767 - AL/44 | Hliníkové okno 1300/1200 mm, Uw=0,8 W/m2.K vč.plastových vnitřních parapetů - D+M+D | ks | 1 |  | 0 |  | 0 |  | 0 | 21 | 0 | 0 | 0 | 0 | 0 |  | Vlastní | Indiv | 0 | 0 |  | Práce | Běžná |  |  |  | POL1_
|  | vč.kování,zasklení izolačním trojsklem, doplńků, kotevního a montážního materiálu, pomocného lešení, viz výpis výrobků hliníkových | [25 empty] | POP |  | vč.kování,zasklení izolačním trojsklem, doplńků, kotevního a montážního materiálu, pomocného lešení, viz výpis výrobků hliníkových
|  | v.č. - výpis výrobků hliníkových : | [25 empty] | VV | 0
|  | AL/44 : 1 |  | 1 | [23 empty] | VV | 0
533 | PC - 767 - AL/45 | Venkovní hliníkové dveře-plné 1300/2550 mm, rozměr dveří 1100/2450 mm, Uw=1,1 W/m2.K - D+M+D | ks | 1 |  | 0 |  | 0 |  | 0 | 21 | 0 | 0 | 0 | 0 | 0 |  | Vlastní | Indiv | 0 | 0 |  | Práce | Běžná |  |  |  | POL1_
|  | č.kování, s bezpečnostním zámkem, doplńků, kotevního a montážního materiálu, pomocného lešení, viz výpis výrobků hliníkových | [25 empty] | POP |  | č.kování, s bezpečnostním zámkem, doplńků, kotevního a montážního materiálu, pomocného lešení, viz výpis výrobků hliníkových
|  | v.č. - výpis výrobků hliníkových : | [25 empty] | VV | 0
|  | AL/45 : 1 |  | 1 | [23 empty] | VV | 0
534 | PC - 767 - AL/46 | Venkovní hliníkové dveře-plné 2000/2550 mm, rozměr dveří 1800/2450 mm, Uw=1,1 W/m2.K - D+M+D | ks | 1 |  | 0 |  | 0 |  | 0 | 21 | 0 | 0 | 0 | 0 | 0 |  | Vlastní | Indiv | 0 | 0 |  | Práce | Běžná |  |  |  | POL1_
|  | č.kování, s bezpečnostním zámkem, doplńků, kotevního a montážního materiálu, pomocného lešení, viz výpis výrobků hliníkových | [25 empty] | POP |  | č.kování, s bezpečnostním zámkem, doplńků, kotevního a montážního materiálu, pomocného lešení, viz výpis výrobků hliníkových
|  | v.č. - výpis výrobků hliníkových : | [25 empty] | VV | 0
|  | AL/46 : 1 |  | 1 | [23 empty] | VV | 0
535 | PC - 767 - AL/47 | Vnitřní hliníkové dveře-plné 1440/2100 mm, rozměr dveří 1240/2000 mm s PO EW 30/DP3-C - D+M+D | ks | 1 |  | 0 |  | 0 |  | 0 | 21 | 0 | 0 | 0 | 0 | 0 |  | Vlastní | Indiv | 0 | 0 |  | Práce | Běžná |  |  |  | POL1_
|  | č.kování, vložkového zámku, doplńků, kotevního a montážního materiálu, pomocného lešení, viz výpis výrobků hliníkových | [25 empty] | POP |  | č.kování, vložkového zámku, doplńků, kotevního a montážního materiálu, pomocného lešení, viz výpis výrobků hliníkových
|  | v.č. - výpis výrobků hliníkových : | [25 empty] | VV | 0
|  | AL/47 : 1 |  | 1 | [23 empty] | VV | 0
536 | PC - 767 - AL/48 | Vnitřní prosklená hliníková stěna 1000/2500 mm s dveřmi 800/2100 mm - D+M+D | ks | 1 |  | 0 |  | 0 |  | 0 | 21 | 0 | 0 | 0 | 0 | 0 |  | Vlastní | Indiv | 0 | 0 |  | Práce | Běžná |  |  |  | POL1_
|  | č.kování,zasklení bezpečnostním sklem-neprůhledné, doplńků,kontrastné označení výraznými pruhy ve dvou řadách, kotevního a montážního materiálu, pomocného lešení, viz výpis výrobků hliníkových | [25 empty] | POP |  | č.kování,zasklení bezpečnostním sklem-neprůhledné, doplńků,kontrastné označení výraznými pruhy ve dvou řadách, kotevního a montážního materiálu, pomocného lešení, viz výpis výrobků hliníkových
|  | v.č. - výpis výrobků hliníkových : | [25 empty] | VV | 0
|  | AL/48 : 1 |  | 1 | [23 empty] | VV | 0
537 | PC - 767 - AL/49 | Vnitřní prosklená hliníková stěna 1600/2500 mm s dveřmi 800/2100 mm - D+M+D | ks | 3 |  | 0 |  | 0 |  | 0 | 21 | 0 | 0 | 0 | 0 | 0 |  | Vlastní | Indiv | 0 | 0 |  | Práce | Běžná |  |  |  | POL1_
|  | č.kování,zasklení bezpečnostním sklem-neprůhledné, doplńků,kontrastné označení výraznými pruhy ve dvou řadách, kotevního a montážního materiálu, pomocného lešení, viz výpis výrobků hliníkových | [25 empty] | POP |  | č.kování,zasklení bezpečnostním sklem-neprůhledné, doplńků,kontrastné označení výraznými pruhy ve dvou řadách, kotevního a montážního materiálu, pomocného lešení, viz výpis výrobků hliníkových
|  | v.č. - výpis výrobků hliníkových : | [25 empty] | VV | 0
|  | AL/49 : 3 |  | 3 | [23 empty] | VV | 0
538 | PC - 767 - AL/50 | Vnitřní prosklená hliníková stěna 2200/2500 mm s dveřmi 800/2100 mm - D+M+D | ks | 1 |  | 0 |  | 0 |  | 0 | 21 | 0 | 0 | 0 | 0 | 0 |  | Vlastní | Indiv | 0 | 0 |  | Práce | Běžná |  |  |  | POL1_
|  | č.kování,zasklení bezpečnostním sklem-neprůhledné, doplńků,kontrastné označení výraznými pruhy ve dvou řadách, kotevního a montážního materiálu, pomocného lešení, viz výpis výrobků hliníkových | [25 empty] | POP |  | č.kování,zasklení bezpečnostním sklem-neprůhledné, doplńků,kontrastné označení výraznými pruhy ve dvou řadách, kotevního a montážního materiálu, pomocného lešení, viz výpis výrobků hliníkových
|  | v.č. - výpis výrobků hliníkových : | [25 empty] | VV | 0
|  | AL/50 : 1 |  | 1 | [23 empty] | VV | 0
539 | PC - 767 - AL/51 | Vnitřní prosklená hliníková stěna 1600/2500 mm s dveřmi 800/2100 mm - D+M+D | ks | 3 |  | 0 |  | 0 |  | 0 | 21 | 0 | 0 | 0 | 0 | 0 |  | Vlastní | Indiv | 0 | 0 |  | Práce | Běžná |  |  |  | POL1_
|  | č.kování,zasklení bezpečnostním sklem-neprůhledné, doplńků,kontrastné označení výraznými pruhy ve dvou řadách, kotevního a montážního materiálu, pomocného lešení, viz výpis výrobků hliníkových | [25 empty] | POP |  | č.kování,zasklení bezpečnostním sklem-neprůhledné, doplńků,kontrastné označení výraznými pruhy ve dvou řadách, kotevního a montážního materiálu, pomocného lešení, viz výpis výrobků hliníkových
|  | v.č. - výpis výrobků hliníkových : | [25 empty] | VV | 0
|  | AL/51 : 3 |  | 3 | [23 empty] | VV | 0
540 | PC - 767 - AL/52 | Vnitřní prosklená hliníková stěna 2200/2500 mm s dveřmi 800/2100 mm - D+M+D | ks | 2 |  | 0 |  | 0 |  | 0 | 21 | 0 | 0 | 0 | 0 | 0 |  | Vlastní | Indiv | 0 | 0 |  | Práce | Běžná |  |  |  | POL1_
|  | č.kování,zasklení bezpečnostním sklem-neprůhledné, doplńků,kontrastné označení výraznými pruhy ve dvou řadách, kotevního a montážního materiálu, pomocného lešení, viz výpis výrobků hliníkových | [25 empty] | POP |  | č.kování,zasklení bezpečnostním sklem-neprůhledné, doplńků,kontrastné označení výraznými pruhy ve dvou řadách, kotevního a montážního materiálu, pomocného lešení, viz výpis výrobků hliníkových
|  | v.č. - výpis výrobků hliníkových : | [25 empty] | VV | 0
|  | AL/52 : 2 |  | 2 | [23 empty] | VV | 0
541 | PC - 767 - AL/53 | Vnitřní prosklená hliníková stěna-fixní 2030/1750 mm vč.zasklení z bezpečnostního skla - D+M+D | ks | 1 |  | 0 |  | 0 |  | 0 | 21 | 0 | 0 | 0 | 0 | 0 |  | Vlastní | Indiv | 0 | 0 |  | Práce | Běžná |  |  |  | POL1_
|  | vč. kotevního a montážního materiálu, pomocného lešení, viz výpis výrobků hliníkových | [25 empty] | POP
|  | v.č. - výpis výrobků hliníkových : | [25 empty] | VV | 0
|  | AL/53 : 1 |  | 1 | [23 empty] | VV | 0
542 | PC - 767 - AL/54 | Vnitřní prosklená hliníková stěna-posuvná 1100/1560 mm vč.zasklení z bezpečnostního skla - D+M+D | ks | 1 |  | 0 |  | 0 |  | 0 | 21 | 0 | 0 | 0 | 0 | 0 |  | Vlastní | Indiv | 0 | 0 |  | Práce | Běžná |  |  |  | POL1_
|  | vč.kování, kotevního a montážního materiálu, pomocného lešení, viz výpis výrobků hliníkových | [25 empty] | POP
|  | v.č. - výpis výrobků hliníkových : | [25 empty] | VV | 0
|  | AL/54 : 1 |  | 1 | [23 empty] | VV | 0
543 | PC - 767 - AL/55 | Vnitřní prosklená hliníková stěna16700/2430(2700) mm s dveřmi 900/2100 mm, zalomená se zaoblením,, kotvená do stropní kce - D+M+D | ks | 1 |  | 0 |  | 0 |  | 0 | 21 | 0 | 0 | 0 | 0 | 0 |  | Vlastní | Indiv | 0 | 0 |  | Práce | Běžná |  |  |  | POL1_
|  | č.kování,zasklení bezpečnostním sklem, doplńků,kontrastné označení výraznými pruhy ve dvou řadách, kotevního a montážního materiálu, pomocného lešení, viz výpis výrobků hliníkových | [25 empty] | POP |  | č.kování,zasklení bezpečnostním sklem, doplńků,kontrastné označení výraznými pruhy ve dvou řadách, kotevního a montážního materiálu, pomocného lešení, viz výpis výrobků hliníkových
|  | v.č. - výpis výrobků hliníkových : | [25 empty] | VV | 0
|  | AL/55 : 1 |  | 1 | [23 empty] | VV | 0
544 | PC - 767 - AL/56 | Vnitřní prosklená hliníková stěna-zaoblená 10600/2880 mm s dveřmi 3x1000/2100 mm,, kotvená do stropní kce - D+M+D | ks | 1 |  | 0 |  | 0 |  | 0 | 21 | 0 | 0 | 0 | 0 | 0 |  | Vlastní | Indiv | 0 | 0 |  | Práce | Běžná |  |  |  | POL1_
|  | č.kování,zasklení bezpečnostním sklem, doplńků,kontrastné označení výraznými pruhy ve dvou řadách, kotevního a montážního materiálu, pomocného lešení, viz výpis výrobků hliníkových | [25 empty] | POP |  | č.kování,zasklení bezpečnostním sklem, doplńků,kontrastné označení výraznými pruhy ve dvou řadách, kotevního a montážního materiálu, pomocného lešení, viz výpis výrobků hliníkových
|  | v.č. - výpis výrobků hliníkových : | [25 empty] | VV | 0
|  | AL/56 : 1 |  | 1 | [23 empty] | VV | 0
545 | PC - 767 - AL/57 | Vnější stěna 5400/3050 mm s polykarbonátových panelů s vloženou TI z MV tl.120 mm do AL rámu tl.140, mm, Uw=0,66 W/m2.K - D+M+D | ks | 3 |  | 0 |  | 0 |  | 0 | 21 | 0 | 0 | 0 | 0 | 0 |  | Vlastní | Indiv | 0 | 0 |  | Práce | Běžná |  |  |  | POL1_
|  | vč. kotevního a montážního materiálu, pomocného lešení, viz výpis výrobků hliníkových | [25 empty] | POP
|  | v.č. - výpis výrobků hliníkových : | [25 empty] | VV | 0
|  | AL/57 : 3 |  | 3 | [23 empty] | VV | 0
|  | Mezisoučet |  | 3 | [23 empty] | VV | 1
546 | PC - 767 - AL/58 | Vnější stěna 1835/3050 mm s polykarbonátových panelů s vloženou TI z MV tl.120 mm do AL rámu tl.140, mm, Uw=0,66 W/m2.K - D+M+D | ks | 1 |  | 0 |  | 0 |  | 0 | 21 | 0 | 0 | 0 | 0 | 0 |  | Vlastní | Indiv | 0 | 0 |  | Práce | Běžná |  |  |  | POL1_
|  | vč. kotevního a montážního materiálu, pomocného lešení, viz výpis výrobků hliníkových | [25 empty] | POP
|  | v.č. - výpis výrobků hliníkových : | [25 empty] | VV | 0
|  | AL/58 : 1 |  | 1 | [23 empty] | VV | 0
|  | Mezisoučet |  | 1 | [23 empty] | VV | 1
547 | PC - 767 - POMOCnÉ NOSNÍKY | Pomocné nosníky pro vynášení polykarbonátových stěn vč. kotvení - D+M+D | kg | 1100 |  | 0 |  | 0 |  | 0 | 21 | 0 | 0 | 0 | 0 | 0 |  | Vlastní | Indiv | 0 | 0 |  | Práce | Běžná |  |  |  | POL1_
|  | vč. kotevního a montážního materiálu, pomocného lešení, viz výpis výrobků hliníkových | [25 empty] | POP
|  | Celková tonáž : 1100,0 |  | 1100 | [23 empty] | VV | 0
|  | Mezisoučet |  | 1100 | [23 empty] | VV | 1
548 | PC - 767 - Z/01 | Ocelové schodiště (cca 147,30 kg) vč.schodišťových stupňů s pororoštů a kotvení na chem.kotvy, žár., zinkování - D+M+D+N | ks | 1 |  | 0 |  | 0 |  | 0 | 21 | 0 | 0 | 0 | 0 | 0 |  | Vlastní | Indiv | 0 | 0 |  | Práce | Běžná |  |  |  | POL1_
|  | vč.chemických kotev, kotevního a montážního materiálu, pomocného lešení, viz výpis výrobků zámečnických | [25 empty] | POP |  | vč.chemických kotev, kotevního a montážního materiálu, pomocného lešení, viz výpis výrobků zámečnických
|  | v.č. - výpis výrobků zámečnických : | [25 empty] | VV | 0
|  | Z/1 : 1 |  | 1 | [23 empty] | VV | 0
549 | PC - 767 - Z/02 | Ocelové zábradlí (cca 105,11 kg) dl.10,432 mm, v.900 mm vč.kotvení a žár.zinkování - D+M+D+N | ks | 1 |  | 0 |  | 0 |  | 0 | 21 | 0 | 0 | 0 | 0 | 0 |  | Vlastní | Indiv | 0 | 0 |  | Práce | Běžná |  |  |  | POL1_
|  | vč.chemických kotev, kotevního a montážního materiálu, pomocného lešení, viz výpis výrobků zámečnických | [25 empty] | POP |  | vč.chemických kotev, kotevního a montážního materiálu, pomocného lešení, viz výpis výrobků zámečnických
|  | v.č. - výpis výrobků zámečnických : | [25 empty] | VV | 0
|  | Z/2 : 1 |  | 1 | [23 empty] | VV | 0
550 | PC - 767 - Z/03 | Zamřížování otvoru 1450/1370 mm (cca 28,0 kg) vč.kotvení a žár.zinkování - D+M+D | ks | 1 |  | 0 |  | 0 |  | 0 | 21 | 0 | 0 | 0 | 0 | 0 |  | Vlastní | Indiv | 0 | 0 |  | Práce | Běžná |  |  |  | POL1_
|  | vč.chemických kotev, kotevního a montážního materiálu, pomocného lešení, viz výpis výrobků zámečnických | [25 empty] | POP |  | vč.chemických kotev, kotevního a montážního materiálu, pomocného lešení, viz výpis výrobků zámečnických
|  | v.č. - výpis výrobků zámečnických : | [25 empty] | VV | 0
|  | Z/3 : 1 |  | 1 | [23 empty] | VV | 0
551 | PC - 767 - Z/04 | Ocelová dviřka HUP 2670/2000 mm vč.nosného rámu - D+M+D+N | ks | 1 |  | 0 |  | 0 |  | 0 | 21 | 0 | 0 | 0 | 0 | 0 |  | Vlastní | Indiv | 0 | 0 |  | Práce | Běžná |  |  |  | POL1_
|  | vč.chemických kotev, kotevního a montážního materiálu, pomocného lešení, viz výpis výrobků zámečnických | [25 empty] | POP |  | vč.chemických kotev, kotevního a montážního materiálu, pomocného lešení, viz výpis výrobků zámečnických
|  | v.č. - výpis výrobků zámečnických : | [25 empty] | VV | 0
|  | Z/4 : 1 |  | 1 | [23 empty] | VV | 0
552 | PC - 767 - Z/05 | Ocelové schodiště+ocelové zábradlí (cca 208,70 kg) vč.schodišťových stupňů s pororoštů a kotvení na, chem.kotvy, žár.zinkování - D+M+D+N | ks | 1 |  | 0 |  | 0 |  | 0 | 21 | 0 | 0 | 0 | 0 | 0 |  | Vlastní | Indiv | 0 | 0 |  | Práce | Běžná |  |  |  | POL1_
|  | vč.chemických kotev, kotevního a montážního materiálu, pomocného lešení, viz výpis výrobků zámečnických | [25 empty] | POP |  | vč.chemických kotev, kotevního a montážního materiálu, pomocného lešení, viz výpis výrobků zámečnických
|  | v.č. - výpis výrobků zámečnických : | [25 empty] | VV | 0
|  | Z/5 : 1 |  | 1 | [23 empty] | VV | 0
553 | PC - 767 - Z/06 | Ocelové schodiště+ocelové zábradlí (cca 111,10 kg) vč.schodišťových stupňů s pororoštů a kotvení na, chem.kotvy, žár.zinkování - D+M+D | ks | 1 |  | 0 |  | 0 |  | 0 | 21 | 0 | 0 | 0 | 0 | 0 |  | Vlastní | Indiv | 0 | 0 |  | Práce | Běžná |  |  |  | POL1_
|  | vč.chemických kotev, kotevního a montážního materiálu, pomocného lešení, viz výpis výrobků zámečnických | [25 empty] | POP |  | vč.chemických kotev, kotevního a montážního materiálu, pomocného lešení, viz výpis výrobků zámečnických
|  | v.č. - výpis výrobků zámečnických : | [25 empty] | VV | 0
|  | Z/6 : 1 |  | 1 | [23 empty] | VV | 0
554 | PC - 767 - Z/07 | Ocelové schodiště (cca 31,40 kg) vč.schodišťových stupňů s pororoštů a kotvení na chem.kotvy,, žár.zinkování - D+M+D | ks | 3 |  | 0 |  | 0 |  | 0 | 21 | 0 | 0 | 0 | 0 | 0 |  | Vlastní | Indiv | 0 | 0 |  | Práce | Běžná |  |  |  | POL1_
|  | vč.chemických kotev, kotevního a montážního materiálu, pomocného lešení, viz výpis výrobků zámečnických | [25 empty] | POP |  | vč.chemických kotev, kotevního a montážního materiálu, pomocného lešení, viz výpis výrobků zámečnických
|  | v.č. - výpis výrobků zámečnických : | [25 empty] | VV | 0
|  | Z/7 : 3 |  | 3 | [23 empty] | VV | 0
555 | PC - 767 - Z/10 | Nerezové zábradlí u brodítka v.900 mm, dl.2,06 m vč.kotvení shora do podlahy a do zdi sloupky, - D+M+D | ks | 1 |  | 0 |  | 0 |  | 0 | 21 | 0 | 0 | 0 | 0 | 0 |  | Vlastní | Indiv | 0 | 0 |  | Práce | Běžná |  |  |  | POL1_
|  | vč.chemických kotev, kotevního a montážního materiálu, pomocného lešení, viz výpis výrobků zámečnických | [25 empty] | POP |  | vč.chemických kotev, kotevního a montážního materiálu, pomocného lešení, viz výpis výrobků zámečnických
|  | v.č. - výpis výrobků zámečnických : | [25 empty] | VV | 0
|  | Z/10 : 1 |  | 1 | [23 empty] | VV | 0
556 | PC - 767 - Z/11 | Ocelové schodiště+ocelové zábradlí (cca 672,10 kg) vč.schodišťových stupňů s pororoštů a kotvení na, chem.kotvy, žár.zinkování - D+M+D | ks | 1 |  | 0 |  | 0 |  | 0 | 21 | 0 | 0 | 0 | 0 | 0 |  | Vlastní | Indiv | 0 | 0 |  | Práce | Běžná |  |  |  | POL1_
|  | vč.chemických kotev, kotevního a montážního materiálu, pomocného lešení, viz výpis výrobků zámečnických | [25 empty] | POP |  | vč.chemických kotev, kotevního a montážního materiálu, pomocného lešení, viz výpis výrobků zámečnických
|  | v.č. - výpis výrobků zámečnických : | [25 empty] | VV | 0
|  | Z/11 : 1 |  | 1 | [23 empty] | VV | 0
557 | PC - 767 - Z/12 | Ocelové schodiště+ocelové zábradlí (cca 2237,80 kg) vč.schodišťových stupňů s pororoštů a kotvení, na chem.kotvy, žár.zinkování - D+M+D | ks | 1 |  | 0 |  | 0 |  | 0 | 21 | 0 | 0 | 0 | 0 | 0 |  | Vlastní | Indiv | 0 | 0 |  | Práce | Běžná |  |  |  | POL1_
|  | vč.chemických kotev, kotevního a montážního materiálu, pomocného lešení, viz výpis výrobků zámečnických | [25 empty] | POP |  | vč.chemických kotev, kotevního a montážního materiálu, pomocného lešení, viz výpis výrobků zámečnických
|  | v.č. - výpis výrobků zámečnických : | [25 empty] | VV | 0
|  | Z/12 : 1 |  | 1 | [23 empty] | VV | 0
558 | PC - 767 - Z/13 | Ocelové zábradlí na rampách a terase v.1050 mm, dl.38,9 m vč.kotvení shora na chem.kotvy do betonu, - D+M+D+N | ks | 1 |  | 0 |  | 0 |  | 0 | 21 | 0 | 0 | 0 | 0 | 0 |  | Vlastní | Indiv | 0 | 0 |  | Práce | Běžná |  |  |  | POL1_
|  | vč.chemických kotev, kotevního a montážního materiálu, pomocného lešení, viz výpis výrobků zámečnických | [25 empty] | POP |  | vč.chemických kotev, kotevního a montážního materiálu, pomocného lešení, viz výpis výrobků zámečnických
|  | v.č. - výpis výrobků zámečnických : | [25 empty] | VV | 0
|  | Z/13 : 1 |  | 1 | [23 empty] | VV | 0
559 | PC - 767 - Z/14 | Ocelové zábradlí na rampách v.1050 mm, dl.29,5 m vč.kotvení shora na chem.kotvy do betonu, - D+M+D+N | ks | 1 |  | 0 |  | 0 |  | 0 | 21 | 0 | 0 | 0 | 0 | 0 |  | Vlastní | Indiv | 0 | 0 |  | Práce | Běžná |  |  |  | POL1_
|  | vč.chemických kotev, kotevního a montážního materiálu, pomocného lešení, viz výpis výrobků zámečnických | [25 empty] | POP |  | vč.chemických kotev, kotevního a montážního materiálu, pomocného lešení, viz výpis výrobků zámečnických
|  | v.č. - výpis výrobků zámečnických : | [25 empty] | VV | 0
|  | Z/14 : 1 |  | 1 | [23 empty] | VV | 0
560 | PC - 767 - Z/15 | Nerezové zábradlí u turniketů v.900 mm, dl.1,9 m vč.kotvení shora do podlahy a do zdi sloupky, - D+M+D | ks | 1 |  | 0 |  | 0 |  | 0 | 21 | 0 | 0 | 0 | 0 | 0 |  | Vlastní | Indiv | 0 | 0 |  | Práce | Běžná |  |  |  | POL1_
|  | vč.chemických kotev, kotevního a montážního materiálu, pomocného lešení, viz výpis výrobků zámečnických | [25 empty] | POP |  | vč.chemických kotev, kotevního a montážního materiálu, pomocného lešení, viz výpis výrobků zámečnických
|  | v.č. - výpis výrobků zámečnických : | [25 empty] | VV | 0
|  | Z/15 : 1 |  | 1 | [23 empty] | VV | 0
561 | PC - 767 - Z/16 | Nerezové zábradlí u turniketů v.900 mm, dl.2,62 m vč.kotvení shora do podlahy a do zdi sloupky, - D+M+D viz výpis zámečnických prvků | ks | 1 |  | 0 |  | 0 |  | 0 | 21 | 0 | 0 | 0 | 0 | 0 |  | Vlastní | Indiv | 0 | 0 |  | Práce | Běžná |  |  |  | POL1_
|  | v.č. - výpis výrobků zámečnických : | [25 empty] | VV | 0
|  | Z/16 : 1 |  | 1 | [23 empty] | VV | 0
562 | PC - 767 - Z/17 | Nerezové zábradlí u turniketů v.900 mm, dl.4,4 m vč.kotvení shora do podlahy a do zdi sloupky, - D+M+D | ks | 1 |  | 0 |  | 0 |  | 0 | 21 | 0 | 0 | 0 | 0 | 0 |  | Vlastní | Indiv | 0 | 0 |  | Práce | Běžná |  |  |  | POL1_
|  | vč.chemických kotev, kotevního a montážního materiálu, pomocného lešení, viz výpis výrobků zámečnických | [25 empty] | POP |  | vč.chemických kotev, kotevního a montážního materiálu, pomocného lešení, viz výpis výrobků zámečnických
|  | v.č. - výpis výrobků zámečnických : | [25 empty] | VV | 0
|  | Z/17 : 1 |  | 1 | [23 empty] | VV | 0
563 | PC - 767 - Z/18 | Nerezové zábradlí u turniketů v.900 mm, dl.0,4 m vč.kotvení shora do podlahy a do zdi sloupky, - D+M+D | ks | 1 |  | 0 |  | 0 |  | 0 | 21 | 0 | 0 | 0 | 0 | 0 |  | Vlastní | Indiv | 0 | 0 |  | Práce | Běžná |  |  |  | POL1_
|  | vč.chemických kotev, kotevního a montážního materiálu, pomocného lešení, viz výpis výrobků zámečnických | [25 empty] | POP |  | vč.chemických kotev, kotevního a montážního materiálu, pomocného lešení, viz výpis výrobků zámečnických
|  | v.č. - výpis výrobků zámečnických : | [25 empty] | VV | 0
|  | Z/18 : 1 |  | 1 | [23 empty] | VV | 0
564 | PC - 767 - Z/19 | Nerezové zábradlí u turniketů v.900 mm, dl.0,5 m vč.kotvení shora do podlahy a do zdi sloupky, - D+M+D | ks | 1 |  | 0 |  | 0 |  | 0 | 21 | 0 | 0 | 0 | 0 | 0 |  | Vlastní | Indiv | 0 | 0 |  | Práce | Běžná |  |  |  | POL1_
|  | vč.chemických kotev, kotevního a montážního materiálu, pomocného lešení, viz výpis výrobků zámečnických | [25 empty] | POP |  | vč.chemických kotev, kotevního a montážního materiálu, pomocného lešení, viz výpis výrobků zámečnických
|  | v.č. - výpis výrobků zámečnických : | [25 empty] | VV | 0
|  | Z/19 : 1 |  | 1 | [23 empty] | VV | 0
565 | PC - 767 - Z/20 | Hygienické vybavení WC a sprch pro ZTP dle vyhlášky 398/2009 Sb - D+M+D viz výpis zámečnických prvků | soubor | 5 |  | 0 |  | 0 |  | 0 | 21 | 0 | 0 | 0 | 0 | 0 |  | Vlastní | Indiv | 0 | 0 |  | Práce | Běžná |  |  |  | POL1_
|  | vč.chemických kotev, kotevního a montážního materiálu, pomocného lešení, viz výpis výrobků zámečnických | [25 empty] | POP |  | vč.chemických kotev, kotevního a montážního materiálu, pomocného lešení, viz výpis výrobků zámečnických
|  | v.č. - výpis výrobků zámečnických : | [25 empty] | VV | 0
|  | Z/20 : 5 |  | 5 | [23 empty] | VV | 0
566 | PC - 767 - Z/21 | Konzola pro VZT potrubí dl.32,0 m (cca 237,50 kg)vč. kotvení na chem.kotvy do ŽB sloupů,, žár.zinkování - D+M+D | ks | 1 |  | 0 |  | 0 |  | 0 | 21 | 0 | 0 | 0 | 0 | 0 |  | Vlastní | Indiv | 0 | 0 |  | Práce | Běžná |  |  |  | POL1_
|  | vč.chemických kotev, kotevního a montážního materiálu, pomocného lešení, viz výpis výrobků zámečnických | [25 empty] | POP |  | vč.chemických kotev, kotevního a montážního materiálu, pomocného lešení, viz výpis výrobků zámečnických
|  | v.č. - výpis výrobků zámečnických : | [25 empty] | VV | 0
|  | Z/21 : 1 |  | 1 | [23 empty] | VV | 0
567 | PC - 767 - Z/22 | Konzola pro VZT potrubí dl.29,0 m (cca 215,50 kg)vč. kotvení na chem.kotvy do ŽB sloupů,, žár.zinkování - D+M+D | ks | 1 |  | 0 |  | 0 |  | 0 | 21 | 0 | 0 | 0 | 0 | 0 |  | Vlastní | Indiv | 0 | 0 |  | Práce | Běžná |  |  |  | POL1_
|  | vč.chemických kotev, kotevního a montážního materiálu, pomocného lešení, viz výpis výrobků zámečnických | [25 empty] | POP |  | vč.chemických kotev, kotevního a montážního materiálu, pomocného lešení, viz výpis výrobků zámečnických
|  | v.č. - výpis výrobků zámečnických : | [25 empty] | VV | 0
|  | Z/22 : 1 |  | 1 | [23 empty] | VV | 0
568 | PC - 767 - Z/23 | Doplnění stáv.otvorů - 6 ks (cca 187,0 kg) ve stáv.stropě nad 1.NP vč.kotvení na chem.kotvy, do stáv.stropní kce - D+M+D+N | soubor | 1 |  | 0 |  | 0 |  | 0 | 21 | 0 | 0 | 0 | 0 | 0 |  | Vlastní | Indiv | 0 | 0 |  | Práce | Běžná |  |  |  | POL1_
|  | vč.chemických kotev, kotevního a montážního materiálu, pomocného lešení, viz výpis výrobků zámečnických | [25 empty] | POP |  | vč.chemických kotev, kotevního a montážního materiálu, pomocného lešení, viz výpis výrobků zámečnických
|  | v.č. - výpis výrobků zámečnických : | [25 empty] | VV | 0
|  | Z/23 : 1 |  | 1 | [23 empty] | VV | 0
569 | PC - 767 - Z/24 | Doplnění stáv.otvorů - 42 ks (cca 281,10 kg) ve stáv.stropě nad 1.PP vč.kotvení na chem.kotvy, do stáv.stropní kce - D+M+D+N | soubor | 1 |  | 0 |  | 0 |  | 0 | 21 | 0 | 0 | 0 | 0 | 0 |  | Vlastní | Indiv | 0 | 0 |  | Práce | Běžná |  |  |  | POL1_
|  | vč.chemických kotev, kotevního a montážního materiálu, pomocného lešení, viz výpis výrobků zámečnických | [25 empty] | POP |  | vč.chemických kotev, kotevního a montážního materiálu, pomocného lešení, viz výpis výrobků zámečnických
|  | v.č. - výpis výrobků zámečnických : | [25 empty] | VV | 0
|  | Z/24 : 1 |  | 1 | [23 empty] | VV | 0
570 | PC - 767 - Z/25 | Doplnění stáv.otvorů - 1 ks (cca 110,20 kg) ve stáv.stropě nad 1.NP vč.kotvení na chem.kotvy, do stáv.stropní kce - D+M+D+N | ks | 1 |  | 0 |  | 0 |  | 0 | 21 | 0 | 0 | 0 | 0 | 0 |  | Vlastní | Indiv | 0 | 0 |  | Práce | Běžná |  |  |  | POL1_
|  | vč.chemických kotev, kotevního a montážního materiálu, pomocného lešení, viz výpis výrobků zámečnických | [25 empty] | POP |  | vč.chemických kotev, kotevního a montážního materiálu, pomocného lešení, viz výpis výrobků zámečnických
|  | v.č. - výpis výrobků zámečnických : | [25 empty] | VV | 0
|  | Z/25 : 1 |  | 1 | [23 empty] | VV | 0
571 | PC - 767 - Z/26 | Doplnění stáv.otvorů - 1 ks (cca 89,80 kg) ve stáv.stropě nad 1.PP vč.kotvení na chem.kotvy, do stáv.stropní kce - D+M+D+N | ks | 1 |  | 0 |  | 0 |  | 0 | 21 | 0 | 0 | 0 | 0 | 0 |  | Vlastní | Indiv | 0 | 0 |  | Práce | Běžná |  |  |  | POL1_
|  | vč.chemických kotev, kotevního a montážního materiálu, pomocného lešení, viz výpis výrobků zámečnických | [25 empty] | POP |  | vč.chemických kotev, kotevního a montážního materiálu, pomocného lešení, viz výpis výrobků zámečnických
|  | v.č. - výpis výrobků zámečnických : | [25 empty] | VV | 0
|  | Z/26 : 1 |  | 1 | [23 empty] | VV | 0
572 | PC - 767 - Z/27 | Nosná kce pro prosklenou stěnu AL/14 z ocel.nosníků MSH 150/200/8 mm (cca 1456,50 kg) vč.kotvení, přes plotny na chem.kotvy do ŽB sloupů - D+M+D+N | ks | 1 |  | 0 |  | 0 |  | 0 | 21 | 0 | 0 | 0 | 0 | 0 |  | Vlastní | Indiv | 0 | 0 |  | Práce | Běžná |  |  |  | POL1_
|  | vč.chemických kotev, kotevního a montážního materiálu, pomocného lešení, viz výpis výrobků zámečnických | [25 empty] | POP |  | vč.chemických kotev, kotevního a montážního materiálu, pomocného lešení, viz výpis výrobků zámečnických
|  | v.č. - výpis výrobků zámečnických : | [25 empty] | VV | 0
|  | Z/27 : 1 |  | 1 | [23 empty] | VV | 0
573 | PC - 767 - Z/29 | Nosná kce pro prosklenou stěnu AL/6 z ocel.nosníků MSH 100/160/7,1(90/160/5,6) mm (cca 1996,20 kg), vč.kotvení přes plotny do dřevěného nosníku - D+M+D+N | ks | 1 |  | 0 |  | 0 |  | 0 | 21 | 0 | 0 | 0 | 0 | 0 |  | Vlastní | Indiv | 0 | 0 |  | Práce | Běžná |  |  |  | POL1_
|  | vč.chemických kotev, kotevního a montážního materiálu, pomocného lešení, viz výpis výrobků zámečnických | [25 empty] | POP |  | vč.chemických kotev, kotevního a montážního materiálu, pomocného lešení, viz výpis výrobků zámečnických
|  | v.č. - výpis výrobků zámečnických : | [25 empty] | VV | 0
|  | Z/29 : 1 |  | 1 | [23 empty] | VV | 0
574 | PC - 767 - Z/30 | Ocelová kce podia u ochlazovacího bazénu (cca 536,50 kg) - D+M+D+N | ks | 1 |  | 0 |  | 0 |  | 0 | 21 | 0 | 0 | 0 | 0 | 0 |  | Vlastní | Indiv | 0 | 0 |  | Práce | Běžná |  |  |  | POL1_
|  | vč.chemických kotev, kotevního a montážního materiálu, pomocného lešení, viz výpis výrobků zámečnických | [25 empty] | POP |  | vč.chemických kotev, kotevního a montážního materiálu, pomocného lešení, viz výpis výrobků zámečnických
|  | v.č. - výpis výrobků zámečnických : | [25 empty] | VV | 0
|  | Z/30 : 1 |  | 1 | [23 empty] | VV | 0
575 | PC - 767 - Z/31 | Nerezové zábradlí v.1000 mm, dl.13,3 m vč.kotvení shora do podlahy a do zdi sloupky - D+M+D, - D+M+D | ks | 1 |  | 0 |  | 0 |  | 0 | 21 | 0 | 0 | 0 | 0 | 0 |  | Vlastní | Indiv | 0 | 0 |  | Práce | Běžná |  |  |  | POL1_
|  | vč.chemických kotev, kotevního a montážního materiálu, pomocného lešení, viz výpis výrobků zámečnických | [25 empty] | POP |  | vč.chemických kotev, kotevního a montážního materiálu, pomocného lešení, viz výpis výrobků zámečnických
|  | v.č. - výpis výrobků zámečnických : | [25 empty] | VV | 0
|  | Z/31 : 1 |  | 1 | [23 empty] | VV | 0
576 | PC - 767 - Z/32 | Nerezové madlo u schodiště, dl.100,3 m vč.kotvení do zdi - D+M+D | ks | 1 |  | 0 |  | 0 |  | 0 | 21 | 0 | 0 | 0 | 0 | 0 |  | Vlastní | Indiv | 0 | 0 |  | Práce | Běžná |  |  |  | POL1_
|  | vč.chemických kotev, kotevního a montážního materiálu, pomocného lešení, viz výpis výrobků zámečnických | [25 empty] | POP |  | vč.chemických kotev, kotevního a montážního materiálu, pomocného lešení, viz výpis výrobků zámečnických
|  | v.č. - výpis výrobků zámečnických : | [25 empty] | VV | 0
|  | Z/32 : 1 |  | 1 | [23 empty] | VV | 0
577 | PC - 767 - Z/33 | Ocelové schodiště+ocelové zábradlí (cca 490,10 kg) vč.schodišťových stupňů s pororoštů a kotvení na, chem.kotvy, žár.zinkování - D+M+D | ks | 1 |  | 0 |  | 0 |  | 0 | 21 | 0 | 0 | 0 | 0 | 0 |  | Vlastní | Indiv | 0 | 0 |  | Práce | Běžná |  |  |  | POL1_
|  | vč.chemických kotev, kotevního a montážního materiálu, pomocného lešení, viz výpis výrobků zámečnických | [25 empty] | POP |  | vč.chemických kotev, kotevního a montážního materiálu, pomocného lešení, viz výpis výrobků zámečnických
|  | v.č. - výpis výrobků zámečnických : | [25 empty] | VV | 0
|  | Z/33 : 1 |  | 1 | [23 empty] | VV | 0
578 | PC - 767 - Z/34 | Opláštění oken 2700/2000/780 mm - vnitřní i vnější ostění a nadpraží oken z vysokotlakého lamina HPL, - D+M+D | ks | 3 |  | 0 |  | 0 |  | 0 | 21 | 0 | 0 | 0 | 0 | 0 |  | Vlastní | Indiv | 0 | 0 |  | Práce | Běžná |  |  |  | POL1_
|  | vč.chemických kotev, kotevního a montážního materiálu, pomocného lešení, viz výpis výrobků zámečnických | [25 empty] | POP |  | vč.chemických kotev, kotevního a montážního materiálu, pomocného lešení, viz výpis výrobků zámečnických
|  | v.č. - výpis výrobků zámečnických : | [25 empty] | VV | 0
|  | Z/34 : 3 |  | 3 | [23 empty] | VV | 0
579 | PC - 767 - Z/35 | Opláštění oken 900/1750/780 mm - vnitřní i vnější ostění a nadpraží oken z vysokotlakého lamina HPL, - D+M+D | ks | 7 |  | 0 |  | 0 |  | 0 | 21 | 0 | 0 | 0 | 0 | 0 |  | Vlastní | Indiv | 0 | 0 |  | Práce | Běžná |  |  |  | POL1_
|  | vč.chemických kotev, kotevního a montážního materiálu, pomocného lešení, viz výpis výrobků zámečnických | [25 empty] | POP |  | vč.chemických kotev, kotevního a montážního materiálu, pomocného lešení, viz výpis výrobků zámečnických
|  | v.č. - výpis výrobků zámečnických : | [25 empty] | VV | 0
|  | Z/35 : 7 |  | 7 | [23 empty] | VV | 0
580 | PC - 767 - Z/36 | Překlad nad otvorem z profilu HEB 120 mm, dl.4,35 m (cca 117,0 kg) - D+M+D+N | ks | 1 |  | 0 |  | 0 |  | 0 | 21 | 0 | 0 | 0 | 0 | 0 |  | Vlastní | Indiv | 0 | 0 |  | Práce | Běžná |  |  |  | POL1_
|  | vč.chemických kotev, kotevního a montážního materiálu, pomocného lešení, viz výpis výrobků zámečnických | [25 empty] | POP |  | vč.chemických kotev, kotevního a montážního materiálu, pomocného lešení, viz výpis výrobků zámečnických
|  | v.č. - výpis výrobků zámečnických : | [25 empty] | VV | 0
|  | Z/36 : 1 |  | 1 | [23 empty] | VV | 0
581 | PC - 767 - Z/37 | Překlad nad otvorem z profilu HEB 120 mm, dl.4,16 m + L 120/120/8 mm dl. 130 mm (cca 114,0 kg), - D+M+D+N | ks | 1 |  | 0 |  | 0 |  | 0 | 21 | 0 | 0 | 0 | 0 | 0 |  | Vlastní | Indiv | 0 | 0 |  | Práce | Běžná |  |  |  | POL1_
|  | vč.chemických kotev, kotevního a montážního materiálu, pomocného lešení, viz výpis výrobků zámečnických | [25 empty] | POP |  | vč.chemických kotev, kotevního a montážního materiálu, pomocného lešení, viz výpis výrobků zámečnických
|  | v.č. - výpis výrobků zámečnických : | [25 empty] | VV | 0
|  | Z/37 : 1 |  | 1 | [23 empty] | VV | 0
582 | PC - 767 - Z/38 | Překlad nad otvorem z profilu I 140 mm, dl.5,4 m + L 120/120/8 mm dl. 130 mm (cca 80,0 kg), - D+M+D+N | ks | 2 |  | 0 |  | 0 |  | 0 | 21 | 0 | 0 | 0 | 0 | 0 |  | Vlastní | Indiv | 0 | 0 |  | Práce | Běžná |  |  |  | POL1_
|  | vč.chemických kotev, kotevního a montážního materiálu, pomocného lešení, viz výpis výrobků zámečnických | [25 empty] | POP |  | vč.chemických kotev, kotevního a montážního materiálu, pomocného lešení, viz výpis výrobků zámečnických
|  | v.č. - výpis výrobků zámečnických : | [25 empty] | VV | 0
|  | Z/38 : 2 |  | 2 | [23 empty] | VV | 0
583 | PC - 767 - Z/39 | Ocelové zábradlí na rampách a terase v.1050 mm, dl.18,3 m vč.kotvení shora na chem.kotvy do betonu, - D+M+D+N | ks | 1 |  | 0 |  | 0 |  | 0 | 21 | 0 | 0 | 0 | 0 | 0 |  | Vlastní | Indiv | 0 | 0 |  | Práce | Běžná |  |  |  | POL1_
|  | vč.chemických kotev, kotevního a montážního materiálu, pomocného lešení, viz výpis výrobků zámečnických | [25 empty] | POP |  | vč.chemických kotev, kotevního a montážního materiálu, pomocného lešení, viz výpis výrobků zámečnických
|  | v.č. - výpis výrobků zámečnických : | [25 empty] | VV | 0
|  | Z/39 : 1 |  | 1 | [23 empty] | VV | 0
584 | PC - 767 - Z/40 | Kryt kanalizační 800/1000 mm šachty vč.rámu kotveného kce podlahy - D+M+D | ks | 5 |  | 0 |  | 0 |  | 0 | 21 | 0 | 0 | 0 | 0 | 0 |  | Vlastní | Indiv | 0 | 0 |  | Práce | Běžná |  |  |  | POL1_
|  | vč.chemických kotev, kotevního a montážního materiálu, pomocného lešení, viz výpis výrobků zámečnických | [25 empty] | POP |  | vč.chemických kotev, kotevního a montážního materiálu, pomocného lešení, viz výpis výrobků zámečnických
|  | v.č. - výpis výrobků zámečnických : | [25 empty] | VV | 0
|  | Z/40 : 5 |  | 5 | [23 empty] | VV | 0
585 | PC - 767 - Z/41 | Stěnová protipožární větrací mřížka 200/200 mm s PO EI/15 - D+M+D | ks | 1 |  | 0 |  | 0 |  | 0 | 21 | 0 | 0 | 0 | 0 | 0 |  | Vlastní | Indiv | 0 | 0 |  | Práce | Běžná |  |  |  | POL1_
|  | vč.chemických kotev, kotevního a montážního materiálu, pomocného lešení, viz výpis výrobků zámečnických | [25 empty] | POP |  | vč.chemických kotev, kotevního a montážního materiálu, pomocného lešení, viz výpis výrobků zámečnických
|  | v.č. - výpis výrobků zámečnických : | [25 empty] | VV | 0
|  | Z/41 : 1 |  | 1 | [23 empty] | VV | 0
586 | PC - 767 - Z/42 | Ocelové schodiště (cca 1020,30 kg) + skleněné zábradlí v.1,0 m, dl.8,6 m z bezpečnostního skla, vč.schodišťových stupňů a kotvení na chem.kotvy, žár.zinkování - D+M+D | ks | 1 |  | 0 |  | 0 |  | 0 | 21 | 0 | 0 | 0 | 0 | 0 |  | Vlastní | Indiv | 0 | 0 |  | Práce | Běžná |  |  |  | POL1_
|  | vč.chemických kotev, kotevního a montážního materiálu, pomocného lešení, viz výpis výrobků zámečnických | [25 empty] | POP |  | vč.chemických kotev, kotevního a montážního materiálu, pomocného lešení, viz výpis výrobků zámečnických
|  | v.č. - výpis výrobků zámečnických : | [25 empty] | VV | 0
|  | Z/11 : 1 |  | 1 | [23 empty] | VV | 0
587 | PC - 767 - Z/43 | Svítící nápis před budovou s písmen v.3,7 m viz popis výrobku - D+M+D | ks | 1 |  | 0 |  | 0 |  | 0 | 21 | 0 | 0 | 0 | 0 | 0 |  | Vlastní | Indiv | 0.2 | 0.2 |  | Práce | Běžná |  |  |  | POL1_
|  | vč.kotevního a montážního materiálu, pomocného lešení, viz výpis výrobků zámečnických | [25 empty] | POP
|  | v.č. - výpis výrobků zámečnických : | [25 empty] | VV | 0
|  | Z/43 : 1 |  | 1 | [23 empty] | VV | 0
588 | PC - 767 - Z/44 | Ocelová kce (cca 10,32 kg/ks) pro kotvení písmen nápisu před budovou - D+M+D | ks | 48 |  | 0 |  | 0 |  | 0 | 21 | 0 | 0 | 0 | 0 | 0 |  | Vlastní | Indiv | 0.2 | 9.6 |  | Práce | Běžná |  |  |  | POL1_
|  | vč.chemických kotev, kotevního a montážního materiálu, pomocného lešení, viz výpis výrobků zámečnických | [25 empty] | POP |  | vč.chemických kotev, kotevního a montážního materiálu, pomocného lešení, viz výpis výrobků zámečnických
|  | v.č. - výpis výrobků zámečnických : | [25 empty] | VV | 0
|  | Z/44 : 48 |  | 48 | [23 empty] | VV | 0
589 | PC - 767 - Z/45 | Plechová výplň 29500/2360 mm z děrovaného plechu - D+M+D+N | ks | 1 |  | 0 |  | 0 |  | 0 | 21 | 0 | 0 | 0 | 0 | 0 |  | Vlastní | Indiv | 0.2 | 0.2 |  | Práce | Běžná |  |  |  | POL1_
|  | vč.chemických kotev, kotevního a montážního materiálu, pomocného lešení, viz výpis výrobků zámečnických | [25 empty] | POP |  | vč.chemických kotev, kotevního a montážního materiálu, pomocného lešení, viz výpis výrobků zámečnických
|  | v.č. - výpis výrobků zámečnických : | [25 empty] | VV | 0
|  | Z/45 : 1 |  | 1 | [23 empty] | VV | 0
590 | 998767202R00 | Přesun hmot pro kovové stavební doplňk. konstrukce v objektech výšky do 12 m | % |  |  | 0 |  | 0 |  | 0 | 21 | 0 | 0 | 0 | 0 | 0 | 800-767 | RTS 24/ I | Indiv | 0 | 0 |  | Přesun hmot | Běžná |  |  |  | POL7_
|  | 50 m vodorovně | [25 empty] | SPI
Díl: | 7678 | Ochranný systém proti pádu osob |  |  |  | 0 |  | 0 |  | 0 |  | 0 |  | 6.66 |  | 0 |  |  |  |  | 0 | [6 empty] | DIL
591 | PC - KLADKA ZLOM.BODU | Kladka zlomového bodu - D+D | ks | 7 |  | 0 |  | 0 |  | 0 | 21 | 0 | 0.01943 | 0.14 | 0 | 0 |  | Vlastní | Indiv | 0 | 0 |  | Práce | Běžná |  |  |  | POL1_
|  | v.č. - půdorys střechy : | [25 empty] | VV | 0
|  | Kladka zlomového bodu : 7 |  | 7 | [23 empty] | VV | 0
592 | PC - MÍSTO NAPOJENÍ LANA | Místo napojení ůseků nerezového lana - D+D | ks | 2 |  | 0 |  | 0 |  | 0 | 21 | 0 | 0.01943 | 0.04 | 0 | 0 |  | Vlastní | Indiv | 0 | 0 |  | Práce | Běžná |  |  |  | POL1_
|  | v.č. - půdorys střechy : | [25 empty] | VV | 0
|  | Místo napojení nerezového lana : 2 |  | 2 | [23 empty] | VV | 0
593 | PC - MONTÁŽ OOPP | Montáž OOPP | ks | 1 |  | 0 |  | 0 |  | 0 | 21 | 0 | 0.01943 | 0.02 | 0 | 0 |  | Vlastní | Indiv | 0 | 0 |  | Práce | Běžná |  |  |  | POL1_
|  | v.č. - půdorys střechy : | [25 empty] | VV | 0
|  | Montáž OOPP : 1 |  | 1 | [23 empty] | VV | 0
594 | PC - MONTÁŽNÍ LANO | Montážní lano dl. 23,0 m - D+M+D | ks | 1 |  | 0 |  | 0 |  | 0 | 21 | 0 | 0.01943 | 0.02 | 0 | 0 |  | Vlastní | Indiv | 0 | 0 |  | Práce | Běžná |  |  |  | POL1_
|  | v.č. - půdorys střechy : | [25 empty] | VV | 0
|  | Montážní lano : 1 |  | 1 | [23 empty] | VV | 0
595 | PC - NAPÍNACÍ KONCOVKA | Napínací nerez koncovka k lanu 6 mm - D+D | ks | 2 |  | 0 |  | 0 |  | 0 | 21 | 0 | 0.01943 | 0.04 | 0 | 0 |  | Vlastní | Indiv | 0 | 0 |  | Práce | Běžná |  |  |  | POL1_
|  | v.č. - půdorys střechy : | [25 empty] | VV | 0
|  | Napínací koncovka k nerezovému lanu : 2 |  | 2 | [23 empty] | VV | 0
596 | PC - NEREZOVÉ LANO | Pernamentní nerezové lano tl.6 mm (4 úseky) - D+D | m | 247 |  | 0 |  | 0 |  | 0 | 21 | 0 | 0.01943 | 4.8 | 0 | 0 |  | Vlastní | Indiv | 0 | 0 |  | Práce | Běžná |  |  |  | POL1_
|  | v.č. - půdorys střechy : | [25 empty] | VV | 0
|  | Nerezové lano : 247,0 |  | 247 | [23 empty] | VV | 0
597 | PC - PEVNÁ KONCOVKA | Pevná nerez koncovka k lanu 6 mm - D+D | ks | 6 |  | 0 |  | 0 |  | 0 | 21 | 0 | 0.01943 | 0.12 | 0 | 0 |  | Vlastní | Indiv | 0 | 0 |  | Práce | Běžná |  |  |  | POL1_
|  | v.č. - půdorys střechy : | [25 empty] | VV | 0
|  | Pevná koncovka k nerezovému lanu : 6 |  | 6 | [23 empty] | VV | 0
598 | PC - SET PRO ÚDRŽBU STŘECHY | Set pro ůdržbu střechy vč.zachycovací postroje, spojovací lano dl.15,0 n a vak - D+M+D | ks | 1 |  | 0 |  | 0 |  | 0 | 21 | 0 | 0.01943 | 0.02 | 0 | 0 |  | Vlastní | Indiv | 0 | 0 |  | Práce | Běžná |  |  |  | POL1_
|  | v.č. - půdorys střechy : | [25 empty] | VV | 0
|  | Set pro ůdržbu střechy : 1 |  | 1 | [23 empty] | VV | 0
599 | PC - SKŘÍŇKA PRO OOPP | Skříňka pro uložení OOPP - D+M+D | ks | 1 |  | 0 |  | 0 |  | 0 | 21 | 0 | 0.01943 | 0.02 | 0 | 0 |  | Vlastní | Indiv | 0 | 0 |  | Práce | Běžná |  |  |  | POL1_
|  | v.č. - půdorys střechy : | [25 empty] | VV | 0
|  | Skříňka pro uložení OOPP : 1 |  | 1 | [23 empty] | VV | 0
600 | PC - ŠTÍTEK ÚSEKU | Štítek k označní jednotlivých úseků kotv.vedení - D+D | ks | 4 |  | 0 |  | 0 |  | 0 | 21 | 0 | 0.01943 | 0.08 | 0 | 0 |  | Vlastní | Indiv | 0 | 0 |  | Práce | Běžná |  |  |  | POL1_
|  | v.č. - půdorys střechy : | [25 empty] | VV | 0
|  | Štítek označení úseků : 4 |  | 4 | [23 empty] | VV | 0
601 | PC - U1-KOTVÍCÍ BOD č.1 | Kotvící bod č.1, délka 700 mm doplněn o ztužující trubku délky 700 mm - D+D | ks | 44 |  | 0 |  | 0 |  | 0 | 21 | 0 | 0.01943 | 0.85 | 0 | 0 |  | Vlastní | Indiv | 0 | 0 |  | Práce | Běžná |  |  |  | POL1_
|  | v.č. - půdorys střechy : | [25 empty] | VV | 0
|  | U1 - kotevní bod č.1 : 44 |  | 44 | [23 empty] | VV | 0
602 | PC - U2-KOTVÍCÍ BOD č.2 | Kotvící bod č.2, délka 700 mm - D+D | ks | 21 |  | 0 |  | 0 |  | 0 | 21 | 0 | 0.01943 | 0.41 | 0 | 0 |  | Vlastní | Indiv | 0 | 0 |  | Práce | Běžná |  |  |  | POL1_
|  | v.č. - půdorys střechy : | [25 empty] | VV | 0
|  | U2 - kotevní bod č.2 : 21 |  | 21 | [23 empty] | VV | 0
603 | PC - U3-KOTVÍCÍ BOD č.3 | Kotvící bod č.3, délka 600 mm - D+D | ks | 4 |  | 0 |  | 0 |  | 0 | 21 | 0 | 0.01943 | 0.08 | 0 | 0 |  | Vlastní | Indiv | 0 | 0 |  | Práce | Běžná |  |  |  | POL1_
|  | v.č. - půdorys střechy : | [25 empty] | VV | 0
|  | U3 - kotevní bod č.3 : 4 |  | 4 | [23 empty] | VV | 0
604 | PC -REVIZE A PŘEDÁNÍ OOPP | Revize a předání OOPP do užívání | ks | 1 |  | 0 |  | 0 |  | 0 | 21 | 0 | 0.01943 | 0.02 | 0 | 0 |  | Vlastní | Indiv | 0 | 0 |  | Práce | Běžná |  |  |  | POL1_
|  | v.č. - půdorys střechy : | [25 empty] | VV | 0
|  | Revize a předání OOPP do užívání : 1 |  | 1 | [23 empty] | VV | 0
605 | 998767202R00 | Přesun hmot pro kovové stavební doplňk. konstrukce v objektech výšky do 12 m | % |  |  | 0 |  | 0 |  | 0 | 21 | 0 | 0 | 0 | 0 | 0 | 800-767 | RTS 24/ I | Indiv | 0 | 0 |  | Přesun hmot | Běžná |  |  |  | POL7_
|  | 50 m vodorovně | [25 empty] | SPI
Díl: | 771 | Podlahy z dlaždic a obklady |  |  |  | 0 |  | 0 |  | 0 |  | 0 |  | 32.92 |  | 0 |  |  |  |  | 6265.69 | [6 empty] | DIL
606 | 711212002RT3 | Izolace proti vodě stěrka hydroizolační proti zemní vlhkosti | m2 | 1670.157 |  | 0 |  | 0 |  | 0 | 21 | 0 | 0.0034 | 5.68 | 0 | 0 | 800-711 | RTS 24/ I | Indiv | 0.39 | 651.36 |  | Práce | Běžná |  |  |  | POL1_
|  | Odd.771,pol..č - skladba P1 - dlažba 600/600 mm : 1094,70 |  | 1094.7 | [23 empty] | VV | 0
|  | Odd.771,pol.č. - skladba P4 - dlažba 600/300 mm : 23,874 |  | 23.874 | [23 empty] | VV | 0
|  | Odd.771,pol.č. - skladba P5 - dlažba 1200/600 mm : 343,80+9,00+59,00 |  | 411.8 | [23 empty] | VV | 0
|  | Odd.771,pol.č. - skladba P7 - dlažba 600/300 mm : 10,16 |  | 10.16 | [23 empty] | VV | 0
|  | Odd.771,pol.č. - skladba P10 - dlažba 600/600 mm : 31,90 |  | 31.9 | [23 empty] | VV | 0
|  | Mezisoučet |  | 1572.434 | [23 empty] | VV | 1
|  | Skladba P4 - podstupnice : | [25 empty] | VV | 0
|  | Schodiště z 1.PP do 1.NP : | [25 empty] | VV | 0
|  | m.č. 0.26 a 1.68 : 20*(2,38*0,17) |  | 8.092 | [23 empty] | VV | 0
|  | Schodiště z 1.PP do 2.NP : | [25 empty] | VV | 0
|  | m.č. 0.01 a 1.40 : 20*(1,2*0,1675) |  | 4.02 | [23 empty] | VV | 0
|  | m.č. 1.39 a 2.01 : 20*(1,2*0,1685) |  | 4.044 | [23 empty] | VV | 0
|  | v.č. - ŽB schodiště tobogánové věže : | [25 empty] | VV | 0
|  | m.č. 1.66, 2.38, 3.01, 4.01 : 3*((1,1*10)+(1,2*2)+(1,3*2)+(1,56*2))*0,175 |  | 10.038 | [23 empty] | VV | 0
|  | m.č. 1.66, 2.38, 3.01, 4.01 : 3*((1,1*10)+(1,2*2)+(1,3*2)+(1,56*2))*0,175 |  | 10.038 | [23 empty] | VV | 0
|  | v.č. - schodiště u WHIRLPOOLU : (1,525*6)*0,18 |  | 1.647 | [23 empty] | VV | 0
|  | v.č. - schodiště u ochlazovacího bazénu : 2*(1,0*6)*0,1685 |  | 2.022 | [23 empty] | VV | 0
|  | Mezisoučet |  | 39.901 | [23 empty] | VV | 1
|  | Skladba P4 - stupnice : | [25 empty] | VV | 0
|  | Schodiště z 1.PP do 1.NP : | [25 empty] | VV | 0
|  | m.č. 0.26 a 1.68 : 20*(2,38*0,3) |  | 14.28 | [23 empty] | VV | 0
|  | Schodiště z 1.PP do 2.NP : | [25 empty] | VV | 0
|  | m.č. 0.01 a 1.40 : 20*(1,2*0,29) |  | 6.96 | [23 empty] | VV | 0
|  | m.č. 1.39 a 2.01 : 20*(1,2*0,29) |  | 6.96 | [23 empty] | VV | 0
|  | v.č. - ŽB schodiště tobogánové věže : | [25 empty] | VV | 0
|  | m.č. 1.66, 2.38, 3.01, 4.01 : 3*((1,7+2,2+1,7)*1,1) |  | 18.48 | [23 empty] | VV | 0
|  | v.č. - schodiště u WHIRLPOOLU : (1,525*6)*0,28 |  | 2.562 | [23 empty] | VV | 0
|  | v.č. - schodiště u ochlazovacího bazénu : 2*(1,0*6)*0,28 |  | 3.36 | [23 empty] | VV | 0
|  | v.č. - schodištěv Z/42 : 20*(0,9*0,29) |  | 5.22 | [23 empty] | VV | 0
|  | Mezisoučet |  | 57.822 | [23 empty] | VV | 1
607 | 711212601RT2 | Izolace proti vodě doplňky těsnicí pás š.100 mm do spoje podlaha-stěna | m | 1285.13 |  | 0 |  | 0 |  | 0 | 21 | 0 | 0.00029 | 0.37 | 0 | 0 | 800-711 | RTS 24/ I | Indiv | 0.11 | 141.36 |  | Práce | Důležitá |  |  |  | POL1_
|  | Skladba P1 : | [25 empty] | VV | 0
|  | m.č. 1.04 : (2,0*2,28)*2 |  | 9.12 | [23 empty] | VV | 0
|  | m.č. 1.05 : (1,65+1,2)*2 |  | 5.7 | [23 empty] | VV | 0
|  | m.č. 1.06 : (1,65+0,9)*2 |  | 5.1 | [23 empty] | VV | 0
|  | m.č. 1.07 : (1,65+1,2)*2 |  | 5.7 | [23 empty] | VV | 0
|  | m.č. 1.08 : (1,65+0,9)*2 |  | 5.1 | [23 empty] | VV | 0
|  | m.č. 1.09 : (1,65+0,95)*2 |  | 5.2 | [23 empty] | VV | 0
|  | m.č. 1.14 : (1,65+0,9)*2 |  | 5.1 | [23 empty] | VV | 0
|  | m.č. 1.22 : (3,58+5,29+0,8*2)*2 |  | 20.94 | [23 empty] | VV | 0
|  | m.č. 1.23 : (1,95+3,61)*2 |  | 11.12 | [23 empty] | VV | 0
|  | m.č. 1.24 : (0,9+1,65)*2 |  | 5.1 | [23 empty] | VV | 0
|  | m.č. 1.25 : (0,9+1,65)*2 |  | 5.1 | [23 empty] | VV | 0
|  | m.č. 1.26 : (3,58+5,29+0,8*2)*2 |  | 20.94 | [23 empty] | VV | 0
|  | m.č. 1.27 : (1,95+2,44)*2 |  | 8.78 | [23 empty] | VV | 0
|  | m.č. 1.28 : (1,95+0,9)*2 |  | 5.7 | [23 empty] | VV | 0
|  | m.č. 1.29 : (0,9+1,65)*2 |  | 5.1 | [23 empty] | VV | 0
|  | m.č. 1.30 : (0,9+1,65)*2 |  | 5.1 | [23 empty] | VV | 0
|  | m.č. 1.32 : (2,3+2,49)*2 |  | 9.58 | [23 empty] | VV | 0
|  | m.č. 1.33 : (2,3+2,45)*2 |  | 9.5 | [23 empty] | VV | 0
|  | m.č. 1.34 : (2,3+2,45)*2 |  | 9.5 | [23 empty] | VV | 0
|  | m.č. 1.42 : (2,63+3,0)*2 |  | 11.26 | [23 empty] | VV | 0
|  | m.č. 1.43 : (5,5+2,9+0,3*2+0,3+0,5*3) |  | 10.8 | [23 empty] | VV | 0
|  | m.č. 1.44 : (2,3+3,0)*2 |  | 10.6 | [23 empty] | VV | 0
|  | m.č. 1.45 : (0,9+1,65)*2 |  | 5.1 | [23 empty] | VV | 0
|  | m.č. 1.46 : (18,9+5,68+18,9) |  | 43.48 | [23 empty] | VV | 0
|  | m.č. 1.48 : (1,9+4,8)*2 |  | 13.4 | [23 empty] | VV | 0
|  | m.č. 1.49 : (1,9+5,68)*2 |  | 15.16 | [23 empty] | VV | 0
|  | m.č. 1.52 : (8,0+5,68+1,0*2)*2 |  | 31.36 | [23 empty] | VV | 0
|  | m.č. 1.53 : (1,5+2,2)*2 |  | 7.4 | [23 empty] | VV | 0
|  | m.č. 1.54 : (3,2+2,2)*2 |  | 10.8 | [23 empty] | VV | 0
|  | m.č. 1.55 : (14,4+5,68)*2 |  | 40.16 | [23 empty] | VV | 0
|  | m.č. 1.57 : (2,05+1,8)*2 |  | 7.7 | [23 empty] | VV | 0
|  | m.č. 1.58 : (2,05+3,73)*2 |  | 11.56 | [23 empty] | VV | 0
|  | m.č. 1.59 : (2,05+5,68)*2 |  | 15.46 | [23 empty] | VV | 0
|  | m.č. 1.62 : (10,55+5,68+0,8*2)*2 |  | 35.66 | [23 empty] | VV | 0
|  | m.č. 1.63 : (1,5+2,2)*2 |  | 7.4 | [23 empty] | VV | 0
|  | m.č. 1.64 : (3,2+2,2)*2 |  | 10.8 | [23 empty] | VV | 0
|  | m.č. 1.65 : 31,3+0,5*10+4,3+0,5+7,5+9,5+26,6+31,0+0,2*10+6*(0,5+0,65)*2 |  | 131.5 | [23 empty] | VV | 0
|  | m.č. 1.66 : 13,0+0,5*4+14,4+0,2+15,8+0,1*6+3*(0,5+0,65)*2 |  | 52.9 | [23 empty] | VV | 0
|  | m.č. 1.68 : (5,7+3,4+5,7)+(2,4+1,0)*2 |  | 21.6 | [23 empty] | VV | 0
|  | Mezisoučet |  | 651.58 | [23 empty] | VV | 1
|  | Skladba P10 : | [25 empty] | VV | 0
|  | m.č. 1.47 : (1,5+5,68)*2 |  | 14.36 | [23 empty] | VV | 0
|  | m.č. 1.50 : (2,2+1,8)*2 |  | 8 | [23 empty] | VV | 0
|  | m.č. 1.51 : (2,2+3,73)*2 |  | 11.86 | [23 empty] | VV | 0
|  | m.č. 1.56 : (1,5+3,33)*2 |  | 9.66 | [23 empty] | VV | 0
|  | m.č. 1.60 : (3,3+2,2)*2 |  | 11 | [23 empty] | VV | 0
|  | Mezisoučet |  | 54.88 | [23 empty] | VV | 1
|  | Skladba P5 : | [25 empty] | VV | 0
|  | m.č. 2.01a : (2,4+8,15+0,15)*2 |  | 21.4 | [23 empty] | VV | 0
|  | m.č. 2.01b, 2.02 : (14,05+8,45+0,45+0,7+(0,3+0,3))*2+(0,6+0,3)*2 |  | 50.3 | [23 empty] | VV | 0
|  | m.č. 2.03 : (5,715+3,15)*2 |  | 17.73 | [23 empty] | VV | 0
|  | m.č. 2.04 : (1,05+1,25)*2 |  | 4.6 | [23 empty] | VV | 0
|  | m.č. 2.05 : (1,05+1,75)*2 |  | 5.6 | [23 empty] | VV | 0
|  | m.č. 2.06 : (1,9+3,15)*2 |  | 10.1 | [23 empty] | VV | 0
|  | m.č. 2.10 : (5,85+8,81)*2+(0,6+0,3)*2 |  | 31.12 | [23 empty] | VV | 0
|  | m.č. 2.11 : (3,5+2,7+0,875)*2 |  | 14.15 | [23 empty] | VV | 0
|  | m.č. 2.12 : (1,675+1,05)*2 |  | 5.45 | [23 empty] | VV | 0
|  | m.č. 2.13 : (1,675+1,05)*2 |  | 5.45 | [23 empty] | VV | 0
|  | m.č. 2.14 : (1,675+1,05)*2 |  | 5.45 | [23 empty] | VV | 0
|  | m.č. 2.15 : (1,675+1,05)*2 |  | 5.45 | [23 empty] | VV | 0
|  | m.č. 2.16 : (3,5+3,41+0,875)*2 |  | 15.57 | [23 empty] | VV | 0
|  | m.č. 2.19 : 171,20 |  | 171.2 | [23 empty] | VV | 0
|  | m.č. 2.25a : (6,75+10,81+0,6)*2+(0,6+0,3)*2+(4,435+6,0)*2 |  | 58.99 | [23 empty] | VV | 0
|  | Mezisoučet |  | 422.56 | [23 empty] | VV | 1
|  | Skladba P4 : | [25 empty] | VV | 0
|  | Schodiště z 1.PP do 1.NP : | [25 empty] | VV | 0
|  | m.č. 0.26 až 1.70 : (7,1*2)+(3,4*2) |  | 21 | [23 empty] | VV | 0
|  | Schodiště z 1.PP do 2.NP : | [25 empty] | VV | 0
|  | m.č. 0.01 až 1.39 : (4,6+2,4+4,6)+3,4 |  | 15 | [23 empty] | VV | 0
|  | m.č. 1.39 až 2.01a : (4,6+2,4+4,6)+3,37 |  | 14.97 | [23 empty] | VV | 0
|  | v.č. - tobogánová věž : | [25 empty] | VV | 0
|  | Úroveň -0,150 až +3,000 : | [25 empty] | VV | 0
|  | m.č. 1.68 : (3,75+3,4+3,75)+(2,4+1,0+2,4)+(3,0*2) |  | 22.7 | [23 empty] | VV | 0
|  | Úroveň +3,000 až +6,000 : | [25 empty] | VV | 0
|  | m.č. 2.08 : (5,7+3,4+5,7)+(2,4+1,0)*2+(3,0*2) |  | 27.6 | [23 empty] | VV | 0
|  | Úroveň +6,000 až +7,500 : | [25 empty] | VV | 0
|  | m.č. 3.08 : (3,4+5,43)*2+(2,4+1,0)*2+(1,5*2) |  | 27.46 | [23 empty] | VV | 0
|  | Mezisoučet |  | 128.73 | [23 empty] | VV | 1
|  | Skladba P7 : | [25 empty] | VV | 0
|  | m.č. 0.10 : (1,99+2,78)*2 |  | 9.54 | [23 empty] | VV | 0
|  | m.č. 0.11 : (0,9+1,19)*2 |  | 4.18 | [23 empty] | VV | 0
|  | m.č. 0.12 : (0,9+1,19)*2 |  | 4.18 | [23 empty] | VV | 0
|  | m.č. 0.13 : (1,99+2,75)*2 |  | 9.48 | [23 empty] | VV | 0
|  | Mezisoučet |  | 27.38 | [23 empty] | VV | 1
608 | 711212602RT2 | Izolace proti vodě doplňky těsnicí roh do spoje podlaha stěna | kus | 617 |  | 0 |  | 0 |  | 0 | 21 | 0 | 0.00011 | 0.07 | 0 | 0 | 800-711 | RTS 24/ I | Indiv | 0.07 | 43.19 |  | Práce | Důležitá |  |  |  | POL1_
|  | Skladba P1 : | [25 empty] | VV | 0
|  | m.č. 1.04 : 10 |  | 10 | [23 empty] | VV | 0
|  | m.č. 1.05 : 6 |  | 6 | [23 empty] | VV | 0
|  | m.č. 1.06 : 4 |  | 4 | [23 empty] | VV | 0
|  | m.č. 1.07 : 8 |  | 8 | [23 empty] | VV | 0
|  | m.č. 1.08 : 4 |  | 4 | [23 empty] | VV | 0
|  | m.č. 1.09 : 4 |  | 4 | [23 empty] | VV | 0
|  | m.č. 1.14 : 4 |  | 4 | [23 empty] | VV | 0
|  | m.č. 1.22 : 14 |  | 14 | [23 empty] | VV | 0
|  | m.č. 1.23 : 4 |  | 4 | [23 empty] | VV | 0
|  | m.č. 1.24 : 4 |  | 4 | [23 empty] | VV | 0
|  | m.č. 1.25 : 4 |  | 4 | [23 empty] | VV | 0
|  | m.č. 1.26 : 16 |  | 16 | [23 empty] | VV | 0
|  | m.č. 1.27 : 4 |  | 4 | [23 empty] | VV | 0
|  | m.č. 1.28 : 4 |  | 4 | [23 empty] | VV | 0
|  | m.č. 1.29 : 4 |  | 4 | [23 empty] | VV | 0
|  | m.č. 1.30 : 4 |  | 4 | [23 empty] | VV | 0
|  | m.č. 1.32 : 4 |  | 4 | [23 empty] | VV | 0
|  | m.č. 1.33 : 6 |  | 6 | [23 empty] | VV | 0
|  | m.č. 1.34 : 6 |  | 6 | [23 empty] | VV | 0
|  | m.č. 1.42 : 4 |  | 4 | [23 empty] | VV | 0
|  | m.č. 1.43 : 9 |  | 9 | [23 empty] | VV | 0
|  | m.č. 1.44 : 6 |  | 6 | [23 empty] | VV | 0
|  | m.č. 1.45 : 4 |  | 4 | [23 empty] | VV | 0
|  | m.č. 1.46 : 4 |  | 4 | [23 empty] | VV | 0
|  | m.č. 1.48 : 4 |  | 4 | [23 empty] | VV | 0
|  | m.č. 1.49 : 4 |  | 4 | [23 empty] | VV | 0
|  | m.č. 1.52 : 14 |  | 14 | [23 empty] | VV | 0
|  | m.č. 1.53 : 7 |  | 7 | [23 empty] | VV | 0
|  | m.č. 1.54 : 6 |  | 6 | [23 empty] | VV | 0
|  | m.č. 1.55 : 5 |  | 5 | [23 empty] | VV | 0
|  | m.č. 1.57 : 6 |  | 6 | [23 empty] | VV | 0
|  | m.č. 1.58 : 4 |  | 4 | [23 empty] | VV | 0
|  | m.č. 1.59 : 8 |  | 8 | [23 empty] | VV | 0
|  | m.č. 1.62 : 16 |  | 16 | [23 empty] | VV | 0
|  | m.č. 1.63 : 8 |  | 8 | [23 empty] | VV | 0
|  | m.č. 1.64 : 4 |  | 4 | [23 empty] | VV | 0
|  | m.č. 1.65 : 85 |  | 85 | [23 empty] | VV | 0
|  | m.č. 1.66 : 44 |  | 44 | [23 empty] | VV | 0
|  | m.č. 1.68 : 8 |  | 8 | [23 empty] | VV | 0
|  | Mezisoučet |  | 364 | [23 empty] | VV | 1
|  | Skladba P10 : | [25 empty] | VV | 0
|  | m.č. 1.47 : 8 |  | 8 | [23 empty] | VV | 0
|  | m.č. 1.50 : 6 |  | 6 | [23 empty] | VV | 0
|  | m.č. 1.51 : 4 |  | 4 | [23 empty] | VV | 0
|  | m.č. 1.56 : 8 |  | 8 | [23 empty] | VV | 0
|  | m.č. 1.60 : 4 |  | 4 | [23 empty] | VV | 0
|  | Mezisoučet |  | 30 | [23 empty] | VV | 1
|  | Skladba P5 : | [25 empty] | VV | 0
|  | m.č. 2.01a : 10 |  | 10 | [23 empty] | VV | 0
|  | m.č. 2.01b, 2.02 : 30 |  | 30 | [23 empty] | VV | 0
|  | m.č. 2.03 : 6 |  | 6 | [23 empty] | VV | 0
|  | m.č. 2.04 : 4 |  | 4 | [23 empty] | VV | 0
|  | m.č. 2.05 : 4 |  | 4 | [23 empty] | VV | 0
|  | m.č. 2.06 : 4 |  | 4 | [23 empty] | VV | 0
|  | m.č. 2.10 : 8 |  | 8 | [23 empty] | VV | 0
|  | m.č. 2.11 : 12 |  | 12 | [23 empty] | VV | 0
|  | m.č. 2.12 : 4 |  | 4 | [23 empty] | VV | 0
|  | m.č. 2.13 : 4 |  | 4 | [23 empty] | VV | 0
|  | m.č. 2.14 : 4 |  | 4 | [23 empty] | VV | 0
|  | m.č. 2.15 : 4 |  | 4 | [23 empty] | VV | 0
|  | m.č. 2.16 : 12 |  | 12 | [23 empty] | VV | 0
|  | m.č. 2.19 : 37 |  | 37 | [23 empty] | VV | 0
|  | m.č. 2.25a : 15 |  | 15 | [23 empty] | VV | 0
|  | Mezisoučet |  | 158 | [23 empty] | VV | 1
|  | Skladba P4 : | [25 empty] | VV | 0
|  | Schodiště z 1.PP do 1.NP : | [25 empty] | VV | 0
|  | m.č. 0.26 až 1.70 : 9 |  | 9 | [23 empty] | VV | 0
|  | Schodiště z 1.PP do 2.NP : | [25 empty] | VV | 0
|  | m.č. 0.01 až 1.39 : 6 |  | 6 | [23 empty] | VV | 0
|  | m.č. 1.39 až 2.01a : 6 |  | 6 | [23 empty] | VV | 0
|  | v.č. - tobogánová věž : | [25 empty] | VV | 0
|  | Úroveň -0,150 až +3,000 : | [25 empty] | VV | 0
|  | m.č. 1.68 : 6 |  | 6 | [23 empty] | VV | 0
|  | Úroveň +3,000 až +6,000 : | [25 empty] | VV | 0
|  | m.č. 2.08 : 6 |  | 6 | [23 empty] | VV | 0
|  | Úroveň +6,000 až +7,500 : | [25 empty] | VV | 0
|  | m.č. 3.08 : 12 |  | 12 | [23 empty] | VV | 0
|  | Mezisoučet |  | 45 | [23 empty] | VV | 1
|  | Skladba P7 : | [25 empty] | VV | 0
|  | m.č. 0.10 : 6 |  | 6 | [23 empty] | VV | 0
|  | m.č. 0.11 : 4 |  | 4 | [23 empty] | VV | 0
|  | m.č. 0.12 : 4 |  | 4 | [23 empty] | VV | 0
|  | m.č. 0.13 : 6 |  | 6 | [23 empty] | VV | 0
|  | Mezisoučet |  | 20 | [23 empty] | VV | 1
609 | 771101210R00 | Příprava podkladu pod dlažby penetrace podkladu pod dlažby | m2 | 3329.7426 |  | 0 |  | 0 |  | 0 | 21 | 0 | 0.00021 | 0.7 | 0 | 0 | 800-771 | RTS 24/ I | Indiv | 0.05 | 166.49 |  | Práce | Běžná |  |  |  | POL1_
|  | Odd.771,pol..č - skladba P1 - dlažba 600/600 mm : 1094,70 |  | 1094.7 | [23 empty] | VV | 0
|  | Odd.771,pol.č. - skladba P2 - dlažba 600/600 mm : 241,70 |  | 241.7 | [23 empty] | VV | 0
|  | Odd.771,pol.č. - skladba P3 - dlažba 600/600 mm : 131,90 |  | 131.9 | [23 empty] | VV | 0
|  | Odd.771,pol.č. - skladba P4 - dlažba 600/300 mm : 23,874 |  | 23.874 | [23 empty] | VV | 0
|  | Odd.771,pol.č. - skladba P5 - dlažba 1200/600 mm : 343,80+9,00+59,00 |  | 411.8 | [23 empty] | VV | 0
|  | Odd.771,pol.č. - skladba P6 - dlažba 1200/600 mm : 37,90+239,70+32,80 |  | 310.4 | [23 empty] | VV | 0
|  | Odd.771,pol.č. - skladba P7 - dlažba 600/300 mm : 10,16 |  | 10.16 | [23 empty] | VV | 0
|  | Odd.771,pol.č. - skladba P8 - dlažba 600/300 mm : 597,70 |  | 597.7 | [23 empty] | VV | 0
|  | Odd.771,pol.č. - skladba P10 - dlažba 600/600 mm : 31,90 |  | 31.9 | [23 empty] | VV | 0
|  | Odd.771,pol.č. - skladba P11 - dlažba 600/300 mm : 100,30 |  | 100.3 | [23 empty] | VV | 0
|  | Odd.771,pol.č. - skladba P13 - dlažba 1200/600 mm : 231,60 |  | 231.6 | [23 empty] | VV | 0
|  | Mezisoučet |  | 3186.034 | [23 empty] | VV | 1
|  | Skladba P4 - podstupnice : | [25 empty] | VV | 0
|  | Schodiště z 1.PP do 1.NP : | [25 empty] | VV | 0
|  | m.č. 0.26 a 1.68 : 20*(2,38*0,17) |  | 8.092 | [23 empty] | VV | 0
|  | Schodiště z 1.PP do 2.NP : | [25 empty] | VV | 0
|  | m.č. 0.01 a 1.40 : 20*(1,2*0,1675) |  | 4.02 | [23 empty] | VV | 0
|  | m.č. 1.39 a 2.01 : 20*(1,2*0,1685) |  | 4.044 | [23 empty] | VV | 0
|  | v.č. - ŽB schodiště tobogánové věže : | [25 empty] | VV | 0
|  | m.č. 1.66, 2.38, 3.01, 4.01 : 3*((1,1*10)+(1,2*2)+(1,3*2)+(1,56*2))*0,175 |  | 10.038 | [23 empty] | VV | 0
|  | v.č. - schodiště u WHIRLPOOLU : (1,525*6)*0,18 |  | 1.647 | [23 empty] | VV | 0
|  | v.č. - schodiště u ochlazovacího bazénu : 2*(1,0*6)*0,1685 |  | 2.022 | [23 empty] | VV | 0
|  | Mezisoučet |  | 29.863 | [23 empty] | VV | 1
|  | Skladba P4 - stupnice : | [25 empty] | VV | 0
|  | Schodiště z 1.PP do 1.NP : | [25 empty] | VV | 0
|  | m.č. 0.26 a 1.68 : 20*(2,38*0,3) |  | 14.28 | [23 empty] | VV | 0
|  | Schodiště z 1.PP do 2.NP : | [25 empty] | VV | 0
|  | m.č. 0.01 a 1.40 : 20*(1,2*0,29) |  | 6.96 | [23 empty] | VV | 0
|  | m.č. 1.39 a 2.01 : 20*(1,2*0,29) |  | 6.96 | [23 empty] | VV | 0
|  | v.č. - ŽB schodiště tobogánové věže : | [25 empty] | VV | 0
|  | m.č. 1.66, 2.38, 3.01, 4.01 : 3*((1,7+2,2+1,7)*1,1) |  | 18.48 | [23 empty] | VV | 0
|  | v.č. - schodiště u WHIRLPOOLU : (1,525*6)*0,28 |  | 2.562 | [23 empty] | VV | 0
|  | v.č. - schodiště u ochlazovacího bazénu : 2*(1,0*6)*0,28 |  | 3.36 | [23 empty] | VV | 0
|  | v.č. - schodištěv Z/42 : 20*(0,9*0,29) |  | 5.22 | [23 empty] | VV | 0
|  | Mezisoučet |  | 57.822 | [23 empty] | VV | 1
|  | v.č. - půdorys 1.NP : | [25 empty] | VV | 0
|  | Venkovní rampa : (2,0*4,32) |  | 8.64 | [23 empty] | VV | 0
|  | Venkovní schodiště na terase - stupnice : 2,11*(10+9+8+7+6+5+4)*0,3 |  | 31.017 | [23 empty] | VV | 0
|  | Venkovní schodiště na terase - podstupnice : 2,11*(10+9+8+7+6+5+4)*0,1583 |  | 16.3666 | [23 empty] | VV | 0
|  | Mezisoučet |  | 56.0236 | [23 empty] | VV | 1
610 | 771111121R00 | Doplňkové práce při kladení dlažeb montáž podlahových lišt dilatačních | m | 290 |  | 0 |  | 0 |  | 0 | 21 | 0 | 0 | 0 | 0 | 0 | 800-771 | RTS 24/ I | Indiv | 0.17 | 49.3 |  | Práce | Běžná |  |  |  | POL1_
|  | Viz dilatace potěrů v odd.vytápění : 290,0 |  | 290 | [23 empty] | VV | 0
611 | 771275511RT3 | Montáž obkladů schodišť z dlaždic keramických a ze schodovek na stupnice, , kladených do tmele, C2TE | m | 295.5 |  | 0 |  | 0 |  | 0 | 21 | 0 | 0.00276 | 0.82 | 0 | 0 | 800-771 | RTS 24/ I | Indiv | 0.456 | 134.75 |  | Práce | Běžná |  |  |  | POL1_
|  | Skladba P4 - stupnice : | [25 empty] | VV | 0
|  | Schodiště z 1.PP do 1.NP : | [25 empty] | VV | 0
|  | m.č. 0.26 a 1.68 : 20*2,38 |  | 47.6 | [23 empty] | VV | 0
|  | Schodiště z 1.PP do 2.NP : | [25 empty] | VV | 0
|  | m.č. 0.01 a 1.40 : 20*1,2 |  | 24 | [23 empty] | VV | 0
|  | m.č. 1.39 a 2.01 : 20*1,2 |  | 24 | [23 empty] | VV | 0
|  | v.č. - ŽB schodiště tobogánové věže : | [25 empty] | VV | 0
|  | m.č. 1.66, 2.38, 3.01, 4.01 : 3*((1,1*10)+(1,2*2)+(1,3*2)+(1,56*2)) |  | 57.36 | [23 empty] | VV | 0
|  | v.č. - schodiště u WHIRLPOOLU : (1,525*6) |  | 9.15 | [23 empty] | VV | 0
|  | v.č. - schodiště u ochlazovacího bazénu : 2*(1,0*6) |  | 12 | [23 empty] | VV | 0
|  | v.č. - schodištěv Z/42 : 20*0,9 |  | 18 | [23 empty] | VV | 0
|  | Mezisoučet |  | 192.11 | [23 empty] | VV | 1
|  | v.č. - půdorys 1.NP : | [25 empty] | VV | 0
|  | Venkovní schodiště na terase - podstupnice : 2,11*(10+9+8+7+6+5+4) |  | 103.39 | [23 empty] | VV | 0
|  | Mezisoučet |  | 103.39 | [23 empty] | VV | 1
612 | 771275521RT3 | Montáž obkladů schodišť z dlaždic keramických z dlaždic na podstupnice, , kladených do tmele, C2TE | m | 277.5 |  | 0 |  | 0 |  | 0 | 21 | 0 | 0.00223 | 0.62 | 0 | 0 | 800-771 | RTS 24/ I | Indiv | 0.23 | 63.83 |  | Práce | Běžná |  |  |  | POL1_
|  | Skladba P4 - stupnice : | [25 empty] | VV | 0
|  | Schodiště z 1.PP do 1.NP : | [25 empty] | VV | 0
|  | m.č. 0.26 a 1.68 : 20*2,38 |  | 47.6 | [23 empty] | VV | 0
|  | Schodiště z 1.PP do 2.NP : | [25 empty] | VV | 0
|  | m.č. 0.01 a 1.40 : 20*1,2 |  | 24 | [23 empty] | VV | 0
|  | m.č. 1.39 a 2.01 : 20*1,2 |  | 24 | [23 empty] | VV | 0
|  | v.č. - ŽB schodiště tobogánové věže : | [25 empty] | VV | 0
|  | m.č. 1.66, 2.38, 3.01, 4.01 : 3*((1,1*10)+(1,2*2)+(1,3*2)+(1,56*2)) |  | 57.36 | [23 empty] | VV | 0
|  | v.č. - schodiště u WHIRLPOOLU : (1,525*6) |  | 9.15 | [23 empty] | VV | 0
|  | v.č. - schodiště u ochlazovacího bazénu : 2*(1,0*6) |  | 12 | [23 empty] | VV | 0
|  | Mezisoučet |  | 174.11 | [23 empty] | VV | 1
|  | v.č. - půdorys 1.NP : | [25 empty] | VV | 0
|  | Venkovní schodiště na terase - podstupnice : 2,11*(10+9+8+7+6+5+4) |  | 103.39 | [23 empty] | VV | 0
|  | Mezisoučet |  | 103.39 | [23 empty] | VV | 1
613 | 771475014R00 | Montáž soklíků z dlaždic keramických výšky 100 mm, soklíků vodorovných, kladených do flexibilního tmele | m | 1042.845 |  | 0 |  | 0 |  | 0 | 21 | 0 | 0.00032 | 0.33 | 0 | 0 | 800-771 | RTS 24/ I | Indiv | 0.24 | 250.28 |  | Práce | Běžná |  |  |  | POL1_
|  | Skladba P2 : | [25 empty] | VV | 0
|  | m.č. 1.02 a 1.04 : (8,0+6,0)*2 |  | 28 | [23 empty] | VV | 0
|  | m.č. 1.03 : (12,0+4,28)*2 |  | 32.56 | [23 empty] | VV | 0
|  | m.č. 1.12 : (4,0+4,28)*2 |  | 16.56 | [23 empty] | VV | 0
|  | m.č. 1.15 : (10,0+4,0)*2 |  | 28 | [23 empty] | VV | 0
|  | Mezisoučet |  | 105.12 | [23 empty] | VV | 1
|  | Skladba P3 : | [25 empty] | VV | 0
|  | m.č. 1.39 : (1,1+5,68)*2 |  | 13.56 | [23 empty] | VV | 0
|  | m.č. 1.40 : (1,2+5,68)*2 |  | 13.76 | [23 empty] | VV | 0
|  | m.č. 1.68 : (2,0+2,38+2,0) |  | 6.38 | [23 empty] | VV | 0
|  | Mezisoučet |  | 33.7 | [23 empty] | VV | 1
|  | Skladba P13 : | [25 empty] | VV | 0
|  | m.č. 2.01 : (3,5+2,25+4,0) |  | 9.75 | [23 empty] | VV | 0
|  | m.č. 2.02 a 2.03a : (14,05+10,0+3,0)*2 |  | 54.1 | [23 empty] | VV | 0
|  | m.č. 2.03b : (1,85+3,15)*2 |  | 10 | [23 empty] | VV | 0
|  | Mezisoučet |  | 73.85 | [23 empty] | VV | 1
|  | Skladba P6 : | [25 empty] | VV | 0
|  | m.č. 2,04 : (2,4+2,7)*2 |  | 10.2 | [23 empty] | VV | 0
|  | m.č. 2.15 : (4,55+6,0+0,75)*2 |  | 22.6 | [23 empty] | VV | 0
|  | m.č. 2.16 : (6,85+8,78+0,6+0,3)*2 |  | 33.06 | [23 empty] | VV | 0
|  | m.č. 2.31 : (2,0+3,4)*2 |  | 10.8 | [23 empty] | VV | 0
|  | m.č. 2.33 : (4,7+5,76+0,75+0,75)*2 |  | 23.92 | [23 empty] | VV | 0
|  | m.č. 2.36 : (7,25+17,11+0,6+0,3+0,8+0,3)*2 |  | 52.72 | [23 empty] | VV | 0
|  | m.č. 2.37 : (4,15+3,1)*2 |  | 14.5 | [23 empty] | VV | 0
|  | Mezisoučet |  | 167.8 | [23 empty] | VV | 1
|  | Skladba P8 : | [25 empty] | VV | 0
|  | m.č. 0.01 : (2,55+6,1)*2 |  | 17.3 | [23 empty] | VV | 0
|  | m.č. 0.02a : (24,665+7,55)*2 |  | 64.43 | [23 empty] | VV | 0
|  | m.č. 0.02b : (13,83+6,1)*2 |  | 39.86 | [23 empty] | VV | 0
|  | m.č. 0.03 : (1,2+4,03)*2 |  | 10.46 | [23 empty] | VV | 0
|  | m.č. 0.04 : (2,9+4,03)*2 |  | 13.86 | [23 empty] | VV | 0
|  | m.č. 0.05 : (2,9+4,03)*2 |  | 13.86 | [23 empty] | VV | 0
|  | m.č. 0.16 : (3,0+4,03)*2 |  | 14.06 | [23 empty] | VV | 0
|  | m.č. 0.17 : (8,99+4,03)*2 |  | 26.04 | [23 empty] | VV | 0
|  | m.č. 0.18 : 2*(5,68+6,94)*2 |  | 50.48 | [23 empty] | VV | 0
|  | m.č. 0.25 : (2,38+3,48)*2 |  | 11.72 | [23 empty] | VV | 0
|  | m.č. 0.26 : (2,38+3,615+2,775+5,045) |  | 13.815 | [23 empty] | VV | 0
|  | m.č. 0.27 : (1,35+3,5+2,3+2,775) |  | 9.925 | [23 empty] | VV | 0
|  | m.č. 0.28 : (1,5+9,18)*2 |  | 21.36 | [23 empty] | VV | 0
|  | m.č. 0.29 : (8,15+1,2)*2 |  | 18.7 | [23 empty] | VV | 0
|  | m.č. 0.30 : (6,5+4,33)*2 |  | 21.66 | [23 empty] | VV | 0
|  | m.č. 0.31 : (6,5+4,33)*2 |  | 21.66 | [23 empty] | VV | 0
|  | m.č. 0.32 : (14,4+1,2)*2 |  | 31.2 | [23 empty] | VV | 0
|  | m.č. 0.33 : (6,1+4,33)*2 |  | 20.86 | [23 empty] | VV | 0
|  | m.č. 0.34 : (6,1+5,68)*2 |  | 23.56 | [23 empty] | VV | 0
|  | m.č. 0.35 : (10,015+5,79+0,1)*2 |  | 31.81 | [23 empty] | VV | 0
|  | m.č. 0.36 : (13,34+5,89+0,1)*2 |  | 38.66 | [23 empty] | VV | 0
|  | m.č. 0.37 : (5,675+5,68)*2 |  | 22.71 | [23 empty] | VV | 0
|  | m.č. 0.38 : (2,31+5,68)*2 |  | 15.98 | [23 empty] | VV | 0
|  | Mezisoučet |  | 553.97 | [23 empty] | VV | 1
|  | Skladba P11 : | [25 empty] | VV | 0
|  | m.č. 0.06 : (7,115+4,28)*2 |  | 22.79 | [23 empty] | VV | 0
|  | m.č. 0.07 : (3,015+2,88)*2 |  | 11.79 | [23 empty] | VV | 0
|  | m.č. 0,08 : (7,59+2,88+4,935+4,0) |  | 19.405 | [23 empty] | VV | 0
|  | m.č. 0.09 : (3,7+5,68)*2 |  | 18.76 | [23 empty] | VV | 0
|  | m.č. 0.14 : (6,15+2,78)*2 |  | 17.86 | [23 empty] | VV | 0
|  | m.č. 0.15 : (6,15+2,75)*2 |  | 17.8 | [23 empty] | VV | 0
|  | Mezisoučet |  | 108.405 | [23 empty] | VV | 1
614 | 771475034R00 | Montáž soklíků z dlaždic keramických výšky 100 mm, soklíků schodišťových stupňovitých, kladených do flexibilního tmele | m | 60.75 |  | 0 |  | 0 |  | 0 | 21 | 0 | 0.00032 | 0.02 | 0 | 0 | 800-771 | RTS 24/ I | Indiv | 0.377 | 22.9 |  | Práce | Běžná |  |  |  | POL1_
|  | Skladba P4 : | [25 empty] | VV | 0
|  | Schodiště z 1.PP do 1.NP : | [25 empty] | VV | 0
|  | m.č. 0.26 až 1.68 : (7,1*2)+(3,4*2) |  | 21 | [23 empty] | VV | 0
|  | Schodiště z 1.PP do 2.NP : | [25 empty] | VV | 0
|  | m.č. 0.01 až 1.40 : (4,6+2,4+4,6)+3,4 |  | 15 | [23 empty] | VV | 0
|  | m.č. 1.39 až 2.01a : (4,6+2,4+4,6)+3,37 |  | 14.97 | [23 empty] | VV | 0
|  | v.č. - schodiště u WHIRLPOOLU : (1,4+1,08)*2 |  | 4.96 | [23 empty] | VV | 0
|  | v.č. - schodiště u ochlazovacího bazénu : 2*(1,4+1,01) |  | 4.82 | [23 empty] | VV | 0
|  | Mezisoučet |  | 60.75 | [23 empty] | VV | 1
615 | 771575119R00 | Montáž podlah vnitřních z dlaždic keramických nad 600 x 600 mm, režných nebo glazovaných, hladkých, kladených do flexibilního tmele | m2 | 613.3 |  | 0 |  | 0 |  | 0 | 21 | 0 | 0.00851 | 5.22 | 0 | 0 | 800-771 | RTS 24/ I | Indiv | 2.14 | 1312.46 |  | Práce | Běžná |  |  |  | POL1_
|  | v.č. - půdorys 2.NP : | [25 empty] | VV | 0
|  | Skladba P5 - dlažba 1200/600 mm : | [25 empty] | VV | 0
|  | m.č. 2.07 : 13,30 |  | 13.3 | [23 empty] | VV | 0
|  | m.č. 2.08 : 41,70 |  | 41.7 | [23 empty] | VV | 0
|  | m.č. 2.18 : 42,30 |  | 42.3 | [23 empty] | VV | 0
|  | m.č. 2.19 : 11,50-3,00 |  | 8.5 | [23 empty] | VV | 0
|  | m.č. 2.20 : 1,80 |  | 1.8 | [23 empty] | VV | 0
|  | m.č. 2.21 : 1,80 |  | 1.8 | [23 empty] | VV | 0
|  | m.č. 2.22 : 1,80 |  | 1.8 | [23 empty] | VV | 0
|  | m.č. 2.23 : 1,80 |  | 1.8 | [23 empty] | VV | 0
|  | m.č. 2.24 : 8,90-3,00 |  | 5.9 | [23 empty] | VV | 0
|  | m.č. 2.25 : 39,60 |  | 39.6 | [23 empty] | VV | 0
|  | m.č. 2.28 : 8,80-3,50 |  | 5.3 | [23 empty] | VV | 0
|  | m.č. 2.29 : 198,10-(3,40+23,20) |  | 171.5 | [23 empty] | VV | 0
|  | m.č. 2.35 : 31,40-22,90 |  | 8.5 | [23 empty] | VV | 0
|  | Mezisoučet |  | 343.8 | [23 empty] | VV | 1
|  | Skladba P6 - dlažba 1200/600 mm : | [25 empty] | VV | 0
|  | m.č. 2.26 : 13,90 |  | 13.9 | [23 empty] | VV | 0
|  | m.č. 2.27 : 2,50 |  | 2.5 | [23 empty] | VV | 0
|  | m.č. 2.30 : 7,60 |  | 7.6 | [23 empty] | VV | 0
|  | m.č. 2.31 : 6,80 |  | 6.8 | [23 empty] | VV | 0
|  | m.č. 2.32 : 12,80-5,70 |  | 7.1 | [23 empty] | VV | 0
|  | Mezisoučet |  | 37.9 | [23 empty] | VV | 1
|  | Skladba P13 - dlažba 1200/600 mm : | [25 empty] | VV | 0
|  | m.č. 2.01 : 8,80 |  | 8.8 | [23 empty] | VV | 0
|  | m.č. 2.02 : 47,90 |  | 47.9 | [23 empty] | VV | 0
|  | m.č. 2.03a : 67,50 |  | 67.5 | [23 empty] | VV | 0
|  | m.č. 2.03b : 5,80 |  | 5.8 | [23 empty] | VV | 0
|  | m.č. 2.04 : 6,50 |  | 6.5 | [23 empty] | VV | 0
|  | m.č. 2.09 : 12,70 |  | 12.7 | [23 empty] | VV | 0
|  | m.č. 2.10 : 74,20 |  | 74.2 | [23 empty] | VV | 0
|  | m.č. 2.11 : 1,90 |  | 1.9 | [23 empty] | VV | 0
|  | m.č. 2.12 : 2,20 |  | 2.2 | [23 empty] | VV | 0
|  | m.č. 2.13 : 2,20 |  | 2.2 | [23 empty] | VV | 0
|  | m.č. 2.14 : 1,90 |  | 1.9 | [23 empty] | VV | 0
|  | Mezisoučet |  | 231.6 | [23 empty] | VV | 1
616 | 771575113R00 | Montáž podlah vnitřních z dlaždic keramických Montáž podlah z dlaždic keramických 300 x 600 mm, režných nebo glazovaných, hladkých, kladených do flexibilního tmele | m2 | 732.474 |  | 0 |  | 0 |  | 0 | 21 | 0 | 0.00515 | 3.77 | 0 | 0 | 800-771 | RTS 24/ I | Indiv | 1.04 | 761.77 |  | Práce | Běžná |  |  |  | POL1_
|  | Keramický obklad - dodávaný stavbou : | [25 empty] | VV | 0
|  | Skladba P4 - dlažba 600/300 mm : | [25 empty] | VV | 0
|  | m.č. 0.01 - mezipodesta : (2,4*1,6) |  | 3.84 | [23 empty] | VV | 0
|  | m.č. 0.26 - mezipodesta : (2,38*1,8) |  | 4.284 | [23 empty] | VV | 0
|  | m.č. 2.38 - mezipodesta : (1,1*4,4) |  | 4.84 | [23 empty] | VV | 0
|  | m.č. 3.01 - mezipodesta : (1,1*4,4) |  | 4.84 | [23 empty] | VV | 0
|  | m.č. 4.01 - mezipodesta : (1,1*2,35)+(1,7*2,05) |  | 6.07 | [23 empty] | VV | 0
|  | Mezisoučet |  | 23.874 | [23 empty] | VV | 1
|  | v.č. - půdorys 1.PP : | [25 empty] | VV | 0
|  | Skladba P7 - dlažba 600/300 mm : | [25 empty] | VV | 0
|  | m.č. 0.10 : 4,20 |  | 4.2 | [23 empty] | VV | 0
|  | m.č. 0.11 : 1,10 |  | 1.1 | [23 empty] | VV | 0
|  | m.č. 0.12 : 1,10 |  | 1.1 | [23 empty] | VV | 0
|  | m.č. 0.13 : 4,20 |  | 4.2 | [23 empty] | VV | 0
|  | Mezisoučet |  | 10.6 | [23 empty] | VV | 1
|  | Skladba P8 - dlažba 600/300 mm : | [25 empty] | VV | 0
|  | m.č. 0.01 : 14,20 |  | 14.2 | [23 empty] | VV | 0
|  | m.č. 0.02a : 46,80 |  | 46.8 | [23 empty] | VV | 0
|  | m.č. 0.02b : 27,50 |  | 27.5 | [23 empty] | VV | 0
|  | m.č. 0.03 : 4,80 |  | 4.8 | [23 empty] | VV | 0
|  | m.č. 0.04 : 11,70 |  | 11.7 | [23 empty] | VV | 0
|  | m.č. 0.05 : 11,70 |  | 11.7 | [23 empty] | VV | 0
|  | m.č. 0.16 : 12,10 |  | 12.1 | [23 empty] | VV | 0
|  | m.č. 0.17 : 36,30 |  | 36.3 | [23 empty] | VV | 0
|  | m.č. 0.18 : 79,60 |  | 79.6 | [23 empty] | VV | 0
|  | m.č. 0.25 : 8,70 |  | 8.7 | [23 empty] | VV | 0
|  | m.č. 0.26 : 2,38*(1,3+2,7)/2+(2,0*0,52) |  | 5.8 | [23 empty] | VV | 0
|  | m.č. 0.27 : 4,30 |  | 4.3 | [23 empty] | VV | 0
|  | m.č. 0.28 : 13,80 |  | 13.8 | [23 empty] | VV | 0
|  | m.č. 0.29 : 9,80 |  | 9.8 | [23 empty] | VV | 0
|  | m.č. 0.30 : 28,10 |  | 28.1 | [23 empty] | VV | 0
|  | m.č. 0.31 : 28,10 |  | 28.1 | [23 empty] | VV | 0
|  | m.č. 0.32 : 17,30 |  | 17.3 | [23 empty] | VV | 0
|  | m.č. 0.33 : 26,40 |  | 26.4 | [23 empty] | VV | 0
|  | m.č. 0.34 : 34,60 |  | 34.6 | [23 empty] | VV | 0
|  | m.č. 0.35 : 58,00 |  | 58 | [23 empty] | VV | 0
|  | m.č. 0.36 : 71,40 |  | 71.4 | [23 empty] | VV | 0
|  | m.č. 0.37 : 33,10 |  | 33.1 | [23 empty] | VV | 0
|  | m.č. 0.38 : 13,60 |  | 13.6 | [23 empty] | VV | 0
|  | Mezisoučet |  | 597.7 | [23 empty] | VV | 1
|  | Skladba P11 - dlažba 600/300 mm : | [25 empty] | VV | 0
|  | m.č. 0.06 : 26,10 |  | 26.1 | [23 empty] | VV | 0
|  | m.č. 0.07 : 8,70 |  | 8.7 | [23 empty] | VV | 0
|  | m.č. 0,08 : 18,30 |  | 18.3 | [23 empty] | VV | 0
|  | m.č. 0.09 : 21,00 |  | 21 | [23 empty] | VV | 0
|  | m.č. 0.14 : 13,40 |  | 13.4 | [23 empty] | VV | 0
|  | m.č. 0.15 : 12,80 |  | 12.8 | [23 empty] | VV | 0
|  | Mezisoučet |  | 100.3 | [23 empty] | VV | 1
617 | 771575118R00 | Montáž podlah vnitřních z dlaždic keramických Montáž podlah z dlaždic keramických 600 x 600 mm, režných nebo glazovaných, hladkých, kladených do flexibilního tmele | m2 | 1748.9 |  | 0 |  | 0 |  | 0 | 21 | 0 | 0.00693 | 12.12 | 0 | 0 | 800-771 | RTS 24/ I | Indiv | 1.3466 | 2355.07 |  | Práce | Běžná |  |  |  | POL1_
|  | v.č. - půdorys 1.NP : | [25 empty] | VV | 0
|  | Skladba P1 - dlažba 600/600 mm : | [25 empty] | VV | 0
|  | m.č. 1.05 : 4,10 |  | 4.1 | [23 empty] | VV | 0
|  | m.č. 1.07 : 2,40 |  | 2.4 | [23 empty] | VV | 0
|  | m.č. 1.08 : 1,40 |  | 1.4 | [23 empty] | VV | 0
|  | m.č. 1.09 : 1,40 |  | 1.4 | [23 empty] | VV | 0
|  | m.č. 1.10 : 1,80 |  | 1.8 | [23 empty] | VV | 0
|  | m.č. 1.11 : 6,00 |  | 6 | [23 empty] | VV | 0
|  | m.č. 1.22 : 18,90 |  | 18.9 | [23 empty] | VV | 0
|  | m.č. 1.23 : 6,80 |  | 6.8 | [23 empty] | VV | 0
|  | m.č. 1.24 : 1,50 |  | 1.5 | [23 empty] | VV | 0
|  | m.č. 1.25 : 1,50 |  | 1.5 | [23 empty] | VV | 0
|  | m.č. 1.26 : 17,90 |  | 17.9 | [23 empty] | VV | 0
|  | m.č. 1.27 : 4,80 |  | 4.8 | [23 empty] | VV | 0
|  | m.č. 1.28 : 1,80 |  | 1.8 | [23 empty] | VV | 0
|  | m.č. 1.29 : 1,50 |  | 1.5 | [23 empty] | VV | 0
|  | m.č. 1.30 : 1,50 |  | 1.5 | [23 empty] | VV | 0
|  | m.č. 1.32 : 5,70 |  | 5.7 | [23 empty] | VV | 0
|  | m.č. 1.33 : 5,60 |  | 5.6 | [23 empty] | VV | 0
|  | m.č. 1.34 : 5,60 |  | 5.6 | [23 empty] | VV | 0
|  | m.č. 1.42 : 1,50 |  | 1.5 | [23 empty] | VV | 0
|  | m.č. 1.43 : 6,20 |  | 6.2 | [23 empty] | VV | 0
|  | m.č. 1.44 : 9,20 |  | 9.2 | [23 empty] | VV | 0
|  | m.č. 1.45 : 23,10 |  | 23.1 | [23 empty] | VV | 0
|  | m.č. 1.47 : 100,0 |  | 100 | [23 empty] | VV | 0
|  | m.č. 1.48 : 13,20 |  | 13.2 | [23 empty] | VV | 0
|  | m.č. 1.49 : 9,40 |  | 9.4 | [23 empty] | VV | 0
|  | m.č. 1.50 : 4,80 |  | 4.8 | [23 empty] | VV | 0
|  | m.č. 1.51 : 4,10 |  | 4.1 | [23 empty] | VV | 0
|  | m.č. 1.52 : 11,40 |  | 11.4 | [23 empty] | VV | 0
|  | m.č. 1.53 : 20,20 |  | 20.2 | [23 empty] | VV | 0
|  | m.č. 1.55 : 81,80 |  | 81.8 | [23 empty] | VV | 0
|  | m.č. 1.56 : 13,20 |  | 13.2 | [23 empty] | VV | 0
|  | m.č. 1.58a : 8,40 |  | 8.4 | [23 empty] | VV | 0
|  | m.č. 1.58b : 4,90 |  | 4.9 | [23 empty] | VV | 0
|  | m.č. 1.59 : 11,10 |  | 11.1 | [23 empty] | VV | 0
|  | m.č. 1.60 : 3,40 |  | 3.4 | [23 empty] | VV | 0
|  | m.č. 1.61 : 11,30 |  | 11.3 | [23 empty] | VV | 0
|  | m.č. 1.62 : 20,20 |  | 20.2 | [23 empty] | VV | 0
|  | m.č. 1.64 : 469,50 |  | 469.5 | [23 empty] | VV | 0
|  | m.č. 1.65 : 156,80 |  | 156.8 | [23 empty] | VV | 0
|  | m.č. 1.66 : 20,80 |  | 20.8 | [23 empty] | VV | 0
|  | Mezisoučet |  | 1094.7 | [23 empty] | VV | 1
|  | Skladba P2 - dlažba 600/600 mm : | [25 empty] | VV | 0
|  | m.č. 1.02 : 44,30 |  | 44.3 | [23 empty] | VV | 0
|  | m.č. 1.03 : 39,10 |  | 39.1 | [23 empty] | VV | 0
|  | m.č. 1.04 : 8,20 |  | 8.2 | [23 empty] | VV | 0
|  | m.č. 1.12 : 1,30 |  | 1.3 | [23 empty] | VV | 0
|  | m.č. 1.13 : 14,40 |  | 14.4 | [23 empty] | VV | 0
|  | m.č. 1.14 : 8,20 |  | 8.2 | [23 empty] | VV | 0
|  | m.č. 1.15 : 13,20 |  | 13.2 | [23 empty] | VV | 0
|  | m.č. 1.16 : 18,90 |  | 18.9 | [23 empty] | VV | 0
|  | m.č. 1.17 : 19,00 |  | 19 | [23 empty] | VV | 0
|  | m.č. 1.18 : 12,40 |  | 12.4 | [23 empty] | VV | 0
|  | m.č. 1.19 : 18,70 |  | 18.7 | [23 empty] | VV | 0
|  | m.č. 1.20 : 26,10 |  | 26.1 | [23 empty] | VV | 0
|  | m.č. 1.31 : 17,90 |  | 17.9 | [23 empty] | VV | 0
|  | Mezisoučet |  | 241.7 | [23 empty] | VV | 1
|  | Skladba P3 - dlažba 600/600 mm : | [25 empty] | VV | 0
|  | m.č. 1.01 : 9,50 |  | 9.5 | [23 empty] | VV | 0
|  | m.č. 1.21 : 17,70 |  | 17.7 | [23 empty] | VV | 0
|  | m.č. 1.35 : 4,00 |  | 4 | [23 empty] | VV | 0
|  | m.č. 1.36 : 12,20 |  | 12.2 | [23 empty] | VV | 0
|  | m.č. 1.37 : 18,40 |  | 18.4 | [23 empty] | VV | 0
|  | m.č. 1.38 : 22,90 |  | 22.9 | [23 empty] | VV | 0
|  | m.č. 1.39 : 11,80 |  | 11.8 | [23 empty] | VV | 0
|  | m.č. 1.40 : 2,00 |  | 2 | [23 empty] | VV | 0
|  | m.č. 1.41 : 12,80 |  | 12.8 | [23 empty] | VV | 0
|  | m.č. 1.67 : 8,30 |  | 8.3 | [23 empty] | VV | 0
|  | m.č. 1.68 : 5,20 |  | 5.2 | [23 empty] | VV | 0
|  | m.č. 1.69 : 7,10 |  | 7.1 | [23 empty] | VV | 0
|  | Mezisoučet |  | 131.9 | [23 empty] | VV | 1
|  | Skladba P10 - dlažba 600/600 mm : | [25 empty] | VV | 0
|  | m.č. 1.46 : 4,10 |  | 4.1 | [23 empty] | VV | 0
|  | m.č. 1.54 : 13,40 |  | 13.4 | [23 empty] | VV | 0
|  | m.č. 1.57 : 3,30 |  | 3.3 | [23 empty] | VV | 0
|  | m.č. 1.63 : 11,10 |  | 11.1 | [23 empty] | VV | 0
|  | Mezisoučet |  | 31.9 | [23 empty] | VV | 1
|  | v.č. - půdorys 2.NP : | [25 empty] | VV | 0
|  | Skladba P5 - dlažba 600/600 mm : | [25 empty] | VV | 0
|  | m.č. 2.05 : 6,00 |  | 6 | [23 empty] | VV | 0
|  | m.č. 2.06a : 1,30 |  | 1.3 | [23 empty] | VV | 0
|  | m.č. 2.06b : 1,70 |  | 1.7 | [23 empty] | VV | 0
|  | Mezisoučet |  | 9 | [23 empty] | VV | 1
|  | Skladba P6 - dlažba 600/600 mm : | [25 empty] | VV | 0
|  | m.č. 2.15 : 27,30 |  | 27.3 | [23 empty] | VV | 0
|  | m.č. 2.16 : 60,10 |  | 60.1 | [23 empty] | VV | 0
|  | m.č. 2.33 : 26,50 |  | 26.5 | [23 empty] | VV | 0
|  | m.č. 2.36 : 112,90 |  | 112.9 | [23 empty] | VV | 0
|  | m.č. 2.37 : 12,90 |  | 12.9 | [23 empty] | VV | 0
|  | Mezisoučet |  | 239.7 | [23 empty] | VV | 1
618 | 771578011R00 | Montáž podlah vnitřních z dlaždic keramických Zvláštní úpravy spár spára podlaha-stěna silikonem | m | 2608.475 |  | 0 |  | 0 |  | 0 | 21 | 0 | 4e-05 | 0.1 | 0 | 0 | 800-771 | RTS 24/ I | Indiv | 0.07 | 182.59 |  | Práce | Důležitá |  |  |  | POL1_7
|  | Skladba P1 : | [25 empty] | VV | 0
|  | m.č. 1.04 : (2,0*2,28)*2 |  | 9.12 | [23 empty] | VV | 0
|  | m.č. 1.05 : (1,65+1,2)*2 |  | 5.7 | [23 empty] | VV | 0
|  | m.č. 1.06 : (1,65+0,9)*2 |  | 5.1 | [23 empty] | VV | 0
|  | m.č. 1.07 : (1,65+1,2)*2 |  | 5.7 | [23 empty] | VV | 0
|  | m.č. 1.08 : (1,65+0,9)*2 |  | 5.1 | [23 empty] | VV | 0
|  | m.č. 1.09 : (1,65+0,95)*2 |  | 5.2 | [23 empty] | VV | 0
|  | m.č. 1.14 : (1,65+0,9)*2 |  | 5.1 | [23 empty] | VV | 0
|  | m.č. 1.22 : (3,58+5,29+0,8*2)*2 |  | 20.94 | [23 empty] | VV | 0
|  | m.č. 1.23 : (1,95+3,61)*2 |  | 11.12 | [23 empty] | VV | 0
|  | m.č. 1.24 : (0,9+1,65)*2 |  | 5.1 | [23 empty] | VV | 0
|  | m.č. 1.25 : (0,9+1,65)*2 |  | 5.1 | [23 empty] | VV | 0
|  | m.č. 1.26 : (3,58+5,29+0,8*2)*2 |  | 20.94 | [23 empty] | VV | 0
|  | m.č. 1.27 : (1,95+2,44)*2 |  | 8.78 | [23 empty] | VV | 0
|  | m.č. 1.28 : (1,95+0,9)*2 |  | 5.7 | [23 empty] | VV | 0
|  | m.č. 1.29 : (0,9+1,65)*2 |  | 5.1 | [23 empty] | VV | 0
|  | m.č. 1.30 : (0,9+1,65)*2 |  | 5.1 | [23 empty] | VV | 0
|  | m.č. 1.32 : (2,3+2,49)*2 |  | 9.58 | [23 empty] | VV | 0
|  | m.č. 1.33 : (2,3+2,45)*2 |  | 9.5 | [23 empty] | VV | 0
|  | m.č. 1.34 : (2,3+2,45)*2 |  | 9.5 | [23 empty] | VV | 0
|  | m.č. 1.42 : (2,63+3,0)*2 |  | 11.26 | [23 empty] | VV | 0
|  | m.č. 1.43 : (5,5+2,9+0,3*2+0,3+0,5*3) |  | 10.8 | [23 empty] | VV | 0
|  | m.č. 1.44 : (2,3+3,0)*2 |  | 10.6 | [23 empty] | VV | 0
|  | m.č. 1.45 : (0,9+1,65)*2 |  | 5.1 | [23 empty] | VV | 0
|  | m.č. 1.46 : (18,9+5,68+18,9) |  | 43.48 | [23 empty] | VV | 0
|  | m.č. 1.48 : (1,9+4,8)*2 |  | 13.4 | [23 empty] | VV | 0
|  | m.č. 1.49 : (1,9+5,68)*2 |  | 15.16 | [23 empty] | VV | 0
|  | m.č. 1.52 : (8,0+5,68+1,0*2)*2 |  | 31.36 | [23 empty] | VV | 0
|  | m.č. 1.53 : (1,5+2,2)*2 |  | 7.4 | [23 empty] | VV | 0
|  | m.č. 1.54 : (3,2+2,2)*2 |  | 10.8 | [23 empty] | VV | 0
|  | m.č. 1.55 : (14,4+5,68)*2 |  | 40.16 | [23 empty] | VV | 0
|  | m.č. 1.57 : (2,05+1,8)*2 |  | 7.7 | [23 empty] | VV | 0
|  | m.č. 1.58 : (2,05+3,73)*2 |  | 11.56 | [23 empty] | VV | 0
|  | m.č. 1.59 : (2,05+5,68)*2 |  | 15.46 | [23 empty] | VV | 0
|  | m.č. 1.62 : (10,55+5,68+0,8*2)*2 |  | 35.66 | [23 empty] | VV | 0
|  | m.č. 1.63 : (1,5+2,2)*2 |  | 7.4 | [23 empty] | VV | 0
|  | m.č. 1.64 : (3,2+2,2)*2 |  | 10.8 | [23 empty] | VV | 0
|  | m.č. 1.65 : 31,3+0,5*10+4,3+0,5+7,5+9,5+26,6+31,0+0,2*10+6*(0,5+0,65)*2 |  | 131.5 | [23 empty] | VV | 0
|  | m.č. 1.66 : 13,0+0,5*4+14,4+0,2+15,8+0,1*6+3*(0,5+0,65)*2 |  | 52.9 | [23 empty] | VV | 0
|  | m.č. 1.68 : (5,7+3,4+5,7)+(2,4+1,0)*2 |  | 21.6 | [23 empty] | VV | 0
|  | Mezisoučet |  | 651.58 | [23 empty] | VV | 1
|  | Skladba P2 : | [25 empty] | VV | 0
|  | m.č. 1.02, 1.03, 1.15 : (4,8+13,2+8,9+2,92+0,3*2+4,2+1,1+4,5+2,15+11,9) |  | 54.27 | [23 empty] | VV | 0
|  | m.č. 1.11 : (1,3+3,8+1,6+3,9) |  | 10.6 | [23 empty] | VV | 0
|  | m.č. 1.13 : (3,8+2,15)*2 |  | 11.9 | [23 empty] | VV | 0
|  | m.č. 1.16 : (3,4+5,68+1,4)*2 |  | 20.96 | [23 empty] | VV | 0
|  | m.č. 1.17 : (3,53+5,68+1,4)*2 |  | 21.22 | [23 empty] | VV | 0
|  | m.č. 1.18 : (4,91+1,5)*2 |  | 12.82 | [23 empty] | VV | 0
|  | m.č. 1.19 : (4,91+4,03+1,43+0,45)*2 |  | 21.64 | [23 empty] | VV | 0
|  | m.č. 1.20 : (4,29+6,05)*2 |  | 20.68 | [23 empty] | VV | 0
|  | m.č. 1.31 : (1,84+7,69)*2+(1,5+1,5)*2 |  | 25.06 | [23 empty] | VV | 0
|  | Mezisoučet |  | 199.15 | [23 empty] | VV | 1
|  | Skladba P3 : | [25 empty] | VV | 0
|  | m.č. 1.01 : (2,1+3,2+2,0) |  | 7.3 | [23 empty] | VV | 0
|  | m.č. 1.10 : (2,36+3,38)*2 |  | 11.48 | [23 empty] | VV | 0
|  | m.č. 1.12 : (3,98+3,38)*2 |  | 14.72 | [23 empty] | VV | 0
|  | m.č. 1.21 : (4,55+1,5)*2+(5,68+1,5)*2 |  | 26.46 | [23 empty] | VV | 0
|  | m.č. 1.35 : (2,64+1,5)*2 |  | 8.28 | [23 empty] | VV | 0
|  | m.č. 1.36 : (4,29+2,85)*2 |  | 14.28 | [23 empty] | VV | 0
|  | m.č. 1.37 : (4,29+4,2)*2 |  | 16.98 | [23 empty] | VV | 0
|  | m.č. 1.38 : (4,29+5,32)*2 |  | 19.22 | [23 empty] | VV | 0
|  | m.č. 1.39 : (2,55+5,68)*2 |  | 16.46 | [23 empty] | VV | 0
|  | m.č. 1.40 : (1,44+5,68)*2 |  | 14.24 | [23 empty] | VV | 0
|  | m.č. 1.41 : (5,1+1,5)*2 |  | 13.2 | [23 empty] | VV | 0
|  | m.č. 1.61 : (2,0+2,2)*2 |  | 8.4 | [23 empty] | VV | 0
|  | m.č. 1.69 : (2,38+3,0)*2 |  | 10.76 | [23 empty] | VV | 0
|  | m.č. 1.70 : (2,0+2,38+2,0) |  | 6.38 | [23 empty] | VV | 0
|  | m.č. 1.71 : (2,38+4,5+3,1+2,2) |  | 12.18 | [23 empty] | VV | 0
|  | Mezisoučet |  | 200.34 | [23 empty] | VV | 1
|  | Skladba P10 : | [25 empty] | VV | 0
|  | m.č. 1.47 : (1,5+5,68)*2 |  | 14.36 | [23 empty] | VV | 0
|  | m.č. 1.50 : (2,2+1,8)*2 |  | 8 | [23 empty] | VV | 0
|  | m.č. 1.51 : (2,2+3,73)*2 |  | 11.86 | [23 empty] | VV | 0
|  | m.č. 1.56 : (1,5+3,33)*2 |  | 9.66 | [23 empty] | VV | 0
|  | m.č. 1.60 : (3,3+2,2)*2 |  | 11 | [23 empty] | VV | 0
|  | Mezisoučet |  | 54.88 | [23 empty] | VV | 1
|  | Skladba P5 : | [25 empty] | VV | 0
|  | m.č. 2.01a : (2,4+8,15+0,15)*2 |  | 21.4 | [23 empty] | VV | 0
|  | m.č. 2.01b, 2.02 : (14,05+8,45+0,45+0,7+(0,3+0,3))*2+(0,6+0,3)*2 |  | 50.3 | [23 empty] | VV | 0
|  | m.č. 2.03 : (5,715+3,15)*2 |  | 17.73 | [23 empty] | VV | 0
|  | m.č. 2.04 : (1,05+1,25)*2 |  | 4.6 | [23 empty] | VV | 0
|  | m.č. 2.05 : (1,05+1,75)*2 |  | 5.6 | [23 empty] | VV | 0
|  | m.č. 2.06 : (1,9+3,15)*2 |  | 10.1 | [23 empty] | VV | 0
|  | m.č. 2.10 : (5,85+8,81)*2+(0,6+0,3)*2 |  | 31.12 | [23 empty] | VV | 0
|  | m.č. 2.11 : (3,5+2,7+0,875)*2 |  | 14.15 | [23 empty] | VV | 0
|  | m.č. 2.12 : (1,675+1,05)*2 |  | 5.45 | [23 empty] | VV | 0
|  | m.č. 2.13 : (1,675+1,05)*2 |  | 5.45 | [23 empty] | VV | 0
|  | m.č. 2.14 : (1,675+1,05)*2 |  | 5.45 | [23 empty] | VV | 0
|  | m.č. 2.15 : (1,675+1,05)*2 |  | 5.45 | [23 empty] | VV | 0
|  | m.č. 2.16 : (3,5+3,41+0,875)*2 |  | 15.57 | [23 empty] | VV | 0
|  | m.č. 2.19 : 171,20 |  | 171.2 | [23 empty] | VV | 0
|  | m.č. 2.25a : (6,75+10,81+0,6)*2+(0,6+0,3)*2+(4,435+6,0)*2 |  | 58.99 | [23 empty] | VV | 0
|  | Mezisoučet |  | 422.56 | [23 empty] | VV | 1
|  | Skladba P4 : | [25 empty] | VV | 0
|  | Schodiště z 1.PP do 1.NP : | [25 empty] | VV | 0
|  | m.č. 0.26 až 1.70 : (7,1*2)+(3,4*2) |  | 21 | [23 empty] | VV | 0
|  | Schodiště z 1.PP do 2.NP : | [25 empty] | VV | 0
|  | m.č. 0.01 až 1.39 : (4,6+2,4+4,6)+3,4 |  | 15 | [23 empty] | VV | 0
|  | m.č. 1.39 až 2.01a : (4,6+2,4+4,6)+3,37 |  | 14.97 | [23 empty] | VV | 0
|  | v.č. - tobogánová věž : | [25 empty] | VV | 0
|  | Úroveň -0,150 až +3,000 : | [25 empty] | VV | 0
|  | m.č. 1.68 : (3,75+3,4+3,75)+(2,4+1,0+2,4)+(3,0*2) |  | 22.7 | [23 empty] | VV | 0
|  | Úroveň +3,000 až +6,000 : | [25 empty] | VV | 0
|  | m.č. 2.08 : (5,7+3,4+5,7)+(2,4+1,0)*2+(3,0*2) |  | 27.6 | [23 empty] | VV | 0
|  | Úroveň +6,000 až +7,500 : | [25 empty] | VV | 0
|  | m.č. 3.08 : (3,4+5,43)*2+(2,4+1,0)*2+(1,5*2) |  | 27.46 | [23 empty] | VV | 0
|  | Mezisoučet |  | 128.73 | [23 empty] | VV | 1
|  | Skladba P6 : | [25 empty] | VV | 0
|  | m.č. 2.07a : (6,01+2,8)*2+(5,9+2,8)*2 |  | 35.02 | [23 empty] | VV | 0
|  | m.č. 2.07b : (5,41+6,95+0,41)*2 |  | 25.54 | [23 empty] | VV | 0
|  | m.č. 2.09 : (6,01+4,0+0,6)*2+(5,9+4,0)*2 |  | 41.02 | [23 empty] | VV | 0
|  | m.č. 2.17 : (2,25+1,2)*2 |  | 6.9 | [23 empty] | VV | 0
|  | m.č. 2.18 : (3,14*4,0) |  | 12.56 | [23 empty] | VV | 0
|  | m.č. 2.20 : (3,14*3,0) |  | 9.42 | [23 empty] | VV | 0
|  | m.č. 2.21 : (2,8+2,8)*2 |  | 11.2 | [23 empty] | VV | 0
|  | m.č. 2.22 : (3,65+3,2)*2 |  | 13.7 | [23 empty] | VV | 0
|  | m.č. 2.23 : (2,0+3,4)*2 |  | 10.8 | [23 empty] | VV | 0
|  | m.č. 2.24 : (4,5+5,7)*2 |  | 20.4 | [23 empty] | VV | 0
|  | m.č. 2.25b : (5,0+6,15+0,15)*2 |  | 22.6 | [23 empty] | VV | 0
|  | m.č. 2.26 : (7,25+17,11)*2+2*(0,6+0,3)*2 |  | 52.32 | [23 empty] | VV | 0
|  | Mezisoučet |  | 261.48 | [23 empty] | VV | 1
|  | Skladba P7 : | [25 empty] | VV | 0
|  | m.č. 0.10 : (1,99+2,78)*2 |  | 9.54 | [23 empty] | VV | 0
|  | m.č. 0.11 : (0,9+1,19)*2 |  | 4.18 | [23 empty] | VV | 0
|  | m.č. 0.12 : (0,9+1,19)*2 |  | 4.18 | [23 empty] | VV | 0
|  | m.č. 0.13 : (1,99+2,75)*2 |  | 9.48 | [23 empty] | VV | 0
|  | Mezisoučet |  | 27.38 | [23 empty] | VV | 1
|  | Skladba P8 : | [25 empty] | VV | 0
|  | m.č. 0.01 : (2,55+6,1)*2 |  | 17.3 | [23 empty] | VV | 0
|  | m.č. 0.02a : (24,665+7,55)*2 |  | 64.43 | [23 empty] | VV | 0
|  | m.č. 0.02b : (13,83+6,1)*2 |  | 39.86 | [23 empty] | VV | 0
|  | m.č. 0.03 : (1,2+4,03)*2 |  | 10.46 | [23 empty] | VV | 0
|  | m.č. 0.04 : (2,9+4,03)*2 |  | 13.86 | [23 empty] | VV | 0
|  | m.č. 0.05 : (2,9+4,03)*2 |  | 13.86 | [23 empty] | VV | 0
|  | m.č. 0.16 : (3,0+4,03)*2 |  | 14.06 | [23 empty] | VV | 0
|  | m.č. 0.17 : (8,99+4,03)*2 |  | 26.04 | [23 empty] | VV | 0
|  | m.č. 0.18 : 2*(5,68+6,94)*2 |  | 50.48 | [23 empty] | VV | 0
|  | m.č. 0.25 : (2,38+3,48)*2 |  | 11.72 | [23 empty] | VV | 0
|  | m.č. 0.26 : (2,38+3,615+2,775+5,045) |  | 13.815 | [23 empty] | VV | 0
|  | m.č. 0.27 : (1,35+3,5+2,3+2,775) |  | 9.925 | [23 empty] | VV | 0
|  | m.č. 0.28 : (1,5+9,18)*2 |  | 21.36 | [23 empty] | VV | 0
|  | m.č. 0.29 : (8,15+1,2)*2 |  | 18.7 | [23 empty] | VV | 0
|  | m.č. 0.30 : (6,5+4,33)*2 |  | 21.66 | [23 empty] | VV | 0
|  | m.č. 0.31 : (6,5+4,33)*2 |  | 21.66 | [23 empty] | VV | 0
|  | m.č. 0.32 : (14,4+1,2)*2 |  | 31.2 | [23 empty] | VV | 0
|  | m.č. 0.33 : (6,1+4,33)*2 |  | 20.86 | [23 empty] | VV | 0
|  | m.č. 0.34 : (6,1+5,68)*2 |  | 23.56 | [23 empty] | VV | 0
|  | m.č. 0.35 : (10,015+5,79+0,1)*2 |  | 31.81 | [23 empty] | VV | 0
|  | m.č. 0.36 : (13,34+5,89+0,1)*2 |  | 38.66 | [23 empty] | VV | 0
|  | m.č. 0.37 : (5,675+5,68)*2 |  | 22.71 | [23 empty] | VV | 0
|  | m.č. 0.38 : (2,31+5,68)*2 |  | 15.98 | [23 empty] | VV | 0
|  | Mezisoučet |  | 553.97 | [23 empty] | VV | 1
|  | Skladba P11 : | [25 empty] | VV | 0
|  | m.č. 0.06 : (7,115+4,28)*2 |  | 22.79 | [23 empty] | VV | 0
|  | m.č. 0.07 : (3,015+2,88)*2 |  | 11.79 | [23 empty] | VV | 0
|  | m.č. 0,08 : (7,59+2,88+4,935+4,0) |  | 19.405 | [23 empty] | VV | 0
|  | m.č. 0.09 : (3,7+5,68)*2 |  | 18.76 | [23 empty] | VV | 0
|  | m.č. 0.14 : (6,15+2,78)*2 |  | 17.86 | [23 empty] | VV | 0
|  | m.č. 0.15 : (6,15+2,75)*2 |  | 17.8 | [23 empty] | VV | 0
|  | Mezisoučet |  | 108.405 | [23 empty] | VV | 1
619 | 771579791R00 | Montáž podlah vnitřních z dlaždic keramických Příplatky k položkám montáže podlah keramických příplatek za plochu podlah keramických do 5 m2 jednotlivě | m2 | 131.074 |  | 0 |  | 0 |  | 0 | 21 | 0 | 0 | 0 | 0 | 0 | 800-771 | RTS 24/ I | Indiv | 0.03 | 3.93 |  | Práce | Běžná |  |  |  | POL1_
|  | Skladba P4 - dlažba 600/300 mm : | [25 empty] | VV | 0
|  | m.č. 0.01 - mezipodesta : (2,4*1,6) |  | 3.84 | [23 empty] | VV | 0
|  | m.č. 0.26 - mezipodesta : (2,38*1,8) |  | 4.284 | [23 empty] | VV | 0
|  | m.č. 2.38 - mezipodesta : (1,1*4,4) |  | 4.84 | [23 empty] | VV | 0
|  | m.č. 3.01 - mezipodesta : (1,1*4,4) |  | 4.84 | [23 empty] | VV | 0
|  | m.č. 4.01 - mezipodesta : (1,1*2,35)+(1,7*2,05) |  | 6.07 | [23 empty] | VV | 0
|  | Mezisoučet |  | 23.874 | [23 empty] | VV | 1
|  | v.č. - půdorys 1.PP : | [25 empty] | VV | 0
|  | Skladba P7 - dlažba 600/300 mm : | [25 empty] | VV | 0
|  | m.č. 0.10 : 4,20 |  | 4.2 | [23 empty] | VV | 0
|  | m.č. 0.11 : 1,10 |  | 1.1 | [23 empty] | VV | 0
|  | m.č. 0.12 : 1,10 |  | 1.1 | [23 empty] | VV | 0
|  | m.č. 0.13 : 4,20 |  | 4.2 | [23 empty] | VV | 0
|  | Mezisoučet |  | 10.6 | [23 empty] | VV | 1
|  | Skladba P8 - dlažba 600/300 mm : | [25 empty] | VV | 0
|  | m.č. 0.03 : 4,80 |  | 4.8 | [23 empty] | VV | 0
|  | m.č. 0.27 : 4,30 |  | 4.3 | [23 empty] | VV | 0
|  | Mezisoučet |  | 9.1 | [23 empty] | VV | 1
|  | v.č. - půdorys 1.NP : | [25 empty] | VV | 0
|  | Skladba P1 - dlažba 600/600 mm : | [25 empty] | VV | 0
|  | m.č. 1.05 : 4,10 |  | 4.1 | [23 empty] | VV | 0
|  | m.č. 1.07 : 2,40 |  | 2.4 | [23 empty] | VV | 0
|  | m.č. 1.08 : 1,40 |  | 1.4 | [23 empty] | VV | 0
|  | m.č. 1.09 : 1,40 |  | 1.4 | [23 empty] | VV | 0
|  | m.č. 1.10 : 1,80 |  | 1.8 | [23 empty] | VV | 0
|  | m.č. 1.24 : 1,50 |  | 1.5 | [23 empty] | VV | 0
|  | m.č. 1.25 : 1,50 |  | 1.5 | [23 empty] | VV | 0
|  | m.č. 1.27 : 4,80 |  | 4.8 | [23 empty] | VV | 0
|  | m.č. 1.28 : 1,80 |  | 1.8 | [23 empty] | VV | 0
|  | m.č. 1.29 : 1,50 |  | 1.5 | [23 empty] | VV | 0
|  | m.č. 1.30 : 1,50 |  | 1.5 | [23 empty] | VV | 0
|  | m.č. 1.42 : 1,50 |  | 1.5 | [23 empty] | VV | 0
|  | m.č. 1.50 : 4,80 |  | 4.8 | [23 empty] | VV | 0
|  | m.č. 1.51 : 4,10 |  | 4.1 | [23 empty] | VV | 0
|  | m.č. 1.58b : 4,90 |  | 4.9 | [23 empty] | VV | 0
|  | m.č. 1.60 : 3,40 |  | 3.4 | [23 empty] | VV | 0
|  | Mezisoučet |  | 42.4 | [23 empty] | VV | 1
|  | Skladba P2 - dlažba 600/600 mm : | [25 empty] | VV | 0
|  | m.č. 1.12 : 1,30 |  | 1.3 | [23 empty] | VV | 0
|  | Mezisoučet |  | 1.3 | [23 empty] | VV | 1
|  | Skladba P3 - dlažba 600/600 mm : | [25 empty] | VV | 0
|  | m.č. 1.35 : 4,00 |  | 4 | [23 empty] | VV | 0
|  | m.č. 1.40 : 2,00 |  | 2 | [23 empty] | VV | 0
|  | Mezisoučet |  | 6 | [23 empty] | VV | 1
|  | Skladba P10 - dlažba 600/600 mm : | [25 empty] | VV | 0
|  | m.č. 1.46 : 4,10 |  | 4.1 | [23 empty] | VV | 0
|  | m.č. 1.57 : 3,30 |  | 3.3 | [23 empty] | VV | 0
|  | Mezisoučet |  | 7.4 | [23 empty] | VV | 1
|  | v.č. - půdorys 2.NP : | [25 empty] | VV | 0
|  | Skladba P5 - dlažba 600/600 mm : | [25 empty] | VV | 0
|  | m.č. 2.06a : 1,30 |  | 1.3 | [23 empty] | VV | 0
|  | m.č. 2.06b : 1,70 |  | 1.7 | [23 empty] | VV | 0
|  | Mezisoučet |  | 3 | [23 empty] | VV | 1
|  | v.č. - půdorys 2.NP : | [25 empty] | VV | 0
|  | Skladba P5 - dlažba 1200/600 mm : | [25 empty] | VV | 0
|  | m.č. 2.20 : 1,80 |  | 1.8 | [23 empty] | VV | 0
|  | m.č. 2.21 : 1,80 |  | 1.8 | [23 empty] | VV | 0
|  | m.č. 2.22 : 1,80 |  | 1.8 | [23 empty] | VV | 0
|  | m.č. 2.23 : 1,80 |  | 1.8 | [23 empty] | VV | 0
|  | Mezisoučet |  | 7.2 | [23 empty] | VV | 1
|  | Skladba P6 - dlažba 1200/600 mm : | [25 empty] | VV | 0
|  | m.č. 2.27 : 2,50 |  | 2.5 | [23 empty] | VV | 0
|  | Mezisoučet |  | 2.5 | [23 empty] | VV | 1
|  | Skladba P13 - dlažba 1200/600 mm : | [25 empty] | VV | 0
|  | m.č. 2.11 : 1,90 |  | 1.9 | [23 empty] | VV | 0
|  | m.č. 2.12 : 2,20 |  | 2.2 | [23 empty] | VV | 0
|  | m.č. 2.13 : 2,20 |  | 2.2 | [23 empty] | VV | 0
|  | m.č. 2.14 : 1,90 |  | 1.9 | [23 empty] | VV | 0
|  | Mezisoučet |  | 8.2 | [23 empty] | VV | 1
|  | v.č. - půdorys 2.NP : | [25 empty] | VV | 0
|  | Skladba P5 - mozaika 300/300 mm : | [25 empty] | VV | 0
|  | m.č. 2.19 - část : 3,00 |  | 3 | [23 empty] | VV | 0
|  | m.č. 2.24 - část : 3,00 |  | 3 | [23 empty] | VV | 0
|  | m.č. 2.28 - část : 3,50 |  | 3.5 | [23 empty] | VV | 0
|  | Mezisoučet |  | 9.5 | [23 empty] | VV | 1
620 | 771585113R00 | Montáž podlah z mozaikových lepenců keramických Montáž podlah z mozaikových lepenců keramických glazovaných, do tmele | m2 | 91.8 |  | 0 |  | 0 |  | 0 | 21 | 0 | 0.00546 | 0.5 | 0 | 0 | 800-771 | RTS 24/ I | Indiv | 1.27 | 116.59 |  | Práce | Běžná |  |  |  | POL1_
|  | v.č. - půdorys 2.NP - viz výkaz interiéru : | [25 empty] | VV | 0
|  | Skladba P5 - mozaika 300/300 mm - LOW3 : | [25 empty] | VV | 0
|  | m.č. 2.19 - část : 3,00 |  | 3 | [23 empty] | VV | 0
|  | m.č. 2.24 - část : 3,00 |  | 3 | [23 empty] | VV | 0
|  | m.č. 2.28 - část : 3,50 |  | 3.5 | [23 empty] | VV | 0
|  | m.č. 2.29 - část : 3,40+23,20 |  | 26.6 | [23 empty] | VV | 0
|  | m.č. 2.35 - část : 22,90 |  | 22.9 | [23 empty] | VV | 0
|  | Mezisoučet |  | 59 | [23 empty] | VV | 1
|  | Skladba P6 - mozaika 300/300 mm - LOW4 : | [25 empty] | VV | 0
|  | m.č. 2.32 - část : 5,70 |  | 5.7 | [23 empty] | VV | 0
|  | m.č. 2.34 - část : 27,10 |  | 27.1 | [23 empty] | VV | 0
|  | Mezisoučet |  | 32.8 | [23 empty] | VV | 1
621 | 771775113R00 | Montáž podlah vnějších z dlaždic keramických 300 x 600 mm, režných nebo glazovaných, hladkých, kladených do flexibilního tmele | m2 | 8.64 |  | 0 |  | 0 |  | 0 | 21 | 0 | 0.00725 | 0.06 | 0 | 0 | 800-771 | RTS 24/ I | Indiv | 1.1366 | 9.82 |  | Práce | Běžná |  |  |  | POL1_
|  | v.č. - půdorys 1.NP : | [25 empty] | VV | 0
|  | Venkovní rampa : (2,0*4,32) |  | 8.64 | [23 empty] | VV | 0
|  | Mezisoučet |  | 8.64 | [23 empty] | VV | 1
622 | 28342441R | profil dilatační PVC; š = 56,0 mm; h = 9,0 mm | m | 304.5 |  | 0 |  | 0 |  | 0 | 21 | 0 | 0.00022 | 0.07 | 0 | 0 | SPCM | RTS 24/ I | Indiv | 0 | 0 |  | Specifikace | Běžná |  |  |  | POL3_
|  | Ztratné : | [25 empty] | VV | 0
|  | Viz dilatace potěrů v odd.vytápění : 290,0*1,05 |  | 304.5 | [23 empty] | VV | 0
623 | PC - KER.DLAŽ.VEN.MRAZUVZDORNÁ | Keramická dlažba venkovní mrazuvzdorná 600/300 mm - specifikace | m2 | 61.626 |  | 0 |  | 0 |  | 0 | 21 | 0 | 0 | 0 | 0 | 0 |  | Vlastní | Indiv | 0 | 0 |  | Specifikace | Běžná |  |  |  | POL3_
|  | Ztratné : | [25 empty] | VV | 0
|  | v.č. - půdorys 1.NP : | [25 empty] | VV | 0
|  | Venkovní rampa : (2,0*4,32)*1,10 |  | 9.504 | [23 empty] | VV | 0
|  | Venkovní schodiště na terase - stupnice : 2,11*(10+9+8+7+6+5+4)*0,3*1,10 |  | 34.1187 | [23 empty] | VV | 0
|  | Venkovní schodiště na terase - podstupnice : 2,11*(10+9+8+7+6+5+4)*0,1583*1,10 |  | 18.0033 | [23 empty] | VV | 0
|  | Mezisoučet |  | 61.626 | [23 empty] | VV | 1
624 | PC - KER.DLAŽBA 120/60 v 2.NP | Keramická dlažba - béžová, černá 1200/600 mm v 2.NP (skladba P/5, P6, P8, P13) - specifikace | m2 | 682.088 |  | 0 |  | 0 |  | 0 | 21 | 0 | 0 | 0 | 0 | 0 |  | Vlastní | Indiv | 0 | 0 |  | Specifikace | Běžná |  |  |  | POL3_
|  | Ztratné : | [25 empty] | VV | 0
|  | viz výkaz interiéru - LOW1, LOW2 : | [25 empty] | VV | 0
|  | Skladba P5 - dlažba 1200/600 mm : 343,80*1,10 |  | 378.18 | [23 empty] | VV | 0
|  | Skladba P6 - dlažba 1200/600 mm : 37,90*1,10 |  | 41.69 | [23 empty] | VV | 0
|  | Skladba P13 - dlažba 1200/600 mm : 231,60*1,10 |  | 254.76 | [23 empty] | VV | 0
|  | n.č. 1.54 a 1.63 : 6,78*1,10 |  | 7.458 | [23 empty] | VV | 0
|  | Mezisoučet |  | 682.088 | [23 empty] | VV | 1
625 | PC - KER.DLAŽBA 60/30 v 1.PP | Keramická dlažba 600/300 mm v 1.PP (skladba P/4, P7, P8, P11) - specifikace | m2 | 843.8287 |  | 0 |  | 0 |  | 0 | 21 | 0 | 0 | 0 | 0 | 0 |  | Vlastní | Indiv | 0 | 0 |  | Specifikace | Běžná |  |  |  | POL3_
|  | Ztratné : | [25 empty] | VV | 0
|  | Odd.771,pol.č. - skladba P4 - dlažba 600/300 mm : 23,874*1,10 |  | 26.2614 | [23 empty] | VV | 0
|  | Odd.771,pol.č. - skladba P7 - dlažba 600/300 mm : 10,16*1,10 |  | 11.176 | [23 empty] | VV | 0
|  | Odd.771,pol.č. - skladba P8 - dlažba 600/300 mm : 597,70*1,10 |  | 657.47 | [23 empty] | VV | 0
|  | Odd.771,pol.č. - skladba P11 - dlažba 600/300 mm : 100,30*1,10 |  | 110.33 | [23 empty] | VV | 0
|  | Mezisoučet |  | 805.2374 | [23 empty] | VV | 1
|  | Skladba P4 - podstupnice : | [25 empty] | VV | 0
|  | Schodiště z 1.PP do 1.NP : | [25 empty] | VV | 0
|  | m.č. 0.26 a 1.68 : 20*(2,38*0,17)*1,10 |  | 8.9012 | [23 empty] | VV | 0
|  | Schodiště z 1.PP do 2.NP : | [25 empty] | VV | 0
|  | m.č. 0.01 a 1.40 : 20*(1,2*0,1675)*1,10 |  | 4.422 | [23 empty] | VV | 0
|  | m.č. 1.39 a 2.01 : 20*(1,2*0,1685)*1,10 |  | 4.4484 | [23 empty] | VV | 0
|  | v.č. - ŽB schodiště tobogánové věže : | [25 empty] | VV | 0
|  | m.č. 1.66, 2.38, 3.01, 4.01 : 3*((1,1*10)+(1,2*2)+(1,3*2)+(1,56*2))*0,175*1,10 |  | 11.0418 | [23 empty] | VV | 0
|  | v.č. - schodiště u WHIRLPOOLU : 6*(1,525*0,18)*1,10 |  | 1.8117 | [23 empty] | VV | 0
|  | v.č. - schodiště u ochlazovacího bazénu : 2*6*(1,0*0,1685)*1,10 |  | 2.2242 | [23 empty] | VV | 0
|  | v.č. - schodištěv Z/42 : 20*(0,9*0,29)*1,10 |  | 5.742 | [23 empty] | VV | 0
|  | Mezisoučet |  | 38.5913 | [23 empty] | VV | 1
626 | PC - KER.DLAŽBA 60/60 | Keramická dlažba - bílošedá, hnědočerná, šedá 600/600 mm v 1.NP, 2.NP, (skladba P1, P2, P3, P5, P6, P10) - specifikace | m2 | 1923.79 |  | 0 |  | 0 |  | 0 | 21 | 0 | 0 | 0 | 0 | 0 |  | Vlastní | Indiv | 0 | 0 |  | Specifikace | Běžná |  |  |  | POL3_
|  | Ztratné : | [25 empty] | VV | 0
|  | viz výkaz interiéru - LO1, LO2, LO3 : | [25 empty] | VV | 0
|  | Skladba P1 - dlažba 600/600 mm : 1094,70*1,10 |  | 1204.17 | [23 empty] | VV | 0
|  | Skladba P2 - dlažba 600/600 mm : 241,70*1,10 |  | 265.87 | [23 empty] | VV | 0
|  | Skladba P3 - dlažba 600/600 mm : 131,90*1,10 |  | 145.09 | [23 empty] | VV | 0
|  | Skladba P10 - dlažba 600/600 mm : 31,90*1,10 |  | 35.09 | [23 empty] | VV | 0
|  | Mezisoučet |  | 1650.22 | [23 empty] | VV | 1
|  | viz výkaz interiéru - LO5 : | [25 empty] | VV | 0
|  | Skladba P5 - dlažba 600/600 mm : 9,00*1,10 |  | 9.9 | [23 empty] | VV | 0
|  | Skladba P6 - dlažba 600/600 mm : 239,70*1,10 |  | 263.67 | [23 empty] | VV | 0
|  | Mezisoučet |  | 273.57 | [23 empty] | VV | 1
627 | PC - KER.SCHODOVKA 60/30 | Keramická schodovka 600/300 mm - skladba P/4 - specifikace viz interiér | m2 | 57.8622 |  | 0 |  | 0 |  | 0 | 21 | 0 | 0 | 0 | 0 | 0 |  | Vlastní | Indiv | 0 | 0 |  | Specifikace | Běžná |  |  |  | POL3_
|  | Ztratné : | [25 empty] | VV | 0
|  | Skladba P4 - stupnice : | [25 empty] | VV | 0
|  | Schodiště z 1.PP do 1.NP : | [25 empty] | VV | 0
|  | m.č. 0.26 a 1.68 : 20*(2,38*0,3)*1,10 |  | 15.708 | [23 empty] | VV | 0
|  | Schodiště z 1.PP do 2.NP : | [25 empty] | VV | 0
|  | m.č. 0.01 a 1.40 : 20*(1,2*0,29)*1,10 |  | 7.656 | [23 empty] | VV | 0
|  | m.č. 1.39 a 2.01 : 20*(1,2*0,29)*1,10 |  | 7.656 | [23 empty] | VV | 0
|  | v.č. - ŽB schodiště tobogánové věže : | [25 empty] | VV | 0
|  | m.č. 1.66, 2.38, 3.01, 4.01 : 3*((1,7+2,2+1,7)*1,1)*1,10 |  | 20.328 | [23 empty] | VV | 0
|  | v.č. - schodiště u WHIRLPOOLU : (1,525*6)*0,28*1,10 |  | 2.8182 | [23 empty] | VV | 0
|  | v.č. - schodiště u ochlazovacího bazénu : 2*(1,0*6)*0,28*1,10 |  | 3.696 | [23 empty] | VV | 0
|  | Mezisoučet |  | 57.8622 | [23 empty] | VV | 1
628 | PC - KERAM.SOKLÍK | Keramický soklík 600x95x10 mm - specifikace | kus | 2023.2575 |  | 0 |  | 0 |  | 0 | 21 | 0 | 0.00122 | 2.47 | 0 | 0 |  | Vlastní | Indiv | 0 | 0 |  | Specifikace | Běžná |  |  |  | POL3_
|  | Ztratné : | [25 empty] | VV | 0
|  | Odd.771,pol.č. - soklík rovný : (1042,845/0,6)*1,10 |  | 1911.8825 | [23 empty] | VV | 0
|  | Odd.771,pol.č. - soklík stupňovitý : (60,75/0,6)*1,10 |  | 111.375 | [23 empty] | VV | 0
|  | Mezisoučet |  | 2023.2575 | [23 empty] | VV | 1
629 | PC - MOZAIKA-BÍlÁ 30/30 | Keramická mozaika - bílá 300/300 mm v 2.NP - specifikace | m2 | 64.9 |  | 0 |  | 0 |  | 0 | 21 | 0 | 0 | 0 | 0 | 0 |  | Vlastní | Indiv | 0 | 0 |  | Specifikace | Běžná |  |  |  | POL3_
|  | Ztratné : | [25 empty] | VV | 0
|  | v.č. - půdorys 2.NP - viz výkaz interiéru : | [25 empty] | VV | 0
|  | Skladba P5 - mozaika 300/300 mm - LOW3 : 59,0*1,10 |  | 64.9 | [23 empty] | VV | 0
|  | Mezisoučet |  | 64.9 | [23 empty] | VV | 1
630 | PC - MOZAIKA-ZELENÁ 30/30 | Keramická mozaika - zelená 300/300 mm v 2.NP - specifikace | m2 | 36.08 |  | 0 |  | 0 |  | 0 | 21 | 0 | 0 | 0 | 0 | 0 |  | Vlastní | Indiv | 0 | 0 |  | Specifikace | Běžná |  |  |  | POL3_
|  | Ztratné : | [25 empty] | VV | 0
|  | v.č. - půdorys 2.NP - viz výkaz interiéru : | [25 empty] | VV | 0
|  | Skladba P6 - mozaika 300/300 mm - LOW4 : 32,80*1,10 |  | 36.08 | [23 empty] | VV | 0
|  | Mezisoučet |  | 36.08 | [23 empty] | VV | 1
631 | PC - MRAMOR.OBLÁZKY | Mramorové oblázky - šedá, velokost 50-70 mm v 2.NP - specifikace | m2 | 4.708 |  | 0 |  | 0 |  | 0 | 21 | 0 | 0 | 0 | 0 | 0 |  | Vlastní | Indiv | 0 | 0 |  | Specifikace | Běžná |  |  |  | POL3_
|  | Ztratné : | [25 empty] | VV | 0
|  | v.č. - půdorys 2.NP - viz výkaz interiéru : | [25 empty] | VV | 0
|  | Mramorové oblázky 50-70 mm - LK : 4,28*1,10 |  | 4.708 | [23 empty] | VV | 0
|  | Mezisoučet |  | 4.708 | [23 empty] | VV | 1
632 | PC - PE ROHOŽ POD VNĚJ.DLAŽBU | Speciální PE rohož s funkcí kontaktní izolace, separace ve spojení s vyrovnáním přetlaku vodní páry, - D+M+D | m2 | 56.0236 |  | 0 |  | 0 |  | 0 | 21 | 0 | 0 | 0 | 0 | 0 |  | Vlastní | Indiv | 0 | 0 |  | Specifikace | Běžná |  |  |  | POL3_
|  | v.č. - půdorys 1.NP : | [25 empty] | VV | 0
|  | Venkovní rampa : (2,0*4,32) |  | 8.64 | [23 empty] | VV | 0
|  | Venkovní schodiště na terase - stupnice : 2,11*(10+9+8+7+6+5+4)*0,3 |  | 31.017 | [23 empty] | VV | 0
|  | Venkovní schodiště na terase - podstupnice : 2,11*(10+9+8+7+6+5+4)*0,1583 |  | 16.3666 | [23 empty] | VV | 0
|  | Mezisoučet |  | 56.0236 | [23 empty] | VV | 1
633 | 998771202R00 | Přesun hmot pro podlahy z dlaždic v objektech výšky do 12 m | % |  |  | 0 |  | 0 |  | 0 | 21 | 0 | 0 | 0 | 0 | 0 | 800-771 | RTS 24/ I | Indiv | 0 | 0 |  | Přesun hmot | Běžná |  |  |  | POL7_
|  | 50 m vodorovně | [25 empty] | SPI
Díl: | 776 | Podlahy povlakové |  |  |  | 0 |  | 0 |  | 0 |  | 0 |  | 0.08 |  | 0 |  |  |  |  | 3.64 | [6 empty] | DIL
634 | 776971318R00 | Čisticí zóny a rohože textilní rohož, ze 100%polypropylenu, podklad PVC, tloušťky 18 mm | m2 | 4.8 |  | 0 |  | 0 |  | 0 | 21 | 0 | 0.0042 | 0.02 | 0 | 0 | 800-775 | RTS 24/ I | Indiv | 0.05 | 0.24 |  | Práce | Běžná |  |  |  | POL1_
|  | v.č. - výpis výrobků zámečnických : | [25 empty] | VV | 0
|  | Z/9 : (2,0*2,4) |  | 4.8 | [23 empty] | VV | 0
635 | 776972122R00 | Čisticí zóny a rohože vstupní rohož, z Al profilůspojených nerewzovým lankema odděleny pryžovými mezikroužky, tloušťky 22 mm | m2 | 3 |  | 0 |  | 0 |  | 0 | 21 | 0 | 0.018 | 0.05 | 0 | 0 | 800-775 | RTS 24/ I | Indiv | 0.05 | 0.15 |  | Práce | Běžná |  |  |  | POL1_
|  | v.č. - výpis výrobků zámečnických : | [25 empty] | VV | 0
|  | Z/8 : (2,0*1,5) |  | 3 | [23 empty] | VV | 0
636 | 776976101R00 | Čisticí zóny a rohože rám z profilu L, z hliníku, | m | 15.8 |  | 0 |  | 0 |  | 0 | 21 | 0 | 0.00053 | 0.01 | 0 | 0 | 800-775 | RTS 24/ I | Indiv | 0.2 | 3.16 |  | Práce | Běžná |  |  |  | POL1_
|  | v.č. - výpis výrobků zámečnických : | [25 empty] | VV | 0
|  | Z/8 : (2,0+1,5)*2 |  | 7 | [23 empty] | VV | 0
|  | Z/9 : (2,0+2,4)*2 |  | 8.8 | [23 empty] | VV | 0
637 | 998776102R00 | Přesun hmot pro podlahy povlakové v objektech výšky do 12 m | t | 0.08253 |  | 0 |  | 0 |  | 0 | 21 | 0 | 0 | 0 | 0 | 0 | 800-775 | RTS 24/ I | Indiv | 1.102 | 0.09 |  | Přesun hmot | Běžná |  |  |  | POL7_
|  | vodorovně do 50 m | [25 empty] | SPI
Díl: | 777 | Podlahy ze syntetických hmot |  |  |  | 0 |  | 0 |  | 0 |  | 0 |  | 4.74 |  | 0 |  |  |  |  | 417.16 | [6 empty] | DIL
638 | 777116041R00 | Podlahy lité epoxidové dvousložkové tloušťky 3 mm | m2 | 1027.242 |  | 0 |  | 0 |  | 0 | 21 | 0 | 0.00461 | 4.74 | 0 | 0 | 800-773 | RTS 24/ I | Indiv | 0.4 | 410.9 |  | Práce | Běžná |  |  |  | POL1_
|  | Skladba P9 : | [25 empty] | VV | 0
|  | v.č. - půdorys 1.PP : | [25 empty] | VV | 0
|  | m.č. 0.19 : 121,10 |  | 121.1 | [23 empty] | VV | 0
|  | m.č. 0.22 : 367,50 |  | 367.5 | [23 empty] | VV | 0
|  | m.č. 0.23 : 286,60 |  | 286.6 | [23 empty] | VV | 0
|  | m.č. 0.24 : 19,80 |  | 19.8 | [23 empty] | VV | 0
|  | Mezisoučet |  | 795 | [23 empty] | VV | 1
|  | Skladba P12 : | [25 empty] | VV | 0
|  | m.č. 0.20 : 184,90 |  | 184.9 | [23 empty] | VV | 0
|  | Mezisoučet |  | 184.9 | [23 empty] | VV | 1
|  | Skladba P9, P12 - nátěr soklíku : | [25 empty] | VV | 0
|  | v.č. - půdorys 1.PP : | [25 empty] | VV | 0
|  | m.č. 0.19 : (13,0+0,5*5+14,7+22,0+11,0+1,55*2+0,9*2+7,1+11,0+1,075*2+4*(0,5+0,65)*2)*0,1 |  | 9.755 | [23 empty] | VV | 0
|  | m.č. 0.20 : (16,8+8,6+16,8+0,5*2+2*(0,4+0,5)*2+(0,4+1,0)*2+(0,5+0,75)*2)*0,1 |  | 5.21 | [23 empty] | VV | 0
|  | m.č. 0.22 : (28,5+0,5*8+18,7+3*(0,5+0,65)*2+9,95+13,6+9,95+3*(0,4+9,95)*2)*0,1 |  | 15.37 | [23 empty] | VV | 0
|  | m.č. 0.23 : (12,8+8,2+0,2*10+5,7+3,4+5,7+15,0+9,67+(6,5+12,0)*2+2*(0,3+12,0)*2)*0,1 |  | 14.867 | [23 empty] | VV | 0
|  | m.č. 0.24 : (2,38+8,32)*2*0,1 |  | 2.14 | [23 empty] | VV | 0
|  | Mezisoučet |  | 47.342 | [23 empty] | VV | 1
639 | 998777102R00 | Přesun hmot pro podlahy syntetické v objektech výšky do 12 m | t | 4.7356 |  | 0 |  | 0 |  | 0 | 21 | 0 | 0 | 0 | 0 | 0 | 800-773 | RTS 24/ I | Indiv | 1.321 | 6.26 |  | Přesun hmot | Běžná |  |  |  | POL7_
|  | 50 m vodorovně | [25 empty] | SPI
Díl: | 781 | Obklady keramické |  |  |  | 0 |  | 0 |  | 0 |  | 0 |  | 20.27 |  | 0 |  |  |  |  | 4597.37 | [6 empty] | DIL
640 | 711212000R00 | Izolace proti vodě nátěr podkladní pod hydroizolační stěrky | m2 | 2125.6983 |  | 0 |  | 0 |  | 0 | 21 | 0 | 0.00021 | 0.45 | 0 | 0 | 800-711 | RTS 24/ I | Indiv | 0.095 | 201.94 |  | Práce | Běžná |  |  |  | POL1_7
|  | Odd.781,pol.č. - keramický obklad v 1.PP : 48,968 |  | 48.968 | [23 empty] | VV | 0
|  | Odd.781,pol.č. - keramický obklad v 1.NP : 336,1803 |  | 336.1803 | [23 empty] | VV | 0
|  | Mezisoučet |  | 385.1483 | [23 empty] | VV | 1
|  | Keramický obklad - viz výkaz interiéru : | [25 empty] | VV | 0
|  | 1.NP : | [25 empty] | VV | 0
|  | Ker.obklad 600/600 mm - L01 : 1195,80 |  | 1195.8 | [23 empty] | VV | 0
|  | Ker.obklad 600/600 mm - L04 : 132,24 |  | 132.24 | [23 empty] | VV | 0
|  | Ker.obklad 1200/600 mm - L0W2 : 66,60 |  | 66.6 | [23 empty] | VV | 0
|  | 2.NP : | [25 empty] | VV | 0
|  | Ker.obklad 1200/600 mm - L0W1 : 186,48 |  | 186.48 | [23 empty] | VV | 0
|  | Ker.obklad 1200/600 mm - L0W2 : 31,64 |  | 31.64 | [23 empty] | VV | 0
|  | Ker.obklad 300/300 mm - L0W3 : 18,85 |  | 18.85 | [23 empty] | VV | 0
|  | Ker.obklad 300/300 mm - L0W4 : 108,94 |  | 108.94 | [23 empty] | VV | 0
|  | Mezisoučet |  | 1740.55 | [23 empty] | VV | 1
641 | 711212002RT6 | Izolace proti vodě stěrka hydroizolační proti vlkosti a tlakové vodě | m2 | 2125.6983 |  | 0 |  | 0 |  | 0 | 21 | 0 | 0.0042 | 8.93 | 0 | 0 | 800-711 | RTS 24/ I | Indiv | 0.385 | 818.39 |  | Práce | Běžná |  |  |  | POL1_7
|  | Odd.781,pol.č. - keramický obklad v 1.PP : 48,968 |  | 48.968 | [23 empty] | VV | 0
|  | Odd.781,pol.č. - keramický obklad v 1.NP : 336,1803 |  | 336.1803 | [23 empty] | VV | 0
|  | Mezisoučet |  | 385.1483 | [23 empty] | VV | 1
|  | Keramický obklad - viz výkaz interiéru : | [25 empty] | VV | 0
|  | 1.NP : | [25 empty] | VV | 0
|  | Ker.obklad 600/600 mm - L01 : 1195,80 |  | 1195.8 | [23 empty] | VV | 0
|  | Ker.obklad 600/600 mm - L04 : 132,24 |  | 132.24 | [23 empty] | VV | 0
|  | Ker.obklad 1200/600 mm - L0W2 : 66,60 |  | 66.6 | [23 empty] | VV | 0
|  | 2.NP : | [25 empty] | VV | 0
|  | Ker.obklad 1200/600 mm - L0W1 : 186,48 |  | 186.48 | [23 empty] | VV | 0
|  | Ker.obklad 1200/600 mm - L0W2 : 31,64 |  | 31.64 | [23 empty] | VV | 0
|  | Ker.obklad 300/300 mm - L0W3 : 18,85 |  | 18.85 | [23 empty] | VV | 0
|  | Ker.obklad 300/300 mm - L0W4 : 108,94 |  | 108.94 | [23 empty] | VV | 0
|  | Mezisoučet |  | 1740.55 | [23 empty] | VV | 1
642 | 711212611RT2 | Izolace proti vodě doplňky těsnicí pás šířky 100 mm do svislých koutů | m | 1040.8 |  | 0 |  | 0 |  | 0 | 21 | 0 | 0.00029 | 0.3 | 0 | 0 | 800-711 | RTS 24/ I | Indiv | 0.14 | 145.71 |  | Práce | Důležitá |  |  |  | POL1_
|  | v.č. - půdorys 1.PP : | [25 empty] | VV | 0
|  | m.č. 0.10 : 2,1*5 |  | 10.5 | [23 empty] | VV | 0
|  | m.č. 0.11 : 2,1*4+(0,15+0,9+0,15) |  | 9.6 | [23 empty] | VV | 0
|  | m.č. 0.12 : 2,1*4+(0,15+0,9+0,15) |  | 9.6 | [23 empty] | VV | 0
|  | m.č. 0.13 : 2,1*5 |  | 10.5 | [23 empty] | VV | 0
|  | Mezisoučet |  | 40.2 | [23 empty] | VV | 1
|  | v.č. - půdorys 1.NP : | [25 empty] | VV | 0
|  | m.č. 1.02, 1.03, 1.15, 1.18, 1.46 : 2,05*9 |  | 18.45 | [23 empty] | VV | 0
|  | m.č. 1.04 : 2,7*4+(1,2+0,9+0,15) |  | 13.05 | [23 empty] | VV | 0
|  | m.č. 1.05 : 2,7*4 |  | 10.8 | [23 empty] | VV | 0
|  | m.č. 1.06 : 2,7*4+(0,15+0,9+0,15) |  | 12 | [23 empty] | VV | 0
|  | m.č. 1.07 : 2,7*6 |  | 16.2 | [23 empty] | VV | 0
|  | m.č. 1.08 : 2,7*4 |  | 10.8 | [23 empty] | VV | 0
|  | m.č. 1.09 : 2,7*4+(0,15+0,95+0,15) |  | 12.05 | [23 empty] | VV | 0
|  | m.č. 1.11 : 1,5*3 |  | 4.5 | [23 empty] | VV | 0
|  | m.č. 1.12 : 2,7*4 |  | 10.8 | [23 empty] | VV | 0
|  | m.č. 1.13 : 2,7*5 |  | 13.5 | [23 empty] | VV | 0
|  | m.č. 1.14 : 2,7*4+(0,15+0,9+0,15) |  | 12 | [23 empty] | VV | 0
|  | m.č. 1.16 : 2,7*6 |  | 16.2 | [23 empty] | VV | 0
|  | m.č. 1.17 : 2,7*5 |  | 13.5 | [23 empty] | VV | 0
|  | m.č. 1.19 : 2,7*6 |  | 16.2 | [23 empty] | VV | 0
|  | m.č. 1.20 : 2,7*5 |  | 13.5 | [23 empty] | VV | 0
|  | m.č. 1.21 : 2,7*8 |  | 21.6 | [23 empty] | VV | 0
|  | m.č. 1.22 : 2,7*7 |  | 18.9 | [23 empty] | VV | 0
|  | m.č. 1.23 : 2,7*4 |  | 10.8 | [23 empty] | VV | 0
|  | m.č. 1.24 : 2,7*4+(0,15+0,9+0,15) |  | 12 | [23 empty] | VV | 0
|  | m.č. 1.25 : 2,7*4+(0,15+0,9+0,15) |  | 12 | [23 empty] | VV | 0
|  | m.č. 1.26 : 2,7*7 |  | 18.9 | [23 empty] | VV | 0
|  | m.č. 1.27 : 2,7*4 |  | 10.8 | [23 empty] | VV | 0
|  | m.č. 1.28 : 2,7*4+(0,15+0,9+0,15) |  | 12 | [23 empty] | VV | 0
|  | m.č. 1.29 : 2,7*4+(0,15+0,9+0,15) |  | 12 | [23 empty] | VV | 0
|  | m.č. 1.30 : 2,7*4+(0,15+0,9+0,15) |  | 12 | [23 empty] | VV | 0
|  | m.č. 1.31 : 2,7*6 |  | 16.2 | [23 empty] | VV | 0
|  | m.č. 1.32 : 2,7*4 |  | 10.8 | [23 empty] | VV | 0
|  | m.č. 1.33 : 2,7*4+(1,2+0,9+0,15) |  | 13.05 | [23 empty] | VV | 0
|  | m.č. 1.34 : 2,7*4+(1,2+0,9+0,15) |  | 13.05 | [23 empty] | VV | 0
|  | m.č. 1.35 : 2,1*4 |  | 8.4 | [23 empty] | VV | 0
|  | m.č. 1.36 : 2,1*4 |  | 8.4 | [23 empty] | VV | 0
|  | m.č. 1.37 : 2,1*4 |  | 8.4 | [23 empty] | VV | 0
|  | m.č. 1.38 : 2,1*4 |  | 8.4 | [23 empty] | VV | 0
|  | m.č. 1.41 : 2,7*2 |  | 5.4 | [23 empty] | VV | 0
|  | m.č. 1.42 : 2,7*4 |  | 10.8 | [23 empty] | VV | 0
|  | m.č. 1.43 : 2,7*4 |  | 10.8 | [23 empty] | VV | 0
|  | m.č. 1.44 : 2,7*5 |  | 13.5 | [23 empty] | VV | 0
|  | m.č. 1.45 : 2,7*4+(0,15+0,9+0,15) |  | 12 | [23 empty] | VV | 0
|  | m.č. 1.47 : 2,7*4 |  | 10.8 | [23 empty] | VV | 0
|  | m.č. 1.48 : 2,7*4 |  | 10.8 | [23 empty] | VV | 0
|  | m.č. 1.49 : 2,7*4+(0,15+1,9+0,15)*2 |  | 15.2 | [23 empty] | VV | 0
|  | m.č. 1.50 : 2,7*4-(1,2+0,9+0,15) |  | 8.55 | [23 empty] | VV | 0
|  | m.č. 1.51 : 2,7*4 |  | 10.8 | [23 empty] | VV | 0
|  | m.č. 1.52 : 2,55*9 |  | 22.95 | [23 empty] | VV | 0
|  | m.č. 1.53 : 2,55*4 |  | 10.2 | [23 empty] | VV | 0
|  | m.č. 1.54 : 2,2*5 |  | 11 | [23 empty] | VV | 0
|  | m.č. 1.55 : 2,05*4 |  | 8.2 | [23 empty] | VV | 0
|  | m.č. 1.56 : 2,7*4 |  | 10.8 | [23 empty] | VV | 0
|  | m.č. 1.57 : 2,7*4+(1,2+0,9+0,15) |  | 13.05 | [23 empty] | VV | 0
|  | m.č. 1.58 : 2,7*4 |  | 10.8 | [23 empty] | VV | 0
|  | m.č. 1.59 : 2,7*4+(0,15+2,05+0,15) |  | 13.15 | [23 empty] | VV | 0
|  | m.č. 1.60 : 2,7*4 |  | 10.8 | [23 empty] | VV | 0
|  | m.č. 1.61 : 2,1*4 |  | 8.4 | [23 empty] | VV | 0
|  | m.č. 1.62 : 2,7*10 |  | 27 | [23 empty] | VV | 0
|  | m.č. 1.63 : 2,7*4 |  | 10.8 | [23 empty] | VV | 0
|  | m.č. 1.64 : 2,7*4 |  | 10.8 | [23 empty] | VV | 0
|  | m.č. 1.65 : 3,0*22 |  | 66 | [23 empty] | VV | 0
|  | m.č. 1.66 : 3,0*11 |  | 33 | [23 empty] | VV | 0
|  | m.č. 1.68 : 1,5*2+4,0*2 |  | 11 | [23 empty] | VV | 0
|  | m.č. 1.69 : 2,1*6 |  | 12.6 | [23 empty] | VV | 0
|  | m.č. 1.71 : 2,1*5 |  | 10.5 | [23 empty] | VV | 0
|  | Mezisoučet |  | 830.95 | [23 empty] | VV | 1
|  | v.č. - půdorys 2.NP : | [25 empty] | VV | 0
|  | m.č. 2.04 : 2,1*4 |  | 8.4 | [23 empty] | VV | 0
|  | m.č. 2.05 : 2,1*4+(0,15+1,05+0,15) |  | 9.75 | [23 empty] | VV | 0
|  | m.č. 2.11 : 2,7*8 |  | 21.6 | [23 empty] | VV | 0
|  | m.č. 2.12 : 2,7*4+(0,15+1,05+0,15) |  | 12.15 | [23 empty] | VV | 0
|  | m.č. 2.13 : 2,7*4+(0,15+1,05+0,15) |  | 12.15 | [23 empty] | VV | 0
|  | m.č. 2.14 : 2,7*4+(0,15+1,05+0,15) |  | 12.15 | [23 empty] | VV | 0
|  | m.č. 2.15 : 2,7*4+(0,15+1,05+0,15) |  | 12.15 | [23 empty] | VV | 0
|  | m.č. 2.16 : 2,7*8 |  | 21.6 | [23 empty] | VV | 0
|  | m.č. 2.17 : 2,1*4 |  | 8.4 | [23 empty] | VV | 0
|  | m.č. 2.19 : 2,7*19 |  | 51.3 | [23 empty] | VV | 0
|  | Mezisoučet |  | 169.65 | [23 empty] | VV | 1
643 | 781101210R00 | Příprava podkladu pod obklady penetrace podkladu pod obklady | m2 | 2125.6983 |  | 0 |  | 0 |  | 0 | 21 | 0 | 0.00021 | 0.45 | 0 | 0 | 800-771 | RTS 24/ I | Indiv | 0.05 | 106.28 |  | Práce | Běžná |  |  |  | POL1_
|  | Odd.781,pol.č. - keramický obklad v 1.PP : 48,968 |  | 48.968 | [23 empty] | VV | 0
|  | Odd.781,pol.č. - keramický obklad v 1.NP : 336,1803 |  | 336.1803 | [23 empty] | VV | 0
|  | Mezisoučet |  | 385.1483 | [23 empty] | VV | 1
|  | Keramický obklad - viz výkaz interiéru : | [25 empty] | VV | 0
|  | 1.NP : | [25 empty] | VV | 0
|  | Ker.obklad 600/600 mm - L01 : 1195,80 |  | 1195.8 | [23 empty] | VV | 0
|  | Ker.obklad 600/600 mm - L04 : 132,24 |  | 132.24 | [23 empty] | VV | 0
|  | Ker.obklad 1200/600 mm - L0W2 : 66,60 |  | 66.6 | [23 empty] | VV | 0
|  | 2.NP : | [25 empty] | VV | 0
|  | Ker.obklad 1200/600 mm - L0W1 : 186,48 |  | 186.48 | [23 empty] | VV | 0
|  | Ker.obklad 1200/600 mm - L0W2 : 31,64 |  | 31.64 | [23 empty] | VV | 0
|  | Ker.obklad 300/300 mm - L0W3 : 18,85 |  | 18.85 | [23 empty] | VV | 0
|  | Ker.obklad 300/300 mm - L0W4 : 108,94 |  | 108.94 | [23 empty] | VV | 0
|  | Mezisoučet |  | 1740.55 | [23 empty] | VV | 1
644 | 781111131R00 | Doplňkové práce při provádění obkladů vyplnění dilatačních spár tmelem | m | 139.48 |  | 0 |  | 0 |  | 0 | 21 | 0 | 0 | 0 | 0 | 0 | 800-771 | RTS 24/ I | Indiv | 0.10526 | 14.68 |  | Práce | Běžná |  |  |  | POL1_
|  | Keramický obklad - dodávaný stavbou : | [25 empty] | VV | 0
|  | v.č. - půdorys 1.PP : | [25 empty] | VV | 0
|  | m.č. 0.10 : 2,1*5 |  | 10.5 | [23 empty] | VV | 0
|  | m.č. 0.11 : (2,1*4)+(0,15+0,9+0,15) |  | 9.6 | [23 empty] | VV | 0
|  | m.č. 0.12 : (2,1*4)+(0,15+0,9+0,15) |  | 9.6 | [23 empty] | VV | 0
|  | m.č. 0.13 : 2,1*2 |  | 4.2 | [23 empty] | VV | 0
|  | Mezisoučet |  | 33.9 | [23 empty] | VV | 1
|  | Keramický obklad - dodávaný stavbou : | [25 empty] | VV | 0
|  | v.č. - půdorys 1.NP : | [25 empty] | VV | 0
|  | m.č. 1.14 : 2,7*5 |  | 13.5 | [23 empty] | VV | 0
|  | m.č. 1.67 : 2,1*4 |  | 8.4 | [23 empty] | VV | 0
|  | m.č. 1.69 : 2,1*6 |  | 12.6 | [23 empty] | VV | 0
|  | Tobogánová věz - 1.NP až 4.NP : | [25 empty] | VV | 0
|  | Úroveň +0,000 až +11,300 : | [25 empty] | VV | 0
|  | m.č. 1.66, 2.38, 3.01, 4.01 : (11,3*4)+(2,9*2)+(2,15+1,1+2,15)+(2,2+0,47)*2+(2,2+2,47)*2 |  | 71.08 | [23 empty] | VV | 0
|  | Mezisoučet |  | 105.58 | [23 empty] | VV | 1
645 | 781419706R00 | Montáž obkladů vnitřních z obkládaček pórovinových příplatky k položkám montáže obkladů vnitřních z obkladaček pórovinových příplatek za spárovací vodotěsnou hmotu - plošně | m2 | 2125.6983 |  | 0 |  | 0 |  | 0 | 21 | 0 | 0.00011 | 0.23 | 0 | 0 | 800-771 | RTS 24/ I | Indiv | 0 | 0 |  | Práce | Běžná |  |  |  | POL1_
|  | Odd.781,pol.č. - keramický obklad v 1.PP : 48,968 |  | 48.968 | [23 empty] | VV | 0
|  | Odd.781,pol.č. - keramický obklad v 1.NP : 336,1803 |  | 336.1803 | [23 empty] | VV | 0
|  | Mezisoučet |  | 385.1483 | [23 empty] | VV | 1
|  | Keramický obklad - viz výkaz interiéru : | [25 empty] | VV | 0
|  | 1.NP : | [25 empty] | VV | 0
|  | Ker.obklad 600/600 mm - L01 : 1195,80 |  | 1195.8 | [23 empty] | VV | 0
|  | Ker.obklad 600/600 mm - L04 : 132,24 |  | 132.24 | [23 empty] | VV | 0
|  | Ker.obklad 1200/600 mm - L0W2 : 66,60 |  | 66.6 | [23 empty] | VV | 0
|  | 2.NP : | [25 empty] | VV | 0
|  | Ker.obklad 1200/600 mm - L0W1 : 186,48 |  | 186.48 | [23 empty] | VV | 0
|  | Ker.obklad 1200/600 mm - L0W2 : 31,64 |  | 31.64 | [23 empty] | VV | 0
|  | Ker.obklad 300/300 mm - L0W3 : 18,85 |  | 18.85 | [23 empty] | VV | 0
|  | Ker.obklad 300/300 mm - L0W4 : 108,94 |  | 108.94 | [23 empty] | VV | 0
|  | Mezisoučet |  | 1740.55 | [23 empty] | VV | 1
646 | 781475127R00 | Montáž obkladů vnitřních z dlaždic keramických plocha obkládačky 0,4 až 1,5 m2, , kladených do tmele pro velkoformátové obklady | m2 | 284.72 |  | 0 |  | 0 |  | 0 | 21 | 0 | 0.00284 | 0.81 | 0 | 0 | 800-771 | RTS 24/ I | Indiv | 2.158 | 614.43 |  | Práce | Běžná |  |  |  | POL1_
|  | Keramický obklad - viz výkaz interiéru : | [25 empty] | VV | 0
|  | 1.NP : | [25 empty] | VV | 0
|  | Ker.obklad 1200/600 mm - L0W2 : 66,60 |  | 66.6 | [23 empty] | VV | 0
|  | 2.NP : | [25 empty] | VV | 0
|  | Ker.obklad 1200/600 mm - L0W1 : 186,48 |  | 186.48 | [23 empty] | VV | 0
|  | Ker.obklad 1200/600 mm - L0W2 : 31,64 |  | 31.64 | [23 empty] | VV | 0
|  | Mezisoučet |  | 284.72 | [23 empty] | VV | 1
647 | 781475120R00 | Montáž obkladů vnitřních z dlaždic keramických kladených do tmele 300 x 600 mm, , kladených do flexibilního tmele | m2 | 48.968 |  | 0 |  | 0 |  | 0 | 21 | 0 | 0.00535 | 0.26 | 0 | 0 | 800-771 | RTS 24/ I | Indiv | 1.288 | 63.07 |  | Práce | Běžná |  |  |  | POL1_
|  | Keramický obklad : | [25 empty] | VV | 0
|  | v.č. - půdorys 1.PP : | [25 empty] | VV | 0
|  | m.č. 0.10 : (1,99+2,78)*2*2,1-((0,7*2,0)+(0,8*2,0)) |  | 17.034 | [23 empty] | VV | 0
|  | m.č. 0.11 : ((0,9+1,19)*2*2,1+(0,9*0,15))-(0,7*2,0) |  | 7.513 | [23 empty] | VV | 0
|  | m.č. 0.12 : ((0,9+1,19)*2*2,1+(0,9*0,15))-(0,7*2,0) |  | 7.513 | [23 empty] | VV | 0
|  | m.č. 0.13 : (1,99+2,75)*2*2,1-((0,7*2,0)+(0,8*2,0)) |  | 16.908 | [23 empty] | VV | 0
|  | Mezisoučet |  | 48.968 | [23 empty] | VV | 1
648 | 781475124R00 | Montáž obkladů vnitřních z dlaždic keramických kladených do tmele 600 x 600 mm, , kladených do flexibilního tmele | m2 | 1664.2203 |  | 0 |  | 0 |  | 0 | 21 | 0 | 0.00503 | 8.37 | 0 | 0 | 800-771 | RTS 24/ I | Indiv | 1.448 | 2409.79 |  | Práce | Běžná |  |  |  | POL1_
|  | Keramický obklad : | [25 empty] | VV | 0
|  | v.č. - půdorys 1.NP : | [25 empty] | VV | 0
|  | m.č. 1.14 : (3,8+2,15)*2*2,7-(0,8*2,1) |  | 30.45 | [23 empty] | VV | 0
|  | m.č. 1.46 : (4,375+0,93)*2*2,1-(0,8*2,1) |  | 20.601 | [23 empty] | VV | 0
|  | m.č. 1.67 : ((2,38+4,5+3,1+2,2)*2,1+(2,1+1,0+2,1)*0,4)-(0,8*2,1) |  | 25.978 | [23 empty] | VV | 0
|  | m.č. 1.69 : (2,38+3,0)*2*2,1-(1,1*2,1) |  | 20.286 | [23 empty] | VV | 0
|  | Tobogánová věz - 1.NP až 4.NP : | [25 empty] | VV | 0
|  | Úroveň +0,000 až +11,300 : | [25 empty] | VV | 0
|  | m.č. 1.66, 2.38, 3.01, 4.01 : ((2,95+4,4)*2*11,3+(2,15+1,1+2,15)*0,3+(2,3+1,1+2,3)*0,62+(1,45+1,37)*2*0,62+(2,2+0,47)*2*0,3+(2,2+2,47)*2*0,3+(2,2+0,75)*2*8,4+(3,3+0,75)*2*2,9) |  | 252.2148 | [23 empty] | VV | 0
|  | Odpočet výplní : -((1,1*2,15)+(1,1*2,3)+(1,45*1,37)+(2,2*0,47)+(2,2*2,47)) |  | -13.3495 | [23 empty] | VV | 0
|  | Mezisoučet |  | 336.1803 | [23 empty] | VV | 1
|  | Keramický obklad - viz výkaz interiéru : | [25 empty] | VV | 0
|  | 1.NP : | [25 empty] | VV | 0
|  | Ker.obklad 600/600 mm - L01 : 1195,80 |  | 1195.8 | [23 empty] | VV | 0
|  | Ker.obklad 600/600 mm - L04 : 132,24 |  | 132.24 | [23 empty] | VV | 0
|  | Mezisoučet |  | 1328.04 | [23 empty] | VV | 1
649 | 781485126R00 | Montáž obkladů vnitřních z mozaikových lepenců keramických, z dílků, do 50 x 50 mm, lepených do flexibilního tmele, včetně spárování | m2 | 127.79 |  | 0 |  | 0 |  | 0 | 21 | 0 | 0.00316 | 0.4 | 0 | 0 | 800-771 | RTS 24/ I | Indiv | 1.388 | 177.37 |  | Práce | Běžná |  |  |  | POL1_
|  | Keramický obklad - viz výkaz interiéru : | [25 empty] | VV | 0
|  | 2.NP : | [25 empty] | VV | 0
|  | Ker.obklad 300/300 mm - L0W3 : 18,85 |  | 18.85 | [23 empty] | VV | 0
|  | Ker.obklad 300/300 mm - L0W4 : 108,94 |  | 108.94 | [23 empty] | VV | 0
|  | Mezisoučet |  | 127.79 | [23 empty] | VV | 1
650 | 781497131R00 | Lišty k obkladům profil ukončovací nerez odolná proti oděru, uložení do tmele, výška profilu 8 mm, | m | 72.83 |  | 0 |  | 0 |  | 0 | 21 | 0 | 0.00042 | 0.03 | 0 | 0 | 800-771 | RTS 24/ I | Indiv | 0.12 | 8.74 |  | Práce | Běžná |  |  |  | POL1_
|  | Keramický obklad - dodávaný stavbou : | [25 empty] | VV | 0
|  | v.č. - půdorys 1.PP : | [25 empty] | VV | 0
|  | m.č. 0.10 : (1,99+2,78)*2 |  | 9.54 | [23 empty] | VV | 0
|  | m.č. 0.11 : (0,9+1,19)*2 |  | 4.18 | [23 empty] | VV | 0
|  | m.č. 0.12 : (0,9+1,19)*2 |  | 4.18 | [23 empty] | VV | 0
|  | m.č. 0.13 : (1,99+2,75)*2 |  | 9.48 | [23 empty] | VV | 0
|  | Mezisoučet |  | 27.38 | [23 empty] | VV | 1
|  | Keramický obklad - dodávaný stavbou : | [25 empty] | VV | 0
|  | v.č. - půdorys 1.NP : | [25 empty] | VV | 0
|  | m.č. 1.14 : (3,8+2,15)*2 |  | 11.9 | [23 empty] | VV | 0
|  | m.č. 1.46 : (4,375+0,93)*2 |  | 10.61 | [23 empty] | VV | 0
|  | m.č. 1.67 : (2,38+4,5+3,1+2,2) |  | 12.18 | [23 empty] | VV | 0
|  | m.č. 1.69 : (2,38+3,0)*2 |  | 10.76 | [23 empty] | VV | 0
|  | Mezisoučet |  | 45.45 | [23 empty] | VV | 1
651 | 781497132R00 | Lišty k obkladům profil rohový nerez ododlná proti oděru, uložení do tmele, , výška profilu 8 mm, | m | 94.41 |  | 0 |  | 0 |  | 0 | 21 | 0 | 0.00042 | 0.04 | 0 | 0 | 800-771 | RTS 24/ I | Indiv | 0.12 | 11.33 |  | Práce | Běžná |  |  |  | POL1_
|  | Keramický obklad - dodávaný stavbou : | [25 empty] | VV | 0
|  | v.č. - půdorys 1.PP : | [25 empty] | VV | 0
|  | m.č. 0.10 : 2,1 |  | 2.1 | [23 empty] | VV | 0
|  | m.č. 0.11 : 0,9 |  | 0.9 | [23 empty] | VV | 0
|  | m.č. 0.12 : 0,9 |  | 0.9 | [23 empty] | VV | 0
|  | m.č. 0.13 : 2,1 |  | 2.1 | [23 empty] | VV | 0
|  | Mezisoučet |  | 6 | [23 empty] | VV | 1
|  | Keramický obklad - dodávaný stavbou : | [25 empty] | VV | 0
|  | v.č. - půdorys 1.NP : | [25 empty] | VV | 0
|  | m.č. 1.14 : 2,7 |  | 2.7 | [23 empty] | VV | 0
|  | m.č. 1.67 : 2,1*2 |  | 4.2 | [23 empty] | VV | 0
|  | m.č. 1.69 : 2,1*2 |  | 4.2 | [23 empty] | VV | 0
|  | Tobogánová věz - 1.NP až 4.NP : | [25 empty] | VV | 0
|  | Úroveň +0,000 až +11,300 : | [25 empty] | VV | 0
|  | m.č. 1.66, 2.38, 3.01, 4.01 : 2,15+2,3*3+(1,45+1,37)*2*2+(2,2+0,47)*2+(2,2+2,47)*2+(8,4*4)+(2,9*3) |  | 77.31 | [23 empty] | VV | 0
|  | Mezisoučet |  | 88.41 | [23 empty] | VV | 1
652 | PC - KER.OBKLAD 120/60 | Keramický obklad 1200/600 mm v 1.NP,2.NP barva černá, béžová - specifikace | m2 | 313.192 |  | 0 |  | 0 |  | 0 | 21 | 0 | 0 | 0 | 0 | 0 |  | Vlastní | Indiv | 0 | 0 |  | Specifikace | Běžná |  |  |  | POL3_
|  | Ztratné : | [25 empty] | VV | 0
|  | Keramický obklad - viz výkaz interiéru : | [25 empty] | VV | 0
|  | 1.NP : | [25 empty] | VV | 0
|  | Ker.obklad 1200/600 mm - L0W2 : 66,60*1,10 |  | 73.26 | [23 empty] | VV | 0
|  | 2.NP : | [25 empty] | VV | 0
|  | Ker.obklad 1200/600 mm - L0W1 : 186,48*1,10 |  | 205.128 | [23 empty] | VV | 0
|  | Ker.obklad 1200/600 mm - L0W2 : 31,64*1,10 |  | 34.804 | [23 empty] | VV | 0
|  | Mezisoučet |  | 313.192 | [23 empty] | VV | 1
653 | PC - KER.OBKLAD 60/30 v 1.PP | Keramický obklad 600/300 mm v 1.PP - specifikace | m2 | 53.8648 |  | 0 |  | 0 |  | 0 | 21 | 0 | 0 | 0 | 0 | 0 |  | Vlastní | Indiv | 0 | 0 |  | Specifikace | Běžná |  |  |  | POL3_
|  | Ztratné : | [25 empty] | VV | 0
|  | Odd.781,pol.č. - keramický obklad v 1.PP : 48,968*1,10 |  | 53.8648 | [23 empty] | VV | 0
|  | Mezisoučet |  | 53.8648 | [23 empty] | VV | 1
654 | PC - KER.OBKLAD 60/60 v 1.NP | Keramický obklad 600/600 mm v 1.NP barva bilošedá,hnědočerná - specifikace | m2 | 1830.6423 |  | 0 |  | 0 |  | 0 | 21 | 0 | 0 | 0 | 0 | 0 |  | Vlastní | Indiv | 0 | 0 |  | Specifikace | Běžná |  |  |  | POL3_
|  | Ztratné : | [25 empty] | VV | 0
|  | Odd.781,pol.č. - keramický obklad v 1.NP : 336,1803*1,10 |  | 369.7983 | [23 empty] | VV | 0
|  | Mezisoučet |  | 369.7983 | [23 empty] | VV | 1
|  | Keramický obklad - viz výkaz interiéru : | [25 empty] | VV | 0
|  | 1.NP : | [25 empty] | VV | 0
|  | Ker.obklad 600/600 mm - L01 : 1195,80*1,10 |  | 1315.38 | [23 empty] | VV | 0
|  | Ker.obklad 600/600 mm - L04 : 132,24*1,10 |  | 145.464 | [23 empty] | VV | 0
|  | Mezisoučet |  | 1460.844 | [23 empty] | VV | 1
655 | PC - MOZAIKA-BÍlÁ 30/30 | Keramická mozaika - bílá 300/300 mm v 2.NP - specifikace | m2 | 20.735 |  | 0 |  | 0 |  | 0 | 21 | 0 | 0 | 0 | 0 | 0 |  | Vlastní | Indiv | 0 | 0 |  | Specifikace | Běžná |  |  |  | POL3_
|  | Ztratné : | [25 empty] | VV | 0
|  | Keramický obklad - viz výkaz interiéru : | [25 empty] | VV | 0
|  | 2.NP : | [25 empty] | VV | 0
|  | Ker.obklad 300/300 mm - L0W3 : 18,85*1,10 |  | 20.735 | [23 empty] | VV | 0
|  | Mezisoučet |  | 20.735 | [23 empty] | VV | 1
656 | PC - MOZAIKA-ZELENÁ 30/30 | Keramická mozaika - zelená 300/300 mm v 2.NP - specifikace | m2 | 119.834 |  | 0 |  | 0 |  | 0 | 21 | 0 | 0 | 0 | 0 | 0 |  | Vlastní | Indiv | 0 | 0 |  | Specifikace | Běžná |  |  |  | POL3_
|  | Ztratné : | [25 empty] | VV | 0
|  | Keramický obklad - viz výkaz interiéru : | [25 empty] | VV | 0
|  | 2.NP : | [25 empty] | VV | 0
|  | Ker.obklad 300/300 mm - L0W4 : 108,94*1,10 |  | 119.834 | [23 empty] | VV | 0
|  | Mezisoučet |  | 119.834 | [23 empty] | VV | 1
657 | 998781102R00 | Přesun hmot pro obklady keramické v objektech výšky do 12 m | t | 20.2721 |  | 0 |  | 0 |  | 0 | 21 | 0 | 0 | 0 | 0 | 0 | 800-771 | RTS 24/ I | Indiv | 1.265 | 25.64 |  | Přesun hmot | Běžná |  |  |  | POL7_
Díl: | 783 | Nátěry |  |  |  | 0 |  | 0 |  | 0 |  | 0 |  | 1.59 |  | 0 |  |  |  |  | 889.69 | [6 empty] | DIL
658 | 713511372RU4 | Nátěr protipožární oceli třívrstvý požární odolnost R30, sloup I a H, podíl obvodu a plochy příčného průřezu Am/V do 225 | m2 | 1145.0189 |  | 0 |  | 0 |  | 0 | 21 | 0 | 0.00136 | 1.56 | 0 | 0 | 800-713 | RTS 24/ I | Indiv | 0.74 | 847.31 |  | Práce | Běžná |  |  |  | POL1_
|  | (vč. krycí vrstvy) | [25 empty] | SPI
|  | v.č. - skladba a tvar nosných kcí nad 1.PP : | [25 empty] | VV | 0
|  | Tabulka ocelových nosníků - nosniky : | [25 empty] | VV | 0
|  | Pásovina P5/180 mm : 185,0*(0,18+0,05)*2 |  | 85.1 | [23 empty] | VV | 0
|  | Profil I č.120 mm : 60,0*0,439 |  | 26.34 | [23 empty] | VV | 0
|  | Profil I č.140 mm : (3,35*6+1,4*3)*0,502 |  | 12.1986 | [23 empty] | VV | 0
|  | Profil I č.180 mm : (9,3*7+3,7*6+3,2*2+9,2+3,9+1,4+2,3*10+1,5*7+5,9*13+8,7*3+3,3*7+5,9*3+3,0*26+2,7*5+3,05*12+2,7*20+8,8*4+1,8*21+2,1*9+46,0+9,0*9+12,2+4,5)*0,64 |  | 449.92 | [23 empty] | VV | 0
|  | Profil I č.200 : (4,7*33+4,9+9,0)*0,709 |  | 119.821 | [23 empty] | VV | 0
|  | Profil I č.220 : (6,1+6,1*6+2,2+2,1)*0,775 |  | 36.425 | [23 empty] | VV | 0
|  | Mezisoučet |  | 729.8046 | [23 empty] | VV | 1
|  | Tabulka ocelových nosníků - sloupky : | [25 empty] | VV | 0
|  | Profil I č.120 mm : (3,77*12+2,87*3+2,89*68+3,42*5+3,44*12+2,89*7+2,87+3,79*5+1,72+1,74*6+1,74*4+3,6*5)*0,48 |  | 186.2016 | [23 empty] | VV | 0
|  | Mezisoučet |  | 186.2016 | [23 empty] | VV | 1
|  | Tabulka ocelových nosníků - průvlak : | [25 empty] | VV | 0
|  | Profil I č.180 mm : (2,2+8,9+15,5+19,1+50,0+16,1+26,3+2,7+19,2+4,4+16,9+11,5+25,30+12,0+2,6+11,4+3,3+18,3+3,0*3+3,1*2)*0,64 |  | 179.776 | [23 empty] | VV | 0
|  | Profil I č.200 mm : (13,0+11,4+6,9+8,7+11,3)*0,709 |  | 36.3717 | [23 empty] | VV | 0
|  | Profil I č.220 mm : (14,4+2,2)*0,775 |  | 12.865 | [23 empty] | VV | 0
|  | Mezisoučet |  | 229.0127 | [23 empty] | VV | 1
659 | 783225100R00 | Nátěry kov.stavebních doplňk.konstrukcí syntetické dvojnásobné + 1x email, | m2 | 73.275 |  | 0 |  | 0 |  | 0 | 21 | 0 | 0.00031 | 0.02 | 0 | 0 | 800-783 | RTS 24/ I | Indiv | 0.4 | 29.31 |  | Práce | Běžná |  |  |  | POL1_
|  | včetně pomocného lešení. | [25 empty] | POP
|  | Plocha základního nátěru : 73,275 |  | 73.275 | [23 empty] | VV | 0
660 | 783226100R00 | Nátěry kov.stavebních doplňk.konstrukcí syntetické základní, | m2 | 73.275 |  | 0 |  | 0 |  | 0 | 21 | 0 | 8e-05 | 0.01 | 0 | 0 | 800-783 | RTS 24/ I | Indiv | 0.156 | 11.43 |  | Práce | Běžná |  |  |  | POL1_
|  | v.č. - výpis truhlářských výrobků : | [25 empty] | VV | 0
|  | Ocelové lisované zárubně : | [25 empty] | VV | 0
|  | 700/1970 mm : ((2*2,0+0,7)*(0,15+2*0,05))*2 |  | 2.35 | [23 empty] | VV | 0
|  | 700/2100 mm : ((2*2,1+0,7)*(0,15+2*0,05))*6 |  | 7.35 | [23 empty] | VV | 0
|  | 800/1970 mm : ((2*2,0+0,8)*(0,15+2*0,05))*12 |  | 14.4 | [23 empty] | VV | 0
|  | 800/2100 mm : ((2*2,1+0,8)*(0,15+2*0,05))*11 |  | 13.75 | [23 empty] | VV | 0
|  | 900/1970 mm : ((2*2,0+0,9)*(0,15+2*0,05))*17 |  | 20.825 | [23 empty] | VV | 0
|  | 900/2100 mm : ((2*2,1+0,9)*(0,15+2*0,05)) |  | 1.275 | [23 empty] | VV | 0
|  | 1100/1970 mm : ((2*2,0+1,1)*(0,15+2*0,05))*3 |  | 3.825 | [23 empty] | VV | 0
|  | 1100/2100 mm : ((2*2,0+1,1)*(0,15+2*0,05))*4 |  | 5.1 | [23 empty] | VV | 0
|  | 1400/2100 mm : ((2*2,1+1,4)*(0,15+2*0,05)) |  | 1.4 | [23 empty] | VV | 0
|  | 1800/2100 mm : ((2*2,1+1,8)*(0,15+2*0,05))*2 |  | 3 | [23 empty] | VV | 0
|  | Mezisoučet |  | 73.275 | [23 empty] | VV | 1
661 | PC - PROTIOLEJOVÝ NÁTĚR | Protiolejový nátěr - D+M | m2 | 5.191 |  | 0 |  | 0 |  | 0 | 21 | 0 | 0.00047 | 0 | 0 | 0 |  | Vlastní | Indiv | 0.315 | 1.64 |  | Práce | Běžná |  |  |  | POL1_
|  | v.č. - půdorys 1.PP : | [25 empty] | VV | 0
|  | m.č. 0.02c : 3,1+(1,775+1,71)*2*0,3 |  | 5.191 | [23 empty] | VV | 0
|  | Mezisoučet |  | 5.191 | [23 empty] | VV | 1
Díl: | 784 | Malby |  |  |  | 0 |  | 0 |  | 0 |  | 0 |  | 2.62 |  | 0 |  |  |  |  | 1473.97 | [6 empty] | DIL
662 | 784191101R00 | Příprava povrchu Penetrace (napouštění) podkladu disperzní, jednonásobná | m2 | 8913.1102 |  | 0 |  | 0 |  | 0 | 21 | 0 | 7e-05 | 0.62 | 0 | 0 | 800-784 | RTS 24/ I | Indiv | 0.03 | 267.39 |  | Práce | Běžná |  |  |  | POL1_
|  | Odd.61,pol.č. - štuková omítka stěn : 7032,61015 |  | 7032.6102 | [23 empty] | VV | 0
|  | Odd.61,pol.č. - štuková omítka stropů : 1880,50 |  | 1880.5 | [23 empty] | VV | 0
|  | Mezisoučet |  | 8913.1102 | [23 empty] | VV | 1
663 | 784195112R00 | Malby z malířských směsí hlinkových, , bělost 77 %, dvojnásobné | m2 | 8913.1102 |  | 0 |  | 0 |  | 0 | 21 | 0 | 0.00014 | 1.25 | 0 | 0 | 800-784 | RTS 24/ I | Indiv | 0.1 | 891.31 |  | Práce | Běžná |  |  |  | POL1_
|  | Odd.61,pol.č. - štuková omítka stěn : 7032,61015 |  | 7032.6102 | [23 empty] | VV | 0
|  | Odd.61,pol.č. - štuková omítka stropů : 1880,50 |  | 1880.5 | [23 empty] | VV | 0
|  | Mezisoučet |  | 8913.1102 | [23 empty] | VV | 1
664 | 784442021RT2 | Malby z malířských směsí disperzních, v místnostech do 3,8 m, jednobarevné, jednonásobné + 1x penetrace | m2 | 2345.7907 |  | 0 |  | 0 |  | 0 | 21 | 0 | 0.00032 | 0.75 | 0 | 0 | 800-784 | RTS 24/ I | Indiv | 0.1344 | 315.27 |  | Práce | Běžná |  |  |  | POL1_7
|  | Odd.3,pol.č. - kapotáž potrubí : 179,0867 |  | 179.0867 | [23 empty] | VV | 0
|  | Odd.342,pol.č. - SDK příčka : 22,352*2 |  | 44.704 | [23 empty] | VV | 0
|  | Odd.416,pol.č. - podhled Po6 : (79,60+765,90) |  | 845.5 | [23 empty] | VV | 0
|  | Odd.416,pol.č. - podhled Po7 : (566,90+190,30) |  | 757.2 | [23 empty] | VV | 0
|  | Odd.416,pol.č. - podhled Po8 : 12,30 |  | 12.3 | [23 empty] | VV | 0
|  | Odd.416,pol.č. - podhled Po9 : (228,50+249,10) |  | 477.6 | [23 empty] | VV | 0
|  | Odd.416,pol.č. - podhled Po10 : 29,40 |  | 29.4 | [23 empty] | VV | 0
|  | Mezisoučet |  | 2345.7907 | [23 empty] | VV | 1
Díl: | 786 | Zastiňující technika |  |  |  | 0 |  | 0 |  | 0 |  | 0 |  | 0 |  | 0 |  |  |  |  | 0 | [6 empty] | DIL
665 | PC - ŽALUZIE AL/35 až AL/37 | Fasádní Al protisluneční žaluzie, horizontální lamely v pevném provedení (bez natáčení),, š.lanely 105 mm ve vzdálenosti po 120 mm - D+M+D | m2 | 81.3285 |  | 0 |  | 0 |  | 0 | 21 | 0 | 0 | 0 | 0 | 0 |  | Vlastní | Indiv | 0 | 0 |  | Práce | Běžná |  |  |  | POL1_1
|  | viz výpis výrobků zámečnických | [25 empty] | POP
|  | vč.kotevního a montážního materiálu, pomocného lešení | [25 empty] | POP
|  | v.č. - výpis výrobků hliníkových : | [25 empty] | VV | 0
|  | AL/35 : (5,4*3,1)*3 |  | 50.22 | [23 empty] | VV | 0
|  | AL/36 : (1,835*3,1) |  | 5.6885 | [23 empty] | VV | 0
|  | AL/37 : (4,1*3,1)*2 |  | 25.42 | [23 empty] | VV | 0
|  | Mezisoučet |  | 81.3285 | [23 empty] | VV | 1
666 | 998786202R00 | Přesun hmot pro čalounické úpravy v objektech výšky do 12 m | % |  |  | 0 |  | 0 |  | 0 | 21 | 0 | 0 | 0 | 0 | 0 | 800-786 | RTS 24/ I | Indiv | 0 | 0 |  | Přesun hmot | Běžná |  |  |  | POL7_
|  | 50 m vodorovně | [25 empty] | SPI
Díl: | M21 | Elektromontáže |  |  |  | 0 |  | 0 |  | 0 |  | 0 |  | 0 |  | 0 |  |  |  |  | 0 | [6 empty] | DIL
667 | PC - LED PÁSKY | Podsvícení předsazené fasády z polykarbonátových panelů vč. voděodolných LED pásků, AL profilů,, přívodu a zdroje - D+M+D | m | 264 |  | 0 |  | 0 |  | 0 | 21 | 0 | 0 | 0 | 0 | 0 |  | Vlastní | Kalkul | 0 | 0 |  | Práce | Běžná |  |  |  | POL1_
|  | Celková délka : 264,0 |  | 264 | [23 empty] | VV | 0
|  | Mezisoučet |  | 264 | [23 empty] | VV | 1
Díl: | M33 | Montáže dopravních zařízení a vah-výtahy |  |  |  | 0 |  | 0 |  | 0 |  | 0 |  | 2.75 |  | 0 |  |  |  |  | 670 | [6 empty] | DIL
668 | PC- OSOBNÍ VÝTAH | Výtah osobní lanový trakční (bez strojovny) 630 kg/1,0 m/s pro 8 osob, 3 stanice, 3 nástupiště, - D+M+D | kus | 1 |  | 0 |  | 0 |  | 0 | 21 | 0 | 2.75 | 2.75 | 0 | 0 |  | Vlastní | Indiv | 670 | 670 |  | Práce | Běžná |  |  |  | POL1_
|  | vč. kování, kotevního a montážního materiálu, olištování, dopravy, manipulace, pomocného lešení | [25 empty] | POP
Díl: | M43 | Montáže ocelových konstrukcí |  |  |  | 0 |  | 0 |  | 0 |  | 0 |  | 0 |  | 0 |  |  |  |  | 0 | [6 empty] | DIL
669 | PC - STROPNÍ OCELOVÁ KCE | Nosná stropní ocelová kce z válcovaných nosníků vč.ocelových sloupů a kotvení - D+M+VD+N+D | kg | 114251 |  | 0 |  | 0 |  | 0 | 21 | 0 | 0 | 0 | 0 | 0 |  | Vlastní | Indiv | 0 | 0 |  | Práce | Běžná |  |  |  | POL1_
|  | v.č. - skladba a tvar nosných kcí nad 1.PP : | [25 empty] | VV | 0
|  | Tabulka ocelových nosníků : 43578,00 |  | 43578 | [23 empty] | VV | 0
|  | v.č. - skladba a tvar nosných kcí nad 1.NP : | [25 empty] | VV | 0
|  | Tabulka ocelových nosníků : 41239,00 |  | 41239 | [23 empty] | VV | 0
|  | v.č. - skladba a tvar nosných kcí nad 2.NP : | [25 empty] | VV | 0
|  | Tabulka ocelových nosníků : 29434,00 |  | 29434 | [23 empty] | VV | 0
|  | Mezisoučet |  | 114251 | [23 empty] | VV | 1
Díl: | M44 | Montáže stabilních hasících zařízení |  |  |  | 0 |  | 0 |  | 0 |  | 0 |  | 0.54 |  | 0 |  |  |  |  | 5.44 | [6 empty] | DIL
670 | 953941312R00 | Osazení předmětů na hmoždinky osazení hasicího přístroje | kus | 32 |  | 0 |  | 0 |  | 0 | 21 | 0 | 1e-05 | 0 | 0 | 0 | 801-1 | RTS 24/ I | Indiv | 0.17 | 5.44 |  | Práce | Běžná |  |  |  | POL1_
|  | viz TZ PBŘ : | [25 empty] | VV | 0
|  | PHP práškový PR6 s hasící schopností 21A : 29 |  | 29 | [23 empty] | VV | 0
|  | PHP sněhový S5 s hasící schopností 55 B : 3 |  | 3 | [23 empty] | VV | 0
671 | 44984114R | přístoj hasicí práškový; P6Te; třída hašení A,B,C; výtlačný prostředek dusík; náplň 6 kg; provozní schopnost od -30 do + 60°C | kus | 29 |  | 0 |  | 0 |  | 0 | 21 | 0 | 0.0166 | 0.48 | 0 | 0 | SPCM | RTS 24/ I | Indiv | 0 | 0 |  | Specifikace | Běžná |  |  |  | POL3_
|  | viz TZ PBŘ : | [25 empty] | VV | 0
|  | PHP práškový PR6 s hasící schopností 21A : 29 |  | 29 | [23 empty] | VV | 0
672 | 44984142R | přístoj hasicí sněhový; S5H; třída hašení B, C; hasící látka oxid uhličitý; náplň 5 kg; provozní schopnosti od -20 do + 60 °C | kus | 3 |  | 0 |  | 0 |  | 0 | 21 | 0 | 0.021 | 0.06 | 0 | 0 | SPCM | RTS 24/ I | Indiv | 0 | 0 |  | Specifikace | Běžná |  |  |  | POL3_
|  | viz TZ PBŘ : | [25 empty] | VV | 0
|  | PHP sněhový S5 s hasící schopností 55 B : 3 |  | 3 | [23 empty] | VV | 0
Díl: | D96 | Přesuny suti a vybouraných hmot |  |  |  | 0 |  | 0 |  | 0 |  | 0 |  | 0 |  | 0 |  |  |  |  | 16731.89 | [6 empty] | DIL
673 | 979094211R00 | Nakládání nebo překládání vybourané suti | t | 5132.4803 |  | 0 |  | 0 |  | 0 | 21 | 0 | 0 | 0 | 0 | 0 |  | RTS 24/ I | Indiv | 0.265 | 1360.11 |  | Přesun suti | Běžná |  |  |  | POL8_
674 | 979011111R00 | Svislá doprava suti a vybouraných hmot za prvé podlaží nad nebo pod základním podlažím | t | 5132.4803 |  | 0 |  | 0 |  | 0 | 21 | 0 | 0 | 0 | 0 | 0 | 801-3 | RTS 24/ I | Indiv | 0.933 | 4788.6 |  | Přesun suti | Běžná |  |  |  | POL8_
675 | 979081111R00 | Odvoz suti a vybouraných hmot na skládku do 1 km | t | 5132.4803 |  | 0 |  | 0 |  | 0 | 21 | 0 | 0 | 0 | 0 | 0 | 801-3 | RTS 24/ I | Indiv | 0.49 | 2514.92 |  | Přesun suti | Běžná |  |  |  | POL8_
676 | 979081121R00 | Odvoz suti a vybouraných hmot na skládku příplatek za každý další 1 km | t | 97517.1265 |  | 0 |  | 0 |  | 0 | 21 | 0 | 0 | 0 | 0 | 0 | 801-3 | RTS 24/ I | Indiv | 0 | 0 |  | Přesun suti | Běžná |  |  |  | POL8_
677 | 979082111R00 | Vnitrostaveništní doprava suti a vybouraných hmot do 10 m | t | 5132.4803 |  | 0 |  | 0 |  | 0 | 21 | 0 | 0 | 0 | 0 | 0 | 801-3 | RTS 24/ I | Indiv | 0.942 | 4834.8 |  | Přesun suti | Běžná |  |  |  | POL8_
678 | 979082121R00 | Vnitrostaveništní doprava suti a vybouraných hmot příplatek k ceně za každých dalších 5 m | t | 30794.8821 |  | 0 |  | 0 |  | 0 | 21 | 0 | 0 | 0 | 0 | 0 | 801-3 | RTS 24/ I | Indiv | 0.105 | 3233.46 |  | Přesun suti | Běžná |  |  |  | POL8_
679 | 979990107R00 | Poplatek za uložení, směs betonu, cihel a dřeva, , skupina 17 09 04 z Katalogu odpadů | t | 5132.4803 |  | 0 |  | 0 |  | 0 | 21 | 0 | 0 | 0 | 0 | 0 | 801-3 | RTS 24/ I | Indiv | 0 | 0 |  | Přesun suti | Běžná |  |  |  | POL8_
[26 empty] | 15 | 21 | DPH
| Celkem |  |  |  |  | 0 | [19 empty] | 0 | 0 | SUM
END
Note on S6: Jedná se o informaci, zda se jedná o položku, která je do rozpočtu zadána z cenové soustavy RTS, nebo vlastní.
Note on T6: Jedná se o název CÚ, která je zadána u položky rozpočtu

## SO 02 02 Pol
Položkový soupis prací a dodávek | [27 empty] | #TypZaznamu#
S: | 11210-003-000_07/202 | PD - REKONSTRUKCE MĚSTSKÉHO KOUPALIŠTĚ V BŘECLAVI | [25 empty] | STA
O: | SO 02 | SO 02 Krytý bazén | [22 empty] | STA |  |  | OBJ
R: | 02 | D02.04 Zdravotně technické instalace | [25 empty] | ROZ
P.č. | Číslo položky | Název položky | MJ | Množství | Cena / MJ | Celkem | Dodávka | Dodávka celk. | Montáž | Montáž celk. | DPH | Cena s DPH | Hmotnost / MJ | Hmotnost celk.(t) | Dem. hmotnost / MJ | Dem. hmotnost celk.(t) | Ceník | Cen. soustava / platnost | Cenová úroveň | Nhod / MJ | Nhod celk. | Dodavatel | Typ položky | Stav položky
Díl: | 1 | Zemní práce |  |  |  | 0 |  | 0 |  | 0 |  | 0 |  | 203.9 |  | 0 |  |  |  |  | 1290.21 | [6 empty] | DIL
1 | 132301211R00 | Hloubení rýh šířky přes 60 do 200 cm do 100 m3, v hornině 4, hloubení strojně | m3 | 105.8 |  | 0 |  | 0 |  | 0 | 21 | 0 | 0 | 0 | 0 | 0 | 800-1 | RTS 24/ I | Indiv | 0.35 | 37.03 |  | Práce | Běžná |  |  |  | POL1_
|  | zapažených i nezapažených, s urovnáním dna do předepsaného profilu a spádu, s případně nutným přehozením výkopku na vzdálenost do 3 m ve výkopišti, s přehozením výkopku na přilehlém terénu na vzdálenost do 5 m od podélné osy rýhy nebo s naložením výkopku na dopravní prostředek. | [25 empty] | SPI |  | zapažených i nezapažených, s urovnáním dna do předepsaného profilu a spádu, s případně nutným přehozením výkopku na vzdálenost do 3 m ve výkopišti, s přehozením výkopku na přilehlém terénu na vzdálenost do 5 m od podélné osy rýhy nebo s naložením výkopku na dopravní prostředek.
2 | 132301219R00 | Hloubení rýh šířky přes 60 do 200 cm příplatek za lepivost, v hornině 4, | m3 | 105.8 |  | 0 |  | 0 |  | 0 | 21 | 0 | 0 | 0 | 0 | 0 | 800-1 | RTS 24/ I | Indiv | 0.1483 | 15.69 |  | Práce | Běžná |  |  |  | POL1_
|  | zapažených i nezapažených, s urovnáním dna do předepsaného profilu a spádu, s případně nutným přehozením výkopku na vzdálenost do 3 m ve výkopišti, s přehozením výkopku na přilehlém terénu na vzdálenost do 5 m od podélné osy rýhy nebo s naložením výkopku na dopravní prostředek. | [25 empty] | SPI |  | zapažených i nezapažených, s urovnáním dna do předepsaného profilu a spádu, s případně nutným přehozením výkopku na vzdálenost do 3 m ve výkopišti, s přehozením výkopku na přilehlém terénu na vzdálenost do 5 m od podélné osy rýhy nebo s naložením výkopku na dopravní prostředek.
3 | 132301401R00 | Hloubená vykopávka pod základy v hornině 4 | m3 | 2.8 |  | 0 |  | 0 |  | 0 | 21 | 0 | 0 | 0 | 0 | 0 | 800-1 | RTS 24/ I | Indiv | 10.01 | 28.03 |  | Práce | Běžná |  |  |  | POL1_
|  | s přehozením výkopku na vzdálenost 3 m nebo s naložením na ruční dopravní prostředek. | [25 empty] | SPI
4 | 139711101RT4 | Vykopávka v uzavřených prostorách v hornině 4 | m3 | 106.9 |  | 0 |  | 0 |  | 0 | 21 | 0 | 0 | 0 | 0 | 0 | 800-1 | RTS 24/ I | Indiv | 6.298 | 673.26 |  | Práce | Běžná |  |  |  | POL1_
|  | s naložením výkopku na dopravní prostředek | [25 empty] | SPI
5 | 151101102R00 | Zřízení pažení a rozepření stěn rýh příložné pro jakoukoliv mezerovitost, hloubky do 4 m | m2 | 37.5 |  | 0 |  | 0 |  | 0 | 21 | 0 | 0.00086 | 0.03 | 0 | 0 | 800-1 | RTS 24/ I | Indiv | 0.479 | 17.96 |  | Práce | Běžná |  |  |  | POL1_
|  | pro podzemní vedení pro všechny šířky rýhy, | [25 empty] | SPI
6 | 151101103R00 | Zřízení pažení a rozepření stěn rýh příložné pro jakoukoliv mezerovitost, hloubky do 8 m | m2 | 34.9 |  | 0 |  | 0 |  | 0 | 21 | 0 | 0.00119 | 0.04 | 0 | 0 | 800-1 | RTS 24/ I | Indiv | 0.637 | 22.23 |  | Práce | Běžná |  |  |  | POL1_
|  | pro podzemní vedení pro všechny šířky rýhy, | [25 empty] | SPI
7 | 151101112R00 | Odstranění pažení a rozepření rýh příložné , hloubky do 4 m | m2 | 37.5 |  | 0 |  | 0 |  | 0 | 21 | 0 | 0 | 0 | 0 | 0 | 800-1 | RTS 24/ I | Indiv | 0.327 | 12.26 |  | Práce | Běžná |  |  |  | POL1_
|  | pro podzemní vedení s uložením materiálu na vzdálenost do 3 m od kraje výkopu, | [25 empty] | SPI
8 | 151101113R00 | Odstranění pažení a rozepření rýh příložné , hloubky do 8 m | m2 | 34.9 |  | 0 |  | 0 |  | 0 | 21 | 0 | 0 | 0 | 0 | 0 | 800-1 | RTS 24/ I | Indiv | 0.41 | 14.31 |  | Práce | Běžná |  |  |  | POL1_
|  | pro podzemní vedení s uložením materiálu na vzdálenost do 3 m od kraje výkopu, | [25 empty] | SPI
9 | 161101102R00 | Svislé přemístění výkopku z horniny 1 až 4, při hloubce výkopu přes 2,5 do 4 m | m3 | 72.4 |  | 0 |  | 0 |  | 0 | 21 | 0 | 0 | 0 | 0 | 0 | 800-1 | RTS 24/ I | Indiv | 0.519 | 37.58 |  | Práce | Běžná |  |  |  | POL1_
|  | bez naložení do dopravní nádoby, ale s vyprázdněním dopravní nádoby na hromadu nebo na dopravní prostředek, | [25 empty] | SPI |  | bez naložení do dopravní nádoby, ale s vyprázdněním dopravní nádoby na hromadu nebo na dopravní prostředek,
10 | 162701105R00 | Vodorovné přemístění výkopku z horniny 1 až 4, na vzdálenost přes 9 000 do 10 000 m | m3 | 31.1 |  | 0 |  | 0 |  | 0 | 21 | 0 | 0 | 0 | 0 | 0 | 800-1 | RTS 24/ I | Indiv | 0.011 | 0.34 |  | Práce | Běžná |  |  |  | POL1_
|  | po suchu, bez naložení výkopku, avšak se složením bez rozhrnutí, zpáteční cesta vozidla. | [25 empty] | SPI
11 | 162701105R00 | Vodorovné přemístění výkopku z horniny 1 až 4, na vzdálenost přes 9 000 do 10 000 m | m3 | 106.9 |  | 0 |  | 0 |  | 0 | 21 | 0 | 0 | 0 | 0 | 0 | 800-1 | RTS 24/ I | Indiv | 0.011 | 1.18 |  | Práce | Běžná |  |  |  | POL1_
|  | po suchu, bez naložení výkopku, avšak se složením bez rozhrnutí, zpáteční cesta vozidla. | [25 empty] | SPI
12 | 162701109R00 | Vodorovné přemístění výkopku příplatek k ceně za každých dalších i započatých 1 000 m přes 10 000 m z horniny 1 až 4 | m3 | 534.5 |  | 0 |  | 0 |  | 0 | 21 | 0 | 0 | 0 | 0 | 0 | 800-1 | RTS 24/ I | Indiv | 0 | 0 |  | Práce | Běžná |  |  |  | POL1_
|  | po suchu, bez naložení výkopku, avšak se složením bez rozhrnutí, zpáteční cesta vozidla. | [25 empty] | SPI
13 | 162701109R00 | Vodorovné přemístění výkopku příplatek k ceně za každých dalších i započatých 1 000 m přes 10 000 m z horniny 1 až 4 | m3 | 155.5 |  | 0 |  | 0 |  | 0 | 21 | 0 | 0 | 0 | 0 | 0 | 800-1 | RTS 24/ I | Indiv | 0 | 0 |  | Práce | Běžná |  |  |  | POL1_
|  | po suchu, bez naložení výkopku, avšak se složením bez rozhrnutí, zpáteční cesta vozidla. | [25 empty] | SPI
14 | 162201203R00 | Vodorovné přemístění výkopku z horniny 1 až 4, kolečkem, na vzdálenost do 10 m | m3 | 106.9 |  | 0 |  | 0 |  | 0 | 21 | 0 | 0 | 0 | 0 | 0 | 800-1 | RTS 24/ I | Indiv | 0.668 | 71.41 |  | Práce | Běžná |  |  |  | POL1_
|  | bez naložení, avšak s vyprázdněním nádoby na hromadu nebo do dopravního prostředku, | [25 empty] | SPI
15 | 162201210R00 | Vodorovné přemístění výkopku příplatek za každých dalších 10 m z horniny 1 až 4, kolečkem | m3 | 213.8 |  | 0 |  | 0 |  | 0 | 21 | 0 | 0 | 0 | 0 | 0 | 800-1 | RTS 24/ I | Indiv | 0.591 | 126.36 |  | Práce | Běžná |  |  |  | POL1_
|  | bez naložení, avšak s vyprázdněním nádoby na hromadu nebo do dopravního prostředku, | [25 empty] | SPI
16 | 167101101R00 | Nakládání, skládání, překládání neulehlého výkopku nakládání výkopku do 100 m3, z horniny 1 až 4 | m3 | 31.1 |  | 0 |  | 0 |  | 0 | 21 | 0 | 0 | 0 | 0 | 0 | 800-1 | RTS 24/ I | Indiv | 0.652 | 20.28 |  | Práce | Běžná |  |  |  | POL1_
17 | 167101102R00 | Nakládání, skládání, překládání neulehlého výkopku nakládání výkopku přes 100 m3, z horniny 1 až 4 | m3 | 106.9 |  | 0 |  | 0 |  | 0 | 21 | 0 | 0 | 0 | 0 | 0 | 800-1 | RTS 24/ I | Indiv | 0.053 | 5.67 |  | Práce | Běžná |  |  |  | POL1_
18 | 171201201R00 | Uložení sypaniny na dočasnou skládku tak, že na 1 m2 plochy připadá přes 2 m3 výkopku nebo ornice | m3 | 106.9 |  | 0 |  | 0 |  | 0 | 21 | 0 | 0 | 0 | 0 | 0 | 800-1 | RTS 24/ I | Indiv | 0.009 | 0.96 |  | Práce | Běžná |  |  |  | POL1_
19 | 171201201R00 | Uložení sypaniny na dočasnou skládku tak, že na 1 m2 plochy připadá přes 2 m3 výkopku nebo ornice | m3 | 31.1 |  | 0 |  | 0 |  | 0 | 21 | 0 | 0 | 0 | 0 | 0 | 800-1 | RTS 24/ I | Indiv | 0.009 | 0.28 |  | Práce | Běžná |  |  |  | POL1_
20 | 174101101R00 | Zásyp sypaninou se zhutněním jam, šachet, rýh nebo kolem objektů v těchto vykopávkách | m3 | 74.7 |  | 0 |  | 0 |  | 0 | 21 | 0 | 0 | 0 | 0 | 0 | 800-1 | RTS 24/ I | Indiv | 0.202 | 15.09 |  | Práce | Běžná |  |  |  | POL1_
|  | z jakékoliv horniny s uložením výkopku po vrstvách, | [25 empty] | SPI
21 | 175101101RT2 | Obsyp potrubí bez prohození sypaniny, s dodáním štěrkopísku frakce 0 - 22 mm | m3 | 25.7 |  | 0 |  | 0 |  | 0 | 21 | 0 | 1.7 | 43.69 | 0 | 0 | 800-1 | RTS 24/ I | Indiv | 1.587 | 40.79 |  | Práce | Běžná |  |  |  | POL1_
|  | sypaninou z vhodných hornin tř. 1 - 4 nebo materiálem připraveným podél výkopu ve vzdálenosti do 3 m od jeho kraje, pro jakoukoliv hloubku výkopu a jakoukoliv míru zhutnění, | [25 empty] | SPI |  | sypaninou z vhodných hornin tř. 1 - 4 nebo materiálem připraveným podél výkopu ve vzdálenosti do 3 m od jeho kraje, pro jakoukoliv hloubku výkopu a jakoukoliv míru zhutnění,
22 | 175101101RT2 | Obsyp potrubí bez prohození sypaniny, s dodáním štěrkopísku frakce 0 - 22 mm | m3 | 94.2 |  | 0 |  | 0 |  | 0 | 21 | 0 | 1.7 | 160.14 | 0 | 0 | 800-1 | RTS 24/ I | Indiv | 1.587 | 149.5 |  | Práce | Běžná |  |  |  | POL1_
|  | sypaninou z vhodných hornin tř. 1 - 4 nebo materiálem připraveným podél výkopu ve vzdálenosti do 3 m od jeho kraje, pro jakoukoliv hloubku výkopu a jakoukoliv míru zhutnění, | [25 empty] | SPI |  | sypaninou z vhodných hornin tř. 1 - 4 nebo materiálem připraveným podél výkopu ve vzdálenosti do 3 m od jeho kraje, pro jakoukoliv hloubku výkopu a jakoukoliv míru zhutnění,
23 | 199000002R00 | Poplatky za skládku horniny 1- 4, skupina 17 05 04 z Katalogu odpadů | m3 | 106.9 |  | 0 |  | 0 |  | 0 | 21 | 0 | 0 | 0 | 0 | 0 | 800-1 | RTS 24/ I | Indiv | 0 | 0 |  | Práce | Běžná |  |  |  | POL1_
24 | 199000002R00 | Poplatky za skládku horniny 1- 4, skupina 17 05 04 z Katalogu odpadů | m3 | 31.1 |  | 0 |  | 0 |  | 0 | 21 | 0 | 0 | 0 | 0 | 0 | 800-1 | RTS 24/ I | Indiv | 0 | 0 |  | Práce | Běžná |  |  |  | POL1_
Díl: | 4 | Vodorovné konstrukce |  |  |  | 0 |  | 0 |  | 0 |  | 0 |  | 34.22 |  | 0 |  |  |  |  | 30.68 | [6 empty] | DIL
25 | 451572111R00 | Lože pod potrubí, stoky a drobné objekty z kameniva drobného těženého 0÷4 mm | m3 | 12.7 |  | 0 |  | 0 |  | 0 | 21 | 0 | 1.8908 | 24.01 | 0 | 0 | 827-1 | RTS 24/ I | Indiv | 1.695 | 21.53 |  | Práce | Běžná |  |  |  | POL1_
|  | v otevřeném výkopu, | [25 empty] | SPI
26 | 451572111R00 | Lože pod potrubí, stoky a drobné objekty z kameniva drobného těženého 0÷4 mm | m3 | 5.4 |  | 0 |  | 0 |  | 0 | 21 | 0 | 1.8908 | 10.21 | 0 | 0 | 827-1 | RTS 24/ I | Indiv | 1.695 | 9.15 |  | Práce | Běžná |  |  |  | POL1_
|  | v otevřeném výkopu, | [25 empty] | SPI
Díl: | 5 | Komunikace |  |  |  | 0 |  | 0 |  | 0 |  | 0 |  | 3.97 |  | 0 |  |  |  |  | 4.34 | [6 empty] | DIL
27 | 597092113RT1 | Odvodňovací liniový systém - žlaby z polymerbetonu, s ochranou hran pozinkovanou ocelí, světlá šířka 100 mm žlab osazený do betonového lože plochý, délky 1000 mm, stavební výšky 70-70 mm, zatížení A15, B 125, - | m | 2 |  | 0 |  | 0 |  | 0 | 21 | 0 | 0.12524 | 0.25 | 0 | 0 | 822-1 | RTS 24/ I | Indiv | 0.24782 | 0.5 |  | Práce | Běžná |  |  |  | POL1_
28 | 597092113RT2 | Odvodňovací liniový systém - žlaby z polymerbetonu, s ochranou hran pozinkovanou ocelí, světlá šířka 100 mm žlab osazený do betonového lože plochý, délky 1000 mm, stavební výšky 90-90 mm, zatížení A15, B 125, - | m | 6 |  | 0 |  | 0 |  | 0 | 21 | 0 | 0.12933 | 0.78 | 0 | 0 | 822-1 | RTS 24/ I | Indiv | 0.24782 | 1.49 |  | Práce | Běžná |  |  |  | POL1_
29 | 597092131R00 | Odvodňovací liniový systém - žlaby z polymerbetonu, s ochranou hran pozinkovanou ocelí, světlá šířka 100 mm plné čelo na začátek a konec žlabu, -, pro stavební výšku 150-250 mm, -, - | kus | 4 |  | 0 |  | 0 |  | 0 | 21 | 0 | 0.00168 | 0.01 | 0 | 0 | 822-1 | RTS 24/ I | Indiv | 0.02 | 0.08 |  | Práce | Běžná |  |  |  | POL1_
30 | 597092154RU1 | Odvodňovací liniový systém - žlaby z polymerbetonu, s ochranou hran pozinkovanou ocelí, světlá šířka 100 mm krycí rošt můstkový, litina, délky 500 mm, -, zatížení D 400, - | kus | 8 |  | 0 |  | 0 |  | 0 | 21 | 0 | 0.0042 | 0.03 | 0 | 0 | 822-1 | RTS 24/ I | Indiv | 0.05 | 0.4 |  | Práce | Běžná |  |  |  | POL1_
31 | 597092194R00 | Odvodňovací liniový systém - žlaby z polymerbetonu, s ochranou hran pozinkovanou ocelí, světlá šířka 100 mm příplatek ke žlabu za únosnost lože, -, -, zatížení D 400, - | m | 8 |  | 0 |  | 0 |  | 0 | 21 | 0 | 0.36283 | 2.9 | 0 | 0 | 822-1 | RTS 24/ I | Indiv | 0.23394 | 1.87 |  | Práce | Běžná |  |  |  | POL1_
32 | 5-01 | Zápachový uzávěr pro svislý odtok DN100 | ks | 2 |  | 0 |  | 0 |  | 0 | 21 | 0 | 0 | 0 | 0 | 0 |  | Vlastní | Indiv | 0 | 0 |  | Práce | Běžná |  |  |  | POL1_
Díl: | 8 | Trubní vedení |  |  |  | 0 |  | 0 |  | 0 |  | 0 |  | 12.26 |  | 0 |  |  |  |  | 15.55 | [6 empty] | DIL
33 | 871423121R00 | Montáž potrubí z trub z plastů těsněných gumovým kroužkem DN 600 mm | m | 3 |  | 0 |  | 0 |  | 0 | 21 | 0 | 2e-05 | 0 | 0 | 0 | 827-1 | RTS 24/ I | Indiv | 0.189 | 0.57 |  | Práce | Běžná |  |  |  | POL1_
|  | v otevřeném výkopu ve sklonu do 20 %, | [25 empty] | SPI
34 | 877423122R00 | Montáž tvarovek na potrubí z trub z plastů těsněných gumovým kroužkem přesuvek DN 600 mm | kus | 2 |  | 0 |  | 0 |  | 0 | 21 | 0 | 0.00015 | 0 | 0 | 0 | 827-1 | RTS 24/ I | Indiv | 0.845 | 1.69 |  | Práce | Běžná |  |  |  | POL1_
|  | v otevřeném výkopu, | [25 empty] | SPI
35 | 894431112R00 | Osazení plastových šachet z dílců 600 mm | kus | 2 |  | 0 |  | 0 |  | 0 | 21 | 0 | 0 | 0 | 0 | 0 | 827-1 | RTS 24/ I | Indiv | 1.4 | 2.8 |  | Práce | Běžná |  |  |  | POL1_
36 | 894432112R00 | Osazení plastových šachet revizních průměr 425 mm | kus | 1 |  | 0 |  | 0 |  | 0 | 21 | 0 | 0 | 0 | 0 | 0 | 827-1 | RTS 24/ I | Indiv | 1.3 | 1.3 |  | Práce | Běžná |  |  |  | POL1_
37 | 899101111R00 | Osazení poklopů litinových a ocelových o hmotnost jednotlivě do 50 kg | kus | 1 |  | 0 |  | 0 |  | 0 | 21 | 0 | 0.00468 | 0 | 0 | 0 | 827-1 | RTS 24/ I | Indiv | 0.68 | 0.68 |  | Práce | Běžná |  |  |  | POL1_
38 | 899102111R00 | Osazení poklopů litinových a ocelových o hmotnost jednotlivě přes 50 do 100 kg | kus | 2 |  | 0 |  | 0 |  | 0 | 21 | 0 | 0.00702 | 0.01 | 0 | 0 | 827-1 | RTS 24/ I | Indiv | 1.094 | 2.19 |  | Práce | Běžná |  |  |  | POL1_
39 | 899623161R00 | Obetonování potrubí nebo zdiva stok betonem prostým třídy C 20/25 | m3 | 4.85 |  | 0 |  | 0 |  | 0 | 21 | 0 | 2.525 | 12.25 | 0 | 0 | 827-1 | RTS 24/ I | Indiv | 1.303 | 6.32 |  | Práce | Běžná |  |  |  | POL1_
|  | z cementu portlandského nebo struskoportlandského, v otevřeném výkopu, | [25 empty] | SPI
40 | 8-02 | Dno šachty plastové DN600/200 typ 90 | ks | 1 |  | 0 |  | 0 |  | 0 | 21 | 0 | 0 | 0 | 0 | 0 |  | Vlastní | Indiv | 0 | 0 |  | Práce | Běžná |  |  |  | POL1_
41 | 8-03 | Dno šachty plastové DN600/250 typ T | ks | 1 |  | 0 |  | 0 |  | 0 | 21 | 0 | 0 | 0 | 0 | 0 |  | Vlastní | Indiv | 0 | 0 |  | Práce | Běžná |  |  |  | POL1_
42 | 8-04 | Šachetní roura DN600 dl.1,0m | ks | 1 |  | 0 |  | 0 |  | 0 | 21 | 0 | 0 | 0 | 0 | 0 |  | Vlastní | Indiv | 0 | 0 |  | Práce | Běžná |  |  |  | POL1_
43 | 8-05 | Šachetní roura DN600 dl.2,0m | ks | 1 |  | 0 |  | 0 |  | 0 | 21 | 0 | 0 | 0 | 0 | 0 |  | Vlastní | Indiv | 0 | 0 |  | Práce | Běžná |  |  |  | POL1_
44 | 8-06 | Teleskopický adapter DN600 | ks | 2 |  | 0 |  | 0 |  | 0 | 21 | 0 | 0 | 0 | 0 | 0 |  | Vlastní | Indiv | 0 | 0 |  | Práce | Běžná |  |  |  | POL1_
45 | 8-07 | Litinový poklop DN600 D400 | ks | 2 |  | 0 |  | 0 |  | 0 | 21 | 0 | 0 | 0 | 0 | 0 |  | Vlastní | Indiv | 0 | 0 |  | Práce | Běžná |  |  |  | POL1_
46 | 8-08 | Dno šachty plastové DN425/200 typ přímé | ks | 1 |  | 0 |  | 0 |  | 0 | 21 | 0 | 0 | 0 | 0 | 0 |  | Vlastní | Indiv | 0 | 0 |  | Práce | Běžná |  |  |  | POL1_
47 | 8-09 | Šachetní roura DN425 dl.3,0m | ks | 1 |  | 0 |  | 0 |  | 0 | 21 | 0 | 0 | 0 | 0 | 0 |  | Vlastní | Indiv | 0 | 0 |  | Práce | Běžná |  |  |  | POL1_
48 | 8-10 | Teleskopická roura d425/750 | ks | 1 |  | 0 |  | 0 |  | 0 | 21 | 0 | 0 | 0 | 0 | 0 |  | Vlastní | Indiv | 0 | 0 |  | Práce | Běžná |  |  |  | POL1_
49 | 8-11 | Litinový poklop do teleskopu d425/B125 | ks | 1 |  | 0 |  | 0 |  | 0 | 21 | 0 | 0 | 0 | 0 | 0 |  | Vlastní | Indiv | 0 | 0 |  | Práce | Běžná |  |  |  | POL1_
50 | 8-12 | In situ spojka DN150 | ks | 1 |  | 0 |  | 0 |  | 0 | 21 | 0 | 0 | 0 | 0 | 0 |  | Vlastní | Indiv | 0 | 0 |  | Práce | Běžná |  |  |  | POL1_
51 | 8-13 | In situ spojka DN200 | ks | 1 |  | 0 |  | 0 |  | 0 | 21 | 0 | 0 | 0 | 0 | 0 |  | Vlastní | Indiv | 0 | 0 |  | Práce | Běžná |  |  |  | POL1_
52 | 8-14 | Montáž in situ spojky | ks | 2 |  | 0 |  | 0 |  | 0 | 21 | 0 | 0 | 0 | 0 | 0 |  | Vlastní | Indiv | 0 | 0 |  | Práce | Běžná |  |  |  | POL1_
53 | 8-15 | Zápachová uzávěeka DN100 do země | ks | 3 |  | 0 |  | 0 |  | 0 | 21 | 0 | 0 | 0 | 0 | 0 |  | Vlastní | Indiv | 0 | 0 |  | Práce | Běžná |  |  |  | POL1_
Díl: | 96 | Bourání konstrukcí |  |  |  | 0 |  | 0 |  | 0 |  | 0 |  | 0 |  | 0.51 |  |  |  |  | 109.1 | [6 empty] | DIL
54 | 970031060R00 | Jádrové vrtání, kruhové prostupy v cihelném zdivu jádrové vrtání, do D 60 mm | m | 20 |  | 0 |  | 0 |  | 0 | 21 | 0 | 0 | 0 | 0.00509 | 0.1 | 801-3 | RTS 24/ I | Indiv | 2.35 | 47 |  | Práce | Běžná |  |  |  | POL1_
55 | 970031080R00 | Jádrové vrtání, kruhové prostupy v cihelném zdivu jádrové vrtání, do D 80 mm | m | 4 |  | 0 |  | 0 |  | 0 | 21 | 0 | 0 | 0 | 0.00904 | 0.04 | 801-3 | RTS 24/ I | Indiv | 2.45 | 9.8 |  | Práce | Běžná |  |  |  | POL1_
56 | 970031100R00 | Jádrové vrtání, kruhové prostupy v cihelném zdivu jádrové vrtání, do D 100 mm | m | 4 |  | 0 |  | 0 |  | 0 | 21 | 0 | 0 | 0 | 0.01413 | 0.06 | 801-3 | RTS 24/ I | Indiv | 2.95 | 11.8 |  | Práce | Běžná |  |  |  | POL1_
57 | 970031130R00 | Jádrové vrtání, kruhové prostupy v cihelném zdivu jádrové vrtání, do D 130 mm | m | 7 |  | 0 |  | 0 |  | 0 | 21 | 0 | 0 | 0 | 0.0239 | 0.17 | 801-3 | RTS 24/ I | Indiv | 3.5 | 24.5 |  | Práce | Běžná |  |  |  | POL1_
58 | 970031160R00 | Jádrové vrtání, kruhové prostupy v cihelném zdivu jádrové vrtání, do D 160 mm | m | 4 |  | 0 |  | 0 |  | 0 | 21 | 0 | 0 | 0 | 0.03617 | 0.14 | 801-3 | RTS 24/ I | Indiv | 4 | 16 |  | Práce | Běžná |  |  |  | POL1_
Díl: | 711 | Izolace proti vodě |  |  |  | 0 |  | 0 |  | 0 |  | 0 |  | 0 |  | 0 |  |  |  |  | 0 | [6 empty] | DIL
59 | 711-01 | Montáž těsnění proti tlakové vodě na potrubí DN100 | ks | 49 |  | 0 |  | 0 |  | 0 | 21 | 0 | 0 | 0 | 0 | 0 |  | Vlastní | Indiv | 0 | 0 |  | Práce | Běžná |  |  |  | POL1_
60 | 711-02 | Montáž těsnění proti tlakové vodě na potrubí DN125 | ks | 11 |  | 0 |  | 0 |  | 0 | 21 | 0 | 0 | 0 | 0 | 0 |  | Vlastní | Indiv | 0 | 0 |  | Práce | Běžná |  |  |  | POL1_
61 | 711-03 | Montáž těsnění proti tlakové vodě na potrubí DN150 | ks | 6 |  | 0 |  | 0 |  | 0 | 21 | 0 | 0 | 0 | 0 | 0 |  | Vlastní | Indiv | 0 | 0 |  | Práce | Běžná |  |  |  | POL1_
62 | 711-04 | Montáž těsnění proti tlakové vodě na potrubí DN200 | ks | 1 |  | 0 |  | 0 |  | 0 | 21 | 0 | 0 | 0 | 0 | 0 |  | Vlastní | Indiv | 0 | 0 |  | Práce | Běžná |  |  |  | POL1_
63 | 711-05 | Montáž těsnění proti tlakové vodě na potrubí DN250 | ks | 1 |  | 0 |  | 0 |  | 0 | 21 | 0 | 0 | 0 | 0 | 0 |  | Vlastní | Indiv | 0 | 0 |  | Práce | Běžná |  |  |  | POL1_
64 | 711-06 | Modulární těsnění proti spodní vodě potrubí DN100 | ks | 49 |  | 0 |  | 0 |  | 0 | 21 | 0 | 0 | 0 | 0 | 0 |  | Vlastní | Indiv | 0 | 0 |  | Práce | Běžná |  |  |  | POL1_
65 | 711-07 | Modulární těsnění proti spodní vodě potrubí DN125 | ks | 11 |  | 0 |  | 0 |  | 0 | 21 | 0 | 0 | 0 | 0 | 0 |  | Vlastní | Indiv | 0 | 0 |  | Práce | Běžná |  |  |  | POL1_
66 | 711-08 | Modulární těsnění proti spodní vodě potrubí DN150 | ks | 6 |  | 0 |  | 0 |  | 0 | 21 | 0 | 0 | 0 | 0 | 0 |  | Vlastní | Indiv | 0 | 0 |  | Práce | Běžná |  |  |  | POL1_
67 | 711-09 | Modulární těsnění proti spodní vodě potrubí DN200 | ks | 1 |  | 0 |  | 0 |  | 0 | 21 | 0 | 0 | 0 | 0 | 0 |  | Vlastní | Indiv | 0 | 0 |  | Práce | Běžná |  |  |  | POL1_
68 | 711-10 | Modulární těsnění proti spodní vodě potrubí DN250 | ks | 1 |  | 0 |  | 0 |  | 0 | 21 | 0 | 0 | 0 | 0 | 0 |  | Vlastní | Indiv | 0 | 0 |  | Práce | Běžná |  |  |  | POL1_
69 | 998711202R00 | Přesun hmot pro izolace proti vodě svisle do 12 m | % |  |  | 0 |  | 0 |  | 0 | 21 | 0 | 0 | 0 | 0 | 0 | 800-711 | RTS 24/ I | Indiv | 0 | 0 |  | Přesun hmot | Běžná |  |  |  | POL7_
|  | 50 m vodorovně měřeno od těžiště půdorysné plochy skládky do těžiště půdorysné plochy objektu | [25 empty] | SPI
Díl: | 713 | Izolace tepelné |  |  |  | 0 |  | 0 |  | 0 |  | 0 |  | 0.45 |  | 0 |  |  |  |  | 179.25 | [6 empty] | DIL
70 | 713552111R00 | Protipožární kabelové přepážky Protipožární trubní ucpávky EI 120, do D 25 mm, stěna | kus | 2 |  | 0 |  | 0 |  | 0 | 21 | 0 | 0.00068 | 0 | 0 | 0 | 800-713 | RTS 24/ I | Indiv | 0.89 | 1.78 |  | Práce | Běžná |  |  |  | POL1_
71 | 713552121R00 | Protipožární kabelové přepážky Protipožární trubní ucpávky EI 120, do D 108 mm, stěna | kus | 60 |  | 0 |  | 0 |  | 0 | 21 | 0 | 0.00189 | 0.11 | 0 | 0 | 800-713 | RTS 24/ I | Indiv | 1.445 | 86.7 |  | Práce | Běžná |  |  |  | POL1_
72 | 713552151R00 | Protipožární kabelové přepážky Protipožární trubní ucpávky EI 120, do D 108 mm, strop | kus | 28 |  | 0 |  | 0 |  | 0 | 21 | 0 | 0.00246 | 0.07 | 0 | 0 | 800-713 | RTS 24/ I | Indiv | 1.49 | 41.72 |  | Práce | Běžná |  |  |  | POL1_
73 | 713571111RU1 | Požárně ochranná manžeta EI 90, D 50 mm | kus | 46 |  | 0 |  | 0 |  | 0 | 21 | 0 | 0.00105 | 0.05 | 0 | 0 | 800-713 | RTS 24/ I | Indiv | 0.5 | 23 |  | Práce | Běžná |  |  |  | POL1_
74 | 713571113RU1 | Požárně ochranná manžeta EI 90, D 75 mm | kus | 24 |  | 0 |  | 0 |  | 0 | 21 | 0 | 0.00305 | 0.07 | 0 | 0 | 800-713 | RTS 24/ I | Indiv | 0.5 | 12 |  | Práce | Běžná |  |  |  | POL1_
75 | 713571115RU1 | Požárně ochranná manžeta EI 90, D 110 mm | kus | 11 |  | 0 |  | 0 |  | 0 | 21 | 0 | 0.00505 | 0.06 | 0 | 0 | 800-713 | RTS 24/ I | Indiv | 0.55 | 6.05 |  | Práce | Běžná |  |  |  | POL1_
76 | 713571116RU1 | Požárně ochranná manžeta EI 90, D 125 mm | kus | 8 |  | 0 |  | 0 |  | 0 | 21 | 0 | 0.00605 | 0.05 | 0 | 0 | 800-713 | RTS 24/ I | Indiv | 0.55 | 4.4 |  | Práce | Běžná |  |  |  | POL1_
77 | 713571118RU1 | Požárně ochranná manžeta EI 90, D 160 mm | kus | 6 |  | 0 |  | 0 |  | 0 | 21 | 0 | 0.00705 | 0.04 | 0 | 0 | 800-713 | RTS 24/ I | Indiv | 0.6 | 3.6 |  | Práce | Běžná |  |  |  | POL1_
78 | 998713202R00 | Přesun hmot pro izolace tepelné v objektech výšky do 12 m | % |  |  | 0 |  | 0 |  | 0 | 21 | 0 | 0 | 0 | 0 | 0 | 800-713 | RTS 24/ I | Indiv | 0 | 0 |  | Přesun hmot | Běžná |  |  |  | POL7_
|  | 50 m vodorovně | [25 empty] | SPI
Díl: | 721 | Vnitřní kanalizace |  |  |  | 0 |  | 0 |  | 0 |  | 0 |  | 3.08 |  | 0 |  |  |  |  | 1039.07 | [6 empty] | DIL
79 | 721178114R00 | Potrubí s vysokým útlumem zvuku - svislé třívrstvé - vnější vrstva z kopolymeru PP, střední vrstva z PP zesílená minerálními látkami, vnitřní vrstva z kopolymeru PP, vnější průměr D 75 mm, tloušťka stěny 2,6 mm, DN 70 | m | 17 |  | 0 |  | 0 |  | 0 | 21 | 0 | 0.0011 | 0.02 | 0 | 0 | 800-721 | RTS 24/ I | Indiv | 0.8415 | 14.31 |  | Práce | Běžná |  |  |  | POL1_
|  | včetně tvarovek, objímek a vložek pro tlumení hluku, popř. elektrospojek. Bez zednických výpomocí. | [25 empty] | SPI
80 | 721178116R00 | Potrubí s vysokým útlumem zvuku - svislé třívrstvé - vnější vrstva z kopolymeru PP, střední vrstva z PP zesílená minerálními látkami, vnitřní vrstva z kopolymeru PP, vnější průměr D 110 mm, tloušťka stěny 3,6 mm, DN 100 | m | 51 |  | 0 |  | 0 |  | 0 | 21 | 0 | 0.00199 | 0.1 | 0 | 0 | 800-721 | RTS 24/ I | Indiv | 0.7973 | 40.66 |  | Práce | Běžná |  |  |  | POL1_
|  | včetně tvarovek, objímek a vložek pro tlumení hluku, popř. elektrospojek. Bez zednických výpomocí. | [25 empty] | SPI
81 | 721178117R00 | Potrubí s vysokým útlumem zvuku - svislé třívrstvé - vnější vrstva z kopolymeru PP, střední vrstva z PP zesílená minerálními látkami, vnitřní vrstva z kopolymeru PP, vnější průměr D 125 mm, tloušťka stěny 4,2 mm, DN 125 | m | 38 |  | 0 |  | 0 |  | 0 | 21 | 0 | 0.00259 | 0.1 | 0 | 0 | 800-721 | RTS 24/ I | Indiv | 0.769 | 29.22 |  | Práce | Běžná |  |  |  | POL1_
|  | včetně tvarovek, objímek a vložek pro tlumení hluku, popř. elektrospojek. Bez zednických výpomocí. | [25 empty] | SPI
82 | 721178118R00 | Potrubí s vysokým útlumem zvuku - svislé třívrstvé - vnější vrstva z kopolymeru PP, střední vrstva z PP zesílená minerálními látkami, vnitřní vrstva z kopolymeru PP, vnější průměr D 160 mm, tloušťka stěny 5,2 mm, DN 150 | m | 3 |  | 0 |  | 0 |  | 0 | 21 | 0 | 0.00338 | 0.01 | 0 | 0 | 800-721 | RTS 24/ I | Indiv | 0.749 | 2.25 |  | Práce | Běžná |  |  |  | POL1_
|  | včetně tvarovek, objímek a vložek pro tlumení hluku, popř. elektrospojek. Bez zednických výpomocí. | [25 empty] | SPI
83 | 721178124R00 | Čistící kus pro potrubí s vysokým útlumem zvuku třívrstvé - vnější vrstva z kopolymeru PP, střední vrstva z PP zesílená minerálními látkami, vnitřní vrstva z kopolymeru PP, vnější průměr D 75 mm, DN 70, včetně dodávky materiálu | kus | 1 |  | 0 |  | 0 |  | 0 | 21 | 0 | 0.00028 | 0 | 0 | 0 | 800-721 | RTS 24/ I | Indiv | 0.25 | 0.25 |  | Práce | Běžná |  |  |  | POL1_
84 | 721178126R00 | Čistící kus pro potrubí s vysokým útlumem zvuku třívrstvé - vnější vrstva z kopolymeru PP, střední vrstva z PP zesílená minerálními látkami, vnitřní vrstva z kopolymeru PP, vnější průměr D 110 mm, DN 100, včetně dodávky materiálu | kus | 2 |  | 0 |  | 0 |  | 0 | 21 | 0 | 0.00075 | 0 | 0 | 0 | 800-721 | RTS 24/ I | Indiv | 0.367 | 0.73 |  | Práce | Běžná |  |  |  | POL1_
85 | 721178127R00 | Čistící kus pro potrubí s vysokým útlumem zvuku třívrstvé - vnější vrstva z kopolymeru PP, střední vrstva z PP zesílená minerálními látkami, vnitřní vrstva z kopolymeru PP, vnější průměr D 125 mm, DN 125, včetně dodávky materiálu | kus | 3 |  | 0 |  | 0 |  | 0 | 21 | 0 | 0.0009 | 0 | 0 | 0 | 800-721 | RTS 24/ I | Indiv | 0.4167 | 1.25 |  | Práce | Běžná |  |  |  | POL1_
86 | 721178128R00 | Čistící kus pro potrubí s vysokým útlumem zvuku třívrstvé - vnější vrstva z kopolymeru PP, střední vrstva z PP zesílená minerálními látkami, vnitřní vrstva z kopolymeru PP, vnější průměr D 160 mm, DN 150, včetně dodávky materiálu | kus | 1 |  | 0 |  | 0 |  | 0 | 21 | 0 | 0.0012 | 0 | 0 | 0 | 800-721 | RTS 24/ I | Indiv | 0.5333 | 0.53 |  | Práce | Běžná |  |  |  | POL1_
87 | 721154208R00 | Potrubí PE svodné (ležaté) v zemi vnější průměr D 110 mm, tloušťka stěny 4,3 mm, DN 100 | m | 129 |  | 0 |  | 0 |  | 0 | 21 | 0 | 0.00164 | 0.21 | 0 | 0 | 800-721 | RTS 24/ I | Indiv | 0.5 | 64.5 |  | Práce | Běžná |  |  |  | POL1_
|  | včetně tvarovek, popř. elektrospojek. Bez zednických výpomocí. | [25 empty] | SPI
88 | 721154209R00 | Potrubí PE svodné (ležaté) v zemi vnější průměr D 125 mm, tloušťka stěny 4,9 mm, DN 125 | m | 75 |  | 0 |  | 0 |  | 0 | 21 | 0 | 0.00215 | 0.16 | 0 | 0 | 800-721 | RTS 24/ I | Indiv | 0.52083 | 39.06 |  | Práce | Běžná |  |  |  | POL1_
|  | včetně tvarovek, popř. elektrospojek. Bez zednických výpomocí. | [25 empty] | SPI
89 | 721154210R00 | Potrubí PE svodné (ležaté) v zemi vnější průměr D 160 mm, tloušťka stěny 6,2 mm, DN 150 | m | 89 |  | 0 |  | 0 |  | 0 | 21 | 0 | 0.00279 | 0.25 | 0 | 0 | 800-721 | RTS 24/ I | Indiv | 0.55 | 48.95 |  | Práce | Běžná |  |  |  | POL1_
|  | včetně tvarovek, popř. elektrospojek. Bez zednických výpomocí. | [25 empty] | SPI
90 | 721154211R00 | Potrubí PE svodné (ležaté) v zemi vnější průměr D 20 mm, tloušťka stěny 6,2 mm, DN 200 | m | 56 |  | 0 |  | 0 |  | 0 | 21 | 0 | 0.00396 | 0.22 | 0 | 0 | 800-721 | RTS 24/ I | Indiv | 0.6 | 33.6 |  | Práce | Běžná |  |  |  | POL1_
|  | včetně tvarovek, popř. elektrospojek. Bez zednických výpomocí. | [25 empty] | SPI
91 | 721178134R00 | Potrubí s vysokým útlumem zvuku - zavěšené třívrstvé - vnější vrstva z kopolymeru PP, střední vrstva z PP zesílená minerálními látkami, vnitřní vrstva z kopolymeru PP, vnější průměr D 75 mm, tloušťka stěny 2,6 mm, DN 70 | m | 58 |  | 0 |  | 0 |  | 0 | 21 | 0 | 0.00252 | 0.15 | 0 | 0 | 800-721 | RTS 24/ I | Indiv | 0.65916 | 38.23 |  | Práce | Běžná |  |  |  | POL1_
|  | včetně tvarovek, objímek, popř. elektrospojek. Bez zednických výpomocí. | [25 empty] | SPI
92 | 721178136R00 | Potrubí s vysokým útlumem zvuku - zavěšené třívrstvé - vnější vrstva z kopolymeru PP, střední vrstva z PP zesílená minerálními látkami, vnitřní vrstva z kopolymeru PP, vnější průměr D 110 mm, tloušťka stěny 3,6 mm, DN 100 | m | 8 |  | 0 |  | 0 |  | 0 | 21 | 0 | 0.0032 | 0.03 | 0 | 0 | 800-721 | RTS 24/ I | Indiv | 0.78766 | 6.3 |  | Práce | Běžná |  |  |  | POL1_
|  | včetně tvarovek, objímek, popř. elektrospojek. Bez zednických výpomocí. | [25 empty] | SPI
93 | 721178137R00 | Potrubí s vysokým útlumem zvuku - zavěšené třívrstvé - vnější vrstva z kopolymeru PP, střední vrstva z PP zesílená minerálními látkami, vnitřní vrstva z kopolymeru PP, vnější průměr 125 mm, tloušťka stěny 4,2 mm, DN 125 | m | 7 |  | 0 |  | 0 |  | 0 | 21 | 0 | 0.00283 | 0.02 | 0 | 0 | 800-721 | RTS 24/ I | Indiv | 0.82 | 5.74 |  | Práce | Běžná |  |  |  | POL1_
|  | včetně tvarovek, objímek, popř. elektrospojek. Bez zednických výpomocí. | [25 empty] | SPI
94 | 721170968R00 | Opravy odpadního potrubí novodurového propojení dosavadního potrubí PVC, D 200 mm | kus | 1 |  | 0 |  | 0 |  | 0 | 21 | 0 | 0.00175 | 0 | 0 | 0 | 800-721 | RTS 24/ I | Indiv | 0.579 | 0.58 |  | Práce | Běžná |  |  |  | POL1_
95 | 721176101R00 | Potrubí HT připojovací vnější průměr D 32 mm, tloušťka stěny 1,8 mm, DN 30 | m | 8 |  | 0 |  | 0 |  | 0 | 21 | 0 | 0.00034 | 0 | 0 | 0 | 800-721 | RTS 24/ I | Indiv | 0.32 | 2.56 |  | Práce | Běžná |  |  |  | POL1_
|  | včetně tvarovek, objímek. Bez zednických výpomocí. | [25 empty] | SPI
96 | 721176102R00 | Potrubí HT připojovací vnější průměr D 40 mm, tloušťka stěny 1,8 mm, DN 40 | m | 10 |  | 0 |  | 0 |  | 0 | 21 | 0 | 0.00038 | 0 | 0 | 0 | 800-721 | RTS 24/ I | Indiv | 0.32 | 3.2 |  | Práce | Běžná |  |  |  | POL1_
|  | včetně tvarovek, objímek. Bez zednických výpomocí. | [25 empty] | SPI
97 | 721176103R00 | Potrubí HT připojovací vnější průměr D 50 mm, tloušťka stěny 1,8 mm, DN 50 | m | 94 |  | 0 |  | 0 |  | 0 | 21 | 0 | 0.00047 | 0.04 | 0 | 0 | 800-721 | RTS 24/ I | Indiv | 0.359 | 33.75 |  | Práce | Běžná |  |  |  | POL1_
|  | včetně tvarovek, objímek. Bez zednických výpomocí. | [25 empty] | SPI
98 | 721176104R00 | Potrubí HT připojovací vnější průměr D 75 mm, tloušťka stěny 1,9 mm, DN 70 | m | 4 |  | 0 |  | 0 |  | 0 | 21 | 0 | 0.0007 | 0 | 0 | 0 | 800-721 | RTS 24/ I | Indiv | 0.452 | 1.81 |  | Práce | Běžná |  |  |  | POL1_
|  | včetně tvarovek, objímek. Bez zednických výpomocí. | [25 empty] | SPI
99 | 721176105R00 | Potrubí HT připojovací vnější průměr D 110 mm, tloušťka stěny 2,7 mm, DN 100 | m | 21 |  | 0 |  | 0 |  | 0 | 21 | 0 | 0.00152 | 0.03 | 0 | 0 | 800-721 | RTS 24/ I | Indiv | 1.173 | 24.63 |  | Práce | Běžná |  |  |  | POL1_
|  | včetně tvarovek, objímek. Bez zednických výpomocí. | [25 empty] | SPI
100 | 721176114R00 | Potrubí HT odpadní svislé vnější průměr D 75 mm, tloušťka stěny 1,9 mm, DN 70 | m | 95 |  | 0 |  | 0 |  | 0 | 21 | 0 | 0.00078 | 0.07 | 0 | 0 | 800-721 | RTS 24/ I | Indiv | 0.819 | 77.81 |  | Práce | Běžná |  |  |  | POL1_
|  | včetně tvarovek, objímek. Bez zednických výpomocí. | [25 empty] | SPI
101 | 721176115R00 | Potrubí HT odpadní svislé vnější průměr D 110 mm, tloušťka stěny 2,7 mm, DN 100 | m | 149 |  | 0 |  | 0 |  | 0 | 21 | 0 | 0.00131 | 0.2 | 0 | 0 | 800-721 | RTS 24/ I | Indiv | 0.797 | 118.75 |  | Práce | Běžná |  |  |  | POL1_
|  | včetně tvarovek, objímek. Bez zednických výpomocí. | [25 empty] | SPI
102 | 721176116R00 | Potrubí HT odpadní svislé vnější průměr D 125 mm, tloušťka stěny 3,1 mm, DN 125 | m | 20 |  | 0 |  | 0 |  | 0 | 21 | 0 | 0.00161 | 0.03 | 0 | 0 | 800-721 | RTS 24/ I | Indiv | 0.739 | 14.78 |  | Práce | Běžná |  |  |  | POL1_
|  | včetně tvarovek, objímek. Bez zednických výpomocí. | [25 empty] | SPI
103 | 721176117R00 | Potrubí HT odpadní svislé vnější průměr D 160 mm, tloušťka stěny 3,9 mm, DN 150 | m | 2 |  | 0 |  | 0 |  | 0 | 21 | 0 | 0.00248 | 0 | 0 | 0 | 800-721 | RTS 24/ I | Indiv | 0.749 | 1.5 |  | Práce | Běžná |  |  |  | POL1_
|  | včetně tvarovek, objímek. Bez zednických výpomocí. | [25 empty] | SPI
104 | 721176134R00 | Potrubí svodné (ležaté) zavěšené vnější průměr D 75 mm, tloušťka stěny 1,9 mm, DN 70 | m | 76 |  | 0 |  | 0 |  | 0 | 21 | 0 | 0.00074 | 0.06 | 0 | 0 | 800-721 | RTS 24/ I | Indiv | 0.6682 | 50.78 |  | Práce | Běžná |  |  |  | POL1_
|  | včetně tvarovek, objímek. Bez zednických výpomocí. | [25 empty] | SPI
105 | 721176135R00 | Potrubí svodné (ležaté) zavěšené vnější průměr D 110 mm, tloušťka stěny 2,7 mm, DN 100 | m | 153 |  | 0 |  | 0 |  | 0 | 21 | 0 | 0.00137 | 0.21 | 0 | 0 | 800-721 | RTS 24/ I | Indiv | 0.7967 | 121.9 |  | Práce | Běžná |  |  |  | POL1_
|  | včetně tvarovek, objímek. Bez zednických výpomocí. | [25 empty] | SPI
106 | 721176136R00 | Potrubí svodné (ležaté) zavěšené vnější průměr D 125 mm, tloušťka stěny 3,1 mm, DN 125 | m | 104 |  | 0 |  | 0 |  | 0 | 21 | 0 | 0.00173 | 0.18 | 0 | 0 | 800-721 | RTS 24/ I | Indiv | 0.829 | 86.22 |  | Práce | Běžná |  |  |  | POL1_
|  | včetně tvarovek, objímek. Bez zednických výpomocí. | [25 empty] | SPI
107 | 721176222R00 | Potrubí KG svodné (ležaté) v zemi vnější průměr D 110 mm, tloušťka stěny 3,2 mm, DN 100 | m | 16 |  | 0 |  | 0 |  | 0 | 21 | 0 | 0.0021 | 0.03 | 0 | 0 | 800-721 | RTS 24/ I | Indiv | 0.8 | 12.8 |  | Práce | Běžná |  |  |  | POL1_
|  | včetně tvarovek, objímek. Bez zednických výpomocí. | [25 empty] | SPI
108 | 721176223R00 | Potrubí KG svodné (ležaté) v zemi vnější průměr D 125 mm, tloušťka stěny 3,2 mm, DN 125 | m | 13 |  | 0 |  | 0 |  | 0 | 21 | 0 | 0.00252 | 0.03 | 0 | 0 | 800-721 | RTS 24/ I | Indiv | 0.8 | 10.4 |  | Práce | Běžná |  |  |  | POL1_
|  | včetně tvarovek, objímek. Bez zednických výpomocí. | [25 empty] | SPI
109 | 721176224R00 | Potrubí KG svodné (ležaté) v zemi vnější průměr D 160 mm, tloušťka stěny 4,0 mm, DN 150 | m | 38 |  | 0 |  | 0 |  | 0 | 21 | 0 | 0.00357 | 0.14 | 0 | 0 | 800-721 | RTS 24/ I | Indiv | 0.55 | 20.9 |  | Práce | Běžná |  |  |  | POL1_
|  | včetně tvarovek, objímek. Bez zednických výpomocí. | [25 empty] | SPI
110 | 721176225R00 | Potrubí KG svodné (ležaté) v zemi vnější průměr D 200 mm, tloušťka stěny 4,9 mm, DN 200 | m | 26 |  | 0 |  | 0 |  | 0 | 21 | 0 | 0.00403 | 0.1 | 0 | 0 | 800-721 | RTS 24/ I | Indiv | 0.6 | 15.6 |  | Práce | Běžná |  |  |  | POL1_
|  | včetně tvarovek, objímek. Bez zednických výpomocí. | [25 empty] | SPI
111 | 721176226R00 | Potrubí KG svodné (ležaté) v zemi vnější průměr D 250 mm, tloušťka stěny 6,2 mm, DN 250 | m | 5 |  | 0 |  | 0 |  | 0 | 21 | 0 | 0.00698 | 0.03 | 0 | 0 | 800-721 | RTS 24/ I | Indiv | 0.62 | 3.1 |  | Práce | Běžná |  |  |  | POL1_
|  | včetně tvarovek, objímek. Bez zednických výpomocí. | [25 empty] | SPI
112 | 721176234R00 | Potrubí KG svodné (ležaté) zavěšené vnější průměr D 160 mm, tloušťka stěny 4,0 mm, DN 150 | m | 45 |  | 0 |  | 0 |  | 0 | 21 | 0 | 0.00288 | 0.13 | 0 | 0 | 800-721 | RTS 24/ I | Indiv | 0.8457 | 38.06 |  | Práce | Běžná |  |  |  | POL1_
|  | včetně tvarovek, objímek. Bez zednických výpomocí. | [25 empty] | SPI
113 | 721194103R00 | Zřízení přípojek na potrubí D 32 mm, materiál ve specifikaci | kus | 2 |  | 0 |  | 0 |  | 0 | 21 | 0 | 0 | 0 | 0 | 0 | 800-721 | RTS 24/ I | Indiv | 0.148 | 0.3 |  | Práce | Běžná |  |  |  | POL1_
|  | vyvedení a upevnění odpadních výpustek, | [25 empty] | SPI
114 | 721194104R00 | Zřízení přípojek na potrubí D 40 mm, materiál ve specifikaci | kus | 31 |  | 0 |  | 0 |  | 0 | 21 | 0 | 0 | 0 | 0 | 0 | 800-721 | RTS 24/ I | Indiv | 0.157 | 4.87 |  | Práce | Běžná |  |  |  | POL1_
|  | vyvedení a upevnění odpadních výpustek, | [25 empty] | SPI
115 | 721194105R00 | Zřízení přípojek na potrubí D 50 mm, materiál ve specifikaci | kus | 56 |  | 0 |  | 0 |  | 0 | 21 | 0 | 0 | 0 | 0 | 0 | 800-721 | RTS 24/ I | Indiv | 0.174 | 9.74 |  | Práce | Běžná |  |  |  | POL1_
|  | vyvedení a upevnění odpadních výpustek, | [25 empty] | SPI
116 | 721194107R00 | Zřízení přípojek na potrubí D 75 mm, materiál ve specifikaci | kus | 17 |  | 0 |  | 0 |  | 0 | 21 | 0 | 0 | 0 | 0 | 0 | 800-721 | RTS 24/ I | Indiv | 0.211 | 3.59 |  | Práce | Běžná |  |  |  | POL1_
|  | vyvedení a upevnění odpadních výpustek, | [25 empty] | SPI
117 | 721194109R00 | Zřízení přípojek na potrubí D 110 mm, materiál ve specifikaci | kus | 68 |  | 0 |  | 0 |  | 0 | 21 | 0 | 0 | 0 | 0 | 0 | 800-721 | RTS 24/ I | Indiv | 0.259 | 17.61 |  | Práce | Běžná |  |  |  | POL1_
|  | vyvedení a upevnění odpadních výpustek, | [25 empty] | SPI
118 | 721211530RT1 | Vpusti dvorní průměr 110 mm, vodorovný odtok, s plastovým rámem 240 x 240 mm, litinovou mříží a odkalovacím košem, suchá klapka proti pronikání zápachu, včetně d... | kus | 1 |  | 0 |  | 0 |  | 0 | 21 | 0 | 0.08202 | 0.08 | 0 | 0 | 800-721 | RTS 24/ I | Indiv | 0.3 | 0.3 |  | Práce | Běžná |  |  |  | POL1_
|  | včetně betonového lože | [25 empty] | SPI
119 | 721223423RT2 | Vpusť podlahová se zápachovou uzávěrkou průměr 50, 75 110 mm, se svislým odtokem, zápachový uzávěr funkční i pří vyschnutí, 123x123mm/115x115mm, včetně dodávky materiálu | kus | 31 |  | 0 |  | 0 |  | 0 | 21 | 0 | 0.00075 | 0.02 | 0 | 0 | 800-721 | RTS 24/ I | Indiv | 0.2 | 6.2 |  | Práce | Běžná |  |  |  | POL1_
120 | 721223590R00 | Souprava izolační pro balkonové a podlahové vpusti izolační souprava pro balkonové a podlahové vpusti, s izolační fólií | kus | 35 |  | 0 |  | 0 |  | 0 | 21 | 0 | 0.00043 | 0.02 | 0 | 0 | 800-721 | RTS 24/ I | Indiv | 0.08 | 2.8 |  | Práce | Běžná |  |  |  | POL1_
121 | 721234124RT1 | Střešní vtoky z PP se svislým odtokem s pevnou izolační přírubou a izolační svorkou, s elektrickým ohřevem (10-30W, 230V), D 75, 110, 125 mm, včetně dodávky mate... | kus | 4 |  | 0 |  | 0 |  | 0 | 21 | 0 | 0.00163 | 0.01 | 0 | 0 | 800-721 | RTS 24/ I | Indiv | 0.66 | 2.64 |  | Práce | Běžná |  |  |  | POL1_
122 | 721242111RT1 | Lapač střešních splavenin D 110 mm, s košem pro zachyt.nečistot,se suchou a nezámr.klapkou proti zápachu, čistícím víčkem a vylam.těs.kroužky potrubních svodů D 75, 90, 100 ..., Lapač splavenin | kus | 2 |  | 0 |  | 0 |  | 0 | 21 | 0 | 0.0758 | 0.15 | 0 | 0 | 800-721 | RTS 24/ I | Indiv | 0.5 | 1 |  | Práce | Běžná |  |  |  | POL1_
123 | 721242117R00 | Lapač střešních splavenin DN 150, litina, včetně dodávky materiálu | kus | 8 |  | 0 |  | 0 |  | 0 | 21 | 0 | 0.02825 | 0.23 | 0 | 0 | 800-721 | RTS 24/ I | Indiv | 0.804 | 6.43 |  | Práce | Běžná |  |  |  | POL1_
124 | 721263002RT1 | Koncové klapky D 110 mm, automatické zpětné armatury proti vzduté vodě s klapkou z nerezové oceli s přídavným ručním zajištěním klapky a krytem k čištění,mat.ABS,... | kus | 2 |  | 0 |  | 0 |  | 0 | 21 | 0 | 0.00175 | 0 | 0 | 0 | 800-721 | RTS 24/ I | Indiv | 0.4 | 0.8 |  | Práce | Běžná |  |  |  | POL1_
125 | 721263002RT3 | Koncové klapky D 160 mm, automatické zpětné armatury proti vzduté vodě s klapkou z nerezové oceli s přídavným ručním zajištěním klapky a krytem k čištění,mat.ABS, včetně dodávky materiálu | kus | 2 |  | 0 |  | 0 |  | 0 | 21 | 0 | 0.00293 | 0.01 | 0 | 0 | 800-721 | RTS 24/ I | Indiv | 0.4 | 0.8 |  | Práce | Běžná |  |  |  | POL1_
126 | 721263002RT4 | Koncové klapky D 200 mm, automatické zpětné armatury proti vzduté vodě s klapkou z nerezové oceli s přídavným ručním zajištěním klapky a krytem k čištění,mat.ABS, včetně dodávky materiálu | kus | 1 |  | 0 |  | 0 |  | 0 | 21 | 0 | 0.00368 | 0 | 0 | 0 | 800-721 | RTS 24/ I | Indiv | 0.4 | 0.4 |  | Práce | Běžná |  |  |  | POL1_
127 | 721273200RT1 | Ventilační hlavice D 50 mm, souprava z PP, včetně dodávky materiálu, Hlavice ventilační pro vnitřní kanalizaci | kus | 1 |  | 0 |  | 0 |  | 0 | 21 | 0 | 6e-05 | 0 | 0 | 0 | 800-721 | RTS 24/ I | Indiv | 0.333 | 0.33 |  | Práce | Běžná |  |  |  | POL1_
128 | 721273200RT2 | Ventilační hlavice D 75 mm, souprava z PP, včetně dodávky materiálu, Hlavice ventilační pro vnitřní kanalizaci | kus | 6 |  | 0 |  | 0 |  | 0 | 21 | 0 | 0.00013 | 0 | 0 | 0 | 800-721 | RTS 24/ I | Indiv | 0.333 | 2 |  | Práce | Běžná |  |  |  | POL1_
129 | 721273200RT3 | Ventilační hlavice D 110 mm, souprava z PP, Hlavice ventilační pro vnitřní kanalizaci | kus | 4 |  | 0 |  | 0 |  | 0 | 21 | 0 | 0.00027 | 0 | 0 | 0 | 800-721 | RTS 24/ I | Indiv | 0.333 | 1.33 |  | Práce | Běžná |  |  |  | POL1_
130 | 722182018R00 | Montáž tepelné izolace potrubí lepicí páska, sponky, přes DN 80 do DN 110 | m | 49 |  | 0 |  | 0 |  | 0 | 21 | 0 | 0 | 0 | 0 | 0 | 800-721 | RTS 24/ I | Indiv | 0.233 | 11.42 |  | Práce | Běžná |  |  |  | POL1_
131 | 721-01 | Sprchový žlab nerez Aisi 304 spád dna dl.4,0 m H40/30 2x vodorovný odtok DN50 včetně roštu | ks | 1 |  | 0 |  | 0 |  | 0 | 21 | 0 | 0 | 0 | 0 | 0 |  | Vlastní | Indiv | 0 | 0 |  | Práce | Běžná |  |  |  | POL1_
132 | 721-02 | Sprchový žlab nerez Aisi 304 spád dna dl.6,0 m H40/30 3x vodorovný odtok DN50 včetně roštu | ks | 4 |  | 0 |  | 0 |  | 0 | 21 | 0 | 0 | 0 | 0 | 0 |  | Vlastní | Indiv | 0 | 0 |  | Práce | Běžná |  |  |  | POL1_
133 | 721-03 | Sprchový žlab nerez Aisi 304 spád dna dl.3,0 m H40/30 2x vodorovný odtok DN50 včetně roštu | ks | 1 |  | 0 |  | 0 |  | 0 | 21 | 0 | 0 | 0 | 0 | 0 |  | Vlastní | Indiv | 0 | 0 |  | Práce | Běžná |  |  |  | POL1_
134 | 721-06 | Sprchový žlab nerez Aisi 304 spád dna dl.1,2 m H40/30 1x vodorovný odtok DN50 včetně roštu | ks | 2 |  | 0 |  | 0 |  | 0 | 21 | 0 | 0 | 0 | 0 | 0 |  | Vlastní | Indiv | 0 | 0 |  | Práce | Běžná |  |  |  | POL1_
135 | 721-07 | Sprchový žlab nerez Aisi 304 spád dna dl.5,29 m H40/30 3x vodorovný odtok DN50 včetně roštu | ks | 1 |  | 0 |  | 0 |  | 0 | 21 | 0 | 0 | 0 | 0 | 0 |  | Vlastní | Indiv | 0 | 0 |  | Práce | Běžná |  |  |  | POL1_
136 | 721-09 | Sprchový žlab nerez Aisi 304 spád dna dl.1,1 m H40/30 1x vodorovný odtok DN50 včetně roštu | ks | 1 |  | 0 |  | 0 |  | 0 | 21 | 0 | 0 | 0 | 0 | 0 |  | Vlastní | Indiv | 0 | 0 |  | Práce | Běžná |  |  |  | POL1_
137 | 721-10 | Sprchový žlab nerez Aisi 304 spád dna dl.2,0 m H40/30 1x vodorovný odtok DN50 včetně roštu | ks | 1 |  | 0 |  | 0 |  | 0 | 21 | 0 | 0 | 0 | 0 | 0 |  | Vlastní | Indiv | 0 | 0 |  | Práce | Běžná |  |  |  | POL1_
138 | 721-11 | Sprchový žlab nerez Aisi 304 spád dna dl.2,9 m H40/30 2x vodorovný odtok DN50 včetně roštu | ks | 1 |  | 0 |  | 0 |  | 0 | 21 | 0 | 0 | 0 | 0 | 0 |  | Vlastní | Indiv | 0 | 0 |  | Práce | Běžná |  |  |  | POL1_
139 | 721-14 | Sprchový žlab nerez Aisi 304 spád dna dl.0,9 m H40/30 1x vodorovný odtok DN50 včetně roštu | ks | 7 |  | 0 |  | 0 |  | 0 | 21 | 0 | 0 | 0 | 0 | 0 |  | Vlastní | Indiv | 0 | 0 |  | Práce | Běžná |  |  |  | POL1_
140 | 721-15 | Žlab v prostoru u dveři nerez Aisi 316 dl.0,9 m 1x vodorovný odtok DN50 včetně rostu | ks | 9 |  | 0 |  | 0 |  | 0 | 21 | 0 | 0 | 0 | 0 | 0 |  | Vlastní | Indiv | 0 | 0 |  | Práce | Běžná |  |  |  | POL1_
141 | 721-16 | Štěrbinový žlab nerez Aisi 316 dl. 3,56 m H80/60 svislý odtok DN100 | ks | 2 |  | 0 |  | 0 |  | 0 | 21 | 0 | 0 | 0 | 0 | 0 |  | Vlastní | Indiv | 0 | 0 |  | Práce | Běžná |  |  |  | POL1_
142 | 721-17 | Štěrbinový žlab nerez Aisi 316 dl. 2,12 m H80/60 svislý odtok DN100 | ks | 1 |  | 0 |  | 0 |  | 0 | 21 | 0 | 0 | 0 | 0 | 0 |  | Vlastní | Indiv | 0 | 0 |  | Práce | Běžná |  |  |  | POL1_
143 | 721176225R01 | Potrubí KG svodné (ležaté) v zemi, D 200 x 4,9 mm | m | 3 |  | 0 |  | 0 |  | 0 | 21 | 0 | 0.00403 | 0.01 | 0 | 0 |  | Vlastní | Indiv | 0.6 | 1.8 |  | Práce | Běžná |  |  |  | POL1_
144 | 721-18 | Rošt 168x168 mm H18 mm pro dlažbu | ks | 3 |  | 0 |  | 0 |  | 0 | 21 | 0 | 0 | 0 | 0 | 0 |  | Vlastní | Indiv | 0 | 0 |  | Práce | Běžná |  |  |  | POL1_
145 | 721-19 | Štěrbinový žlab nerez Aisi 316 dl. 15,9 m H120/61 D125 | ks | 1 |  | 0 |  | 0 |  | 0 | 21 | 0 | 0 | 0 | 0 | 0 |  | Vlastní | Indiv | 0 | 0 |  | Práce | Běžná |  |  |  | POL1_
146 | 721-20 | Rošt mřížkový 168x168 mm L15, protiskluzný | ks | 1 |  | 0 |  | 0 |  | 0 | 21 | 0 | 0 | 0 | 0 | 0 |  | Vlastní | Indiv | 0 | 0 |  | Práce | Běžná |  |  |  | POL1_
147 | 721-21 | Nerez vpust boční odtok DN100 | ks | 1 |  | 0 |  | 0 |  | 0 | 21 | 0 | 0 | 0 | 0 | 0 |  | Vlastní | Indiv | 0 | 0 |  | Práce | Běžná |  |  |  | POL1_
148 | 721-22 | Kalový koš pro vpust s bočním odtokem DN100 | ks | 1 |  | 0 |  | 0 |  | 0 | 21 | 0 | 0 | 0 | 0 | 0 |  | Vlastní | Indiv | 0 | 0 |  | Práce | Běžná |  |  |  | POL1_
149 | 721-23 | Montáž sprchových žlabů nerez včetně rostu | m | 59.1 |  | 0 |  | 0 |  | 0 | 21 | 0 | 0 | 0 | 0 | 0 |  | Vlastní | Indiv | 0 | 0 |  | Práce | Běžná |  |  |  | POL1_
150 | 721-24 | Montáž štěrbinových žlabů nerez | m | 203.5 |  | 0 |  | 0 |  | 0 | 21 | 0 | 0 | 0 | 0 | 0 |  | Vlastní | Indiv | 0 | 0 |  | Práce | Běžná |  |  |  | POL1_
151 | 721-25 | Montáž nerez vpustí pro štěrbinové žlaby | ks | 22 |  | 0 |  | 0 |  | 0 | 21 | 0 | 0 | 0 | 0 | 0 |  | Vlastní | Indiv | 0 | 0 |  | Práce | Běžná |  |  |  | POL1_
152 | 721-26 | Štěrbinový žlab nerez Aisi316 spád dna dl.44,6 m H100/60 svislý odtok DN100 pro malý bazén | ks | 1 |  | 0 |  | 0 |  | 0 | 21 | 0 | 0 | 0 | 0 | 0 |  | Vlastní | Indiv | 0 | 0 |  | Práce | Běžná |  |  |  | POL1_
153 | 721-27 | Zápachový uzávěr s kalovým košem pro vpust s svislým odtokem DN100 | ks | 21 |  | 0 |  | 0 |  | 0 | 21 | 0 | 0 | 0 | 0 | 0 |  | Vlastní | Indiv | 0 | 0 |  | Práce | Běžná |  |  |  | POL1_
154 | 721-28 | Rošt mřížkový 168x168 mm L15, pro bazény | ks | 18 |  | 0 |  | 0 |  | 0 | 21 | 0 | 0 | 0 | 0 | 0 |  | Vlastní | Indiv | 0 | 0 |  | Práce | Běžná |  |  |  | POL1_
155 | 721-29 | Štěrbinový žlab nerez Aisi316 spád dna dl.89,89 m H100/60 svislý odtok DN100 pro velký bazén, tvar obdelník | ks | 1 |  | 0 |  | 0 |  | 0 | 21 | 0 | 0 | 0 | 0 | 0 |  | Vlastní | Indiv | 0 | 0 |  | Práce | Běžná |  |  |  | POL1_
156 | 721-30 | Štěrbinový žlab nerez Aisi316 spád dna dl.43,69 m H100/60 svislý odtok DN100 pro velký bazén, tvar U | ks | 1 |  | 0 |  | 0 |  | 0 | 21 | 0 | 0 | 0 | 0 | 0 |  | Vlastní | Indiv | 0 | 0 |  | Práce | Běžná |  |  |  | POL1_
157 | 721-32 | Podlahová vpust nízka vodorovný odtok DN50 | ks | 4 |  | 0 |  | 0 |  | 0 | 21 | 0 | 0 | 0 | 0 | 0 |  | Vlastní | Indiv | 0 | 0 |  | Práce | Běžná |  |  |  | POL1_
158 | 721-33 | Zpětná armatura proti vzduté vodě DN50 | ks | 3 |  | 0 |  | 0 |  | 0 | 21 | 0 | 0 | 0 | 0 | 0 |  | Vlastní | Indiv | 0 | 0 |  | Práce | Běžná |  |  |  | POL1_
159 | 721-34 | Návleková izolace potrubí tl.5 mm DN50 | m | 6 |  | 0 |  | 0 |  | 0 | 21 | 0 | 0 | 0 | 0 | 0 |  | Vlastní | Indiv | 0 | 0 |  | Práce | Běžná |  |  |  | POL1_
160 | 721-35 | Návleková izolace potrubí tl.5 mm DN75 | m | 26 |  | 0 |  | 0 |  | 0 | 21 | 0 | 0 | 0 | 0 | 0 |  | Vlastní | Indiv | 0 | 0 |  | Práce | Běžná |  |  |  | POL1_
161 | 721-36 | Návleková izolace potrubí tl.5 mm DN100 | m | 13 |  | 0 |  | 0 |  | 0 | 21 | 0 | 0 | 0 | 0 | 0 |  | Vlastní | Indiv | 0 | 0 |  | Práce | Běžná |  |  |  | POL1_
162 | 721-37 | Návleková izolace potrubí tl.5 mm DN125 | m | 4 |  | 0 |  | 0 |  | 0 | 21 | 0 | 0 | 0 | 0 | 0 |  | Vlastní | Indiv | 0 | 0 |  | Práce | Běžná |  |  |  | POL1_
163 | 721-38 | Samolepicí páska 3mm x 75mm x 10m | ks | 2 |  | 0 |  | 0 |  | 0 | 21 | 0 | 0 | 0 | 0 | 0 |  | Vlastní | Indiv | 0 | 0 |  | Práce | Běžná |  |  |  | POL1_
164 | 721-39 | Demontáže stávajících vnitřních rozvodů kanalizace | hod | 100 |  | 0 |  | 0 |  | 0 | 21 | 0 | 0 | 0 | 0 | 0 |  | Vlastní | Indiv | 0 | 0 |  | Práce | Běžná |  |  |  | POL1_
165 | 998721202R00 | Přesun hmot pro vnitřní kanalizaci v objektech výšky do 12 m | % |  |  | 0 |  | 0 |  | 0 | 21 | 0 | 0 | 0 | 0 | 0 | 800-721 | RTS 24/ I | Indiv | 0 | 0 |  | Přesun hmot | Běžná |  |  |  | POL7_
|  | 50 m vodorovně, měřeno od těžiště půdorysné plochy skládky do těžiště půdorysné plochy objektu | [25 empty] | SPI
Díl: | 722 | Vnitřní vodovod |  |  |  | 0 |  | 0 |  | 0 |  | 0 |  | 4.25 |  | 0 |  |  |  |  | 1483.23 | [6 empty] | DIL
166 | 722131932R00 | Opravy vodovodního potrubí závitového propojení dosavadního potrubí, DN 20 | kus | 1 |  | 0 |  | 0 |  | 0 | 21 | 0 | 0.0008 | 0 | 0 | 0 | 800-721 | RTS 24/ I | Indiv | 0.594 | 0.59 |  | Práce | Běžná |  |  |  | POL1_
167 | 722131934R00 | Opravy vodovodního potrubí závitového propojení dosavadního potrubí, DN 32 | kus | 1 |  | 0 |  | 0 |  | 0 | 21 | 0 | 0.00135 | 0 | 0 | 0 | 800-721 | RTS 24/ I | Indiv | 0.754 | 0.75 |  | Práce | Běžná |  |  |  | POL1_
168 | 722131935R00 | Opravy vodovodního potrubí závitového propojení dosavadního potrubí, DN 40 | kus | 1 |  | 0 |  | 0 |  | 0 | 21 | 0 | 0.00147 | 0 | 0 | 0 | 800-721 | RTS 24/ I | Indiv | 0.906 | 0.91 |  | Práce | Běžná |  |  |  | POL1_
169 | 722131938R00 | Opravy vodovodního potrubí závitového propojení dosavadního potrubí, DN 80 | kus | 1 |  | 0 |  | 0 |  | 0 | 21 | 0 | 0.00641 | 0.01 | 0 | 0 | 800-721 | RTS 24/ I | Indiv | 1.696 | 1.7 |  | Práce | Běžná |  |  |  | POL1_
170 | 722132115R00 | Potrubí z trubek ocel. uvnitř a vně pozinkovaných, pro sprinklery spojované lisováním D 28 mm, s 1,5 mm | m | 21 |  | 0 |  | 0 |  | 0 | 21 | 0 | 0.00133 | 0.03 | 0 | 0 | 800-721 | RTS 24/ I | Indiv | 0.285 | 5.99 |  | Práce | Běžná |  |  |  | POL1_
|  | včetně tvarovek, bez zednických výpomocí, | [25 empty] | SPI
171 | 722132116R00 | Potrubí z trubek ocel. uvnitř a vně pozinkovaných, pro sprinklery spojované lisováním D 35 mm, s 1,5 mm | m | 62 |  | 0 |  | 0 |  | 0 | 21 | 0 | 0.00162 | 0.1 | 0 | 0 | 800-721 | RTS 24/ I | Indiv | 0.319 | 19.78 |  | Práce | Běžná |  |  |  | POL1_
|  | včetně tvarovek, bez zednických výpomocí, | [25 empty] | SPI
172 | 722132117R00 | Potrubí z trubek ocel. uvnitř a vně pozinkovaných, pro sprinklery spojované lisováním D 42 mm, s 1,5 mm | m | 115 |  | 0 |  | 0 |  | 0 | 21 | 0 | 0.00193 | 0.22 | 0 | 0 | 800-721 | RTS 24/ I | Indiv | 0.332 | 38.18 |  | Práce | Běžná |  |  |  | POL1_
|  | včetně tvarovek, bez zednických výpomocí, | [25 empty] | SPI
173 | 722132118R00 | Potrubí z trubek ocel. uvnitř a vně pozinkovaných, pro sprinklery spojované lisováním D 54 mm, s 1,5 mm | m | 6 |  | 0 |  | 0 |  | 0 | 21 | 0 | 0.00247 | 0.01 | 0 | 0 | 800-721 | RTS 24/ I | Indiv | 0.348 | 2.09 |  | Práce | Běžná |  |  |  | POL1_
|  | včetně tvarovek, bez zednických výpomocí, | [25 empty] | SPI
174 | 722151113R00 | Potrubí z trubek nerezových spojované lisováním D 18 mm, s 1,0 mm | m | 8 |  | 0 |  | 0 |  | 0 | 21 | 0 | 0.00073 | 0.01 | 0 | 0 | 800-721 | RTS 24/ I | Indiv | 0.263 | 2.1 |  | Práce | Běžná |  |  |  | POL1_
|  | včetně tvarovek, bez zednických výpomocí, | [25 empty] | SPI
175 | 722151114R00 | Potrubí z trubek nerezových spojované lisováním D 22 mm, s 1,2 mm | m | 163 |  | 0 |  | 0 |  | 0 | 21 | 0 | 0.00095 | 0.15 | 0 | 0 | 800-721 | RTS 24/ I | Indiv | 0.274 | 44.66 |  | Práce | Běžná |  |  |  | POL1_
|  | včetně tvarovek, bez zednických výpomocí, | [25 empty] | SPI
176 | 722151115R00 | Potrubí z trubek nerezových spojované lisováním D 28 mm, s 1,2 mm | m | 114 |  | 0 |  | 0 |  | 0 | 21 | 0 | 0.00116 | 0.13 | 0 | 0 | 800-721 | RTS 24/ I | Indiv | 0.285 | 32.49 |  | Práce | Běžná |  |  |  | POL1_
|  | včetně tvarovek, bez zednických výpomocí, | [25 empty] | SPI
177 | 722151116R00 | Potrubí z trubek nerezových spojované lisováním D 35 mm, s 1,5 mm | m | 125 |  | 0 |  | 0 |  | 0 | 21 | 0 | 0.00166 | 0.21 | 0 | 0 | 800-721 | RTS 24/ I | Indiv | 0.319 | 39.88 |  | Práce | Běžná |  |  |  | POL1_
|  | včetně tvarovek, bez zednických výpomocí, | [25 empty] | SPI
178 | 722151117R00 | Potrubí z trubek nerezových spojované lisováním D 42 mm, s 1,5 mm | m | 111 |  | 0 |  | 0 |  | 0 | 21 | 0 | 0.00198 | 0.22 | 0 | 0 | 800-721 | RTS 24/ I | Indiv | 0.332 | 36.85 |  | Práce | Běžná |  |  |  | POL1_
|  | včetně tvarovek, bez zednických výpomocí, | [25 empty] | SPI
179 | 722151118R00 | Potrubí z trubek nerezových spojované lisováním D 54 mm, s 1,5 mm | m | 90 |  | 0 |  | 0 |  | 0 | 21 | 0 | 0.00253 | 0.23 | 0 | 0 | 800-721 | RTS 24/ I | Indiv | 0.348 | 31.32 |  | Práce | Běžná |  |  |  | POL1_
|  | včetně tvarovek, bez zednických výpomocí, | [25 empty] | SPI
180 | 722151119R00 | Potrubí z trubek nerezových spojované lisováním D 76 mm, s 2,0 mm | m | 96 |  | 0 |  | 0 |  | 0 | 21 | 0 | 0.00299 | 0.29 | 0 | 0 | 800-721 | RTS 24/ I | Indiv | 0.42 | 40.32 |  | Práce | Běžná |  |  |  | POL1_
|  | včetně tvarovek, bez zednických výpomocí, | [25 empty] | SPI
181 | 722151120R00 | Potrubí z trubek nerezových spojované lisováním D 89 mm, s 2,0 mm | m | 61 |  | 0 |  | 0 |  | 0 | 21 | 0 | 0.00325 | 0.2 | 0 | 0 | 800-721 | RTS 24/ I | Indiv | 0.44 | 26.84 |  | Práce | Běžná |  |  |  | POL1_
|  | včetně tvarovek, bez zednických výpomocí, | [25 empty] | SPI
182 | 722151121R00 | Potrubí z trubek nerezových spojované lisováním D 108 mm, s 2,0 mm | m | 70 |  | 0 |  | 0 |  | 0 | 21 | 0 | 0.00374 | 0.26 | 0 | 0 | 800-721 | RTS 24/ I | Indiv | 0.487 | 34.09 |  | Práce | Běžná |  |  |  | POL1_
|  | včetně tvarovek, bez zednických výpomocí, | [25 empty] | SPI
183 | 722176212RT2 | Potrubí vícevrstvé z polyetylénu, hliníkové vrstvy a polyetylénu PE-Xb/AL/PE-HD, D 20 mm, s 2,5 mm, PN 10, lisovaný spoj s plastovými tvarovkami | m | 205 |  | 0 |  | 0 |  | 0 | 21 | 0 | 0.00045 | 0.09 | 0 | 0 | 800-721 | RTS 24/ I | Indiv | 0.274 | 56.17 |  | Práce | Běžná |  |  |  | POL1_
|  | včetně tvarovek, bez zednických výpomocí, | [25 empty] | SPI
184 | 722176213R00 | Potrubí vícevrstvé z polyetylénu, hliníkové vrstvy a polyetylénu PE-Xb/AL/PE-HD, D 26 mm, s 3,0 mm, PN 10, lisovaný spoj s plastovými tvarovkami | m | 357 |  | 0 |  | 0 |  | 0 | 21 | 0 | 0.00059 | 0.21 | 0 | 0 | 800-721 | RTS 24/ I | Indiv | 0.2537 | 90.57 |  | Práce | Běžná |  |  |  | POL1_
|  | včetně tvarovek, bez zednických výpomocí, | [25 empty] | SPI
185 | 722176214R00 | Potrubí vícevrstvé z polyetylénu, hliníkové vrstvy a polyetylénu PE-Xb/AL/PE-HD, D 32 mm, s 3,0 mm, PN 10, lisovaný spoj s plastovými tvarovkami | m | 119 |  | 0 |  | 0 |  | 0 | 21 | 0 | 0.00072 | 0.09 | 0 | 0 | 800-721 | RTS 24/ I | Indiv | 0.29 | 34.51 |  | Práce | Běžná |  |  |  | POL1_
|  | včetně tvarovek, bez zednických výpomocí, | [25 empty] | SPI
186 | 722176215R00 | Potrubí vícevrstvé z polyetylénu, hliníkové vrstvy a polyetylénu PE-Xb/AL/PE-HD, D 40 mm, s 3,5 mm, PN 10, lisovaný spoj s plastovými tvarovkami | m | 77 |  | 0 |  | 0 |  | 0 | 21 | 0 | 0.00092 | 0.07 | 0 | 0 | 800-721 | RTS 24/ I | Indiv | 0.333 | 25.64 |  | Práce | Běžná |  |  |  | POL1_
|  | včetně tvarovek, bez zednických výpomocí, | [25 empty] | SPI
187 | 722176216R00 | Potrubí vícevrstvé z polyetylénu, hliníkové vrstvy a polyetylénu PE-Xb/AL/PE-HD, D 50 mm, s 4,0 mm, PN 10, lisovaný spoj s plastovými tvarovkami | m | 30 |  | 0 |  | 0 |  | 0 | 21 | 0 | 0.00123 | 0.04 | 0 | 0 | 800-721 | RTS 24/ I | Indiv | 0.34366 | 10.31 |  | Práce | Běžná |  |  |  | POL1_
|  | včetně tvarovek, bez zednických výpomocí, | [25 empty] | SPI
188 | 722176217R00 | Potrubí vícevrstvé z polyetylénu, hliníkové vrstvy a polyetylénu PE-Xb/AL/PE-HD, D 63 mm, s 4,5 mm, PN 10, lisovaný spoj s plastovými tvarovkami | m | 10 |  | 0 |  | 0 |  | 0 | 21 | 0 | 0.0014 | 0.01 | 0 | 0 | 800-721 | RTS 24/ I | Indiv | 0.36034 | 3.6 |  | Práce | Běžná |  |  |  | POL1_
|  | včetně tvarovek, bez zednických výpomocí, | [25 empty] | SPI
189 | 722176218R00 | Potrubí vícevrstvé z polyetylénu, hliníkové vrstvy a polyetylénu PE-Xb/AL/PE-HD, D 75 mm, s 4,7 mm, PN 10, lisovaný spoj s plastovými tvarovkami | m | 132 |  | 0 |  | 0 |  | 0 | 21 | 0 | 0.00208 | 0.27 | 0 | 0 | 800-721 | RTS 24/ I | Indiv | 0.368 | 48.58 |  | Práce | Běžná |  |  |  | POL1_
|  | včetně tvarovek, bez zednických výpomocí, | [25 empty] | SPI
190 | 722181212RT7 | Izolace vodovodního potrubí návleková z trubic z pěnového polyetylenu, tloušťka stěny 9 mm, d 22 mm | m | 156 |  | 0 |  | 0 |  | 0 | 21 | 0 | 3e-05 | 0 | 0 | 0 | 800-721 | RTS 24/ I | Indiv | 0.129 | 20.12 |  | Práce | Běžná |  |  |  | POL1_
191 | 722181212RT8 | Izolace vodovodního potrubí návleková z trubic z pěnového polyetylenu, tloušťka stěny 9 mm, d 25 mm | m | 3 |  | 0 |  | 0 |  | 0 | 21 | 0 | 6e-05 | 0 | 0 | 0 | 800-721 | RTS 24/ I | Indiv | 0.129 | 0.39 |  | Práce | Běžná |  |  |  | POL1_
192 | 722181212RT9 | Izolace vodovodního potrubí návleková z trubic z pěnového polyetylenu, tloušťka stěny 9 mm, d 28 mm | m | 206 |  | 0 |  | 0 |  | 0 | 21 | 0 | 6e-05 | 0.01 | 0 | 0 | 800-721 | RTS 24/ I | Indiv | 0.129 | 26.57 |  | Práce | Běžná |  |  |  | POL1_
193 | 722181212RU1 | Izolace vodovodního potrubí návleková z trubic z pěnového polyetylenu, tloušťka stěny 9 mm, d 32 mm | m | 8 |  | 0 |  | 0 |  | 0 | 21 | 0 | 5e-05 | 0 | 0 | 0 | 800-721 | RTS 24/ I | Indiv | 0.142 | 1.14 |  | Práce | Běžná |  |  |  | POL1_
194 | 722181212RU2 | Izolace vodovodního potrubí návleková z trubic z pěnového polyetylenu, tloušťka stěny 9 mm, d 35 mm | m | 55 |  | 0 |  | 0 |  | 0 | 21 | 0 | 6e-05 | 0 | 0 | 0 | 800-721 | RTS 24/ I | Indiv | 0.142 | 7.81 |  | Práce | Běžná |  |  |  | POL1_
195 | 722181212RV9 | Izolace vodovodního potrubí návleková z trubic z pěnového polyetylenu, tloušťka stěny 9 mm, d 40 mm | m | 7 |  | 0 |  | 0 |  | 0 | 21 | 0 | 9e-05 | 0 | 0 | 0 | 800-721 | RTS 24/ I | Indiv | 0.157 | 1.1 |  | Práce | Běžná |  |  |  | POL1_
196 | 722181212RW2 | Izolace vodovodního potrubí návleková z trubic z pěnového polyetylenu, tloušťka stěny 9 mm, d 45 mm | m | 53 |  | 0 |  | 0 |  | 0 | 21 | 0 | 0.00012 | 0.01 | 0 | 0 | 800-721 | RTS 24/ I | Indiv | 0.17 | 9.01 |  | Práce | Běžná |  |  |  | POL1_
197 | 722181212RW8 | Izolace vodovodního potrubí návleková z trubic z pěnového polyetylenu, tloušťka stěny 9 mm, d 54 mm | m | 22 |  | 0 |  | 0 |  | 0 | 21 | 0 | 0.00013 | 0 | 0 | 0 | 800-721 | RTS 24/ I | Indiv | 0.185 | 4.07 |  | Práce | Běžná |  |  |  | POL1_
198 | 722181212RY5 | Izolace vodovodního potrubí návleková z trubic z pěnového polyetylenu, tloušťka stěny 9 mm, d 76 mm | m | 8 |  | 0 |  | 0 |  | 0 | 21 | 0 | 0.00019 | 0 | 0 | 0 | 800-721 | RTS 24/ I | Indiv | 0.215 | 1.72 |  | Práce | Běžná |  |  |  | POL1_
199 | 722181223RU1 | Izolace vodovodního potrubí návleková z trubic z pěnového polyetylenu s povrchovou ochrannou hliníkovou fólií zesílenou sklorohoží 5x5 mm, tloušťka stěny 13 mm, d 32 mm | m | 13 |  | 0 |  | 0 |  | 0 | 21 | 0 | 4e-05 | 0 | 0 | 0 | 800-721 | RTS 24/ I | Indiv | 0.142 | 1.85 |  | Práce | Běžná |  |  |  | POL1_
200 | 722181223RV9 | Izolace vodovodního potrubí návleková z trubic z pěnového polyetylenu s povrchovou ochrannou hliníkovou fólií zesílenou sklorohoží 5x5 mm, tloušťka stěny 13 mm, d 40 mm | m | 55 |  | 0 |  | 0 |  | 0 | 21 | 0 | 8e-05 | 0 | 0 | 0 | 800-721 | RTS 24/ I | Indiv | 0.157 | 8.64 |  | Práce | Běžná |  |  |  | POL1_
201 | 722181223RW2 | Izolace vodovodního potrubí návleková z trubic z pěnového polyetylenu s povrchovou ochrannou hliníkovou fólií zesílenou sklorohoží 5x5 mm, tloušťka stěny 13 mm, d 45 mm | m | 111 |  | 0 |  | 0 |  | 0 | 21 | 0 | 0.00011 | 0.01 | 0 | 0 | 800-721 | RTS 24/ I | Indiv | 0.17 | 18.87 |  | Práce | Běžná |  |  |  | POL1_
202 | 722181223RY1 | Izolace vodovodního potrubí návleková z trubic z pěnového polyetylenu s povrchovou ochrannou hliníkovou fólií zesílenou sklorohoží 5x5 mm, tloušťka stěny 13 mm, d 60 mm | m | 6 |  | 0 |  | 0 |  | 0 | 21 | 0 | 0.00013 | 0 | 0 | 0 | 800-721 | RTS 24/ I | Indiv | 0.185 | 1.11 |  | Práce | Běžná |  |  |  | POL1_
203 | 722181225RT7 | Izolace vodovodního potrubí návleková z trubic z pěnového polyetylenu s povrchovou ochrannou hliníkovou fólií zesílenou sklorohoží 5x5 mm, tloušťka stěny 25 mm, d 22 mm | m | 29 |  | 0 |  | 0 |  | 0 | 21 | 0 | 3e-05 | 0 | 0 | 0 | 800-721 | RTS 24/ I | Indiv | 0.129 | 3.74 |  | Práce | Běžná |  |  |  | POL1_
204 | 722181225RT8 | Izolace vodovodního potrubí návleková z trubic z pěnového polyetylenu s povrchovou ochrannou hliníkovou fólií zesílenou sklorohoží 5x5 mm, tloušťka stěny 25 mm, d 25 mm | m | 53 |  | 0 |  | 0 |  | 0 | 21 | 0 | 3e-05 | 0 | 0 | 0 | 800-721 | RTS 24/ I | Indiv | 0.129 | 6.84 |  | Práce | Běžná |  |  |  | POL1_
205 | 722181225RT9 | Izolace vodovodního potrubí návleková z trubic z pěnového polyetylenu s povrchovou ochrannou hliníkovou fólií zesílenou sklorohoží 5x5 mm, tloušťka stěny 25 mm, d 28 mm | m | 54 |  | 0 |  | 0 |  | 0 | 21 | 0 | 4e-05 | 0 | 0 | 0 | 800-721 | RTS 24/ I | Indiv | 0.129 | 6.97 |  | Práce | Běžná |  |  |  | POL1_
206 | 722181225RU1 | Izolace vodovodního potrubí návleková z trubic z pěnového polyetylenu s povrchovou ochrannou hliníkovou fólií zesílenou sklorohoží 5x5 mm, tloušťka stěny 25 mm, d 32 mm | m | 55 |  | 0 |  | 0 |  | 0 | 21 | 0 | 4e-05 | 0 | 0 | 0 | 800-721 | RTS 24/ I | Indiv | 0.142 | 7.81 |  | Práce | Běžná |  |  |  | POL1_
207 | 722181225RU2 | Izolace vodovodního potrubí návleková z trubic z pěnového polyetylenu s povrchovou ochrannou hliníkovou fólií zesílenou sklorohoží 5x5 mm, tloušťka stěny 25 mm, d 35 mm | m | 47 |  | 0 |  | 0 |  | 0 | 21 | 0 | 5e-05 | 0 | 0 | 0 | 800-721 | RTS 24/ I | Indiv | 0.142 | 6.67 |  | Práce | Běžná |  |  |  | POL1_
208 | 722181225RV9 | Izolace vodovodního potrubí návleková z trubic z pěnového polyetylenu s povrchovou ochrannou hliníkovou fólií zesílenou sklorohoží 5x5 mm, tloušťka stěny 25 mm, d 40 mm | m | 82 |  | 0 |  | 0 |  | 0 | 21 | 0 | 9e-05 | 0.01 | 0 | 0 | 800-721 | RTS 24/ I | Indiv | 0.157 | 12.87 |  | Práce | Běžná |  |  |  | POL1_
209 | 722181225RW2 | Izolace vodovodního potrubí návleková z trubic z pěnového polyetylenu s povrchovou ochrannou hliníkovou fólií zesílenou sklorohoží 5x5 mm, tloušťka stěny 25 mm, d 45 mm | m | 91 |  | 0 |  | 0 |  | 0 | 21 | 0 | 0.00013 | 0.01 | 0 | 0 | 800-721 | RTS 24/ I | Indiv | 0.17 | 15.47 |  | Práce | Běžná |  |  |  | POL1_
210 | 722181225RW8 | Izolace vodovodního potrubí návleková z trubic z pěnového polyetylenu s povrchovou ochrannou hliníkovou fólií zesílenou sklorohoží 5x5 mm, tloušťka stěny 25 mm, d 54 mm | m | 8 |  | 0 |  | 0 |  | 0 | 21 | 0 | 0.00014 | 0 | 0 | 0 | 800-721 | RTS 24/ I | Indiv | 0.185 | 1.48 |  | Práce | Běžná |  |  |  | POL1_
211 | 722181225RY1 | Izolace vodovodního potrubí návleková z trubic z pěnového polyetylenu s povrchovou ochrannou hliníkovou fólií zesílenou sklorohoží 5x5 mm, tloušťka stěny 25 mm, d 60 mm | m | 66 |  | 0 |  | 0 |  | 0 | 21 | 0 | 0.00015 | 0.01 | 0 | 0 | 800-721 | RTS 24/ I | Indiv | 0.185 | 12.21 |  | Práce | Běžná |  |  |  | POL1_
212 | 722181225RY5 | Izolace vodovodního potrubí návleková z trubic z pěnového polyetylenu s povrchovou ochrannou hliníkovou fólií zesílenou sklorohoží 5x5 mm, tloušťka stěny 25 mm, d 76 mm | m | 67 |  | 0 |  | 0 |  | 0 | 21 | 0 | 0.00026 | 0.02 | 0 | 0 | 800-721 | RTS 24/ I | Indiv | 0.215 | 14.41 |  | Práce | Běžná |  |  |  | POL1_
213 | 722181225RY7 | Izolace vodovodního potrubí návleková z trubic z pěnového polyetylenu s povrchovou ochrannou hliníkovou fólií zesílenou sklorohoží 5x5 mm, tloušťka stěny 25 mm, d 89 mm | m | 81 |  | 0 |  | 0 |  | 0 | 21 | 0 | 0.00031 | 0.03 | 0 | 0 | 800-721 | RTS 24/ I | Indiv | 0.225 | 18.23 |  | Práce | Běžná |  |  |  | POL1_
214 | 722181225RZ2 | Izolace vodovodního potrubí návleková z trubic z pěnového polyetylenu s povrchovou ochrannou hliníkovou fólií zesílenou sklorohoží 5x5 mm, tloušťka stěny 25 mm, d 110 mm | m | 70 |  | 0 |  | 0 |  | 0 | 21 | 0 | 0.00043 | 0.03 | 0 | 0 | 800-721 | RTS 24/ I | Indiv | 0.245 | 17.15 |  | Práce | Běžná |  |  |  | POL1_
215 | 722182011R00 | Montáž tepelné izolace potrubí lepicí páska, sponky, do DN 25 | m | 28 |  | 0 |  | 0 |  | 0 | 21 | 0 | 0 | 0 | 0 | 0 | 800-721 | RTS 24/ I | Indiv | 0.105 | 2.94 |  | Práce | Běžná |  |  |  | POL1_
216 | 722182014R00 | Montáž tepelné izolace potrubí lepicí páska, sponky, přes DN 25 do DN 40 | m | 280 |  | 0 |  | 0 |  | 0 | 21 | 0 | 0 | 0 | 0 | 0 | 800-721 | RTS 24/ I | Indiv | 0.135 | 37.8 |  | Práce | Běžná |  |  |  | POL1_
217 | 722182016R00 | Montáž tepelné izolace potrubí lepicí páska, sponky, přes DN 40 do DN 80 | m | 182 |  | 0 |  | 0 |  | 0 | 21 | 0 | 0 | 0 | 0 | 0 | 800-721 | RTS 24/ I | Indiv | 0.195 | 35.49 |  | Práce | Běžná |  |  |  | POL1_
218 | 722182018R00 | Montáž tepelné izolace potrubí lepicí páska, sponky, přes DN 80 do DN 110 | m | 76 |  | 0 |  | 0 |  | 0 | 21 | 0 | 0 | 0 | 0 | 0 | 800-721 | RTS 24/ I | Indiv | 0.233 | 17.71 |  | Práce | Běžná |  |  |  | POL1_
219 | 722182091R00 | Montáž tepelné izolace potrubí příplatek za montáž izolačních tvarovek do DN 25 | kus | 6 |  | 0 |  | 0 |  | 0 | 21 | 0 | 0 | 0 | 0 | 0 | 800-721 | RTS 24/ I | Indiv | 0.116 | 0.7 |  | Práce | Běžná |  |  |  | POL1_
220 | 722182094R00 | Montáž tepelné izolace potrubí příplatek za montáž izolačních tvarovek přes DN 25 do DN 40 | kus | 56 |  | 0 |  | 0 |  | 0 | 21 | 0 | 0 | 0 | 0 | 0 | 800-721 | RTS 24/ I | Indiv | 0.14 | 7.84 |  | Práce | Běžná |  |  |  | POL1_
221 | 722182096R00 | Montáž tepelné izolace potrubí příplatek za montáž izolačních tvarovek přes DN 40 do DN 80 | kus | 37 |  | 0 |  | 0 |  | 0 | 21 | 0 | 0 | 0 | 0 | 0 | 800-721 | RTS 24/ I | Indiv | 0.204 | 7.55 |  | Práce | Běžná |  |  |  | POL1_
222 | 722182098R00 | Montáž tepelné izolace potrubí příplatek za montáž izolačních tvarovek přes DN 80 do DN 110 | kus | 16 |  | 0 |  | 0 |  | 0 | 21 | 0 | 0 | 0 | 0 | 0 | 800-721 | RTS 24/ I | Indiv | 0.242 | 3.87 |  | Práce | Běžná |  |  |  | POL1_
223 | 722190401R00 | Vyvedení a upevnění výpustek DN 15 | kus | 146 |  | 0 |  | 0 |  | 0 | 21 | 0 | 0 | 0 | 0 | 0 | 800-721 | RTS 24/ I | Indiv | 0.425 | 62.05 |  | Práce | Běžná |  |  |  | POL1_
224 | 722190402R00 | Vyvedení a upevnění výpustek DN 20 | kus | 57 |  | 0 |  | 0 |  | 0 | 21 | 0 | 0 | 0 | 0 | 0 | 800-721 | RTS 24/ I | Indiv | 0.425 | 24.23 |  | Práce | Běžná |  |  |  | POL1_
225 | 722190405R00 | Vyvedení a upevnění výpustek přes DN 25 do DN 50 | kus | 6 |  | 0 |  | 0 |  | 0 | 21 | 0 | 0 | 0 | 0 | 0 | 800-721 | RTS 24/ I | Indiv | 0.559 | 3.35 |  | Práce | Běžná |  |  |  | POL1_
226 | 722220111R00 | Nástěnka nátrubková mosazná pro výtokový ventil, vnitřní závit, DN 15, PN 10, včetně dodávky materiálu | kus | 146 |  | 0 |  | 0 |  | 0 | 21 | 0 | 0.00063 | 0.09 | 0 | 0 | 800-721 | RTS 24/ I | Indiv | 0.272 | 39.71 |  | Práce | Běžná |  |  |  | POL1_
227 | 722220112R00 | Nástěnka nátrubková mosazná pro výtokový ventil, vnitřní závit, DN 20, PN 10, včetně dodávky materiálu | kus | 57 |  | 0 |  | 0 |  | 0 | 21 | 0 | 0.00074 | 0.04 | 0 | 0 | 800-721 | RTS 24/ I | Indiv | 0.302 | 17.21 |  | Práce | Běžná |  |  |  | POL1_
228 | 722237121R00 | Kohout kulový, mosazný, vnitřní-vnitřní závit, DN 15, PN 42, včetně dodávky materiálu | kus | 6 |  | 0 |  | 0 |  | 0 | 21 | 0 | 0.00018 | 0 | 0 | 0 | 800-721 | RTS 24/ I | Indiv | 0.165 | 0.99 |  | Práce | Běžná |  |  |  | POL1_
229 | 722237122R00 | Kohout kulový, mosazný, vnitřní-vnitřní závit, DN 20, PN 42, včetně dodávky materiálu | kus | 33 |  | 0 |  | 0 |  | 0 | 21 | 0 | 0.00031 | 0.01 | 0 | 0 | 800-721 | RTS 24/ I | Indiv | 0.207 | 6.83 |  | Práce | Běžná |  |  |  | POL1_
230 | 722237123R00 | Kohout kulový, mosazný, vnitřní-vnitřní závit, DN 25, PN 35, včetně dodávky materiálu | kus | 16 |  | 0 |  | 0 |  | 0 | 21 | 0 | 0.00048 | 0.01 | 0 | 0 | 800-721 | RTS 24/ I | Indiv | 0.227 | 3.63 |  | Práce | Běžná |  |  |  | POL1_
231 | 722237124R00 | Kohout kulový, mosazný, vnitřní-vnitřní závit, DN 32, PN 35, včetně dodávky materiálu | kus | 13 |  | 0 |  | 0 |  | 0 | 21 | 0 | 0.00068 | 0.01 | 0 | 0 | 800-721 | RTS 24/ I | Indiv | 0.269 | 3.5 |  | Práce | Běžná |  |  |  | POL1_
232 | 722237125R00 | Kohout kulový, mosazný, vnitřní-vnitřní závit, DN 40, PN 35, včetně dodávky materiálu | kus | 24 |  | 0 |  | 0 |  | 0 | 21 | 0 | 0.00104 | 0.02 | 0 | 0 | 800-721 | RTS 24/ I | Indiv | 0.351 | 8.42 |  | Práce | Běžná |  |  |  | POL1_
233 | 722237126R00 | Kohout kulový, mosazný, vnitřní-vnitřní závit, DN 50, PN 35, včetně dodávky materiálu | kus | 15 |  | 0 |  | 0 |  | 0 | 21 | 0 | 0.00163 | 0.02 | 0 | 0 | 800-721 | RTS 24/ I | Indiv | 0.424 | 6.36 |  | Práce | Běžná |  |  |  | POL1_
234 | 722237127R00 | Kohout kulový, mosazný, vnitřní-vnitřní závit, DN 65, PN 28, včetně dodávky materiálu | kus | 2 |  | 0 |  | 0 |  | 0 | 21 | 0 | 0.00311 | 0.01 | 0 | 0 | 800-721 | RTS 24/ I | Indiv | 0.538 | 1.08 |  | Práce | Běžná |  |  |  | POL1_
235 | 722237128R00 | Kohout kulový, mosazný, vnitřní-vnitřní závit, DN 80, PN 28, včetně dodávky materiálu | kus | 2 |  | 0 |  | 0 |  | 0 | 21 | 0 | 0.00443 | 0.01 | 0 | 0 | 800-721 | RTS 24/ I | Indiv | 0.641 | 1.28 |  | Práce | Běžná |  |  |  | POL1_
236 | 722237129R00 | Kohout kulový, mosazný, vnitřní-vnitřní závit, DN 100, PN 28, včetně dodávky materiálu | kus | 3 |  | 0 |  | 0 |  | 0 | 21 | 0 | 0.00685 | 0.02 | 0 | 0 | 800-721 | RTS 24/ I | Indiv | 0.878 | 2.63 |  | Práce | Běžná |  |  |  | POL1_
237 | 722235526R00 | Filtr vodovodní, mosazný, vnitřní-vnitřní závit , DN 50, PN 20, včetně dodávky materiálu | kus | 1 |  | 0 |  | 0 |  | 0 | 21 | 0 | 0.001 | 0 | 0 | 0 | 800-721 | RTS 24/ I | Indiv | 0.424 | 0.42 |  | Práce | Běžná |  |  |  | POL1_
238 | 722237662R00 | Klapka vodovodní, zpětná, vodorovná, mosazná, vnitřní-vnitřní závit, DN 20, PN 16, včetně dodávky materiálu | kus | 5 |  | 0 |  | 0 |  | 0 | 21 | 0 | 0.00023 | 0 | 0 | 0 | 800-721 | RTS 24/ I | Indiv | 0.207 | 1.04 |  | Práce | Běžná |  |  |  | POL1_
239 | 722237664R00 | Klapka vodovodní, zpětná, vodorovná, mosazná, vnitřní-vnitřní závit, DN 32, PN 12, včetně dodávky materiálu | kus | 6 |  | 0 |  | 0 |  | 0 | 21 | 0 | 0.00055 | 0 | 0 | 0 | 800-721 | RTS 24/ I | Indiv | 0.269 | 1.61 |  | Práce | Běžná |  |  |  | POL1_
240 | 722237665R00 | Klapka vodovodní, zpětná, vodorovná, mosazná, vnitřní-vnitřní závit, DN 40, PN 12, včetně dodávky materiálu | kus | 14 |  | 0 |  | 0 |  | 0 | 21 | 0 | 0.00068 | 0.01 | 0 | 0 | 800-721 | RTS 24/ I | Indiv | 0.351 | 4.91 |  | Práce | Běžná |  |  |  | POL1_
241 | 722237666R00 | Klapka vodovodní, zpětná, vodorovná, mosazná, vnitřní-vnitřní závit, DN 50, PN 12, včetně dodávky materiálu | kus | 4 |  | 0 |  | 0 |  | 0 | 21 | 0 | 0.00106 | 0 | 0 | 0 | 800-721 | RTS 24/ I | Indiv | 0.424 | 1.7 |  | Práce | Běžná |  |  |  | POL1_
242 | 722237668R00 | Klapka vodovodní, zpětná, vodorovná, mosazná, vnitřní-vnitřní závit, DN 80, PN 10, včetně dodávky materiálu | kus | 1 |  | 0 |  | 0 |  | 0 | 21 | 0 | 0.00245 | 0 | 0 | 0 | 800-721 | RTS 24/ I | Indiv | 0.641 | 0.64 |  | Práce | Běžná |  |  |  | POL1_
243 | 722237669R00 | Klapka vodovodní, zpětná, vodorovná, mosazná, vnitřní-vnitřní závit, DN 100, PN 10, včetně dodávky materiálu | kus | 1 |  | 0 |  | 0 |  | 0 | 21 | 0 | 0.00385 | 0 | 0 | 0 | 800-721 | RTS 24/ I | Indiv | 0.878 | 0.88 |  | Práce | Běžná |  |  |  | POL1_
244 | 722254201RT4 | Požární příslušenství hydrantový systém D 25, box s plnými dveřmi, stálotvará hadice, průměr 19/30 | kus | 7 |  | 0 |  | 0 |  | 0 | 21 | 0 | 0.015 | 0.11 | 0 | 0 | 800-721 | RTS 24/ I | Indiv | 1.644 | 11.51 |  | Práce | Běžná |  |  |  | POL1_
245 | 722259991R00 | Zkoušky a revize tlaková zkouška nástěnného požárního hydrantu | kus | 7 |  | 0 |  | 0 |  | 0 | 21 | 0 | 0 | 0 | 0 | 0 | 800-721 | RTS 24/ I | Indiv | 0.2906 | 2.03 |  | Práce | Běžná |  |  |  | POL1_
246 | 722259994R00 | Zkoušky a revize revize nástěnného požárního hydrantu | kus | 7 |  | 0 |  | 0 |  | 0 | 21 | 0 | 0 | 0 | 0 | 0 | 800-721 | RTS 24/ I | Indiv | 0.1321 | 0.92 |  | Práce | Běžná |  |  |  | POL1_
247 | 722259995R00 | Zkoušky a revize vystavení revizní zprávy-nástěnný požární hydrant | kus | 7 |  | 0 |  | 0 |  | 0 | 21 | 0 | 0 | 0 | 0 | 0 | 800-721 | RTS 24/ I | Indiv | 0.2642 | 1.85 |  | Práce | Běžná |  |  |  | POL1_
248 | 722264114R00 | Vodoměr bytový, závitový, jednovtokový, suchoběžný, DN 20, pro teplotu vody do 30°C, montáž horizontálně i vertikálně, jmenovitý průtok 2,5 m3/hod, PN 10, délka 130 mm | kus | 1 |  | 0 |  | 0 |  | 0 | 21 | 0 | 0.00247 | 0 | 0 | 0 | 800-721 | RTS 23/ II | Indiv | 0.393 | 0.39 |  | Práce | Běžná |  |  |  | POL1_
249 | 722264118R00 | Vodoměr bytový, závitový, jednovtokový, suchoběžný, DN 20, pro teplotu vody do 90°C, montáž horizontálně i vertikálně, jmenovitý průtok 2,5 m3/hod, PN 10, délka 130 mm | kus | 1 |  | 0 |  | 0 |  | 0 | 21 | 0 | 0.00247 | 0 | 0 | 0 | 800-721 | RTS 23/ II | Indiv | 0.393 | 0.39 |  | Práce | Běžná |  |  |  | POL1_
250 | 722290226R00 | Dílčí tlakové zkoušky vodovodního potrubí závitového, do DN 50 | m | 1603 |  | 0 |  | 0 |  | 0 | 21 | 0 | 0.00018 | 0.29 | 0 | 0 | 800-721 | RTS 24/ I | Indiv | 0.067 | 107.4 |  | Práce | Běžná |  |  |  | POL1_
|  | Odkaz na mn. položky pořadí 170 : 21,00000 |  | 21 | [23 empty] | VV | 5
|  | Odkaz na mn. položky pořadí 171 : 62,00000 |  | 62 | [23 empty] | VV | 5
|  | Odkaz na mn. položky pořadí 172 : 115,00000 |  | 115 | [23 empty] | VV | 5
|  | Odkaz na mn. položky pořadí 173 : 6,00000 |  | 6 | [23 empty] | VV | 5
|  | Odkaz na mn. položky pořadí 174 : 8,00000 |  | 8 | [23 empty] | VV | 5
|  | Odkaz na mn. položky pořadí 176 : 114,00000 |  | 114 | [23 empty] | VV | 5
|  | Odkaz na mn. položky pořadí 175 : 163,00000 |  | 163 | [23 empty] | VV | 5
|  | Odkaz na mn. položky pořadí 177 : 125,00000 |  | 125 | [23 empty] | VV | 5
|  | Odkaz na mn. položky pořadí 178 : 111,00000 |  | 111 | [23 empty] | VV | 5
|  | Odkaz na mn. položky pořadí 179 : 90,00000 |  | 90 | [23 empty] | VV | 5
|  | Odkaz na mn. položky pořadí 183 : 205,00000 |  | 205 | [23 empty] | VV | 5
|  | Odkaz na mn. položky pořadí 185 : 119,00000 |  | 119 | [23 empty] | VV | 5
|  | Odkaz na mn. položky pořadí 184 : 357,00000 |  | 357 | [23 empty] | VV | 5
|  | Odkaz na mn. položky pořadí 186 : 77,00000 |  | 77 | [23 empty] | VV | 5
|  | Odkaz na mn. položky pořadí 187 : 30,00000 |  | 30 | [23 empty] | VV | 5
251 | 722290229R00 | Dílčí tlakové zkoušky vodovodního potrubí závitového, přes DN 50 do DN 100 | m | 369 |  | 0 |  | 0 |  | 0 | 21 | 0 | 0.00034 | 0.13 | 0 | 0 | 800-721 | RTS 24/ I | Indiv | 0.136 | 50.18 |  | Práce | Běžná |  |  |  | POL1_
|  | Odkaz na mn. položky pořadí 180 : 96,00000 |  | 96 | [23 empty] | VV | 5
|  | Odkaz na mn. položky pořadí 181 : 61,00000 |  | 61 | [23 empty] | VV | 5
|  | Odkaz na mn. položky pořadí 182 : 70,00000 |  | 70 | [23 empty] | VV | 5
|  | Odkaz na mn. položky pořadí 188 : 10,00000 |  | 10 | [23 empty] | VV | 5
|  | Odkaz na mn. položky pořadí 189 : 132,00000 |  | 132 | [23 empty] | VV | 5
252 | 722290234R00 | Proplach a dezinfekce vodovodního potrubí do DN 80 | m | 1972 |  | 0 |  | 0 |  | 0 | 21 | 0 | 1e-05 | 0.02 | 0 | 0 | 800-721 | RTS 24/ I | Indiv | 0.062 | 122.26 |  | Práce | Běžná |  |  |  | POL1_
|  | Odkaz na mn. položky pořadí 170 : 21,00000 |  | 21 | [23 empty] | VV | 5
|  | Odkaz na mn. položky pořadí 171 : 62,00000 |  | 62 | [23 empty] | VV | 5
|  | Odkaz na mn. položky pořadí 172 : 115,00000 |  | 115 | [23 empty] | VV | 5
|  | Odkaz na mn. položky pořadí 173 : 6,00000 |  | 6 | [23 empty] | VV | 5
|  | Odkaz na mn. položky pořadí 174 : 8,00000 |  | 8 | [23 empty] | VV | 5
|  | Odkaz na mn. položky pořadí 175 : 163,00000 |  | 163 | [23 empty] | VV | 5
|  | Odkaz na mn. položky pořadí 176 : 114,00000 |  | 114 | [23 empty] | VV | 5
|  | Odkaz na mn. položky pořadí 177 : 125,00000 |  | 125 | [23 empty] | VV | 5
|  | Odkaz na mn. položky pořadí 178 : 111,00000 |  | 111 | [23 empty] | VV | 5
|  | Odkaz na mn. položky pořadí 179 : 90,00000 |  | 90 | [23 empty] | VV | 5
|  | Odkaz na mn. položky pořadí 180 : 96,00000 |  | 96 | [23 empty] | VV | 5
|  | Odkaz na mn. položky pořadí 181 : 61,00000 |  | 61 | [23 empty] | VV | 5
|  | Odkaz na mn. položky pořadí 182 : 70,00000 |  | 70 | [23 empty] | VV | 5
|  | Odkaz na mn. položky pořadí 183 : 205,00000 |  | 205 | [23 empty] | VV | 5
|  | Odkaz na mn. položky pořadí 184 : 357,00000 |  | 357 | [23 empty] | VV | 5
|  | Odkaz na mn. položky pořadí 185 : 119,00000 |  | 119 | [23 empty] | VV | 5
|  | Odkaz na mn. položky pořadí 186 : 77,00000 |  | 77 | [23 empty] | VV | 5
|  | Odkaz na mn. položky pořadí 187 : 30,00000 |  | 30 | [23 empty] | VV | 5
|  | Odkaz na mn. položky pořadí 188 : 10,00000 |  | 10 | [23 empty] | VV | 5
|  | Odkaz na mn. položky pořadí 189 : 132,00000 |  | 132 | [23 empty] | VV | 5
253 | 722290237R00 | Proplach a dezinfekce vodovodního potrubí přes DN 80 do DN 200 | m | 70 |  | 0 |  | 0 |  | 0 | 21 | 0 | 1e-05 | 0 | 0 | 0 | 800-721 | RTS 24/ I | Indiv | 0.093 | 6.51 |  | Práce | Běžná |  |  |  | POL1_
|  | Odkaz na mn. položky pořadí 182 : 70,00000 |  | 70 | [23 empty] | VV | 5
254 | 732339111R00 | Nádoby expanzní tlakové Montáž nádob expanzních tlakových o obsahu 500 l | soubor | 1 |  | 0 |  | 0 |  | 0 | 21 | 0 | 0.00476 | 0 | 0 | 0 | 800-731 | RTS 24/ I | Indiv | 2.106 | 2.11 |  | Práce | Běžná |  |  |  | POL1_
255 | 732429112R00 | Čerpadla teplovodní Montáž čerpadel teplovodních oběhových spirálních DN 40 | soubor | 1 |  | 0 |  | 0 |  | 0 | 21 | 0 | 0.00059 | 0 | 0 | 0 | 800-731 | RTS 24/ I | Indiv | 0.53 | 0.53 |  | Práce | Běžná |  |  |  | POL1_
256 | 734255145R00 | Ventil pojistný závitový 6,0 bar, mosazný, DN 32, vnitřní-vnitřní závit, včetně dodávky materiálu | kus | 2 |  | 0 |  | 0 |  | 0 | 21 | 0 | 0.00085 | 0 | 0 | 0 | 800-731 | RTS 24/ I | Indiv | 0.268 | 0.54 |  | Práce | Běžná |  |  |  | POL1_
257 | 734209113R00 | Montáž závitové armatury se dvěma závity, G 1/2", bez dodávky materiálu | kus | 10 |  | 0 |  | 0 |  | 0 | 21 | 0 | 0 | 0 | 0 | 0 | 800-731 | RTS 24/ I | Indiv | 0.165 | 1.65 |  | Práce | Běžná |  |  |  | POL1_
258 | 734209114R00 | Montáž závitové armatury se dvěma závity, G 3/4", bez dodávky materiálu | kus | 20 |  | 0 |  | 0 |  | 0 | 21 | 0 | 0 | 0 | 0 | 0 | 800-731 | RTS 24/ I | Indiv | 0.206 | 4.12 |  | Práce | Běžná |  |  |  | POL1_
259 | 734209115R00 | Montáž závitové armatury se dvěma závity, G 1", bez dodávky materiálu | kus | 2 |  | 0 |  | 0 |  | 0 | 21 | 0 | 0 | 0 | 0 | 0 | 800-731 | RTS 24/ I | Indiv | 0.227 | 0.45 |  | Práce | Běžná |  |  |  | POL1_
260 | 734209118R00 | Montáž závitové armatury se dvěma závity, G 2", bez dodávky materiálu | kus | 2 |  | 0 |  | 0 |  | 0 | 21 | 0 | 0 | 0 | 0 | 0 | 800-731 | RTS 24/ I | Indiv | 0.422 | 0.84 |  | Práce | Běžná |  |  |  | POL1_
261 | 734209124R00 | Montáž závitové armatury se třemi závity, G 3/4", bez dodávky materiálu | kus | 2 |  | 0 |  | 0 |  | 0 | 21 | 0 | 0 | 0 | 0 | 0 | 800-731 | RTS 24/ I | Indiv | 0.258 | 0.52 |  | Práce | Běžná |  |  |  | POL1_
262 | 734209126R00 | Montáž závitové armatury se třemi závity, G 5/4", bez dodávky materiálu | kus | 1 |  | 0 |  | 0 |  | 0 | 21 | 0 | 0 | 0 | 0 | 0 | 800-731 | RTS 24/ I | Indiv | 0.34 | 0.34 |  | Práce | Běžná |  |  |  | POL1_
263 | 734209127R00 | Montáž závitové armatury se třemi závity, G 6/4", bez dodávky materiálu | kus | 7 |  | 0 |  | 0 |  | 0 | 21 | 0 | 0 | 0 | 0 | 0 | 800-731 | RTS 24/ I | Indiv | 0.433 | 3.03 |  | Práce | Běžná |  |  |  | POL1_
264 | 734295321R00 | Kohout kulový, napouštěcí a vypouštěcí, mosazný, DN 15, PN 10, včetně dodávky materiálu | kus | 43 |  | 0 |  | 0 |  | 0 | 21 | 0 | 0.00019 | 0.01 | 0 | 0 | 800-731 | RTS 24/ I | Indiv | 0.083 | 3.57 |  | Práce | Běžná |  |  |  | POL1_
265 | 734295331R00 | Kohout kulový, napouštěcí a vypouštěcí, mosazný, DN 20, PN 10, včetně dodávky materiálu | kus | 6 |  | 0 |  | 0 |  | 0 | 21 | 0 | 0.00025 | 0 | 0 | 0 | 800-731 | RTS 24/ I | Indiv | 0.114 | 0.68 |  | Práce | Běžná |  |  |  | POL1_
266 | 734421150R00 | Tlakoměr deformační 0-10 MPa č. 53312, D 100, včetně dodávky materiálu | kus | 2 |  | 0 |  | 0 |  | 0 | 21 | 0 | 0.00252 | 0.01 | 0 | 0 | 800-731 | RTS 24/ I | Indiv | 0.433 | 0.87 |  | Práce | Běžná |  |  |  | POL1_
267 | 722-09 | Demontáže stávajících vnitřních rozvodů vodovodu | hod | 120 |  | 0 |  | 0 |  | 0 | 21 | 0 | 0 | 0 | 0 | 0 |  | Vlastní | Indiv | 0 | 0 |  | Práce | Běžná |  |  |  | POL1_
268 | PC-722-01 | Zednické výpomoce pro vodovodní potrubí d20 | m | 156 |  | 0 |  | 0 |  | 0 | 21 | 0 | 0 | 0 | 0 | 0 |  | Vlastní | Indiv | 0 | 0 |  | Práce | Běžná |  |  |  | POL1_
269 | PC-722-02 | Zednické výpomoce pro vodovodní potrubí d25 | m | 214 |  | 0 |  | 0 |  | 0 | 21 | 0 | 0 | 0 | 0 | 0 |  | Vlastní | Indiv | 0 | 0 |  | Práce | Běžná |  |  |  | POL1_
270 | PC-722-03 | Zednické výpomoce pro vodovodní potrubí d32 | m | 62 |  | 0 |  | 0 |  | 0 | 21 | 0 | 0 | 0 | 0 | 0 |  | Vlastní | Indiv | 0 | 0 |  | Práce | Běžná |  |  |  | POL1_
271 | PC-722-04 | Zednické výpomoce pro vodovodní potrubí d40 | m | 53 |  | 0 |  | 0 |  | 0 | 21 | 0 | 0 | 0 | 0 | 0 |  | Vlastní | Indiv | 0 | 0 |  | Práce | Běžná |  |  |  | POL1_
272 | PC-722-05 | Zednické výpomoce pro vodovodní potrubí d50 | m | 22 |  | 0 |  | 0 |  | 0 | 21 | 0 | 0 | 0 | 0 | 0 |  | Vlastní | Indiv | 0 | 0 |  | Práce | Běžná |  |  |  | POL1_
273 | PC-722-06 | Zednické výpomoce pro vodovodní potrubí d75 | m | 8 |  | 0 |  | 0 |  | 0 | 21 | 0 | 0 | 0 | 0 | 0 |  | Vlastní | Indiv | 0 | 0 |  | Práce | Běžná |  |  |  | POL1_
274 | PC-722-07 | Automatický vyvažovací ventil pro vyvažování cirkulačních průtoků rozvodů teplé vody, DN15 | kus | 2 |  | 0 |  | 0 |  | 0 | 21 | 0 | 0 | 0 | 0 | 0 |  | Vlastní | Indiv | 0 | 0 |  | Práce | Běžná |  |  |  | POL1_
275 | PC-722-08 | Automatický vyvažovací ventil pro vyvažování cirkulačních průtoků rozvodů teplé vody, DN20 | kus | 3 |  | 0 |  | 0 |  | 0 | 21 | 0 | 0 | 0 | 0 | 0 |  | Vlastní | Indiv | 0 | 0 |  | Práce | Běžná |  |  |  | POL1_
276 | PC-722-09 | Termostatický směšovací ventil 3/4“ (průtok 26 l/min) | kus | 2 |  | 0 |  | 0 |  | 0 | 21 | 0 | 0 | 0 | 0 | 0 |  | Vlastní | Indiv | 0 | 0 |  | Práce | Běžná |  |  |  | POL1_
277 | PC-722-10 | Termostatický směšovací ventil 5/4“ (průtok 56 l/min) | kus | 1 |  | 0 |  | 0 |  | 0 | 21 | 0 | 0 | 0 | 0 | 0 |  | Vlastní | Indiv | 0 | 0 |  | Práce | Běžná |  |  |  | POL1_
278 | PC-722-11 | Termostatický směšovací ventil 6/4“ (155 l/min. při tlaku 0,1 MPa) | kus | 7 |  | 0 |  | 0 |  | 0 | 21 | 0 | 0 | 0 | 0 | 0 |  | Vlastní | Indiv | 0 | 0 |  | Práce | Běžná |  |  |  | POL1_
279 | PC-722-12 | Filtr mechanických nečistot se zpětným proplachem DN50 | kus | 2 |  | 0 |  | 0 |  | 0 | 21 | 0 | 0 | 0 | 0 | 0 |  | Vlastní | Indiv | 0 | 0 |  | Práce | Běžná |  |  |  | POL1_
280 | PC-722-13 | Podomítkový ventil DN15, chrom | kus | 8 |  | 0 |  | 0 |  | 0 | 21 | 0 | 0 | 0 | 0 | 0 |  | Vlastní | Indiv | 0 | 0 |  | Práce | Běžná |  |  |  | POL1_
281 | PC-722-14 | Podomítkový ventil DN20, chrom | kus | 17 |  | 0 |  | 0 |  | 0 | 21 | 0 | 0 | 0 | 0 | 0 |  | Vlastní | Indiv | 0 | 0 |  | Práce | Běžná |  |  |  | POL1_
282 | PC-722-15 | Podomítkový ventil DN25, chrom | kus | 2 |  | 0 |  | 0 |  | 0 | 21 | 0 | 0 | 0 | 0 | 0 |  | Vlastní | Indiv | 0 | 0 |  | Práce | Běžná |  |  |  | POL1_
283 | PC-722-16 | Elektronické cirkulační nerezové čerpadlo pro cirkulaci teplé vody, 25-60 180 mm | kus | 1 |  | 0 |  | 0 |  | 0 | 21 | 0 | 0 | 0 | 0 | 0 |  | Vlastní | Indiv | 0 | 0 |  | Práce | Běžná |  |  |  | POL1_
284 | PC-722-17 | Expanzní nádoba 500L na pitnou vodu | kus | 1 |  | 0 |  | 0 |  | 0 | 21 | 0 | 0 | 0 | 0 | 0 |  | Vlastní | Indiv | 0 | 0 |  | Práce | Běžná |  |  |  | POL1_
285 | PC-722-18 | Vyregulování cirkulačního termostatického ventilu | kus | 5 |  | 0 |  | 0 |  | 0 | 21 | 0 | 0 | 0 | 0 | 0 |  | Vlastní | Indiv | 0 | 0 |  | Práce | Běžná |  |  |  | POL1_
286 | 55396500R | páska spojovací Al; samolepicí; tl. 0,03 mm; š = 50,0 mm; l = 50 m | m | 850 |  | 0 |  | 0 |  | 0 | 21 | 0 | 0 | 0 | 0 | 0 | SPCM | RTS 24/ I | Indiv | 0 | 0 |  | Specifikace | Běžná |  |  |  | POL3_
287 | 631547113R | pouzdro potrubní řezané; minerální vlákno; povrchová úprava Al fólie se skelnou mřížkou; vnitřní průměr 22,0 mm; tl. izolace 30,0 mm; provozní teplota do 250 °C; tepelná vodivost (10°C) 0,0330 W/mK; tepelná vodivost (50°C) 0,037 W/mK | m | 28 |  | 0 |  | 0 |  | 0 | 21 | 0 | 0.00029 | 0.01 | 0 | 0 | SPCM | RTS 24/ I | Indiv | 0 | 0 |  | Specifikace | Běžná |  |  |  | POL3_
288 | 631547114R | pouzdro potrubní řezané; minerální vlákno; povrchová úprava Al fólie se skelnou mřížkou; vnitřní průměr 28,0 mm; tl. izolace 30,0 mm; provozní teplota do 250 °C; tepelná vodivost (10°C) 0,0330 W/mK; tepelná vodivost (50°C) 0,037 W/mK | m | 204 |  | 0 |  | 0 |  | 0 | 21 | 0 | 0.00031 | 0.06 | 0 | 0 | SPCM | RTS 24/ I | Indiv | 0 | 0 |  | Specifikace | Běžná |  |  |  | POL3_
289 | 631547215R | pouzdro potrubní řezané; minerální vlákno; povrchová úprava Al fólie se skelnou mřížkou; vnitřní průměr 35,0 mm; tl. izolace 40,0 mm; provozní teplota do 250 °C; tepelná vodivost (10°C) 0,0330 W/mK; tepelná vodivost (50°C) 0,037 W/mK | m | 76 |  | 0 |  | 0 |  | 0 | 21 | 0 | 0.00067 | 0.05 | 0 | 0 | SPCM | RTS 24/ I | Indiv | 0 | 0 |  | Specifikace | Běžná |  |  |  | POL3_
290 | 631547216R | pouzdro potrubní řezané; minerální vlákno; povrchová úprava Al fólie se skelnou mřížkou; vnitřní průměr 42,0 mm; tl. izolace 40,0 mm; provozní teplota do 250 °C; tepelná vodivost (10°C) 0,0330 W/mK; tepelná vodivost (50°C) 0,037 W/mK | m | 19 |  | 0 |  | 0 |  | 0 | 21 | 0 | 0.00074 | 0.01 | 0 | 0 | SPCM | RTS 24/ I | Indiv | 0 | 0 |  | Specifikace | Běžná |  |  |  | POL3_
291 | 631547220R | pouzdro potrubní řezané; minerální vlákno; povrchová úprava Al fólie se skelnou mřížkou; vnitřní průměr 64,0 mm; tl. izolace 40,0 mm; provozní teplota do 250 °C; tepelná vodivost (10°C) 0,0330 W/mK; tepelná vodivost (50°C) 0,037 W/mK | m | 5 |  | 0 |  | 0 |  | 0 | 21 | 0 | 0.00097 | 0 | 0 | 0 | SPCM | RTS 24/ I | Indiv | 0 | 0 |  | Specifikace | Běžná |  |  |  | POL3_
292 | 631547316R | pouzdro potrubní řezané; minerální vlákno; povrchová úprava Al fólie se skelnou mřížkou; vnitřní průměr 42,0 mm; tl. izolace 50,0 mm; provozní teplota do 250 °C; tepelná vodivost (10°C) 0,0330 W/mK; tepelná vodivost (50°C) 0,037 W/mK | m | 43 |  | 0 |  | 0 |  | 0 | 21 | 0 | 0.00103 | 0.04 | 0 | 0 | SPCM | RTS 24/ I | Indiv | 0 | 0 |  | Specifikace | Běžná |  |  |  | POL3_
293 | 631547317R | pouzdro potrubní řezané; minerální vlákno; povrchová úprava Al fólie se skelnou mřížkou; vnitřní průměr 48,0 mm; tl. izolace 50,0 mm; provozní teplota do 250 °C; tepelná vodivost (10°C) 0,0330 W/mK; tepelná vodivost (50°C) 0,037 W/mK | m | 29 |  | 0 |  | 0 |  | 0 | 21 | 0 | 0.00111 | 0.03 | 0 | 0 | SPCM | RTS 24/ I | Indiv | 0 | 0 |  | Specifikace | Běžná |  |  |  | POL3_
294 | 631547319R | pouzdro potrubní řezané; minerální vlákno; povrchová úprava Al fólie se skelnou mřížkou; vnitřní průměr 60,0 mm; tl. izolace 50,0 mm; provozní teplota do 250 °C; tepelná vodivost (10°C) 0,0330 W/mK; tepelná vodivost (50°C) 0,037 W/mK | m | 24 |  | 0 |  | 0 |  | 0 | 21 | 0 | 0.00123 | 0.03 | 0 | 0 | SPCM | RTS 24/ I | Indiv | 0 | 0 |  | Specifikace | Běžná |  |  |  | POL3_
295 | 631547322R | pouzdro potrubní řezané; minerální vlákno; povrchová úprava Al fólie se skelnou mřížkou; vnitřní průměr 76,0 mm; tl. izolace 50,0 mm; provozní teplota do 250 °C; tepelná vodivost (10°C) 0,0330 W/mK; tepelná vodivost (50°C) 0,037 W/mK | m | 62 |  | 0 |  | 0 |  | 0 | 21 | 0 | 0.00141 | 0.09 | 0 | 0 | SPCM | RTS 24/ I | Indiv | 0 | 0 |  | Specifikace | Běžná |  |  |  | POL3_
296 | 631547323R | pouzdro potrubní řezané; minerální vlákno; povrchová úprava Al fólie se skelnou mřížkou; vnitřní průměr 89,0 mm; tl. izolace 50,0 mm; provozní teplota do 250 °C; tepelná vodivost (10°C) 0,0330 W/mK; tepelná vodivost (50°C) 0,037 W/mK | m | 76 |  | 0 |  | 0 |  | 0 | 21 | 0 | 0.00153 | 0.12 | 0 | 0 | SPCM | RTS 24/ I | Indiv | 0 | 0 |  | Specifikace | Běžná |  |  |  | POL3_
297 | 998722202R00 | Přesun hmot pro vnitřní vodovod v objektech výšky do 12 m | % |  |  | 0 |  | 0 |  | 0 | 21 | 0 | 0 | 0 | 0 | 0 | 800-721 | RTS 24/ I | Indiv | 0 | 0 |  | Přesun hmot | Běžná |  |  |  | POL7_
|  | vodorovně do 50 m | [25 empty] | SPI
Díl: | 724 | Strojní vybavení |  |  |  | 0 |  | 0 |  | 0 |  | 0 |  | 0.01 |  | 0 |  |  |  |  | 24.29 | [6 empty] | DIL
298 | 724231125R00 | Příslušenství domovních vodáren měřící manometr (tlakoměr) vodotěsný B 3382 V, D100 | soubor | 1 |  | 0 |  | 0 |  | 0 | 21 | 0 | 0.00125 | 0 | 0 | 0 | 800-721 | RTS 24/ I | Indiv | 0.145 | 0.15 |  | Práce | Běžná |  |  |  | POL1_
299 | 724399104R00 | Montáž tlakových úpraven vody TUV 04 | soubor | 1 |  | 0 |  | 0 |  | 0 | 21 | 0 | 0.01393 | 0.01 | 0 | 0 | 800-721 | RTS 24/ I | Indiv | 24.14 | 24.14 |  | Práce | Běžná |  |  |  | POL1_
300 | 724-01 | Mechanický předfiltr DN50 | ks | 2 |  | 0 |  | 0 |  | 0 | 21 | 0 | 0 | 0 | 0 | 0 |  | Vlastní | Indiv | 0 | 0 |  | Práce | Běžná |  |  |  | POL1_
301 | 724-02 | Duplexní automatický změkčovací filtr kapacita 1400, objemové řízení, napojení DN50 | sada | 1 |  | 0 |  | 0 |  | 0 | 21 | 0 | 0 | 0 | 0 | 0 |  | Vlastní | Indiv | 0 | 0 |  | Práce | Běžná |  |  |  | POL1_
|  | 2 x automatický řídící ventil | [25 empty] | POP
|  | 1 x centrální řídící vodoměr | [25 empty] | POP
|  | 2 x sklolaminátová láhev s podstavcem | [25 empty] | POP
|  | 1 x solná nádoba s víkem 500 l | [25 empty] | POP
|  | 1 x plovákový ventil | [25 empty] | POP
|  | 1 x 700 l změkčovací pryskyřice | [25 empty] | POP
302 | 724-03 | Membranový ventil 50x50 | ks | 1 |  | 0 |  | 0 |  | 0 | 21 | 0 | 0 | 0 | 0 | 0 |  | Vlastní | Indiv | 0 | 0 |  | Práce | Běžná |  |  |  | POL1_
303 | 724-04 | Kapky na měření tvrdosti vody | ks | 1 |  | 0 |  | 0 |  | 0 | 21 | 0 | 0 | 0 | 0 | 0 |  | Vlastní | Indiv | 0 | 0 |  | Práce | Běžná |  |  |  | POL1_
304 | 724-05 | Chemie na první spuštění, 1000 kg regenerační soli | sada | 1 |  | 0 |  | 0 |  | 0 | 21 | 0 | 0 | 0 | 0 | 0 |  | Vlastní | Indiv | 0 | 0 |  | Práce | Běžná |  |  |  | POL1_
305 | 724-06 | Doprava, Šéfmontáž se zprovoznění a zaškolením obsluhy | kpl | 1 |  | 0 |  | 0 |  | 0 | 21 | 0 | 0 | 0 | 0 | 0 |  | Vlastní | Indiv | 0 | 0 |  | Práce | Běžná |  |  |  | POL1_
306 | 998724202R00 | Přesun hmot pro strojní vybavení v objektech výšky do 12 m | % |  |  | 0 |  | 0 |  | 0 | 21 | 0 | 0 | 0 | 0 | 0 | 800-721 | RTS 24/ I | Indiv | 0 | 0 |  | Přesun hmot | Běžná |  |  |  | POL7_
|  | vodorovně do 50 m | [25 empty] | SPI
Díl: | 725 | Zařizovací předměty |  |  |  | 0 |  | 0 |  | 0 |  | 0 |  | 0.65 |  | 0 |  |  |  |  | 233.19 | [6 empty] | DIL
307 | 725014131RT1 | Klozetové mísy závěsné, bilé, hluboké splachování, zadní, včetně sedátka, šířka 360 mm, hloubka 510 mm, výška 400 mm | soubor | 5 |  | 0 |  | 0 |  | 0 | 21 | 0 | 0.01772 | 0.09 | 0 | 0 | 800-721 | RTS 24/ I | Indiv | 0.973 | 4.87 |  | Práce | Běžná |  |  |  | POL1_
308 | 725119306R00 | Klozetové mísy montáž závěsné | soubor | 5 |  | 0 |  | 0 |  | 0 | 21 | 0 | 0.00089 | 0 | 0 | 0 | 800-721 | RTS 24/ I | Indiv | 1.12 | 5.6 |  | Práce | Běžná |  |  |  | POL1_
309 | 725119306R00 | Klozetové mísy montáž závěsné | soubor | 16 |  | 0 |  | 0 |  | 0 | 21 | 0 | 0.00089 | 0.01 | 0 | 0 | 800-721 | RTS 24/ I | Indiv | 1.12 | 17.92 |  | Práce | Běžná |  |  |  | POL1_
310 | 725016125R00 | Pisoár diturvitový, bílý, odsávací, přívod vnitřní, zdroj napájení pro tři urinály (senzor), včetně dodávky materiálu | soubor | 9 |  | 0 |  | 0 |  | 0 | 21 | 0 | 0.02055 | 0.18 | 0 | 0 | 800-721 | RTS 24/ I | Indiv | 0.955 | 8.6 |  | Práce | Běžná |  |  |  | POL1_
311 | 725139101R00 | Montáž pisoárových stání ostatních | soubor | 9 |  | 0 |  | 0 |  | 0 | 21 | 0 | 0.006 | 0.05 | 0 | 0 | 800-721 | RTS 24/ I | Indiv | 1.253 | 11.28 |  | Práce | Běžná |  |  |  | POL1_
312 | 725017132R00 | Umyvadlo na šrouby, bílé, šířka 550 mm, hloubka 420 mm | soubor | 7 |  | 0 |  | 0 |  | 0 | 21 | 0 | 0.01701 | 0.12 | 0 | 0 | 800-721 | RTS 24/ I | Indiv | 1.189 | 8.32 |  | Práce | Běžná |  |  |  | POL1_
313 | 725219201R00 | Umyvadlo montáž na konzoly | soubor | 5 |  | 0 |  | 0 |  | 0 | 21 | 0 | 0.00084 | 0 | 0 | 0 | 800-721 | RTS 24/ I | Indiv | 1.253 | 6.27 |  | Práce | Běžná |  |  |  | POL1_
314 | 725219401R00 | Umyvadlo montáž na šrouby do zdiva | soubor | 18 |  | 0 |  | 0 |  | 0 | 21 | 0 | 0.00141 | 0.03 | 0 | 0 | 800-721 | RTS 24/ I | Indiv | 1.575 | 28.35 |  | Práce | Běžná |  |  |  | POL1_
315 | 725249106R00 | Montáž sprchového koutu ostatních typů | soubor | 5 |  | 0 |  | 0 |  | 0 | 21 | 0 | 0.00017 | 0 | 0 | 0 | 800-721 | RTS 24/ I | Indiv | 2.9 | 14.5 |  | Práce | Běžná |  |  |  | POL1_
316 | 725299101R00 | Montáž koupelnových doplňků mýdelníků, držáků apod. | soubor | 45 |  | 0 |  | 0 |  | 0 | 21 | 0 | 3e-05 | 0 | 0 | 0 | 800-721 | RTS 24/ I | Indiv | 0.33 | 14.85 |  | Práce | Běžná |  |  |  | POL1_
317 | 725019101R00 | Výlevka diturvitová s plastovou mřížkou, stojící | soubor | 4 |  | 0 |  | 0 |  | 0 | 21 | 0 | 0.01444 | 0.06 | 0 | 0 | 800-721 | RTS 24/ I | Indiv | 1.25 | 5 |  | Práce | Běžná |  |  |  | POL1_
318 | 725334301R00 | Nálevka se sifonem PP DN 32 | kus | 3 |  | 0 |  | 0 |  | 0 | 21 | 0 | 9e-05 | 0 | 0 | 0 | 800-721 | RTS 24/ I | Indiv | 0.18 | 0.54 |  | Práce | Běžná |  |  |  | POL1_
|  | rozměry: 78x55 mm, výška 100 mm | [25 empty] | SPI
319 | 725814101R00 | Ventil rohový, mosazný, s filtrem, bez matky, DN 15 x DN 10, včetně dodávky materiálu | soubor | 50 |  | 0 |  | 0 |  | 0 | 21 | 0 | 0.00024 | 0.01 | 0 | 0 | 800-721 | RTS 24/ I | Indiv | 0.124 | 6.2 |  | Práce | Běžná |  |  |  | POL1_
320 | 725823111RT1 | Baterie umyvadlové a dřezové umyvadlová, stojánková, ruční ovládání bez otvírání odpadu, standardní, včetně dodávky materiálu | kus | 7 |  | 0 |  | 0 |  | 0 | 21 | 0 | 0.00085 | 0.01 | 0 | 0 | 800-721 | RTS 24/ I | Indiv | 0.445 | 3.12 |  | Práce | Běžná |  |  |  | POL1_
321 | 725823111RT2 | Baterie umyvadlové a dřezové umyvadlová, stojánková, ruční ovládání bez otvírání odpadu, nadstandardní, včetně dodávky materiálu | kus | 5 |  | 0 |  | 0 |  | 0 | 21 | 0 | 0.0017 | 0.01 | 0 | 0 | 800-721 | RTS 24/ I | Indiv | 0.445 | 2.23 |  | Práce | Běžná |  |  |  | POL1_
322 | 725829201RT1 | Baterie umyvadlové a dřezové dřezová nástěnná; výtok spodní; rozteč 80 až 120 mm; ovládání pákové; povrch chrom; ramínko kulaté ústí, otočné; 200 mm; kartuše s regulací teploty, včetně dodávky materiálu | kus | 4 |  | 0 |  | 0 |  | 0 | 21 | 0 | 0.00172 | 0.01 | 0 | 0 | 800-721 | RTS 24/ I | Indiv | 0.476 | 1.9 |  | Práce | Běžná |  |  |  | POL1_
323 | 725829301R00 | Montáž baterií umyvadlových a dřezových umyvadlové a dřezové stojánkové | kus | 18 |  | 0 |  | 0 |  | 0 | 21 | 0 | 4e-05 | 0 | 0 | 0 | 800-721 | RTS 24/ I | Indiv | 0.445 | 8.01 |  | Práce | Běžná |  |  |  | POL1_
324 | 725845111RT1 | Baterie sprchová nástěnná, ruční ovládání bez příslušentsví, standardní, včetně dodávky materiálu | kus | 9 |  | 0 |  | 0 |  | 0 | 21 | 0 | 0.00152 | 0.01 | 0 | 0 | 800-721 | RTS 24/ I | Indiv | 0.587 | 5.28 |  | Práce | Běžná |  |  |  | POL1_
325 | 725849205R00 | Montáž baterie sprchové podomítkové | kus | 38 |  | 0 |  | 0 |  | 0 | 21 | 0 | 0 | 0 | 0 | 0 | 800-721 | RTS 24/ I | Indiv | 1.4 | 53.2 |  | Práce | Běžná |  |  |  | POL1_
326 | 725860180R00 | Zápachová uzávěrka (sifon) pro zařizovací předměty D 40/50 mm; podomítková, pro pračky/myčky; PE; příslušenství přip. koleno, krycí deska nerez, montážní kryt, včetně dodávky materiálu | kus | 3 |  | 0 |  | 0 |  | 0 | 21 | 0 | 0.00028 | 0 | 0 | 0 | 800-721 | RTS 24/ I | Indiv | 0.246 | 0.74 |  | Práce | Běžná |  |  |  | POL1_
327 | 725860212R00 | Zápachová uzávěrka (sifon) pro zařizovací předměty D 40, 50 mm; pro umyvadla; podomítková; PP; příslušenství vyjímatelná vložka, včetně dodávky materiálu | kus | 5 |  | 0 |  | 0 |  | 0 | 21 | 0 | 0.00022 | 0 | 0 | 0 | 800-721 | RTS 24/ I | Indiv | 0.246 | 1.23 |  | Práce | Běžná |  |  |  | POL1_
328 | 725860214R00 | Zápachová uzávěrka (sifon) pro zařizovací předměty D 32, 40 mm x 5/4"; pro umyvadla, pro bidety; PP; příslušenství krycí růžice odtoku, otáč. rameno odtoku, včetně dodávky materiálu | kus | 7 |  | 0 |  | 0 |  | 0 | 21 | 0 | 0.00022 | 0 | 0 | 0 | 800-721 | RTS 24/ I | Indiv | 0.246 | 1.72 |  | Práce | Běžná |  |  |  | POL1_
329 | 725860216R00 | Připojovací souprava k zápachové uzávěrce pro umyvadla; výškově nastavitelná; D 32 mm x 5/4"; mosaz, povrch chrom, včetně dodávky materiálu | kus | 5 |  | 0 |  | 0 |  | 0 | 21 | 0 | 0.00037 | 0 | 0 | 0 | 800-721 | RTS 24/ I | Indiv | 0.2 | 1 |  | Práce | Běžná |  |  |  | POL1_
330 | 725869218R00 | Montáž zápachové uzávěrky pro zařiz. předměty U-sifonu, | kus | 4 |  | 0 |  | 0 |  | 0 | 21 | 0 | 0.00014 | 0 | 0 | 0 | 800-721 | RTS 24/ I | Indiv | 0.246 | 0.98 |  | Práce | Běžná |  |  |  | POL1_
331 | 725980121R00 | Dvířka z plastu, 150 x 150 mm, včetně dodávky materiálu | kus | 32 |  | 0 |  | 0 |  | 0 | 21 | 0 | 0.0005 | 0.02 | 0 | 0 | 800-721 | RTS 24/ I | Indiv | 0.37 | 11.84 |  | Práce | Běžná |  |  |  | POL1_
332 | 763761201R00 | Montáž otvorových výplní dvířek, poklopů, štítových větracích oken | kus | 11 |  | 0 |  | 0 |  | 0 | 21 | 0 | 0.0004 | 0 | 0 | 0 | 800-763 | RTS 24/ I | Indiv | 0.876 | 9.64 |  | Práce | Běžná |  |  |  | POL1_
333 | 725-02 | Bezpečnostní sprcha pro oplach očí LV14 | ks | 1 |  | 0 |  | 0 |  | 0 | 21 | 0 | 0 | 0 | 0 | 0 |  | Vlastní | Indiv | 0 | 0 |  | Práce | Běžná |  |  |  | POL1_
334 | 725-03 | Spchová podomítková baterie piezo 24 V, antivandal nerez | ks | 38 |  | 0 |  | 0 |  | 0 | 21 | 0 | 0 | 0 | 0 | 0 |  | Vlastní | Indiv | 0 | 0 |  | Práce | Běžná |  |  |  | POL1_
335 | 725-05 | Sprchová hlavice náklopná antivandal DN15 | ks | 38 |  | 0 |  | 0 |  | 0 | 21 | 0 | 0 | 0 | 0 | 0 |  | Vlastní | Indiv | 0 | 0 |  | Práce | Běžná |  |  |  | POL1_
336 | 725-06 | Sprchová souprava - ruční sprcha, hadice, tyč | sada | 9 |  | 0 |  | 0 |  | 0 | 21 | 0 | 0 | 0 | 0 | 0 |  | Vlastní | Indiv | 0 | 0 |  | Práce | Běžná |  |  |  | POL1_
337 | 725-08 | Podomítkový kondenzační sifon DN32 | ks | 2 |  | 0 |  | 0 |  | 0 | 21 | 0 | 0 | 0 | 0 | 0 |  | Vlastní | Indiv | 0 | 0 |  | Práce | Běžná |  |  |  | POL1_
338 | 725-09 | Zápachová uzávěrka pro dvojdřez DN50 s přípojkou pro myčku | ks | 1 |  | 0 |  | 0 |  | 0 | 21 | 0 | 0 | 0 | 0 | 0 |  | Vlastní | Indiv | 0 | 0 |  | Práce | Běžná |  |  |  | POL1_
339 | 725-11 | Klozet závěsný keramický ZTP 360x700 | ks | 5 |  | 0 |  | 0 |  | 0 | 21 | 0 | 0 | 0 | 0 | 0 |  | Vlastní | Indiv | 0 | 0 |  | Práce | Běžná |  |  |  | POL1_
340 | 725-12 | Umyvadlo keramické pro ZTP 650x570x170 | ks | 5 |  | 0 |  | 0 |  | 0 | 21 | 0 | 0 | 0 | 0 | 0 |  | Vlastní | Indiv | 0 | 0 |  | Práce | Běžná |  |  |  | POL1_
341 | 725-13 | Napajecí zdroj pro pisoáry | ks | 4 |  | 0 |  | 0 |  | 0 | 21 | 0 | 0 | 0 | 0 | 0 |  | Vlastní | Indiv | 0 | 0 |  | Práce | Běžná |  |  |  | POL1_
342 | 725-14 | Klozet závěsný keramický 370x540 | ks | 16 |  | 0 |  | 0 |  | 0 | 21 | 0 | 0 | 0 | 0 | 0 |  | Vlastní | Indiv | 0 | 0 |  | Práce | Běžná |  |  |  | POL1_
343 | 725-15 | Klozetové sedátko | ks | 16 |  | 0 |  | 0 |  | 0 | 21 | 0 | 0 | 0 | 0 | 0 |  | Vlastní | Indiv | 0 | 0 |  | Práce | Běžná |  |  |  | POL1_
344 | 725-16 | Klozetové sedátko ZTP | ks | 5 |  | 0 |  | 0 |  | 0 | 21 | 0 | 0 | 0 | 0 | 0 |  | Vlastní | Indiv | 0 | 0 |  | Práce | Běžná |  |  |  | POL1_
345 | 725-18 | Umyvadlo keramické 600x440 | ks | 3 |  | 0 |  | 0 |  | 0 | 21 | 0 | 0 | 0 | 0 | 0 |  | Vlastní | Indiv | 0 | 0 |  | Práce | Běžná |  |  |  | POL1_
346 | 725-19 | Umyvadlová výpust click/clack | ks | 18 |  | 0 |  | 0 |  | 0 | 21 | 0 | 0 | 0 | 0 | 0 |  | Vlastní | Indiv | 0 | 0 |  | Práce | Běžná |  |  |  | POL1_
347 | 725-20 | Umyvadlový sifon nerez | ks | 18 |  | 0 |  | 0 |  | 0 | 21 | 0 | 0 | 0 | 0 | 0 |  | Vlastní | Indiv | 0 | 0 |  | Práce | Běžná |  |  |  | POL1_
348 | 725-21 | Baterie stojánková umyvadlo 120 mm, 24 V, senzorová | ks | 18 |  | 0 |  | 0 |  | 0 | 21 | 0 | 0 | 0 | 0 | 0 |  | Vlastní | Indiv | 0 | 0 |  | Práce | Běžná |  |  |  | POL1_
349 | 725-22 | Sprchové dveře dvoukřidlé 900 mm | ks | 3 |  | 0 |  | 0 |  | 0 | 21 | 0 | 0 | 0 | 0 | 0 |  | Vlastní | Indiv | 0 | 0 |  | Práce | Běžná |  |  |  | POL1_
350 | 725-23 | Sprchové dveře dvoudilné 1200 mm | ks | 2 |  | 0 |  | 0 |  | 0 | 21 | 0 | 0 | 0 | 0 | 0 |  | Vlastní | Indiv | 0 | 0 |  | Práce | Běžná |  |  |  | POL1_
351 | 725-24 | Shora zápustné umyvadlo 55 cm keramické | ks | 15 |  | 0 |  | 0 |  | 0 | 21 | 0 | 0 | 0 | 0 | 0 |  | Vlastní | Indiv | 0 | 0 |  | Práce | Běžná |  |  |  | POL1_
352 | 553476572R | Dvířka revizní použití: stavební otvor, šachta, pod obklad; funkce: klasické; šířka = 300 mm; výška = 300 mm; materiál: hliník; počet křídel: 1 | kus | 1 |  | 0 |  | 0 |  | 0 | 21 | 0 | 0.0018 | 0 | 0 | 0 | SPCM | RTS 24/ I | Indiv | 0 | 0 |  | Specifikace | Běžná |  |  |  | POL3_
353 | 553476578R | Dvířka revizní použití: stavební otvor, šachta, pod obklad; funkce: klasické; šířka = 500 mm; výška = 500 mm; materiál: hliník; počet křídel: 1 | kus | 4 |  | 0 |  | 0 |  | 0 | 21 | 0 | 0.0038 | 0.02 | 0 | 0 | SPCM | RTS 24/ I | Indiv | 0 | 0 |  | Specifikace | Běžná |  |  |  | POL3_
354 | 553476579R | Dvířka revizní použití: stavební otvor, šachta, pod obklad; funkce: klasické; šířka = 600 mm; výška = 600 mm; materiál: hliník; počet křídel: 1 | kus | 2 |  | 0 |  | 0 |  | 0 | 21 | 0 | 0.005 | 0.01 | 0 | 0 | SPCM | RTS 24/ I | Indiv | 0 | 0 |  | Specifikace | Běžná |  |  |  | POL3_
355 | 553476641R | Dvířka revizní použití: pod obklad, sádrokarton; funkce: klasické; šířka = 300 mm; výška = 300 mm; materiál: hliník; počet křídel: 1 | kus | 2 |  | 0 |  | 0 |  | 0 | 21 | 0 | 0.0016 | 0 | 0 | 0 | SPCM | RTS 24/ I | Indiv | 0 | 0 |  | Specifikace | Běžná |  |  |  | POL3_
356 | 553476644R | Dvířka revizní použití: pod obklad, sádrokarton; funkce: klasické; šířka = 600 mm; výška = 600 mm; materiál: hliník; počet křídel: 1 | kus | 2 |  | 0 |  | 0 |  | 0 | 21 | 0 | 0.0047 | 0.01 | 0 | 0 | SPCM | RTS 24/ I | Indiv | 0 | 0 |  | Specifikace | Běžná |  |  |  | POL3_
357 | 998725202R00 | Přesun hmot pro zařizovací předměty v objektech výšky do 12 m | % |  |  | 0 |  | 0 |  | 0 | 21 | 0 | 0 | 0 | 0 | 0 | 800-721 | RTS 24/ I | Indiv | 0 | 0 |  | Přesun hmot | Běžná |  |  |  | POL7_
|  | vodorovně do 50 m | [25 empty] | SPI
Díl: | 726 | Předstěnové systémy |  |  |  | 0 |  | 0 |  | 0 |  | 0 |  | 0.33 |  | 0 |  |  |  |  | 49.4 | [6 empty] | DIL
358 | 726211321R00 | Klozet zavěšené, s nádržkou, pro instalaci suchým procesem do lehkých sádrokartonových příček nebo k instalaci před masivní stěnu, bez soupravy na tlumení hluku, bez ovladacího tlačitka, ovládání zepředu, stavební výška 112 cm, včetně dodávky materiálu | soubor | 21 |  | 0 |  | 0 |  | 0 | 21 | 0 | 0.01297 | 0.27 | 0 | 0 | 800-721 | RTS 24/ I | Indiv | 1.9 | 39.9 |  | Práce | Běžná |  |  |  | POL1_
359 | 726211332R00 | Klozet zavěšené a pro madla pro tělesně postižené, s nádržkou, pro instalaci suchým procesem do lehkých sádrokartonových příček nebo k instalaci před masivní stěnu, bez soupravy na tlumení hluku, bez ovladacího tlačitka, ovládání zepředu, stavební výška 112 cm, včetně dodávky materiálu | soubor | 5 |  | 0 |  | 0 |  | 0 | 21 | 0 | 0.011 | 0.06 | 0 | 0 | 800-721 | RTS 24/ I | Indiv | 1.9 | 9.5 |  | Práce | Běžná |  |  |  | POL1_
360 | 726-01 | Ovládací tlačítko WC antivandal typ start/stop přišroubované | ks | 26 |  | 0 |  | 0 |  | 0 | 21 | 0 | 0 | 0 | 0 | 0 |  | Vlastní | Indiv | 0 | 0 |  | Práce | Běžná |  |  |  | POL1_
361 | 726-02 | Oddálené ovládaní pro klozet ZTP, pneumatické bílé | ks | 5 |  | 0 |  | 0 |  | 0 | 21 | 0 | 0 | 0 | 0 | 0 |  | Vlastní | Indiv | 0 | 0 |  | Práce | Běžná |  |  |  | POL1_
362 | 998726222R00 | Přesun hmot pro předstěnové systémy v objektech výšky do 12 m | % |  |  | 0 |  | 0 |  | 0 | 21 | 0 | 0 | 0 | 0 | 0 | 800-721 | RTS 24/ I | Indiv | 0 | 0 |  | Přesun hmot | Běžná |  |  |  | POL7_
|  | vodorovně do 50 m | [25 empty] | SPI
Díl: | 767 | Konstrukce zámečnické |  |  |  | 0 |  | 0 |  | 0 |  | 0 |  | 0.05 |  | 0 |  |  |  |  | 366.82 | [6 empty] | DIL
363 | 767885001R00 | Žlab podpůrný pozinkovaný, pro vedení plastového potrubí, D 20 mm | m | 49 |  | 0 |  | 0 |  | 0 | 21 | 0 | 0 | 0 | 0 | 0 | 800-767 | RTS 24/ I | Indiv | 0.0115 | 0.56 |  | Práce | Běžná |  |  |  | POL1_
|  | Položky neobsahují montáž objímek a konzol. | [25 empty] | SPI
364 | 767885002R00 | Žlab podpůrný pozinkovaný, pro vedení plastového potrubí, D 25 mm | m | 151 |  | 0 |  | 0 |  | 0 | 21 | 0 | 0 | 0 | 0 | 0 | 800-767 | RTS 24/ I | Indiv | 0.0115 | 1.74 |  | Práce | Běžná |  |  |  | POL1_
|  | Položky neobsahují montáž objímek a konzol. | [25 empty] | SPI
365 | 767885003R00 | Žlab podpůrný pozinkovaný, pro vedení plastového potrubí, D 32 mm | m | 64 |  | 0 |  | 0 |  | 0 | 21 | 0 | 0 | 0 | 0 | 0 | 800-767 | RTS 24/ I | Indiv | 0.0115 | 0.74 |  | Práce | Běžná |  |  |  | POL1_
|  | Položky neobsahují montáž objímek a konzol. | [25 empty] | SPI
366 | 767885004R00 | Žlab podpůrný pozinkovaný, pro vedení plastového potrubí, D 40 mm | m | 28 |  | 0 |  | 0 |  | 0 | 21 | 0 | 0 | 0 | 0 | 0 | 800-767 | RTS 24/ I | Indiv | 0.0121 | 0.34 |  | Práce | Běžná |  |  |  | POL1_
|  | Položky neobsahují montáž objímek a konzol. | [25 empty] | SPI
367 | 767885005R00 | Žlab podpůrný pozinkovaný, pro vedení plastového potrubí, D 50 mm | m | 8 |  | 0 |  | 0 |  | 0 | 21 | 0 | 0 | 0 | 0 | 0 | 800-767 | RTS 24/ I | Indiv | 0.0121 | 0.1 |  | Práce | Běžná |  |  |  | POL1_
|  | Položky neobsahují montáž objímek a konzol. | [25 empty] | SPI
368 | 767885006R00 | Žlab podpůrný pozinkovaný, pro vedení plastového potrubí, D 63 mm | m | 10 |  | 0 |  | 0 |  | 0 | 21 | 0 | 0 | 0 | 0 | 0 | 800-767 | RTS 24/ I | Indiv | 0.0123 | 0.12 |  | Práce | Běžná |  |  |  | POL1_
|  | Položky neobsahují montáž objímek a konzol. | [25 empty] | SPI
369 | 767885007R00 | Žlab podpůrný pozinkovaný, pro vedení plastového potrubí, D 75 mm | m | 124 |  | 0 |  | 0 |  | 0 | 21 | 0 | 0 | 0 | 0 | 0 | 800-767 | RTS 24/ I | Indiv | 0.0125 | 1.55 |  | Práce | Běžná |  |  |  | POL1_
|  | Položky neobsahují montáž objímek a konzol. | [25 empty] | SPI
370 | 767995101R00 | Výroba a montáž atypických kovovových doplňků staveb hmotnosti do 5 kg | kg | 849 |  | 0 |  | 0 |  | 0 | 21 | 0 | 6e-05 | 0.05 | 0 | 0 | 800-767 | RTS 24/ I | Indiv | 0.426 | 361.67 |  | Práce | Běžná |  |  |  | POL1_
371 | 767-01 | Uchycovací materiál, objímky, konzoly, závit.tyče | kg | 849 |  | 0 |  | 0 |  | 0 | 21 | 0 | 0 | 0 | 0 | 0 |  | Vlastní | Indiv | 0 | 0 |  | Práce | Běžná |  |  |  | POL1_
372 | 998767202R00 | Přesun hmot pro kovové stavební doplňk. konstrukce v objektech výšky do 12 m | % |  |  | 0 |  | 0 |  | 0 | 21 | 0 | 0 | 0 | 0 | 0 | 800-767 | RTS 24/ I | Indiv | 0 | 0 |  | Přesun hmot | Běžná |  |  |  | POL7_
|  | 50 m vodorovně | [25 empty] | SPI
[26 empty] | 15 | 21 | DPH
| Celkem |  |  |  |  | 0 | [19 empty] | 0 | 0 | SUM
END
Note on S6: Jedná se o informaci, zda se jedná o položku, která je do rozpočtu zadána z cenové soustavy RTS, nebo vlastní.
Note on T6: Jedná se o název CÚ, která je zadána u položky rozpočtu

## SO 02 03 Pol
Položkový soupis prací a dodávek | [27 empty] | #TypZaznamu#
S: | 11210-003-000_07/202 | PD - REKONSTRUKCE MĚSTSKÉHO KOUPALIŠTĚ V BŘECLAVI | [25 empty] | STA
O: | SO 02 | SO 02 Krytý bazén | [22 empty] | STA |  |  | OBJ
R: | 03 | D02.05 Plynové odběrné zařízení | [25 empty] | ROZ
P.č. | Číslo položky | Název položky | MJ | Množství | Cena / MJ | Celkem | Dodávka | Dodávka celk. | Montáž | Montáž celk. | DPH | Cena s DPH | Hmotnost / MJ | Hmotnost celk.(t) | Dem. hmotnost / MJ | Dem. hmotnost celk.(t) | Ceník | Cen. soustava / platnost | Cenová úroveň | Nhod / MJ | Nhod celk. | Dodavatel | Typ položky | Stav položky
Díl: | 723 | Vnitřní plynovod |  |  |  | 0 |  | 0 |  | 0 |  | 0 |  | 3.63 |  | 0 |  |  |  |  | 208.37 | [6 empty] | DIL
1 | 723120202R00 | Potrubí z trubek černých závitových svařovaných DN 15 | m | 6 |  | 0 |  | 0 |  | 0 | 21 | 0 | 0.00509 | 0.03 | 0 | 0 | 800-721 | RTS 24/ I | Indiv | 0.531 | 3.19 |  | Práce | Běžná |  |  |  | POL1_
|  | bezešvých ČSN 42 0250 a běžných ČSN 42 5710 - jakost 11353.0, | [25 empty] | SPI
|  | 2+1+3 |  | 6 | [23 empty] | VV | 0
2 | 723120203R00 | Potrubí z trubek černých závitových svařovaných DN 20 | m | 47 |  | 0 |  | 0 |  | 0 | 21 | 0 | 0.01455 | 0.68 | 0 | 0 | 800-721 | RTS 24/ I | Indiv | 0.784 | 36.85 |  | Práce | Běžná |  |  |  | POL1_
|  | bezešvých ČSN 42 0250 a běžných ČSN 42 5710 - jakost 11353.0, | [25 empty] | SPI
|  | 15+15+17 |  | 47 | [23 empty] | VV | 0
3 | 723120204R00 | Potrubí z trubek černých závitových svařovaných DN 25 | m | 12 |  | 0 |  | 0 |  | 0 | 21 | 0 | 0.01249 | 0.15 | 0 | 0 | 800-721 | RTS 24/ I | Indiv | 0.704 | 8.45 |  | Práce | Běžná |  |  |  | POL1_
|  | bezešvých ČSN 42 0250 a běžných ČSN 42 5710 - jakost 11353.0, | [25 empty] | SPI
|  | 6+6 |  | 12 | [23 empty] | VV | 0
4 | 723120205R00 | Potrubí z trubek černých závitových svařovaných DN 32 | m | 6 |  | 0 |  | 0 |  | 0 | 21 | 0 | 0.0148 | 0.09 | 0 | 0 | 800-721 | RTS 24/ I | Indiv | 0.753 | 4.52 |  | Práce | Běžná |  |  |  | POL1_
|  | bezešvých ČSN 42 0250 a běžných ČSN 42 5710 - jakost 11353.0, | [25 empty] | SPI
|  | 2+3+1 |  | 6 | [23 empty] | VV | 0
5 | 723150312R00 | Potrubí ocelové hladké černé svařované D 57 mm, s 2,9 mm | m | 17 |  | 0 |  | 0 |  | 0 | 21 | 0 | 0.00806 | 0.14 | 0 | 0 | 800-721 | RTS 24/ I | Indiv | 0.537 | 9.13 |  | Práce | Běžná |  |  |  | POL1_
|  | 5+12 |  | 17 | [23 empty] | VV | 0
6 | 723150313R00 | Potrubí ocelové hladké černé svařované D 76 mm, s 3,2 mm | m | 8 |  | 0 |  | 0 |  | 0 | 21 | 0 | 0.01007 | 0.08 | 0 | 0 | 800-721 | RTS 24/ I | Indiv | 0.559 | 4.47 |  | Práce | Běžná |  |  |  | POL1_
|  | 4+4 |  | 8 | [23 empty] | VV | 0
7 | 723150314R00 | Potrubí ocelové hladké černé svařované D 89 mm, s 3,6 mm | m | 8 |  | 0 |  | 0 |  | 0 | 21 | 0 | 0.0121 | 0.1 | 0 | 0 | 800-721 | RTS 24/ I | Indiv | 0.687 | 5.5 |  | Práce | Běžná |  |  |  | POL1_
|  | 4+4 |  | 8 | [23 empty] | VV | 0
8 | 723150315R00 | Potrubí ocelové hladké černé svařované D 108 mm, s 4,0 mm | m | 17 |  | 0 |  | 0 |  | 0 | 21 | 0 | 0.01687 | 0.29 | 0 | 0 | 800-721 | RTS 24/ I | Indiv | 0.832 | 14.14 |  | Práce | Běžná |  |  |  | POL1_
|  | 2+15 |  | 17 | [23 empty] | VV | 0
9 | 723150316R00 | Potrubí ocelové hladké černé svařované D 133 mm, s 4,5 mm | m | 64 |  | 0 |  | 0 |  | 0 | 21 | 0 | 0.02165 | 1.39 | 0 | 0 | 800-721 | RTS 24/ I | Indiv | 0.942 | 60.29 |  | Práce | Běžná |  |  |  | POL1_
|  | 24+40 |  | 64 | [23 empty] | VV | 0
10 | 723150317R00 | Potrubí ocelové hladké černé svařované D 159 mm, s 4,5 mm | m | 4 |  | 0 |  | 0 |  | 0 | 21 | 0 | 0.02491 | 0.1 | 0 | 0 | 800-721 | RTS 24/ I | Indiv | 1.063 | 4.25 |  | Práce | Běžná |  |  |  | POL1_
|  | 1+3 |  | 4 | [23 empty] | VV | 0
11 | 723150345R00 | Zhotovení redukce kováním 1DN, DN 80/50 | kus | 2 |  | 0 |  | 0 |  | 0 | 21 | 0 | 0.0024 | 0 | 0 | 0 | 800-721 | RTS 24/ I | Indiv | 1.354 | 2.71 |  | Práce | Běžná |  |  |  | POL1_
12 | 723150365R00 | Potrubí ocel. černé svařované - chráničky D 38 mm, s 2,6 mm | m | 2 |  | 0 |  | 0 |  | 0 | 21 | 0 | 0.00257 | 0.01 | 0 | 0 | 800-721 | RTS 24/ I | Indiv | 0.269 | 0.54 |  | Práce | Běžná |  |  |  | POL1_
|  | 1+1 |  | 2 | [23 empty] | VV | 0
13 | 723150366R00 | Potrubí ocel. černé svařované - chráničky D 44,5 mm, s 2,6 mm | m | 1 |  | 0 |  | 0 |  | 0 | 21 | 0 | 0.00301 | 0 | 0 | 0 | 800-721 | RTS 24/ I | Indiv | 0.29 | 0.29 |  | Práce | Běžná |  |  |  | POL1_
|  | 1 |  | 1 | [23 empty] | VV | 0
14 | 723150369R00 | Potrubí ocel. černé svařované - chráničky D 89 mm, s 3,6 mm | m | 1 |  | 0 |  | 0 |  | 0 | 21 | 0 | 0.00828 | 0.01 | 0 | 0 | 800-721 | RTS 24/ I | Indiv | 0.507 | 0.51 |  | Práce | Běžná |  |  |  | POL1_
15 | 723150372R00 | Potrubí ocel. černé svařované - chráničky D 133 mm, s 4,5 mm | m | 2 |  | 0 |  | 0 |  | 0 | 21 | 0 | 0.01536 | 0.03 | 0 | 0 | 800-721 | RTS 24/ I | Indiv | 0.672 | 1.34 |  | Práce | Běžná |  |  |  | POL1_
|  | 1+1 |  | 2 | [23 empty] | VV | 0
16 | 723150373R00 | Potrubí ocel. černé svařované - chráničky D 159 mm, s 4,5 mm | m | 2 |  | 0 |  | 0 |  | 0 | 21 | 0 | 0.01846 | 0.04 | 0 | 0 | 800-721 | RTS 24/ I | Indiv | 1.82 | 3.64 |  | Práce | Běžná |  |  |  | POL1_
|  | 1+1 |  | 2 | [23 empty] | VV | 0
17 | 723160217R00 | Přípojky k plynoměrům G 2", s ochozem | soubor | 1 |  | 0 |  | 0 |  | 0 | 21 | 0 | 0.04281 | 0.04 | 0 | 0 | 800-721 | RTS 24/ I | Indiv | 2.775 | 2.78 |  | Práce | Běžná |  |  |  | POL1_
|  | včetně uzavíracích armatur, tvarovek, upevňovacího a těsnícího materiálu, | [25 empty] | SPI
18 | 723160219R00 | Přípojky k plynoměrům G 3", s ochozem | soubor | 1 |  | 0 |  | 0 |  | 0 | 21 | 0 | 0.14841 | 0.15 | 0 | 0 | 800-721 | RTS 24/ I | Indiv | 4.019 | 4.02 |  | Práce | Běžná |  |  |  | POL1_
|  | včetně uzavíracích armatur, tvarovek, upevňovacího a těsnícího materiálu, | [25 empty] | SPI
19 | 723160337R00 | Rozpěrka přípojky plynoměru G 2" | soubor | 1 |  | 0 |  | 0 |  | 0 | 21 | 0 | 0.00022 | 0 | 0 | 0 | 800-721 | RTS 24/ I | Indiv | 0.838 | 0.84 |  | Práce | Běžná |  |  |  | POL1_
20 | 723160339R00 | Rozpěrka přípojky plynoměru G 3" | soubor | 1 |  | 0 |  | 0 |  | 0 | 21 | 0 | 0.00026 | 0 | 0 | 0 | 800-721 | RTS 24/ I | Indiv | 0.838 | 0.84 |  | Práce | Běžná |  |  |  | POL1_
21 | 723190901R00 | Opravy plynovodního potrubí doplňkové práce uzavření nebo otevření plynového potrubí při opravách | kus | 1 |  | 0 |  | 0 |  | 0 | 21 | 0 | 0 | 0 | 0 | 0 | 800-721 | RTS 24/ I | Indiv | 0.064 | 0.06 |  | Práce | Běžná |  |  |  | POL1_
22 | 723190907R00 | Opravy plynovodního potrubí doplňkové práce odvzdušnění a napuštění plynového potrubí | m | 165 |  | 0 |  | 0 |  | 0 | 21 | 0 | 0 | 0 | 0 | 0 | 800-721 | RTS 24/ I | Indiv | 0.062 | 10.23 |  | Práce | Běžná |  |  |  | POL1_
|  | 68+29+68 |  | 165 | [23 empty] | VV | 0
23 | 723190909R00 | Opravy plynovodního potrubí doplňkové práce neúřední tlaková zkouška dosavadního potrubí | kus | 1 |  | 0 |  | 0 |  | 0 | 21 | 0 | 0 | 0 | 0 | 0 | 800-721 | RTS 24/ I | Indiv | 0.482 | 0.48 |  | Práce | Běžná |  |  |  | POL1_
24 | 723213204R00 | Kohout kulový litinový, spoj s navařením přírub, DN 80, PN 16, včetně dodávky materiálu | soubor | 8 |  | 0 |  | 0 |  | 0 | 21 | 0 | 0.0327 | 0.26 | 0 | 0 | 800-721 | RTS 24/ I | Indiv | 1.49 | 11.92 |  | Práce | Běžná |  |  |  | POL1_
|  | 3+5 |  | 8 | [23 empty] | VV | 0
25 | 723219104R00 | Montáž plynovodních přírubových armatur DN 80 | kus | 2 |  | 0 |  | 0 |  | 0 | 21 | 0 | 0.00726 | 0.01 | 0 | 0 | 800-721 | RTS 24/ I | Indiv | 1.262 | 2.52 |  | Práce | Běžná |  |  |  | POL1_
26 | 723225113R00 | Ventil vzorkovací přímý, mosazný, vnitřní závit, DN 15, včetně dodávky materiálu | kus | 4 |  | 0 |  | 0 |  | 0 | 21 | 0 | 0.0002 | 0 | 0 | 0 | 800-721 | RTS 24/ I | Indiv | 0.145 | 0.58 |  | Práce | Běžná |  |  |  | POL1_
|  | 1+1+1+1 |  | 4 | [23 empty] | VV | 0
27 | 723237213R00 | Kohout kulový , mosazný, závit vnitřní-vnitřní, DN 15, PN 5, včetně dodávky materiálu | kus | 5 |  | 0 |  | 0 |  | 0 | 21 | 0 | 0.00024 | 0 | 0 | 0 | 800-721 | RTS 24/ I | Indiv | 0.166 | 0.83 |  | Práce | Běžná |  |  |  | POL1_
|  | 2+2+1 |  | 5 | [23 empty] | VV | 0
28 | 723237214R00 | Kohout kulový , mosazný, závit vnitřní-vnitřní, DN 20, PN 5, včetně dodávky materiálu | kus | 4 |  | 0 |  | 0 |  | 0 | 21 | 0 | 0.00038 | 0 | 0 | 0 | 800-721 | RTS 24/ I | Indiv | 0.206 | 0.82 |  | Práce | Běžná |  |  |  | POL1_
|  | 2+2 |  | 4 | [23 empty] | VV | 0
29 | 723237215R00 | Kohout kulový , mosazný, závit vnitřní-vnitřní, DN 25, PN 5, včetně dodávky materiálu | kus | 2 |  | 0 |  | 0 |  | 0 | 21 | 0 | 0.00061 | 0 | 0 | 0 | 800-721 | RTS 24/ I | Indiv | 0.227 | 0.45 |  | Práce | Běžná |  |  |  | POL1_
|  | 1+1 |  | 2 | [23 empty] | VV | 0
30 | 723237216R00 | Kohout kulový , mosazný, závit vnitřní-vnitřní, DN 32, PN 5, včetně dodávky materiálu | kus | 4 |  | 0 |  | 0 |  | 0 | 21 | 0 | 0.00089 | 0 | 0 | 0 | 800-721 | RTS 24/ I | Indiv | 0.269 | 1.08 |  | Práce | Běžná |  |  |  | POL1_
|  | 2+2 |  | 4 | [23 empty] | VV | 0
31 | 723237217R00 | Kohout kulový , mosazný, závit vnitřní-vnitřní, DN 40, PN 5, včetně dodávky materiálu | kus | 2 |  | 0 |  | 0 |  | 0 | 21 | 0 | 0.0013 | 0 | 0 | 0 | 800-721 | RTS 24/ I | Indiv | 0.351 | 0.7 |  | Práce | Běžná |  |  |  | POL1_
|  | 1+1 |  | 2 | [23 empty] | VV | 0
32 | 723237218R00 | Kohout kulový , mosazný, závit vnitřní-vnitřní, DN 50, PN 5, včetně dodávky materiálu | kus | 6 |  | 0 |  | 0 |  | 0 | 21 | 0 | 0.00208 | 0.01 | 0 | 0 | 800-721 | RTS 24/ I | Indiv | 0.424 | 2.54 |  | Práce | Běžná |  |  |  | POL1_
|  | 1+5 |  | 6 | [23 empty] | VV | 0
33 | 723239212R00 | Montáž regulátoru středotlakého, dvojitého, závitového, | soubor | 1 |  | 0 |  | 0 |  | 0 | 21 | 0 | 0.0006 | 0 | 0 | 0 | 800-721 | RTS 24/ I | Indiv | 0.6 | 0.6 |  | Práce | Běžná |  |  |  | POL1_
34 | 723239106R00 | Montáž plynovodních armatur se dvěma závity , G 2" | kus | 1 |  | 0 |  | 0 |  | 0 | 21 | 0 | 3e-05 | 0 | 0 | 0 | 800-721 | RTS 24/ I | Indiv | 0.424 | 0.42 |  | Práce | Běžná |  |  |  | POL1_
35 | 734421150R00 | Tlakoměr deformační 0-10 MPa č. 53312, D 100, včetně dodávky materiálu | kus | 8 |  | 0 |  | 0 |  | 0 | 21 | 0 | 0.00252 | 0.02 | 0 | 0 | 800-731 | RTS 24/ I | Indiv | 0.433 | 3.46 |  | Práce | Běžná |  |  |  | POL1_
36 | 734424912R00 | Příslušenství tlakoměrů kohouty čepové K 70-181-716,M20x1,5 | kus | 8 |  | 0 |  | 0 |  | 0 | 21 | 0 | 0.0004 | 0 | 0 | 0 | 800-731 | RTS 24/ I | Indiv | 0.072 | 0.58 |  | Práce | Běžná |  |  |  | POL1_
37 | 734424933R00 | Příslušenství tlakoměrů přípojky tlakoměrů s metrickým závitem vnitřním a trubkovým závitem vnějším DN 15 | kus | 8 |  | 0 |  | 0 |  | 0 | 21 | 0 | 0.0001 | 0 | 0 | 0 | 800-731 | RTS 24/ I | Indiv | 0.072 | 0.58 |  | Práce | Běžná |  |  |  | POL1_
38 | 734494212R00 | Návarek s trubkovým závitem G 3/8", včetně dodávky materiálu | kus | 8 |  | 0 |  | 0 |  | 0 | 21 | 0 | 0.00021 | 0 | 0 | 0 | 800-731 | RTS 24/ I | Indiv | 0.278 | 2.22 |  | Práce | Běžná |  |  |  | POL1_
39 | pc 723-01 | Dodávka regulátoru tlaku plynu SS2 Alz-6U/AB | ks | 1 |  | 0 |  | 0 |  | 0 | 21 | 0 | 0 | 0 | 0 | 0 |  | Vlastní | Indiv | 0 | 0 |  | Specifikace | Běžná |  |  |  | POL3_
40 | pc 723-02 | Dodávka podružný plynoměr G-25 DN50 | ks | 1 |  | 0 |  | 0 |  | 0 | 21 | 0 | 0 | 0 | 0 | 0 |  | Vlastní | Indiv | 0 | 0 |  | Specifikace | Běžná |  |  |  | POL3_
|  | 1 |  | 1 | [23 empty] | VV | 0
41 | pc 723-02.1 | Dodávka podružný plynoměr G-65 DN80 | ks | 1 |  | 0 |  | 0 |  | 0 | 21 | 0 | 0 | 0 | 0 | 0 |  | Vlastní | Indiv | 0 | 0 |  | Specifikace | Běžná |  |  |  | POL3_
|  | 1 |  | 1 | [23 empty] | VV | 0
42 | pc 723-02.2 | Dodávka filtr plynový příruba DN80 | ks | 1 |  | 0 |  | 0 |  | 0 | 21 | 0 | 0 | 0 | 0 | 0 |  | Vlastní | Indiv | 0 | 0 |  | Specifikace | Běžná |  |  |  | POL3_
|  | 1 |  | 1 | [23 empty] | VV | 0
43 | pc 723-03 | Dodávka plynový elektromagnetický ventil DN50 závit | ks | 1 |  | 0 |  | 0 |  | 0 | 21 | 0 | 0 | 0 | 0 | 0 |  | Vlastní | Indiv | 0 | 0 |  | Specifikace | Běžná |  |  |  | POL3_
44 | pc 723-031 | Dodávka plynový elektromagnetický ventil DN80 příruba | ks | 1 |  | 0 |  | 0 |  | 0 | 21 | 0 | 0 | 0 | 0 | 0 |  | Vlastní | Indiv | 0 | 0 |  | Specifikace | Běžná |  |  |  | POL3_
45 | pc 723-06 | Revize rozvodu plynu | ks | 1 |  | 0 |  | 0 |  | 0 | 21 | 0 | 0 | 0 | 0 | 0 |  | Vlastní | Indiv | 0 | 0 |  | Specifikace | Běžná |  |  |  | POL3_
46 | pc 723-07 | Stavební výpomoce | hod | 40 |  | 0 |  | 0 |  | 0 | 21 | 0 | 0 | 0 | 0 | 0 |  | Vlastní | Indiv | 0 | 0 |  | Specifikace | Běžná |  |  |  | POL3_
|  | 5*8 |  | 40 | [23 empty] | VV | 0
47 | pc 723-08 | Pomocné lešení dodávka + montáž | kpl | 1 |  | 0 |  | 0 |  | 0 | 21 | 0 | 0 | 0 | 0 | 0 |  | Vlastní | Indiv | 0 | 0 |  | Specifikace | Běžná |  |  |  | POL3_
|  | 1 |  | 1 | [23 empty] | VV | 0
48 | pc 723-10 | Demontáže stáv. plynovodního potrubí | hod | 120 |  | 0 |  | 0 |  | 0 | 21 | 0 | 0 | 0 | 0 | 0 |  | Vlastní | Indiv | 0 | 0 |  | Specifikace | Běžná |  |  |  | POL3_
|  | 8*5*3 |  | 120 | [23 empty] | VV | 0
49 | pc 723-10.1.1 | Demontáže a zaslepení stáv. NTL přípojky plynu objektu šaten (30m) vč. skříně a armatur | ks | 1 |  | 0 |  | 0 |  | 0 | 21 | 0 | 0 | 0 | 0 | 0 |  | Vlastní | Indiv | 0 | 0 |  | Specifikace | Běžná |  |  |  | POL3_
50 | 998723201R00 | Přesun hmot pro vnitřní plynovod v objektech výšky do 6 m | % |  |  | 0 |  | 0 |  | 0 | 21 | 0 | 0 | 0 | 0 | 0 | 800-721 | RTS 24/ I | Indiv | 0 | 0 |  | Přesun hmot | Běžná |  |  |  | POL7_
|  | vodorovně do 50 m | [25 empty] | SPI
Díl: | 767 | Konstrukce zámečnické |  |  |  | 0 |  | 0 |  | 0 |  | 0 |  | 0.01 |  | 0 |  |  |  |  | 72.42 | [6 empty] | DIL
51 | 767995101R00 | Výroba a montáž atypických kovovových doplňků staveb hmotnosti do 5 kg | kg | 170 |  | 0 |  | 0 |  | 0 | 21 | 0 | 6e-05 | 0.01 | 0 | 0 | 800-767 | RTS 24/ I | Indiv | 0.426 | 72.42 |  | Práce | Běžná |  |  |  | POL1_
|  | 160+10 |  | 170 | [23 empty] | VV | 0
52 | 998767201R00 | Přesun hmot pro kovové stavební doplňk. konstrukce v objektech výšky do 6 m | % | 160 |  | 0 |  | 0 |  | 0 | 21 | 0 | 0 | 0 | 0 | 0 | 800-767 | RTS 24/ I | Indiv | 0 | 0 |  | Práce | Běžná |  |  |  | POL1_
|  | 50 m vodorovně | [25 empty] | SPI
53 | pc 767-01 | Dodávka ocel. materialu objímky, táhla, šrouby atd. | kg | 170 |  | 0 |  | 0 |  | 0 | 21 | 0 | 0 | 0 | 0 | 0 |  | Vlastní | Indiv | 0 | 0 |  | Specifikace | Běžná |  |  |  | POL3_
|  | 160+10 |  | 170 | [23 empty] | VV | 0
Díl: | 783 | Nátěry |  |  |  | 0 |  | 0 |  | 0 |  | 0 |  | 0.02 |  | 0 |  |  |  |  | 30.62 | [6 empty] | DIL
54 | 783424340R00 | Nátěry potrubí a armatur syntetické potrubí, do DN 50 mm, dvojnásobné s 1x emailováním a základním nátěrem | m | 88 |  | 0 |  | 0 |  | 0 | 21 | 0 | 9e-05 | 0.01 | 0 | 0 | 800-783 | RTS 24/ I | Indiv | 0.116 | 10.21 |  | Práce | Běžná |  |  |  | POL1_
|  | na vzduchu schnoucí | [25 empty] | SPI
55 | 783424740R00 | Nátěry potrubí a armatur syntetické potrubí, do DN 50 mm, základní | m | 88 |  | 0 |  | 0 |  | 0 | 21 | 0 | 3e-05 | 0 | 0 | 0 | 800-783 | RTS 24/ I | Indiv | 0.029 | 2.55 |  | Práce | Běžná |  |  |  | POL1_
|  | na vzduchu schnoucí | [25 empty] | SPI
56 | 783425350R00 | Nátěry potrubí a armatur syntetické potrubí, do DN 100 mm, dvojnásobné s 1x emailováním a základním nátěrem | m | 29 |  | 0 |  | 0 |  | 0 | 21 | 0 | 0.00012 | 0 | 0 | 0 | 800-783 | RTS 24/ I | Indiv | 0.14 | 4.06 |  | Práce | Běžná |  |  |  | POL1_
|  | na vzduchu schnoucí | [25 empty] | SPI
57 | 783425750R00 | Nátěry potrubí a armatur syntetické potrubí, do DN 100 mm, základní | m | 29 |  | 0 |  | 0 |  | 0 | 21 | 0 | 4e-05 | 0 | 0 | 0 | 800-783 | RTS 24/ I | Indiv | 0.021 | 0.61 |  | Práce | Běžná |  |  |  | POL1_
|  | na vzduchu schnoucí | [25 empty] | SPI
58 | 783426360R00 | Nátěry potrubí a armatur syntetické potrubí, do DN 150 mm, dvojnásobné s 1x emailováním a základním nátěrem | m | 68 |  | 0 |  | 0 |  | 0 | 21 | 0 | 0.00018 | 0.01 | 0 | 0 | 800-783 | RTS 24/ I | Indiv | 0.168 | 11.42 |  | Práce | Běžná |  |  |  | POL1_
|  | na vzduchu schnoucí | [25 empty] | SPI
59 | 783426760R00 | Nátěry potrubí a armatur syntetické potrubí, do DN 150 mm, základní | m | 68 |  | 0 |  | 0 |  | 0 | 21 | 0 | 6e-05 | 0 | 0 | 0 | 800-783 | RTS 24/ I | Indiv | 0.026 | 1.77 |  | Práce | Běžná |  |  |  | POL1_
|  | na vzduchu schnoucí | [25 empty] | SPI
[26 empty] | 15 | 21 | DPH
| Celkem |  |  |  |  | 0 | [19 empty] | 0 | 0 | SUM
END
Note on S6: Jedná se o informaci, zda se jedná o položku, která je do rozpočtu zadána z cenové soustavy RTS, nebo vlastní.
Note on T6: Jedná se o název CÚ, která je zadána u položky rozpočtu

## SO 02 04 Pol
Položkový soupis prací a dodávek | [27 empty] | #TypZaznamu#
S: | 11210-003-000_07/202 | PD - REKONSTRUKCE MĚSTSKÉHO KOUPALIŠTĚ V BŘECLAVI | [25 empty] | STA
O: | SO 02 | SO 02 Krytý bazén | [22 empty] | STA |  |  | OBJ
R: | 04 | D02.03 Vzduchotechnika,chlazení | [25 empty] | ROZ
P.č. | Číslo položky | Název položky | MJ | Množství | Cena / MJ | Celkem | Dodávka | Dodávka celk. | Montáž | Montáž celk. | DPH | Cena s DPH | Hmotnost / MJ | Hmotnost celk.(t) | Dem. hmotnost / MJ | Dem. hmotnost celk.(t) | Ceník | Cen. soustava / platnost | Cenová úroveň | Nhod / MJ | Nhod celk. | Dodavatel | Typ položky | Stav položky
Díl: | _1 | Zařízení 1 - teplovzdušné vytápění, větrání a odvlhčování plaveckého bazénu |  |  |  | 0 |  | 0 |  | 0 |  | 0 |  | 0 |  | 0 |  |  |  |  | 0 | [6 empty] | DIL
|  | Bazénová větrací a odvlhčovací jednotka pro přívod a odvod vzduchu - rozsah dodávky, materiálové provedení a technické parametry viz. Příloha 1a | [25 empty] | POP | Bazénová větrací a odvlhčovací jednotka pro přívod a odvod vzduchu - rozsah dodávky, materiálové provedení a technické parametry viz. Příloha 1a
1 | 28 | dodávka vzduchotechnické jednotky včetně systému regulace a řízení, místní montáž vzduchotechnické, jednotky dle popisu viz. příloha 1a+TZ | ks | 1 |  | 0 |  | 0 |  | 0 | 21 | 0 | 0 | 0 | 0 | 0 |  | Vlastní | Indiv | 0 | 0 |  | Práce | Běžná |  |  |  | POL1_1
2 | 29 | směšovací uzel vytápění (čerpadlo, 3-cestný ventil) | ks | 1 |  | 0 |  | 0 |  | 0 | 21 | 0 | 0 | 0 | 0 | 0 |  | Vlastní | Indiv | 0 | 0 |  | Práce | Běžná |  |  |  | POL1_1
3 | 30 | hliníková stropní mřížka 1200x600, perforovaný čelní panel, upevňovací rámeček nerez A316, RAL bílá, (přesný rozměr dle rastrového stropu) 1.2 | ks | 6 |  | 0 |  | 0 |  | 0 | 21 | 0 | 0 | 0 | 0 | 0 |  | Vlastní | Indiv | 0 | 0 |  | Specifikace | Běžná |  |  |  | POL3_0
4 | 31 | protidešťová žaluzie hliníková široká 2100x1000, síto, 1.3 | ks | 1 |  | 0 |  | 0 |  | 0 | 21 | 0 | 0 | 0 | 0 | 0 |  | Vlastní | Indiv | 0 | 0 |  | Specifikace | Běžná |  |  |  | POL3_0
5 | 32 | protidešťová žaluzie hliníková široká 1200x1200, síto, 1.4 | ks | 2 |  | 0 |  | 0 |  | 0 | 21 | 0 | 0 | 0 | 0 | 0 |  | Vlastní | Indiv | 0 | 0 |  | Specifikace | Běžná |  |  |  | POL3_0
6 | 33 | kulisový tlumič hluku 2100x1000-1500, hygienické provedení, (7 kulis 200*1000-1500 náběh/výběh-A316/ s=100mm) /NEREZ A316 1.5 | ks | 1 |  | 0 |  | 0 |  | 0 | 21 | 0 | 0 | 0 | 0 | 0 |  | Vlastní | Indiv | 0 | 0 |  | Specifikace | Běžná |  |  |  | POL3_0
7 | 34 | kulisový tlumič hluku 2100x1000-1000, hygienické provedení, (7 kulis 200*1000-1000, náběh/výběh-A316/s=100m)/PUR20 1.6 | ks | 1 |  | 0 |  | 0 |  | 0 | 21 | 0 | 0 | 0 | 0 | 0 |  | Vlastní | Indiv | 0 | 0 |  | Specifikace | Běžná |  |  |  | POL3_0
8 | 35 | kulisový tlumič hluku 2100x1000-1000, hygienické provedení, (7 kulis 200*1000-1000, náběh/výběh-A316/s=100m)/PUR30 1.7 | ks | 2 |  | 0 |  | 0 |  | 0 | 21 | 0 | 0 | 0 | 0 | 0 |  | Vlastní | Indiv | 0 | 0 |  | Specifikace | Běžná |  |  |  | POL3_0
9 | 36 | textilní vyústka kruhová O710-21000 - rozsah dodávky, materiálové provedení a technické parametry, viz. Příloha 1b - pozice 1 1.8 | ks | 1 |  | 0 |  | 0 |  | 0 | 21 | 0 | 0 | 0 | 0 | 0 |  | Vlastní | Indiv | 0 | 0 |  | Specifikace | Běžná |  |  |  | POL3_0
10 | 37 | textilní vyústka kruhová O450-14500 - rozsah dodávky, materiálové provedení a technické parametry, viz. Příloha 1b - pozice2 1.9 | ks | 1 |  | 0 |  | 0 |  | 0 | 21 | 0 | 0 | 0 | 0 | 0 |  | Vlastní | Indiv | 0 | 0 |  | Specifikace | Běžná |  |  |  | POL3_0
11 | 38 | textilní vyústka kruhová O450-15000 - rozsah dodávky, materiálové provedení a technické parametry, viz. Příloha 1b - pozice 3 1.10 | ks | 1 |  | 0 |  | 0 |  | 0 | 21 | 0 | 0 | 0 | 0 | 0 |  | Vlastní | Indiv | 0 | 0 |  | Specifikace | Běžná |  |  |  | POL3_0
12 | 39 | textilní vyústka kruhová O630-29000 - rozsah dodávky, materiálové provedení a technické parametry, viz. Příloha 1b - pozice 4 1.11 | ks | 1 |  | 0 |  | 0 |  | 0 | 21 | 0 | 0 | 0 | 0 | 0 |  | Vlastní | Indiv | 0 | 0 |  | Specifikace | Běžná |  |  |  | POL3_0
13 | 40 | požární klapka nerezové provedení A316 -EI90S- 1500x800, odnímatelný mechanizmus, ruční a teplotní, spouštění, koncové spínače signalizace polohy O/Z - PK1A,PK1B 1.12 | ks | 2 |  | 0 |  | 0 |  | 0 | 21 | 0 | 0 | 0 | 0 | 0 |  | Vlastní | Indiv | 0 | 0 |  | Práce | Běžná |  |  |  | POL1_1
|  | VZT potrubí čtyřhranné sk.I z nerezového plechu (vzdušná odolnost proti Chl-A316) tl. 0,6-1 mm s přírubami U (EP 20, 30) , vodotěsné, mezi příruby je vloženo samolepící polyethylenove těsnění Vitolen 120 | [25 empty] | POP | VZT potrubí čtyřhranné sk.I z nerezového plechu (vzdušná odolnost proti Chl-A316) tl. 0,6-1 mm s přírubami U (EP 20, 30) , vodotěsné, mezi příruby je vloženo samolepící polyethylenove těsnění Vitolen 120
|  | Jednotlivé díly musí být vzájemně vodivě spojeny na dvou místech spoje 4 mi kusy vejířovitých podložek ČSN021745. | [25 empty] | POP | Jednotlivé díly musí být vzájemně vodivě spojeny na dvou místech spoje 4 mi kusy vejířovitých podložek ČSN021745.
14 | 44 | PŘP1000x2100/800x1500-1000, 1.15 | ks | 2 |  | 0 |  | 0 |  | 0 | 21 | 0 | 0 | 0 | 0 | 0 |  | Vlastní | Indiv | 0 | 0 |  | Práce | Běžná |  |  |  | POL1_1
15 | 45 | TR1500x800-650+vp, 1.16 | ks | 1 |  | 0 |  | 0 |  | 0 | 21 | 0 | 0 | 0 | 0 | 0 |  | Vlastní | Indiv | 0 | 0 |  | Práce | Běžná |  |  |  | POL1_1
16 | 46 | TR1500x800-500+vp, 1.17 | ks | 1 |  | 0 |  | 0 |  | 0 | 21 | 0 | 0 | 0 | 0 | 0 |  | Vlastní | Indiv | 0 | 0 |  | Práce | Běžná |  |  |  | POL1_1
17 | 47 | TR1500x800-400+vp, 1.18 | ks | 3 |  | 0 |  | 0 |  | 0 | 21 | 0 | 0 | 0 | 0 | 0 |  | Vlastní | Indiv | 0 | 0 |  | Práce | Běžná |  |  |  | POL1_1
18 | 48 | OBL1500x800/30st/r150, 1.19 | ks | 2 |  | 0 |  | 0 |  | 0 | 21 | 0 | 0 | 0 | 0 | 0 |  | Vlastní | Indiv | 0 | 0 |  | Práce | Běžná |  |  |  | POL1_1
19 | 49 | OBL1500x800/45st/r150, 1.20 | ks | 2 |  | 0 |  | 0 |  | 0 | 21 | 0 | 0 | 0 | 0 | 0 |  | Vlastní | Indiv | 0 | 0 |  | Práce | Běžná |  |  |  | POL1_1
20 | 50 | rovné trouby do obvodu 6800 mm | m2 | 6 |  | 0 |  | 0 |  | 0 | 21 | 0 | 0 | 0 | 0 | 0 |  | Vlastní | Indiv | 0 | 0 |  | Specifikace | Běžná |  |  |  | POL3_0
21 | 51 | tvarovky do obvodu 6800 mm | m2 | 48 |  | 0 |  | 0 |  | 0 | 21 | 0 | 0 | 0 | 0 | 0 |  | Vlastní | Indiv | 0 | 0 |  | Specifikace | Běžná |  |  |  | POL3_0
Díl: | 53 | VZT potrubí kruhové SPIRO sk.I z nerezového plechu (vzdušná odolnost proti Chl-A316) tl. 0,6-1 mm , |  |  |  | 0 |  | 0 |  | 0 |  | 0 |  | 0 |  | 0 |  |  |  |  | 0 | [6 empty] | DIL
22 | 54 | spojka na TR710, 1.25 | ks | 1 |  | 0 |  | 0 |  | 0 | 21 | 0 | 0 | 0 | 0 | 0 |  | Vlastní | Indiv | 0 | 0 |  | Specifikace | Běžná |  |  |  | POL3_0
23 | 55 | spojka na TR630, 1.26 | ks | 1 |  | 0 |  | 0 |  | 0 | 21 | 0 | 0 | 0 | 0 | 0 |  | Vlastní | Indiv | 0 | 0 |  | Specifikace | Běžná |  |  |  | POL3_0
24 | 56 | spojka na TR450, 1.27 | ks | 2 |  | 0 |  | 0 |  | 0 | 21 | 0 | 0 | 0 | 0 | 0 |  | Vlastní | Indiv | 0 | 0 |  | Specifikace | Běžná |  |  |  | POL3_0
Díl: | 58 | VZT potrubí kruhové SPIRO sk.I z pozinkovaného plechu lakovaný vně i uvnitř (vzdušná odolnost proti |  |  |  | 0 |  | 0 |  | 0 |  | 0 |  | 0 |  | 0 |  |  |  |  | 0 | [6 empty] | DIL
25 | 59 | TR710, 1.30 | m | 2 |  | 0 |  | 0 |  | 0 | 21 | 0 | 0 | 0 | 0 | 0 |  | Vlastní | Indiv | 0 | 0 |  | Práce | Běžná |  |  |  | POL1_1
26 | 60 | TR630 (max. délka 2,4m), 1.31 | m | 19 |  | 0 |  | 0 |  | 0 | 21 | 0 | 0 | 0 | 0 | 0 |  | Vlastní | Indiv | 0 | 0 |  | Specifikace | Běžná |  |  |  | POL3_0
27 | 61 | TR450 (max. délka 2,4m), 1.32 | m | 30 |  | 0 |  | 0 |  | 0 | 21 | 0 | 0 | 0 | 0 | 0 |  | Vlastní | Indiv | 0 | 0 |  | Specifikace | Běžná |  |  |  | POL3_0
28 | 62 | OBL710/30st/r=d, 1.33 | ks | 2 |  | 0 |  | 0 |  | 0 | 21 | 0 | 0 | 0 | 0 | 0 |  | Vlastní | Indiv | 0 | 0 |  | Práce | Běžná |  |  |  | POL1_1
29 | 63 | OBL630/90st/r=d, 1.34 | ks | 1 |  | 0 |  | 0 |  | 0 | 21 | 0 | 0 | 0 | 0 | 0 |  | Vlastní | Indiv | 0 | 0 |  | Práce | Běžná |  |  |  | POL1_1
30 | 64 | OBL630/45st/r=d, 1.35 | ks | 2 |  | 0 |  | 0 |  | 0 | 21 | 0 | 0 | 0 | 0 | 0 |  | Vlastní | Indiv | 0 | 0 |  | Práce | Běžná |  |  |  | POL1_1
31 | 65 | OBL450/90st/r=d, 1.36 | ks | 1 |  | 0 |  | 0 |  | 0 | 21 | 0 | 0 | 0 | 0 | 0 |  | Vlastní | Indiv | 0 | 0 |  | Práce | Běžná |  |  |  | POL1_1
32 | 66 | OBL450/45st/r=d, 1.37 | ks | 2 |  | 0 |  | 0 |  | 0 | 21 | 0 | 0 | 0 | 0 | 0 |  | Vlastní | Indiv | 0 | 0 |  | Práce | Běžná |  |  |  | POL1_1
33 | 67 | OBL450/30st/r=d, 1.38 | ks | 3 |  | 0 |  | 0 |  | 0 | 21 | 0 | 0 | 0 | 0 | 0 |  | Vlastní | Indiv | 0 | 0 |  | Práce | Běžná |  |  |  | POL1_1
34 | 68 | spojka na TR630, 1.39 | ks | 6 |  | 0 |  | 0 |  | 0 | 21 | 0 | 0 | 0 | 0 | 0 |  | Vlastní | Indiv | 0 | 0 |  | Specifikace | Běžná |  |  |  | POL3_0
35 | 69 | spojka na TR450, 1.40 | ks | 9 |  | 0 |  | 0 |  | 0 | 21 | 0 | 0 | 0 | 0 | 0 |  | Vlastní | Indiv | 0 | 0 |  | Specifikace | Běžná |  |  |  | POL3_0
36 | 70 | nátrubek 710, 1.41 | ks | 1 |  | 0 |  | 0 |  | 0 | 21 | 0 | 0 | 0 | 0 | 0 |  | Vlastní | Indiv | 0 | 0 |  | Specifikace | Běžná |  |  |  | POL3_0
37 | 71 | nátrubek 630, 1.42 | ks | 1 |  | 0 |  | 0 |  | 0 | 21 | 0 | 0 | 0 | 0 | 0 |  | Vlastní | Indiv | 0 | 0 |  | Specifikace | Běžná |  |  |  | POL3_0
38 | 72 | nátrubek 450, 1.43 | ks | 2 |  | 0 |  | 0 |  | 0 | 21 | 0 | 0 | 0 | 0 | 0 |  | Vlastní | Indiv | 0 | 0 |  | Specifikace | Běžná |  |  |  | POL3_0
|  | VZT potrubí čtyřhranné sk.I z polyuretanových sedvičových desek ALP tl. 30 mm, oboustranně chráněné Al folií 80/200 µm (gofrováno) parotěsné, ?=48kg/m3, ?=0,02W/mK, , třída hořlavosti Bs3, d0 dle EN13501-1, třída vzduchotěsnosti C, spojovánípotrubí pomocí skrytého spojovacího profilu, kombinovaná příruba PVC/Al, příruby přelepeny alubutylovou páskou | [25 empty] | POP | VZT potrubí čtyřhranné sk.I z polyuretanových sedvičových desek ALP tl. 30 mm, oboustranně chráněné Al folií 80/200 µm (gofrováno) parotěsné, ?=48kg/m3, ?=0,02W/mK, , třída hořlavosti Bs3, d0 dle EN13501-1, třída vzduchotěsnosti C, spojovánípotrubí pomocí skrytého spojovacího profilu, kombinovaná příruba PVC/Al, příruby přelepeny alubutylovou páskou
|  | zhotoveno dle výrobních a montážních návodů výrobce materiálu | [25 empty] | POP
|  | plocha potrubí uváděna dle vnitřního rozměru potrubí +25% | [25 empty] | POP
39 | 77 | rovné trouby obvodu 2630-3500 mm | m2 | 23 |  | 0 |  | 0 |  | 0 | 21 | 0 | 0 | 0 | 0 | 0 |  | Vlastní | Indiv | 0 | 0 |  | Specifikace | Běžná |  |  |  | POL3_0
40 | 78 | tvarovky obvodu 2630-3500 mm | m2 | 17 |  | 0 |  | 0 |  | 0 | 21 | 0 | 0 | 0 | 0 | 0 |  | Vlastní | Indiv | 0 | 0 |  | Specifikace | Běžná |  |  |  | POL3_0
41 | 79 | rovné trouby obvodu 3500-5600 mm | m2 | 5 |  | 0 |  | 0 |  | 0 | 21 | 0 | 0 | 0 | 0 | 0 |  | Vlastní | Indiv | 0 | 0 |  | Specifikace | Běžná |  |  |  | POL3_0
42 | 80 | tvarovky obvodu 3500-5600 mm | m2 | 25 |  | 0 |  | 0 |  | 0 | 21 | 0 | 0 | 0 | 0 | 0 |  | Vlastní | Indiv | 0 | 0 |  | Specifikace | Běžná |  |  |  | POL3_0
43 | 81 | rovné trouby obvodu 5600-6800 mm | m2 | 0 |  | 0 |  | 0 |  | 0 | 21 | 0 | 0 | 0 | 0 | 0 |  | Vlastní | Indiv | 0 | 0 |  | Specifikace | Běžná |  |  |  | POL3_0
44 | 82 | tvarovky obvodu 5600-6800 mm | m2 | 6 |  | 0 |  | 0 |  | 0 | 21 | 0 | 0 | 0 | 0 | 0 |  | Vlastní | Indiv | 0 | 0 |  | Specifikace | Běžná |  |  |  | POL3_0
|  | VZT potrubí čtyřhranné sk.I z polyuretanových sedvičových desek ALP tl. 20 mm, oboustranně chráněné Al folií 80/80 µm (gofrováno) parotěsné, ?=48kg/m3, ?=0,02W/mK, třída vzduchotěsnosti C, spojovánípotrubí pomocí skrytého spojovacího profilu třída hořlavosti Bs3, d0 dle EN13501-1 | [25 empty] | POP | VZT potrubí čtyřhranné sk.I z polyuretanových sedvičových desek ALP tl. 20 mm, oboustranně chráněné Al folií 80/80 µm (gofrováno) parotěsné, ?=48kg/m3, ?=0,02W/mK, třída vzduchotěsnosti C, spojovánípotrubí pomocí skrytého spojovacího profilu třída hořlavosti Bs3, d0 dle EN13501-1
|  | zhotoveno dle výrobních a montážních návodů výrobce materiálu | [25 empty] | POP
|  | plocha potrubí uváděna dle vnitřního rozměru potrubí +25% | [25 empty] | POP
45 | 86 | rovné trouby obvodu 2630-3500 mm | m2 | 91 |  | 0 |  | 0 |  | 0 | 21 | 0 | 0 | 0 | 0 | 0 |  | Vlastní | Indiv | 0 | 0 |  | Specifikace | Běžná |  |  |  | POL3_0
46 | 87 | tvarovky obvodu 2630-3500 mm | m2 | 34 |  | 0 |  | 0 |  | 0 | 21 | 0 | 0 | 0 | 0 | 0 |  | Vlastní | Indiv | 0 | 0 |  | Specifikace | Běžná |  |  |  | POL3_0
47 | 88 | rovné trouby obvodu 3500-5600 mm | m2 | 7 |  | 0 |  | 0 |  | 0 | 21 | 0 | 0 | 0 | 0 | 0 |  | Vlastní | Indiv | 0 | 0 |  | Specifikace | Běžná |  |  |  | POL3_0
48 | 89 | tvarovky obvodu 3500-5600 mm | m2 | 40 |  | 0 |  | 0 |  | 0 | 21 | 0 | 0 | 0 | 0 | 0 |  | Vlastní | Indiv | 0 | 0 |  | Specifikace | Běžná |  |  |  | POL3_0
49 | 90 | rovné trouby obvodu 5600-6800 mm | m2 | 0 |  | 0 |  | 0 |  | 0 | 21 | 0 | 0 | 0 | 0 | 0 |  | Vlastní | Indiv | 0 | 0 |  | Specifikace | Běžná |  |  |  | POL3_0
50 | 91 | tvarovky obvodu 5600-6800 mm | m2 | 9 |  | 0 |  | 0 |  | 0 | 21 | 0 | 0 | 0 | 0 | 0 |  | Vlastní | Indiv | 0 | 0 |  | Specifikace | Běžná |  |  |  | POL3_0
51 | 94 | izolace potrubí skružovatelnými pásy minerální rohoží 40ALS tl.40mm | m2 | 70 |  | 0 |  | 0 |  | 0 | 21 | 0 | 0 | 0 | 0 | 0 |  | Vlastní | Indiv | 0 | 0 |  | Práce | Běžná |  |  |  | POL1_1
52 | 95 | montáž izolace | m2 | 70 |  | 0 |  | 0 |  | 0 | 21 | 0 | 0 | 0 | 0 | 0 |  | Vlastní | Indiv | 0 | 0 |  | Práce | Běžná |  |  |  | POL1_1
53 | 96 | montážní a pomocný materiál pro potrubí | ks | 1 |  | 0 |  | 0 |  | 0 | 21 | 0 | 0 | 0 | 0 | 0 |  | Vlastní | Indiv | 0 | 0 |  | Specifikace | Běžná |  |  |  | POL3_0
54 | 97 | montáž potrubí | ks | 1 |  | 0 |  | 0 |  | 0 | 21 | 0 | 0 | 0 | 0 | 0 |  | Vlastní | Indiv | 0 | 0 |  | Práce | Běžná |  |  |  | POL1_1
55 | 98 | montáž zařízení, přesun zařízení na místo montáže, montáž regulace (propojovací kabely a čidla jsou, dodávkou VZT) | ks | 1 |  | 0 |  | 0 |  | 0 | 21 | 0 | 0 | 0 | 0 | 0 |  | Vlastní | Indiv | 0 | 0 |  | Práce | Běžná |  |  |  | POL1_1
56 | 99 | revize požární klapky s vyhotovením protokolu | ks | 2 |  | 0 |  | 0 |  | 0 | 21 | 0 | 0 | 0 | 0 | 0 |  | Vlastní | Indiv | 0 | 0 |  | Práce | Běžná |  |  |  | POL1_1
57 | 100 | uvedení do provozu, zaregulování, zkoušky | ks | 1 |  | 0 |  | 0 |  | 0 | 21 | 0 | 0 | 0 | 0 | 0 |  | Vlastní | Indiv | 0 | 0 |  | Práce | Běžná |  |  |  | POL1_1
Díl: | _4 | Zařízení 2 - teplovzdušné vytápění, větrání a odvlhčování relaxačního bazénu |  |  |  | 0 |  | 0 |  | 0 |  | 0 |  | 0 |  | 0 |  |  |  |  | 0 | [6 empty] | DIL
|  | Bazénová větrací a odvlhčovací jednotka pro přívod a odvod vzduchu - rozsah dodávky, materiálové provedení a technické parametry viz. Příloha 2a | [25 empty] | POP | Bazénová větrací a odvlhčovací jednotka pro přívod a odvod vzduchu - rozsah dodávky, materiálové provedení a technické parametry viz. Příloha 2a
58 | 102 | dodávka vzduchotechnické jednotky včetně systému regulace a řízení, místní montáž vzduchotechnické, jednotky | ks | 1 |  | 0 |  | 0 |  | 0 | 21 | 0 | 0 | 0 | 0 | 0 |  | Vlastní | Indiv | 0 | 0 |  | Práce | Běžná |  |  |  | POL1_1
59 | 103 | směšovací uzel vytápění (čerpadlo, 3-cestný ventil) | ks | 1 |  | 0 |  | 0 |  | 0 | 21 | 0 | 0 | 0 | 0 | 0 |  | Vlastní | Indiv | 0 | 0 |  | Práce | Běžná |  |  |  | POL1_1
60 | 104 | hliníková protideš´tová žaluzie úzké lamely 1200x1500, 2.2 | ks | 1 |  | 0 |  | 0 |  | 0 | 21 | 0 | 0 | 0 | 0 | 0 |  | Vlastní | Indiv | 0 | 0 |  | Specifikace | Běžná |  |  |  | POL3_0
61 | 105 | protidešťová žaluzie hliníková široké lamely 2000x1000, síto, 2.3 | ks | 1 |  | 0 |  | 0 |  | 0 | 21 | 0 | 0 | 0 | 0 | 0 |  | Vlastní | Indiv | 0 | 0 |  | Specifikace | Běžná |  |  |  | POL3_0
62 | 106 | protidešťová žaluzie hliníková, široké lamely 1600x1200, síto, 2.4 | ks | 1 |  | 0 |  | 0 |  | 0 | 21 | 0 | 0 | 0 | 0 | 0 |  | Vlastní | Indiv | 0 | 0 |  | Specifikace | Běžná |  |  |  | POL3_0
63 | 107 | protidešťová žaluzie hliníková široké lamely 1500x1500,síto, 2.5 | ks | 1 |  | 0 |  | 0 |  | 0 | 21 | 0 | 0 | 0 | 0 | 0 |  | Vlastní | Indiv | 0 | 0 |  | Specifikace | Běžná |  |  |  | POL3_0
64 | 108 | buňkový tlumič hluku 2000x1000-1000, hygienické provedení, (20buněk GH200x500-1000 pozink. plech)/PUR30 2.6 | ks | 1 |  | 0 |  | 0 |  | 0 | 21 | 0 | 0 | 0 | 0 | 0 |  | Vlastní | Indiv | 0 | 0 |  | Specifikace | Běžná |  |  |  | POL3_0
65 | 109 | buňkový tlumič hluku 2000x1000-1500, hygienické provedení, (20buněk GH200x500-1000/A316)/PUR30 2.7 | ks | 1 |  | 0 |  | 0 |  | 0 | 21 | 0 | 0 | 0 | 0 | 0 |  | Vlastní | Indiv | 0 | 0 |  | Specifikace | Běžná |  |  |  | POL3_0
66 | 110 | buňkový tlumič hluku 2000x1000-1000, hygienické provedení, (20buněk GH200x500-1000/ A316)/PUR20 2.8 | ks | 1 |  | 0 |  | 0 |  | 0 | 21 | 0 | 0 | 0 | 0 | 0 |  | Vlastní | Indiv | 0 | 0 |  | Specifikace | Běžná |  |  |  | POL3_0
67 | 111 | buňkový tlumič hluku 2000x1000-1500, hygienické provedení, (20buněk GH200x500-1500/A316)/PUR20 2.9 | ks | 1 |  | 0 |  | 0 |  | 0 | 21 | 0 | 0 | 0 | 0 | 0 |  | Vlastní | Indiv | 0 | 0 |  | Specifikace | Běžná |  |  |  | POL3_0
68 | 112 | textilní vyústka kruhová O710-25000 - rozsah dodávky, materiálové provedení a technické parametry, viz. Příloha 2b - pozice 1 2.10 | ks | 1 |  | 0 |  | 0 |  | 0 | 21 | 0 | 0 | 0 | 0 | 0 |  | Vlastní | Indiv | 0 | 0 |  | Specifikace | Běžná |  |  |  | POL3_0
69 | 113 | textilní vyústka kruhová O450-29000 - rozsah dodávky, materiálové provedení a technické parametry, viz. Příloha 2b - pozice 2 2.11 | ks | 1 |  | 0 |  | 0 |  | 0 | 21 | 0 | 0 | 0 | 0 | 0 |  | Vlastní | Indiv | 0 | 0 |  | Specifikace | Běžná |  |  |  | POL3_0
70 | 114 | textilní vyústka kruhová O450-29000 clona - rozsah dodávky, materiálové provedení a technické, parametry viz. Příloha 2b - pozice 3 2.12 | ks | 1 |  | 0 |  | 0 |  | 0 | 21 | 0 | 0 | 0 | 0 | 0 |  | Vlastní | Indiv | 0 | 0 |  | Specifikace | Běžná |  |  |  | POL3_0
71 | 115 | vyústka obdélníková dvouřadá 400x150, UR , regulace R1, 2.13 | ks | 6 |  | 0 |  | 0 |  | 0 | 21 | 0 | 0 | 0 | 0 | 0 |  | Vlastní | Indiv | 0 | 0 |  | Specifikace | Běžná |  |  |  | POL3_0
|  | VZT potrubí kruhové SPIRO sk.I z nerezového plechu (vzdušná odolnost proti Chl-A316) tl. 0,6-1 mm , spojování vzájemným zasunutím, vodotěsné spoje | [25 empty] | POP | VZT potrubí kruhové SPIRO sk.I z nerezového plechu (vzdušná odolnost proti Chl-A316) tl. 0,6-1 mm , spojování vzájemným zasunutím, vodotěsné spoje
72 | 118 | spojka na TR710, 2.15 | ks | 1 |  | 0 |  | 0 |  | 0 | 21 | 0 | 0 | 0 | 0 | 0 |  | Vlastní | Indiv | 0 | 0 |  | Specifikace | Běžná |  |  |  | POL3_0
73 | 119 | spojka na TR450, 2.16 | ks | 2 |  | 0 |  | 0 |  | 0 | 21 | 0 | 0 | 0 | 0 | 0 |  | Vlastní | Indiv | 0 | 0 |  | Specifikace | Běžná |  |  |  | POL3_0
74 | 120 | spojka na TR355, 2.17 | ks | 1 |  | 0 |  | 0 |  | 0 | 21 | 0 | 0 | 0 | 0 | 0 |  | Vlastní | Indiv | 0 | 0 |  | Specifikace | Běžná |  |  |  | POL3_0
|  | VZT potrubí kruhové SPIRO sk.I z pozinkovaného plechu lakovaný vně i uvnitř (vzdušná odolnost proti Chl.) tl. 0,6-1 mm , spojování vzájemným zasunutím, vodotěsné spoje | [25 empty] | POP | VZT potrubí kruhové SPIRO sk.I z pozinkovaného plechu lakovaný vně i uvnitř (vzdušná odolnost proti Chl.) tl. 0,6-1 mm , spojování vzájemným zasunutím, vodotěsné spoje
75 | 123 | TR710, 2.20 | m | 1 |  | 0 |  | 0 |  | 0 | 21 | 0 | 0 | 0 | 0 | 0 |  | Vlastní | Indiv | 0 | 0 |  | Práce | Běžná |  |  |  | POL1_1
76 | 124 | TR450, 2.21 | m | 2 |  | 0 |  | 0 |  | 0 | 21 | 0 | 0 | 0 | 0 | 0 |  | Vlastní | Indiv | 0 | 0 |  | Práce | Běžná |  |  |  | POL1_1
77 | 125 | TR355, 2.22 | m | 31 |  | 0 |  | 0 |  | 0 | 21 | 0 | 0 | 0 | 0 | 0 |  | Vlastní | Indiv | 0 | 0 |  | Práce | Běžná |  |  |  | POL1_1
78 | 126 | OBL355/90st/r=d, 2.23 | ks | 2 |  | 0 |  | 0 |  | 0 | 21 | 0 | 0 | 0 | 0 | 0 |  | Vlastní | Indiv | 0 | 0 |  | Práce | Běžná |  |  |  | POL1_1
79 | 127 | PŘP500x200/pr.355-500 dle výkresu, 2.24 | ks | 1 |  | 0 |  | 0 |  | 0 | 21 | 0 | 0 | 0 | 0 | 0 |  | Vlastní | Indiv | 0 | 0 |  | Specifikace | Běžná |  |  |  | POL3_0
80 | 128 | spojka na TR355, 2.25 | ks | 1 |  | 0 |  | 0 |  | 0 | 21 | 0 | 0 | 0 | 0 | 0 |  | Vlastní | Indiv | 0 | 0 |  | Specifikace | Běžná |  |  |  | POL3_0
81 | 129 | nátrubek 710, 2.26 | ks | 1 |  | 0 |  | 0 |  | 0 | 21 | 0 | 0 | 0 | 0 | 0 |  | Vlastní | Indiv | 0 | 0 |  | Specifikace | Běžná |  |  |  | POL3_0
82 | 130 | nátrubek 450, 2.27 | ks | 2 |  | 0 |  | 0 |  | 0 | 21 | 0 | 0 | 0 | 0 | 0 |  | Vlastní | Indiv | 0 | 0 |  | Specifikace | Běžná |  |  |  | POL3_0
83 | 131 | nátrubek 355, 2.28 | ks | 1 |  | 0 |  | 0 |  | 0 | 21 | 0 | 0 | 0 | 0 | 0 |  | Vlastní | Indiv | 0 | 0 |  | Specifikace | Běžná |  |  |  | POL3_0
|  | VZT potrubí čtyřhranné sk.I z polyuretanových sedvičových desek ALP tl. 30 mm, oboustranně chráněné Al folií 80/200 µm (gofrováno) parotěsné, ?=48kg/m3, ?=0,02W/mK, , třída hořlavosti Bs3, d0 dle EN13501-1, třída vzduchotěsnosti C, spojovánípotrubí pomocí skrytého spojovacího profilu, kombinovaná příruba PVC/Al, příruby přelepeny alubutylovou páskou | [25 empty] | POP | VZT potrubí čtyřhranné sk.I z polyuretanových sedvičových desek ALP tl. 30 mm, oboustranně chráněné Al folií 80/200 µm (gofrováno) parotěsné, ?=48kg/m3, ?=0,02W/mK, , třída hořlavosti Bs3, d0 dle EN13501-1, třída vzduchotěsnosti C, spojovánípotrubí pomocí skrytého spojovacího profilu, kombinovaná příruba PVC/Al, příruby přelepeny alubutylovou páskou
|  | zhotoveno dle výrobních a montážních návodů výrobce materiálu | [25 empty] | POP
|  | plocha potrubí uváděna dle vnitřního rozměru potrubí +25% | [25 empty] | POP
84 | 136 | rovné trouby obvodu 3500-5600 mm | m2 | 54 |  | 0 |  | 0 |  | 0 | 21 | 0 | 0 | 0 | 0 | 0 |  | Vlastní | Indiv | 0 | 0 |  | Specifikace | Běžná |  |  |  | POL3_0
85 | 137 | tvarovky obvodu 3500-5600 mm | m2 | 20 |  | 0 |  | 0 |  | 0 | 21 | 0 | 0 | 0 | 0 | 0 |  | Vlastní | Indiv | 0 | 0 |  | Specifikace | Běžná |  |  |  | POL3_0
86 | 138 | rovné trouby obvodu 5600-6800 mm | m2 | 16 |  | 0 |  | 0 |  | 0 | 21 | 0 | 0 | 0 | 0 | 0 |  | Vlastní | Indiv | 0 | 0 |  | Specifikace | Běžná |  |  |  | POL3_0
87 | 139 | tvarovky obvodu 5600-6800 mm | m2 | 17 |  | 0 |  | 0 |  | 0 | 21 | 0 | 0 | 0 | 0 | 0 |  | Vlastní | Indiv | 0 | 0 |  | Specifikace | Běžná |  |  |  | POL3_0
|  | VZT potrubí čtyřhranné sk.I z polyuretanových sedvičových desek ALP tl. 20 mm, oboustranně chráněné Al folií 80/80 µm (gofrováno) parotěsné, ?=48kg/m3, ?=0,02W/mK, třída vzduchotěsnosti C, spojovánípotrubí pomocí skrytého spojovacího profilu třída hořlavosti Bs3, d0 dle EN13501-1 | [25 empty] | POP | VZT potrubí čtyřhranné sk.I z polyuretanových sedvičových desek ALP tl. 20 mm, oboustranně chráněné Al folií 80/80 µm (gofrováno) parotěsné, ?=48kg/m3, ?=0,02W/mK, třída vzduchotěsnosti C, spojovánípotrubí pomocí skrytého spojovacího profilu třída hořlavosti Bs3, d0 dle EN13501-1
|  | zhotoveno dle výrobních a montážních návodů výrobce materiálu | [25 empty] | POP
|  | plocha potrubí uváděna dle vnitřního rozměru potrubí +25% | [25 empty] | POP
88 | 143 | rovné trouby do obvodu 2630 mm | m2 | 12 |  | 0 |  | 0 |  | 0 | 21 | 0 | 0 | 0 | 0 | 0 |  | Vlastní | Indiv | 0 | 0 |  | Specifikace | Běžná |  |  |  | POL3_0
89 | 144 | tvarovky do obvodu 2630mm | m2 | 8 |  | 0 |  | 0 |  | 0 | 21 | 0 | 0 | 0 | 0 | 0 |  | Vlastní | Indiv | 0 | 0 |  | Specifikace | Běžná |  |  |  | POL3_0
90 | 145 | rovné trouby obvodu 2630-3500 mm | m2 | 75 |  | 0 |  | 0 |  | 0 | 21 | 0 | 0 | 0 | 0 | 0 |  | Vlastní | Indiv | 0 | 0 |  | Specifikace | Běžná |  |  |  | POL3_0
91 | 146 | tvarovky obvodu 2630-3500 mm | m2 | 20 |  | 0 |  | 0 |  | 0 | 21 | 0 | 0 | 0 | 0 | 0 |  | Vlastní | Indiv | 0 | 0 |  | Specifikace | Běžná |  |  |  | POL3_0
92 | 147 | rovné trouby obvodu 3500-5600 mm | m2 | 24 |  | 0 |  | 0 |  | 0 | 21 | 0 | 0 | 0 | 0 | 0 |  | Vlastní | Indiv | 0 | 0 |  | Specifikace | Běžná |  |  |  | POL3_0
93 | 148 | tvarovky obvodu 3500-5600 mm | m2 | 32 |  | 0 |  | 0 |  | 0 | 21 | 0 | 0 | 0 | 0 | 0 |  | Vlastní | Indiv | 0 | 0 |  | Specifikace | Běžná |  |  |  | POL3_0
94 | 149 | rovné trouby obvodu 5600-6800 mm | m2 | 0 |  | 0 |  | 0 |  | 0 | 21 | 0 | 0 | 0 | 0 | 0 |  | Vlastní | Indiv | 0 | 0 |  | Specifikace | Běžná |  |  |  | POL3_0
95 | 150 | tvarovky obvodu 5600-6800 mm | m2 | 39 |  | 0 |  | 0 |  | 0 | 21 | 0 | 0 | 0 | 0 | 0 |  | Vlastní | Indiv | 0 | 0 |  | Specifikace | Běžná |  |  |  | POL3_0
96 | 153 | izolace potrubí skružovatelnými pásy minerální rohoží 40ALS tl.40mm | m2 | 10 |  | 0 |  | 0 |  | 0 | 21 | 0 | 0 | 0 | 0 | 0 |  | Vlastní | Indiv | 0 | 0 |  | Práce | Běžná |  |  |  | POL1_1
97 | 154 | montáž izolace | m2 | 10 |  | 0 |  | 0 |  | 0 | 21 | 0 | 0 | 0 | 0 | 0 |  | Vlastní | Indiv | 0 | 0 |  | Práce | Běžná |  |  |  | POL1_1
98 | 155 | montážní a pomocný materiál pro potrubí | ks | 1 |  | 0 |  | 0 |  | 0 | 21 | 0 | 0 | 0 | 0 | 0 |  | Vlastní | Indiv | 0 | 0 |  | Specifikace | Běžná |  |  |  | POL3_0
99 | 156 | montáž potrubí | ks | 1 |  | 0 |  | 0 |  | 0 | 21 | 0 | 0 | 0 | 0 | 0 |  | Vlastní | Indiv | 0 | 0 |  | Práce | Běžná |  |  |  | POL1_1
100 | 157 | montáž zařízení, přesun zařízení na místo montáže, montáž regulace (propojovací kabely jsou dodávkou, VZT) | ks | 1 |  | 0 |  | 0 |  | 0 | 21 | 0 | 0 | 0 | 0 | 0 |  | Vlastní | Indiv | 0 | 0 |  | Práce | Běžná |  |  |  | POL1_1
101 | 158 | uvedení do provozu, zaregulování, zkoušky | ks | 1 |  | 0 |  | 0 |  | 0 | 21 | 0 | 0 | 0 | 0 | 0 |  | Vlastní | Indiv | 0 | 0 |  | Práce | Běžná |  |  |  | POL1_1
Díl: | _5 | Zařízení 3 - teplovzdušné vytápění, větrání a odvlhčování výcvikového bazénu |  |  |  | 0 |  | 0 |  | 0 |  | 0 |  | 0 |  | 0 |  |  |  |  | 0 | [6 empty] | DIL
|  | Bazénová větrací a odvlhčovací jednotka pro přívod a odvod vzduchu - rozsah dodávky, materiálové provedení a technické parametry viz. Příloha 3a | [25 empty] | POP | Bazénová větrací a odvlhčovací jednotka pro přívod a odvod vzduchu - rozsah dodávky, materiálové provedení a technické parametry viz. Příloha 3a
102 | 160 | dodávka vzduchotechnické jednotky včetně systému regulace a řízení, montáž vzduchotechnické, jednotky | ks | 1 |  | 0 |  | 0 |  | 0 | 21 | 0 | 0 | 0 | 0 | 0 |  | Vlastní | Indiv | 0 | 0 |  | Práce | Běžná |  |  |  | POL1_1
103 | 161 | směšovací uzel vytápění (čerpadlo, 3-cestný ventil) | ks | 1 |  | 0 |  | 0 |  | 0 | 21 | 0 | 0 | 0 | 0 | 0 |  | Vlastní | Indiv | 0 | 0 |  | Práce | Běžná |  |  |  | POL1_1
104 | 162 | hliníková protideš´tová žaluzie úzké lamely 1250x710, 3.2 | ks | 1 |  | 0 |  | 0 |  | 0 | 21 | 0 | 0 | 0 | 0 | 0 |  | Vlastní | Indiv | 0 | 0 |  | Specifikace | Běžná |  |  |  | POL3_0
105 | 163 | protidešťová žaluzie hliníková široké lamely 1200x800, síto, 3.3 | ks | 1 |  | 0 |  | 0 |  | 0 | 21 | 0 | 0 | 0 | 0 | 0 |  | Vlastní | Indiv | 0 | 0 |  | Specifikace | Běžná |  |  |  | POL3_0
106 | 164 | protidešťová žaluzie hliníková široké lamely 900x900, síto, 3.4 | ks | 1 |  | 0 |  | 0 |  | 0 | 21 | 0 | 0 | 0 | 0 | 0 |  | Vlastní | Indiv | 0 | 0 |  | Specifikace | Běžná |  |  |  | POL3_0
107 | 165 | kulisový tlumič hluku 900x710-1000, hygienické provedení, (3*kulisa 200x710-1000 náběh, výběh/s=100mm/A316) /PUR30 3.5 | ks | 1 |  | 0 |  | 0 |  | 0 | 21 | 0 | 0 | 0 | 0 | 0 |  | Vlastní | Indiv | 0 | 0 |  | Specifikace | Běžná |  |  |  | POL3_0
108 | 166 | buňkový tlumič hluku 1200x500-1000, hygienické provedení, (6*buněk GH200x500-1000/pozink. plech)/PUR30 3.6 | ks | 1 |  | 0 |  | 0 |  | 0 | 21 | 0 | 0 | 0 | 0 | 0 |  | Vlastní | Indiv | 0 | 0 |  | Specifikace | Běžná |  |  |  | POL3_0
109 | 167 | kulisový tlumič hluku 900x800-1000, hygienické provedení, (3*kulisa 200x800-1000 náběh, výběh/ s=100 mm/A316)/PUR20 3.7 | ks | 1 |  | 0 |  | 0 |  | 0 | 21 | 0 | 0 | 0 | 0 | 0 |  | Vlastní | Indiv | 0 | 0 |  | Specifikace | Běžná |  |  |  | POL3_0
110 | 168 | buňkový tlumič hluku 1200x500-1000, hygienické provedení, (6*buněk GH200x500-1000/A316/PUR20 3.8 | ks | 1 |  | 0 |  | 0 |  | 0 | 21 | 0 | 0 | 0 | 0 | 0 |  | Vlastní | Indiv | 0 | 0 |  | Specifikace | Běžná |  |  |  | POL3_0
111 | 169 | kulisový tlumič hluku 900x800-750, hygienické provedení, (3*kulisa 200x800-750 náběh, výběh/ s=100 mm/A316)/PUR20 3.9 | ks | 1 |  | 0 |  | 0 |  | 0 | 21 | 0 | 0 | 0 | 0 | 0 |  | Vlastní | Indiv | 0 | 0 |  | Specifikace | Běžná |  |  |  | POL3_0
112 | 170 | textilní vyústka kruhová O560-13000 - rozsah dodávky, materiálové provedení a technické parametry, viz. Příloha 3b - pozice 1 3.10 | ks | 1 |  | 0 |  | 0 |  | 0 | 21 | 0 | 0 | 0 | 0 | 0 |  | Vlastní | Indiv | 0 | 0 |  | Specifikace | Běžná |  |  |  | POL3_0
113 | 171 | textilní vyústka kruhová O355-12000 - rozsah dodávky, materiálové provedení a technické parametry, viz. Příloha 3b - pozice 2 3.11 | ks | 1 |  | 0 |  | 0 |  | 0 | 21 | 0 | 0 | 0 | 0 | 0 |  | Vlastní | Indiv | 0 | 0 |  | Specifikace | Běžná |  |  |  | POL3_0
|  | VZT potrubí kruhové SPIRO sk.I z nerezového plechu (vzdušná odolnost proti Chl-A316) tl. 0,6-1 mm , spojování vzájemným zasunutím, vodotěsné spoje | [25 empty] | POP | VZT potrubí kruhové SPIRO sk.I z nerezového plechu (vzdušná odolnost proti Chl-A316) tl. 0,6-1 mm , spojování vzájemným zasunutím, vodotěsné spoje
114 | 174 | spojka na TR560, 3.15 | ks | 1 |  | 0 |  | 0 |  | 0 | 21 | 0 | 0 | 0 | 0 | 0 |  | Vlastní | Indiv | 0 | 0 |  | Specifikace | Běžná |  |  |  | POL3_0
115 | 175 | spojka na TR355, 3.16 | ks | 1 |  | 0 |  | 0 |  | 0 | 21 | 0 | 0 | 0 | 0 | 0 |  | Vlastní | Indiv | 0 | 0 |  | Specifikace | Běžná |  |  |  | POL3_0
|  | VZT potrubí kruhové SPIRO sk.I z pozinkovaného plechu lakovaný (vzdušná odolnost proti Chl-A316) tl. 0,6-1 mm , spojování vzájemným zasunutím, vodotěsné spoje | [25 empty] | POP | VZT potrubí kruhové SPIRO sk.I z pozinkovaného plechu lakovaný (vzdušná odolnost proti Chl-A316) tl. 0,6-1 mm , spojování vzájemným zasunutím, vodotěsné spoje
116 | 178 | TR710, 3.20 | m | 4 |  | 0 |  | 0 |  | 0 | 21 | 0 | 0 | 0 | 0 | 0 |  | Vlastní | Indiv | 0 | 0 |  | Práce | Běžná |  |  |  | POL1_1
117 | 179 | TR560, 3.21 | m | 8 |  | 0 |  | 0 |  | 0 | 21 | 0 | 0 | 0 | 0 | 0 |  | Vlastní | Indiv | 0 | 0 |  | Práce | Běžná |  |  |  | POL1_1
118 | 180 | TR355, 3.22 | m | 1 |  | 0 |  | 0 |  | 0 | 21 | 0 | 0 | 0 | 0 | 0 |  | Vlastní | Indiv | 0 | 0 |  | Práce | Běžná |  |  |  | POL1_1
119 | 181 | OBL710/60st/r=d, 3.23 | ks | 2 |  | 0 |  | 0 |  | 0 | 21 | 0 | 0 | 0 | 0 | 0 |  | Vlastní | Indiv | 0 | 0 |  | Práce | Běžná |  |  |  | POL1_1
120 | 182 | OBL560/90st/r=d, 3.24 | ks | 1 |  | 0 |  | 0 |  | 0 | 21 | 0 | 0 | 0 | 0 | 0 |  | Vlastní | Indiv | 0 | 0 |  | Práce | Běžná |  |  |  | POL1_1
121 | 183 | OBL560/30st/r=d, 3.25 | ks | 1 |  | 0 |  | 0 |  | 0 | 21 | 0 | 0 | 0 | 0 | 0 |  | Vlastní | Indiv | 0 | 0 |  | Práce | Běžná |  |  |  | POL1_1
122 | 184 | OBL355/15st/r=d, 3.26 | ks | 2 |  | 0 |  | 0 |  | 0 | 21 | 0 | 0 | 0 | 0 | 0 |  | Vlastní | Indiv | 0 | 0 |  | Práce | Běžná |  |  |  | POL1_1
123 | 185 | ODBJ710/250, 3.27 | ks | 1 |  | 0 |  | 0 |  | 0 | 21 | 0 | 0 | 0 | 0 | 0 |  | Vlastní | Indiv | 0 | 0 |  | Práce | Běžná |  |  |  | POL1_1
124 | 186 | PŘP710/560, 3.28 | ks | 1 |  | 0 |  | 0 |  | 0 | 21 | 0 | 0 | 0 | 0 | 0 |  | Vlastní | Indiv | 0 | 0 |  | Práce | Běžná |  |  |  | POL1_1
125 | 187 | ODBJ560/355, 3.29 | ks | 1 |  | 0 |  | 0 |  | 0 | 21 | 0 | 0 | 0 | 0 | 0 |  | Vlastní | Indiv | 0 | 0 |  | Práce | Běžná |  |  |  | POL1_1
126 | 188 | spojka na TR710, 3.30 | ks | 1 |  | 0 |  | 0 |  | 0 | 21 | 0 | 0 | 0 | 0 | 0 |  | Vlastní | Indiv | 0 | 0 |  | Specifikace | Běžná |  |  |  | POL3_0
127 | 189 | spojka na TR560, 3.31 | ks | 3 |  | 0 |  | 0 |  | 0 | 21 | 0 | 0 | 0 | 0 | 0 |  | Vlastní | Indiv | 0 | 0 |  | Specifikace | Běžná |  |  |  | POL3_0
|  | VZT potrubí čtyřhranné sk.I z polyuretanových sedvičových desek ALP tl. 30 mm, oboustranně chráněné Al folií 80/200 µm (gofrováno) parotěsné, ?=48kg/m3, ?=0,02W/mK, , třída hořlavosti Bs3, d0 dle EN13501-1, třída vzduchotěsnosti C, spojovánípotrubí pomocí skrytého spojovacího profilu, kombinovaná příruba PVC/Al, příruby přelepeny alubutylovou páskou | [25 empty] | POP | VZT potrubí čtyřhranné sk.I z polyuretanových sedvičových desek ALP tl. 30 mm, oboustranně chráněné Al folií 80/200 µm (gofrováno) parotěsné, ?=48kg/m3, ?=0,02W/mK, , třída hořlavosti Bs3, d0 dle EN13501-1, třída vzduchotěsnosti C, spojovánípotrubí pomocí skrytého spojovacího profilu, kombinovaná příruba PVC/Al, příruby přelepeny alubutylovou páskou
|  | zhotoveno dle výrobních a montážních návodů výrobce materiálu | [25 empty] | POP
|  | plocha potrubí uváděna dle vnitřního rozměru potrubí +25% | [25 empty] | POP
128 | 194 | rovné trouby obvodu 2630-3500 mm | m2 | 20 |  | 0 |  | 0 |  | 0 | 21 | 0 | 0 | 0 | 0 | 0 |  | Vlastní | Indiv | 0 | 0 |  | Specifikace | Běžná |  |  |  | POL3_0
129 | 195 | tvarovky obvodu 2630-3500 mm | m2 | 8 |  | 0 |  | 0 |  | 0 | 21 | 0 | 0 | 0 | 0 | 0 |  | Vlastní | Indiv | 0 | 0 |  | Specifikace | Běžná |  |  |  | POL3_0
130 | 196 | rovné trouby obvodu 3500-5600 mm | m2 | 1 |  | 0 |  | 0 |  | 0 | 21 | 0 | 0 | 0 | 0 | 0 |  | Vlastní | Indiv | 0 | 0 |  | Specifikace | Běžná |  |  |  | POL3_0
131 | 197 | tvarovky obvodu 3500-5600 mm | m2 | 18 |  | 0 |  | 0 |  | 0 | 21 | 0 | 0 | 0 | 0 | 0 |  | Vlastní | Indiv | 0 | 0 |  | Specifikace | Běžná |  |  |  | POL3_0
|  | VZT potrubí čtyřhranné sk.I z polyuretanových sedvičových desek ALP tl. 20 mm, oboustranně chráněné Al folií 80/80 µm (gofrováno) parotěsné, ?=48kg/m3, ?=0,02W/mK, třída vzduchotěsnosti C, spojovánípotrubí pomocí skrytého spojovacího profilu třída hořlavosti Bs3, d0 dle EN13501-1 | [25 empty] | POP | VZT potrubí čtyřhranné sk.I z polyuretanových sedvičových desek ALP tl. 20 mm, oboustranně chráněné Al folií 80/80 µm (gofrováno) parotěsné, ?=48kg/m3, ?=0,02W/mK, třída vzduchotěsnosti C, spojovánípotrubí pomocí skrytého spojovacího profilu třída hořlavosti Bs3, d0 dle EN13501-1
|  | zhotoveno dle výrobních a montážních návodů výrobce materiálu | [25 empty] | POP
|  | plocha potrubí uváděna dle vnitřního rozměru potrubí +25% | [25 empty] | POP
132 | 201 | rovné trouby obvodu 2630-3500 mm | m2 | 37 |  | 0 |  | 0 |  | 0 | 21 | 0 | 0 | 0 | 0 | 0 |  | Vlastní | Indiv | 0 | 0 |  | Specifikace | Běžná |  |  |  | POL3_0
133 | 202 | tvarovky obvodu 2630-3500 mm | m2 | 31 |  | 0 |  | 0 |  | 0 | 21 | 0 | 0 | 0 | 0 | 0 |  | Vlastní | Indiv | 0 | 0 |  | Specifikace | Běžná |  |  |  | POL3_0
134 | 203 | rovné trouby obvodu 3500-5600 mm | m2 | 0 |  | 0 |  | 0 |  | 0 | 21 | 0 | 0 | 0 | 0 | 0 |  | Vlastní | Indiv | 0 | 0 |  | Specifikace | Běžná |  |  |  | POL3_0
135 | 204 | tvarovky obvodu 3500-5600 mm | m2 | 5 |  | 0 |  | 0 |  | 0 | 21 | 0 | 0 | 0 | 0 | 0 |  | Vlastní | Indiv | 0 | 0 |  | Specifikace | Běžná |  |  |  | POL3_0
136 | 207 | izolace potrubí skružovatelnými pásy minerální rohoží 40ALS tl.40mm | m2 | 10 |  | 0 |  | 0 |  | 0 | 21 | 0 | 0 | 0 | 0 | 0 |  | Vlastní | Indiv | 0 | 0 |  | Práce | Běžná |  |  |  | POL1_1
137 | 208 | montáž izolace | m2 | 10 |  | 0 |  | 0 |  | 0 | 21 | 0 | 0 | 0 | 0 | 0 |  | Vlastní | Indiv | 0 | 0 |  | Práce | Běžná |  |  |  | POL1_1
138 | 209 | montážní a pomocný materiál pro potrubí | ks | 1 |  | 0 |  | 0 |  | 0 | 21 | 0 | 0 | 0 | 0 | 0 |  | Vlastní | Indiv | 0 | 0 |  | Specifikace | Běžná |  |  |  | POL3_0
139 | 210 | montáž potrubí | ks | 1 |  | 0 |  | 0 |  | 0 | 21 | 0 | 0 | 0 | 0 | 0 |  | Vlastní | Indiv | 0 | 0 |  | Práce | Běžná |  |  |  | POL1_1
140 | 211 | montáž zařízení, přesun zařízení na místo montáže, montáž regulace (propojovací kabely jsou dodávkou, VZT) | ks | 1 |  | 0 |  | 0 |  | 0 | 21 | 0 | 0 | 0 | 0 | 0 |  | Vlastní | Indiv | 0 | 0 |  | Práce | Běžná |  |  |  | POL1_1
141 | 212 | uvedení do provozu, zaregulování, zkoušky | ks | 1 |  | 0 |  | 0 |  | 0 | 21 | 0 | 0 | 0 | 0 | 0 |  | Vlastní | Indiv | 0 | 0 |  | Práce | Běžná |  |  |  | POL1_1
Díl: | _6 | Zařízení 4 - větrání společných umývárena a šaten |  |  |  | 0 |  | 0 |  | 0 |  | 0 |  | 0 |  | 0 |  |  |  |  | 0 | [6 empty] | DIL
|  | větrací vzduchotechnická jednotka pro přívod a odvod vzduchu - rozsah dodávky, materiálové provedení a technické parametry viz. Příloha 4a | [25 empty] | POP | větrací vzduchotechnická jednotka pro přívod a odvod vzduchu - rozsah dodávky, materiálové provedení a technické parametry viz. Příloha 4a
142 | 214 | dodávka vzduchotechnické jednotky, frekvenční měniče, směšovací uzel vytápění (MaR v samostatné, části PD) | ks | 1 |  | 0 |  | 0 |  | 0 | 21 | 0 | 0 | 0 | 0 | 0 |  | Vlastní | Indiv | 0 | 0 |  | Specifikace | Běžná |  |  |  | POL3_0
143 | 215 | hliníková přívodní obdélníková vyústka s naklápěcími lamelami dvouřadá 400x100, regulace R1, 4.2 | ks | 1 |  | 0 |  | 0 |  | 0 | 21 | 0 | 0 | 0 | 0 | 0 |  | Vlastní | Indiv | 0 | 0 |  | Specifikace | Běžná |  |  |  | POL3_0
144 | 216 | hliníková přívodní obdélníková vyústka s naklápěcími lamelami dvouřadá 300x150, regulace R1, 4.3 | ks | 1 |  | 0 |  | 0 |  | 0 | 21 | 0 | 0 | 0 | 0 | 0 |  | Vlastní | Indiv | 0 | 0 |  | Specifikace | Běžná |  |  |  | POL3_0
145 | 217 | hliníková stěnová mřížka s pevnými lamelami typ 1/ rozteč 20mm, 200x300, 4.4 | ks | 4 |  | 0 |  | 0 |  | 0 | 21 | 0 | 0 | 0 | 0 | 0 |  | Vlastní | Indiv | 0 | 0 |  | Specifikace | Běžná |  |  |  | POL3_0
146 | 218 | hliníková stěnová mřížka neprůhledná 800x500, 4.5 | ks | 2 |  | 0 |  | 0 |  | 0 | 21 | 0 | 0 | 0 | 0 | 0 |  | Vlastní | Indiv | 0 | 0 |  | Specifikace | Běžná |  |  |  | POL3_0
147 | 219 | krycí mřížka lakovaná 800x500, 4.6 | ks | 2 |  | 0 |  | 0 |  | 0 | 21 | 0 | 0 | 0 | 0 | 0 |  | Vlastní | Indiv | 0 | 0 |  | Práce | Běžná |  |  |  | POL1_1
148 | 220 | talířový ventil odvodní plastový O100 s mont. rámečkem s těsněním, 4.7 | ks | 1 |  | 0 |  | 0 |  | 0 | 21 | 0 | 0 | 0 | 0 | 0 |  | Vlastní | Indiv | 0 | 0 |  | Specifikace | Běžná |  |  |  | POL3_0
149 | 221 | talířový ventil odvodní plastový O125 s mont. rámečkem s těsněním, 4.8 | ks | 9 |  | 0 |  | 0 |  | 0 | 21 | 0 | 0 | 0 | 0 | 0 |  | Vlastní | Indiv | 0 | 0 |  | Specifikace | Běžná |  |  |  | POL3_0
150 | 222 | talířový ventil odvodní plastový O160 s mont. rámečkem s těsněním, 4.9 | ks | 8 |  | 0 |  | 0 |  | 0 | 21 | 0 | 0 | 0 | 0 | 0 |  | Vlastní | Indiv | 0 | 0 |  | Specifikace | Běžná |  |  |  | POL3_0
151 | 223 | talířový ventil odvodní plastový O200 s mont. rámečkem s těsněním, 4.10 | ks | 24 |  | 0 |  | 0 |  | 0 | 21 | 0 | 0 | 0 | 0 | 0 |  | Vlastní | Indiv | 0 | 0 |  | Specifikace | Běžná |  |  |  | POL3_0
152 | 224 | vířivý anemostat přívodní s nastavitelnými 16 lamelami a čtvercovou čelní deskou 400x400, plenum, box čtvercový 400-O160, perforovaný plech a regulační klapka, vnější izolace 4.11 | ks | 3 |  | 0 |  | 0 |  | 0 | 21 | 0 | 0 | 0 | 0 | 0 |  | Vlastní | Indiv | 0 | 0 |  | Specifikace | Běžná |  |  |  | POL3_0
153 | 225 | protidešťová žaluzie hliníková, široká lamela 800x1000, síto, 4.12 | ks | 2 |  | 0 |  | 0 |  | 0 | 21 | 0 | 0 | 0 | 0 | 0 |  | Vlastní | Indiv | 0 | 0 |  | Specifikace | Běžná |  |  |  | POL3_0
154 | 226 | buňkový tlumič hluku 800x1000-1000, hygienické provedení, (8buněk GH200x500-1000) /PUR30 4.13 | ks | 1 |  | 0 |  | 0 |  | 0 | 21 | 0 | 0 | 0 | 0 | 0 |  | Vlastní | Indiv | 0 | 0 |  | Specifikace | Běžná |  |  |  | POL3_0
155 | 227 | buňkový tlumič hluku 1400x500-1000, hygienické provedení, (7buněk GH200x500-1000) /PUR20 4.14 | ks | 1 |  | 0 |  | 0 |  | 0 | 21 | 0 | 0 | 0 | 0 | 0 |  | Vlastní | Indiv | 0 | 0 |  | Specifikace | Běžná |  |  |  | POL3_0
156 | 228 | kulisový tlumič hluku 1250x860-1000, hygienické provedení, (4*kulisa 200x860-1000, náběh výběh/s=112,5 mm) /PUR30 4.15 | ks | 2 |  | 0 |  | 0 |  | 0 | 21 | 0 | 0 | 0 | 0 | 0 |  | Vlastní | Indiv | 0 | 0 |  | Specifikace | Běžná |  |  |  | POL3_0
157 | 229 | kulisový tlumič hluku 1250x860-1000, hygienické provedení, (4*kulisa 200x860-1000, náběh výběh/s=100 mm)/PUR20 4.16 | ks | 2 |  | 0 |  | 0 |  | 0 | 21 | 0 | 0 | 0 | 0 | 0 |  | Vlastní | Indiv | 0 | 0 |  | Specifikace | Běžná |  |  |  | POL3_0
158 | 230 | regulátor konstantního průtoku 400x400/ 3000m3/h izolovaný (NOTUS), 4.17 | ks | 1 |  | 0 |  | 0 |  | 0 | 21 | 0 | 0 | 0 | 0 | 0 |  | Vlastní | Indiv | 0 | 0 |  | Specifikace | Běžná |  |  |  | POL3_0
159 | 231 | regulátor konstantního průtoku 500x300/ 2950m3/h izolovaný (NOTUS), 4.18 | ks | 1 |  | 0 |  | 0 |  | 0 | 21 | 0 | 0 | 0 | 0 | 0 |  | Vlastní | Indiv | 0 | 0 |  | Specifikace | Běžná |  |  |  | POL3_0
160 | 232 | regulátor konstantního průtoku 300x200/ 1030m3/h izolovaný (NOTUS), 4.19 | ks | 1 |  | 0 |  | 0 |  | 0 | 21 | 0 | 0 | 0 | 0 | 0 |  | Vlastní | Indiv | 0 | 0 |  | Specifikace | Běžná |  |  |  | POL3_0
161 | 233 | textilní vyústka půlkruhová O250-3500 (565m3/h) - rozsah dodávky, materiálové provedení a technické, parametry viz. Příloha 4b 4.20 | ks | 4 |  | 0 |  | 0 |  | 0 | 21 | 0 | 0 | 0 | 0 | 0 |  | Vlastní | Indiv | 0 | 0 |  | Specifikace | Běžná |  |  |  | POL3_0
162 | 234 | textilní vyústka půlkruhová O250-3500 (525m3/h) - rozsah dodávky, materiálové provedení a technické, parametry viz. Příloha 4b 4.21 | ks | 3 |  | 0 |  | 0 |  | 0 | 21 | 0 | 0 | 0 | 0 | 0 |  | Vlastní | Indiv | 0 | 0 |  | Specifikace | Běžná |  |  |  | POL3_0
163 | 235 | textilní vyústka půlkruhová O450-9500 (1565m3/h) - rozsah dodávky, materiálové provedení a, technické parametry viz. Příloha 4b 4.22 | ks | 1 |  | 0 |  | 0 |  | 0 | 21 | 0 | 0 | 0 | 0 | 0 |  | Vlastní | Indiv | 0 | 0 |  | Specifikace | Běžná |  |  |  | POL3_0
164 | 236 | požární klapka EI90S- 800x450, odnímatelný mechanizmus, ruční a teplotní spouštění, koncové spínače, signalizace polohy O/Z - PK4A 4.23 | ks | 1 |  | 0 |  | 0 |  | 0 | 21 | 0 | 0 | 0 | 0 | 0 |  | Vlastní | Indiv | 0 | 0 |  | Práce | Běžná |  |  |  | POL1_1
165 | 237 | požární klapka EI90S- 900x400, odnímatelný mechanizmus, ruční a teplotní spouštění, koncové spínače, signalizace polohy O/Z - PK4B 4.24 | ks | 1 |  | 0 |  | 0 |  | 0 | 21 | 0 | 0 | 0 | 0 | 0 |  | Vlastní | Indiv | 0 | 0 |  | Práce | Běžná |  |  |  | POL1_1
166 | 238 | ohebné potrubí izolované s tlumícím efektem O160, 4.25 | m | 3 |  | 0 |  | 0 |  | 0 | 21 | 0 | 0 | 0 | 0 | 0 |  | Vlastní | Indiv | 0 | 0 |  | Specifikace | Běžná |  |  |  | POL3_0
167 | 239 | stěnová mřížka O160, 4.26 | ks | 4 |  | 0 |  | 0 |  | 0 | 21 | 0 | 0 | 0 | 0 | 0 |  | Vlastní | Indiv | 0 | 0 |  | Specifikace | Běžná |  |  |  | POL3_0
168 | 240 | dveřní mřížka kovová neprůhledná D-1-400x200-UR1 ( do tl. 42 mm), DM | ks | 2 |  | 0 |  | 0 |  | 0 | 21 | 0 | 0 | 0 | 0 | 0 |  | Vlastní | Indiv | 0 | 0 |  | Specifikace | Běžná |  |  |  | POL3_0
|  | VZT potrubí čtyřhranné sk.I z pozinkovaného plechu tl. 0,7 mm s přírubami U (EP 20,) , vodotěsné, mezi příruby je vloženo samolepící polyethylenove těsnění Vitolen 120 | [25 empty] | POP | VZT potrubí čtyřhranné sk.I z pozinkovaného plechu tl. 0,7 mm s přírubami U (EP 20,) , vodotěsné, mezi příruby je vloženo samolepící polyethylenove těsnění Vitolen 120
|  | Jednotlivé díly musí být vzájemně vodivě spojeny na dvou místech spoje 4 mi kusy vejířovitých podložek ČSN021745. | [25 empty] | POP | Jednotlivé díly musí být vzájemně vodivě spojeny na dvou místech spoje 4 mi kusy vejířovitých podložek ČSN021745.
169 | 244 | rovné trouby do obvodu 3500 mm | m2 | 33 |  | 0 |  | 0 |  | 0 | 21 | 0 | 0 | 0 | 0 | 0 |  | Vlastní | Indiv | 0 | 0 |  | Specifikace | Běžná |  |  |  | POL3_0
170 | 245 | tvarovky do obvodu 3500 mm | m2 | 19 |  | 0 |  | 0 |  | 0 | 21 | 0 | 0 | 0 | 0 | 0 |  | Vlastní | Indiv | 0 | 0 |  | Specifikace | Běžná |  |  |  | POL3_0
|  | VZT potrubí kruhové SPIRO sk.I z pozinkovaného plechu tl. 0,5-0,6 mm , dvoubřité těsnění EPDM, spojování vzájemným zasunutím | [25 empty] | POP | VZT potrubí kruhové SPIRO sk.I z pozinkovaného plechu tl. 0,5-0,6 mm , dvoubřité těsnění EPDM, spojování vzájemným zasunutím
171 | 248 | TR100, 4.55 | m | 4 |  | 0 |  | 0 |  | 0 | 21 | 0 | 0 | 0 | 0 | 0 |  | Vlastní | Indiv | 0 | 0 |  | Práce | Běžná |  |  |  | POL1_1
172 | 249 | TR125, 4.56 | m | 24 |  | 0 |  | 0 |  | 0 | 21 | 0 | 0 | 0 | 0 | 0 |  | Vlastní | Indiv | 0 | 0 |  | Práce | Běžná |  |  |  | POL1_1
173 | 250 | TR160, 4.57 | m | 12 |  | 0 |  | 0 |  | 0 | 21 | 0 | 0 | 0 | 0 | 0 |  | Vlastní | Indiv | 0 | 0 |  | Práce | Běžná |  |  |  | POL1_1
174 | 251 | TR200, 4.58 | m | 4 |  | 0 |  | 0 |  | 0 | 21 | 0 | 0 | 0 | 0 | 0 |  | Vlastní | Indiv | 0 | 0 |  | Práce | Běžná |  |  |  | POL1_1
175 | 252 | OBL125/45st/r=d, 4.59 | ks | 2 |  | 0 |  | 0 |  | 0 | 21 | 0 | 0 | 0 | 0 | 0 |  | Vlastní | Indiv | 0 | 0 |  | Práce | Běžná |  |  |  | POL1_1
176 | 253 | OBL125/90st/r=d, 4.60 | ks | 9 |  | 0 |  | 0 |  | 0 | 21 | 0 | 0 | 0 | 0 | 0 |  | Vlastní | Indiv | 0 | 0 |  | Práce | Běžná |  |  |  | POL1_1
177 | 254 | OBL160/45st/r=d, 4.61 | ks | 4 |  | 0 |  | 0 |  | 0 | 21 | 0 | 0 | 0 | 0 | 0 |  | Vlastní | Indiv | 0 | 0 |  | Práce | Běžná |  |  |  | POL1_1
178 | 255 | OBL160/90st/r=d, 4.62 | ks | 10 |  | 0 |  | 0 |  | 0 | 21 | 0 | 0 | 0 | 0 | 0 |  | Vlastní | Indiv | 0 | 0 |  | Práce | Běžná |  |  |  | POL1_1
179 | 256 | ODBJ125/160, 4.63 | ks | 1 |  | 0 |  | 0 |  | 0 | 21 | 0 | 0 | 0 | 0 | 0 |  | Vlastní | Indiv | 0 | 0 |  | Práce | Běžná |  |  |  | POL1_1
180 | 257 | ODBJ125/125, 4.64 | ks | 8 |  | 0 |  | 0 |  | 0 | 21 | 0 | 0 | 0 | 0 | 0 |  | Vlastní | Indiv | 0 | 0 |  | Práce | Běžná |  |  |  | POL1_1
181 | 258 | ODBJ160/160, 4.65 | ks | 3 |  | 0 |  | 0 |  | 0 | 21 | 0 | 0 | 0 | 0 | 0 |  | Vlastní | Indiv | 0 | 0 |  | Práce | Běžná |  |  |  | POL1_1
182 | 259 | PŘ160/125, 4.66 | ks | 4 |  | 0 |  | 0 |  | 0 | 21 | 0 | 0 | 0 | 0 | 0 |  | Vlastní | Indiv | 0 | 0 |  | Práce | Běžná |  |  |  | POL1_1
183 | 260 | spojka na TR100, 4.67 | ks | 1 |  | 0 |  | 0 |  | 0 | 21 | 0 | 0 | 0 | 0 | 0 |  | Vlastní | Indiv | 0 | 0 |  | Specifikace | Běžná |  |  |  | POL3_0
184 | 261 | spojka na TR125, 4.68 | ks | 1 |  | 0 |  | 0 |  | 0 | 21 | 0 | 0 | 0 | 0 | 0 |  | Vlastní | Indiv | 0 | 0 |  | Specifikace | Běžná |  |  |  | POL3_0
185 | 262 | spojka na TR160, 4.69 | ks | 1 |  | 0 |  | 0 |  | 0 | 21 | 0 | 0 | 0 | 0 | 0 |  | Vlastní | Indiv | 0 | 0 |  | Specifikace | Běžná |  |  |  | POL3_0
186 | 263 | nátrubek 100, 4.70 | ks | 1 |  | 0 |  | 0 |  | 0 | 21 | 0 | 0 | 0 | 0 | 0 |  | Vlastní | Indiv | 0 | 0 |  | Specifikace | Běžná |  |  |  | POL3_0
187 | 264 | nátrubek 125, 4.71 | ks | 1 |  | 0 |  | 0 |  | 0 | 21 | 0 | 0 | 0 | 0 | 0 |  | Vlastní | Indiv | 0 | 0 |  | Specifikace | Běžná |  |  |  | POL3_0
188 | 265 | nátrubek 160, 4.72 | ks | 8 |  | 0 |  | 0 |  | 0 | 21 | 0 | 0 | 0 | 0 | 0 |  | Vlastní | Indiv | 0 | 0 |  | Specifikace | Běžná |  |  |  | POL3_0
189 | 266 | nátrubek 200, 4.73 | ks | 24 |  | 0 |  | 0 |  | 0 | 21 | 0 | 0 | 0 | 0 | 0 |  | Vlastní | Indiv | 0 | 0 |  | Specifikace | Běžná |  |  |  | POL3_0
190 | 267 | nátrubek pro textilní vyústku půlkruhovou O250 -500, nerez, 4.74 | ks | 7 |  | 0 |  | 0 |  | 0 | 21 | 0 | 0 | 0 | 0 | 0 |  | Vlastní | Indiv | 0 | 0 |  | Specifikace | Běžná |  |  |  | POL3_0
191 | 268 | nátrubek pro textilní vyústku půlkruhovou O450 -750, nerez, 4.75 | ks | 1 |  | 0 |  | 0 |  | 0 | 21 | 0 | 0 | 0 | 0 | 0 |  | Vlastní | Indiv | 0 | 0 |  | Specifikace | Běžná |  |  |  | POL3_0
|  | VZT potrubí čtyřhranné sk.I z polyuretanových sedvičových desek ALP tl. 30 mm, oboustranně chráněné Al folií 80/200 µm (gofrováno) parotěsné, ?=48kg/m3, ?=0,02W/mK, , třída hořlavosti Bs3, d0 dle EN13501-1, třída vzduchotěsnosti C, spojovánípotrubí pomocí skrytého spojovacího profilu, kombinovaná příruba PVC/Al, příruby přelepeny alubutylovou páskou | [25 empty] | POP | VZT potrubí čtyřhranné sk.I z polyuretanových sedvičových desek ALP tl. 30 mm, oboustranně chráněné Al folií 80/200 µm (gofrováno) parotěsné, ?=48kg/m3, ?=0,02W/mK, , třída hořlavosti Bs3, d0 dle EN13501-1, třída vzduchotěsnosti C, spojovánípotrubí pomocí skrytého spojovacího profilu, kombinovaná příruba PVC/Al, příruby přelepeny alubutylovou páskou
|  | zhotoveno dle výrobních a montážních návodů výrobce materiálu | [25 empty] | POP
|  | plocha potrubí uváděna dle vnitřního rozměru potrubí +25% | [25 empty] | POP
192 | 273 | rovné trouby do obvodu 3500 mm | m2 | 4 |  | 0 |  | 0 |  | 0 | 21 | 0 | 0 | 0 | 0 | 0 |  | Vlastní | Indiv | 0 | 0 |  | Specifikace | Běžná |  |  |  | POL3_0
193 | 274 | tvarovky do obvodu 3500 mm | m2 | 6 |  | 0 |  | 0 |  | 0 | 21 | 0 | 0 | 0 | 0 | 0 |  | Vlastní | Indiv | 0 | 0 |  | Specifikace | Běžná |  |  |  | POL3_0
194 | 275 | rovné trouby obvodu 3500-5600 mm | m2 | 5 |  | 0 |  | 0 |  | 0 | 21 | 0 | 0 | 0 | 0 | 0 |  | Vlastní | Indiv | 0 | 0 |  | Specifikace | Běžná |  |  |  | POL3_0
195 | 276 | tvarovky obvodu 3500-5600 mm | m2 | 16 |  | 0 |  | 0 |  | 0 | 21 | 0 | 0 | 0 | 0 | 0 |  | Vlastní | Indiv | 0 | 0 |  | Specifikace | Běžná |  |  |  | POL3_0
|  | VZT potrubí čtyřhranné sk.I z polyuretanových sedvičových desek ALP tl. 20 mm, oboustranně chráněné Al folií 80/80 µm (gofrováno) parotěsné, ?=48kg/m3, ?=0,02W/mK, třída vzduchotěsnosti C, spojovánípotrubí pomocí skrytého spojovacího profilu třída hořlavosti Bs3, d0 dle EN13501-1 | [25 empty] | POP | VZT potrubí čtyřhranné sk.I z polyuretanových sedvičových desek ALP tl. 20 mm, oboustranně chráněné Al folií 80/80 µm (gofrováno) parotěsné, ?=48kg/m3, ?=0,02W/mK, třída vzduchotěsnosti C, spojovánípotrubí pomocí skrytého spojovacího profilu třída hořlavosti Bs3, d0 dle EN13501-1
|  | zhotoveno dle výrobních a montážních návodů výrobce materiálu | [25 empty] | POP
|  | plocha potrubí uváděna dle vnitřního rozměru potrubí +25% | [25 empty] | POP
196 | 280 | rovné trouby do obvodu 2630 mm | m2 | 129 |  | 0 |  | 0 |  | 0 | 21 | 0 | 0 | 0 | 0 | 0 |  | Vlastní | Indiv | 0 | 0 |  | Specifikace | Běžná |  |  |  | POL3_0
197 | 281 | tvarovky do obvodu 2630mm | m2 | 46 |  | 0 |  | 0 |  | 0 | 21 | 0 | 0 | 0 | 0 | 0 |  | Vlastní | Indiv | 0 | 0 |  | Specifikace | Běžná |  |  |  | POL3_0
198 | 282 | rovné trouby obvodu 2630-3500 mm | m2 | 8 |  | 0 |  | 0 |  | 0 | 21 | 0 | 0 | 0 | 0 | 0 |  | Vlastní | Indiv | 0 | 0 |  | Specifikace | Běžná |  |  |  | POL3_0
199 | 283 | tvarovky obvodu 2630-3500 mm | m2 | 5 |  | 0 |  | 0 |  | 0 | 21 | 0 | 0 | 0 | 0 | 0 |  | Vlastní | Indiv | 0 | 0 |  | Specifikace | Běžná |  |  |  | POL3_0
200 | 284 | rovné trouby obvodu 3500-5600 mm | m2 | 4 |  | 0 |  | 0 |  | 0 | 21 | 0 | 0 | 0 | 0 | 0 |  | Vlastní | Indiv | 0 | 0 |  | Specifikace | Běžná |  |  |  | POL3_0
201 | 285 | tvarovky obvodu 3500-5600 mm | m2 | 20 |  | 0 |  | 0 |  | 0 | 21 | 0 | 0 | 0 | 0 | 0 |  | Vlastní | Indiv | 0 | 0 |  | Specifikace | Běžná |  |  |  | POL3_0
202 | 288 | izolace potrubí skružovatelnými pásy minerální rohoží 40ALS tl.40mm | m2 | 25 |  | 0 |  | 0 |  | 0 | 21 | 0 | 0 | 0 | 0 | 0 |  | Vlastní | Indiv | 0 | 0 |  | Práce | Běžná |  |  |  | POL1_1
203 | 289 | montáž izolace | m2 | 25 |  | 0 |  | 0 |  | 0 | 21 | 0 | 0 | 0 | 0 | 0 |  | Vlastní | Indiv | 0 | 0 |  | Práce | Běžná |  |  |  | POL1_1
204 | 290 | protipožární izolace EI60 minerální rohoží dle návodů výrobce D+M | m2 | 46 |  | 0 |  | 0 |  | 0 | 21 | 0 | 0 | 0 | 0 | 0 |  | Vlastní | Indiv | 0 | 0 |  | Práce | Běžná |  |  |  | POL1_1
205 | 291 | montážní a pomocný materiál pro potrubí | ks | 1 |  | 0 |  | 0 |  | 0 | 21 | 0 | 0 | 0 | 0 | 0 |  | Vlastní | Indiv | 0 | 0 |  | Specifikace | Běžná |  |  |  | POL3_0
206 | 292 | montáž potrubí | ks | 1 |  | 0 |  | 0 |  | 0 | 21 | 0 | 0 | 0 | 0 | 0 |  | Vlastní | Indiv | 0 | 0 |  | Práce | Běžná |  |  |  | POL1_1
207 | 293 | montáž zařízení, přesun zařízení na místo montáže | ks | 1 |  | 0 |  | 0 |  | 0 | 21 | 0 | 0 | 0 | 0 | 0 |  | Vlastní | Indiv | 0 | 0 |  | Práce | Běžná |  |  |  | POL1_1
208 | 294 | revize požární klapky s vyhotovením protokolu | ks | 2 |  | 0 |  | 0 |  | 0 | 21 | 0 | 0 | 0 | 0 | 0 |  | Vlastní | Indiv | 0 | 0 |  | Práce | Běžná |  |  |  | POL1_1
209 | 295 | uvedení do provozu, zaregulování, zkoušky | ks | 1 |  | 0 |  | 0 |  | 0 | 21 | 0 | 0 | 0 | 0 | 0 |  | Vlastní | Indiv | 0 | 0 |  | Práce | Běžná |  |  |  | POL1_1
Díl: | _7 | Zařízení 5 - větrání skupinových umývárena a šaten |  |  |  | 0 |  | 0 |  | 0 |  | 0 |  | 0 |  | 0 |  |  |  |  | 0 | [6 empty] | DIL
|  | větrací vzduchotechnická jednotka pro přívod a odvod vzduchu - rozsah dodávky, materiálové provedení a technické parametry viz. Příloha 5a | [25 empty] | POP | větrací vzduchotechnická jednotka pro přívod a odvod vzduchu - rozsah dodávky, materiálové provedení a technické parametry viz. Příloha 5a
210 | 297 | dodávka vzduchotechnické jednotky, frekvenční měniče, směšovací uzel vytápění (MaR v samostatné, části PD) | ks | 1 |  | 0 |  | 0 |  | 0 | 21 | 0 | 0 | 0 | 0 | 0 |  | Vlastní | Indiv | 0 | 0 |  | Specifikace | Běžná |  |  |  | POL3_0
211 | 298 | hliníková stěnová mřížka jednořadá 400x400, rozteč lamel 20mm, upevňovací rámeček, 5.2 | ks | 2 |  | 0 |  | 0 |  | 0 | 21 | 0 | 0 | 0 | 0 | 0 |  | Vlastní | Indiv | 0 | 0 |  | Specifikace | Běžná |  |  |  | POL3_0
212 | 299 | hliníková stěnová neprůhledná mřížka 400x400, 5.3 | ks | 2 |  | 0 |  | 0 |  | 0 | 21 | 0 | 0 | 0 | 0 | 0 |  | Vlastní | Indiv | 0 | 0 |  | Specifikace | Běžná |  |  |  | POL3_0
213 | 300 | hliníková přívodní obdélníková vyústka s naklápěcími lamelami dvouřadá 200x200, regulace R1, 5.4 | ks | 1 |  | 0 |  | 0 |  | 0 | 21 | 0 | 0 | 0 | 0 | 0 |  | Vlastní | Indiv | 0 | 0 |  | Specifikace | Běžná |  |  |  | POL3_0
214 | 301 | hliníková přívodní obdélníková vyústka s naklápěcími lamelami jednořadá 300x100, regulace R1, 5.5 | ks | 2 |  | 0 |  | 0 |  | 0 | 21 | 0 | 0 | 0 | 0 | 0 |  | Vlastní | Indiv | 0 | 0 |  | Specifikace | Běžná |  |  |  | POL3_0
215 | 302 | hliníková přívodní obdélníková vyústka s naklápěcími lamelami dvouřadá 200x100, regulace R1, 5.6 | ks | 1 |  | 0 |  | 0 |  | 0 | 21 | 0 | 0 | 0 | 0 | 0 |  | Vlastní | Indiv | 0 | 0 |  | Specifikace | Běžná |  |  |  | POL3_0
216 | 303 | hliníková přívodní vyústka pro kruhové potrubí s naklápěcími lamelami jednořadá 325x75, regulace R1, 5.7 | ks | 2 |  | 0 |  | 0 |  | 0 | 21 | 0 | 0 | 0 | 0 | 0 |  | Vlastní | Indiv | 0 | 0 |  | Specifikace | Běžná |  |  |  | POL3_0
217 | 304 | hliníková přívodní vyústka pro kruhové potrubí s naklápěcími lamelami jednořadá 225x75, regulace R1, 5.8 | ks | 1 |  | 0 |  | 0 |  | 0 | 21 | 0 | 0 | 0 | 0 | 0 |  | Vlastní | Indiv | 0 | 0 |  | Specifikace | Běžná |  |  |  | POL3_0
218 | 305 | talířový ventil odvodní plastový O100 s těsněním, 5.9 | ks | 8 |  | 0 |  | 0 |  | 0 | 21 | 0 | 0 | 0 | 0 | 0 |  | Vlastní | Indiv | 0 | 0 |  | Specifikace | Běžná |  |  |  | POL3_0
219 | 306 | talířový ventil odvodní plastový O125 s těsněním, 5.10 | ks | 4 |  | 0 |  | 0 |  | 0 | 21 | 0 | 0 | 0 | 0 | 0 |  | Vlastní | Indiv | 0 | 0 |  | Specifikace | Běžná |  |  |  | POL3_0
220 | 307 | talířový ventil odvodní plastový O160 s těsněním, 5.11 | ks | 12 |  | 0 |  | 0 |  | 0 | 21 | 0 | 0 | 0 | 0 | 0 |  | Vlastní | Indiv | 0 | 0 |  | Specifikace | Běžná |  |  |  | POL3_0
221 | 308 | talířový ventil odvodní plastový O200 s těsněním, 5.12 | ks | 10 |  | 0 |  | 0 |  | 0 | 21 | 0 | 0 | 0 | 0 | 0 |  | Vlastní | Indiv | 0 | 0 |  | Specifikace | Běžná |  |  |  | POL3_0
222 | 309 | vířivý anemostat přívodní s nastavitelnými 16 lamelami a čtvercovou čelní deskou 400x400, plenum, box čtvercový 400-O160, perforovaný plech a regulační klapka, vnější izolace, RAL9003 5.13 | ks | 10 |  | 0 |  | 0 |  | 0 | 21 | 0 | 0 | 0 | 0 | 0 |  | Vlastní | Indiv | 0 | 0 |  | Specifikace | Běžná |  |  |  | POL3_0
223 | 310 | tryskový difuzor pro viditelnou montáž kruhový O500/boční připojovací hrdlo O160, regulační klapka,, posuvná čelní deska 0-20mm, RAL9003 5.14 | ks | 1 |  | 0 |  | 0 |  | 0 | 21 | 0 | 0 | 0 | 0 | 0 |  | Vlastní | Indiv | 0 | 0 |  | Práce | Běžná |  |  |  | POL1_1
224 | 311 | protidešťová žaluzie hliníková sací 1000x630, síto, 5.15 | ks | 1 |  | 0 |  | 0 |  | 0 | 21 | 0 | 0 | 0 | 0 | 0 |  | Vlastní | Indiv | 0 | 0 |  | Specifikace | Běžná |  |  |  | POL3_0
225 | 312 | protidešťová žaluzie hliníková výdechová 800x630, síto, 5.16 | ks | 1 |  | 0 |  | 0 |  | 0 | 21 | 0 | 0 | 0 | 0 | 0 |  | Vlastní | Indiv | 0 | 0 |  | Specifikace | Běžná |  |  |  | POL3_0
226 | 313 | buňkový tlumič hluku 800x500-2000, hygienické provedení, (4*buňka GH200x500-2000) pozink. plech/PUR30) 5.17 | ks | 1 |  | 0 |  | 0 |  | 0 | 21 | 0 | 0 | 0 | 0 | 0 |  | Vlastní | Indiv | 0 | 0 |  | Specifikace | Běžná |  |  |  | POL3_0
227 | 314 | buňkový tlumič hluku 800x500-1000, hygienické provedení, (4*buňka GH200x500-1000) pozink. plech/PUR30) 5.18 | ks | 1 |  | 0 |  | 0 |  | 0 | 21 | 0 | 0 | 0 | 0 | 0 |  | Vlastní | Indiv | 0 | 0 |  | Specifikace | Běžná |  |  |  | POL3_0
228 | 315 | buňkový tlumič hluku 800x500-2000, hygienické provedení, (4*buňka GH200x500-2000) pozink. plech/PUR20 5.19 | ks | 1 |  | 0 |  | 0 |  | 0 | 21 | 0 | 0 | 0 | 0 | 0 |  | Vlastní | Indiv | 0 | 0 |  | Specifikace | Běžná |  |  |  | POL3_0
229 | 316 | buňkový tlumič hluku 400x1000-1000, hygienické provedení, (4*buňka GH200x500-1000) pozink. plech/PUR20 5.20 | ks | 1 |  | 0 |  | 0 |  | 0 | 21 | 0 | 0 | 0 | 0 | 0 |  | Vlastní | Indiv | 0 | 0 |  | Specifikace | Běžná |  |  |  | POL3_0
230 | 317 | požární klapka EI90S- 710x355, odnímatelný mechanizmus, ruční a teplotní spouštění, koncové spínače, signalizace polohy O/Z - PK5A,B 5.21 | ks | 2 |  | 0 |  | 0 |  | 0 | 21 | 0 | 0 | 0 | 0 | 0 |  | Vlastní | Indiv | 0 | 0 |  | Práce | Běžná |  |  |  | POL1_1
231 | 318 | požární klapka EI90S- 315x150, odnímatelný mechanizmus, ruční a teplotní spouštění, koncové spínače, signalizace polohy O/Z - PK5C 5.22 | ks | 1 |  | 0 |  | 0 |  | 0 | 21 | 0 | 0 | 0 | 0 | 0 |  | Vlastní | Indiv | 0 | 0 |  | Práce | Běžná |  |  |  | POL1_1
232 | 319 | požární klapka vícelistá EI60S- 400x375, ruční a teplotní spouštění, koncové spínače signalizace, polohy O/Z, 2*lakovaná krycí mřížka - PK5D,E 5.23 | ks | 2 |  | 0 |  | 0 |  | 0 | 21 | 0 | 0 | 0 | 0 | 0 |  | Vlastní | Indiv | 0 | 0 |  | Práce | Běžná |  |  |  | POL1_1
233 | 320 | požární klapka vícelistá EI60S- 350x375, ruční a teplotní spouštění, koncové spínače signalizace, polohy O/Z, 2* lakovaná krycí mřížka - PK5F,G 5.24 | ks | 2 |  | 0 |  | 0 |  | 0 | 21 | 0 | 0 | 0 | 0 | 0 |  | Vlastní | Indiv | 0 | 0 |  | Práce | Běžná |  |  |  | POL1_1
234 | 321 | ohebné potrubí izolované s tlumícím efektem O160, 5.25 | m | 12 |  | 0 |  | 0 |  | 0 | 21 | 0 | 0 | 0 | 0 | 0 |  | Vlastní | Indiv | 0 | 0 |  | Specifikace | Běžná |  |  |  | POL3_0
235 | 322 | dveřní mřížka kovová neprůhledná D-1-400x200-UR1 ( do tl. 42 mm), DM | ks | 2 |  | 0 |  | 0 |  | 0 | 21 | 0 | 0 | 0 | 0 | 0 |  | Vlastní | Indiv | 0 | 0 |  | Specifikace | Běžná |  |  |  | POL3_0
|  | VZT potrubí čtyřhranné sk.I z pozinkovaného plechu tl. 0,7 mm s přírubami U (EP 20,) , vodotěsné, mezi příruby je vloženo samolepící polyethylenove těsnění Vitolen 120 | [25 empty] | POP | VZT potrubí čtyřhranné sk.I z pozinkovaného plechu tl. 0,7 mm s přírubami U (EP 20,) , vodotěsné, mezi příruby je vloženo samolepící polyethylenove těsnění Vitolen 120
|  | Jednotlivé díly musí být vzájemně vodivě spojeny na dvou místech spoje 4 mi kusy vejířovitých podložek ČSN021745. | [25 empty] | POP | Jednotlivé díly musí být vzájemně vodivě spojeny na dvou místech spoje 4 mi kusy vejířovitých podložek ČSN021745.
236 | 326 | rovné trouby do obvodu 3500 mm | m2 | 40 |  | 0 |  | 0 |  | 0 | 21 | 0 | 0 | 0 | 0 | 0 |  | Vlastní | Indiv | 0 | 0 |  | Specifikace | Běžná |  |  |  | POL3_0
237 | 327 | tvarovky do obvodu 3500 mm | m2 | 19 |  | 0 |  | 0 |  | 0 | 21 | 0 | 0 | 0 | 0 | 0 |  | Vlastní | Indiv | 0 | 0 |  | Specifikace | Běžná |  |  |  | POL3_0
|  | VZT potrubí kruhové SPIRO sk.I z pozinkovaného plechu tl. 0,5-0,6 mm , dvoubřité těsnění EPDM, spojování vzájemným zasunutím | [25 empty] | POP | VZT potrubí kruhové SPIRO sk.I z pozinkovaného plechu tl. 0,5-0,6 mm , dvoubřité těsnění EPDM, spojování vzájemným zasunutím
238 | 330 | TR250, 5.30 | m | 3 |  | 0 |  | 0 |  | 0 | 21 | 0 | 0 | 0 | 0 | 0 |  | Vlastní | Indiv | 0 | 0 |  | Práce | Běžná |  |  |  | POL1_1
239 | 331 | TR225, 5.31 | m | 5 |  | 0 |  | 0 |  | 0 | 21 | 0 | 0 | 0 | 0 | 0 |  | Vlastní | Indiv | 0 | 0 |  | Práce | Běžná |  |  |  | POL1_1
240 | 332 | TR200, 5.32 | m | 19 |  | 0 |  | 0 |  | 0 | 21 | 0 | 0 | 0 | 0 | 0 |  | Vlastní | Indiv | 0 | 0 |  | Práce | Běžná |  |  |  | POL1_1
241 | 333 | TR160, 5.33 | m | 37 |  | 0 |  | 0 |  | 0 | 21 | 0 | 0 | 0 | 0 | 0 |  | Vlastní | Indiv | 0 | 0 |  | Práce | Běžná |  |  |  | POL1_1
242 | 334 | TR125, 5.34 | m | 12 |  | 0 |  | 0 |  | 0 | 21 | 0 | 0 | 0 | 0 | 0 |  | Vlastní | Indiv | 0 | 0 |  | Práce | Běžná |  |  |  | POL1_1
243 | 335 | TR100, 5.35 | m | 12 |  | 0 |  | 0 |  | 0 | 21 | 0 | 0 | 0 | 0 | 0 |  | Vlastní | Indiv | 0 | 0 |  | Práce | Běžná |  |  |  | POL1_1
244 | 336 | OBL225/90st/r=d, 5.36 | ks | 1 |  | 0 |  | 0 |  | 0 | 21 | 0 | 0 | 0 | 0 | 0 |  | Vlastní | Indiv | 0 | 0 |  | Práce | Běžná |  |  |  | POL1_1
245 | 337 | OBL225/45st/r=d, 5.37 | ks | 2 |  | 0 |  | 0 |  | 0 | 21 | 0 | 0 | 0 | 0 | 0 |  | Vlastní | Indiv | 0 | 0 |  | Práce | Běžná |  |  |  | POL1_1
246 | 338 | OBL200/90st/r=d, 5.38 | ks | 2 |  | 0 |  | 0 |  | 0 | 21 | 0 | 0 | 0 | 0 | 0 |  | Vlastní | Indiv | 0 | 0 |  | Práce | Běžná |  |  |  | POL1_1
247 | 339 | OBL200/45st/r=d, 5.39 | ks | 2 |  | 0 |  | 0 |  | 0 | 21 | 0 | 0 | 0 | 0 | 0 |  | Vlastní | Indiv | 0 | 0 |  | Práce | Běžná |  |  |  | POL1_1
248 | 340 | OBL200/30st/r=d, 5.40 | ks | 2 |  | 0 |  | 0 |  | 0 | 21 | 0 | 0 | 0 | 0 | 0 |  | Vlastní | Indiv | 0 | 0 |  | Práce | Běžná |  |  |  | POL1_1
249 | 341 | OBL160/90st/r=d, 5.41 | ks | 9 |  | 0 |  | 0 |  | 0 | 21 | 0 | 0 | 0 | 0 | 0 |  | Vlastní | Indiv | 0 | 0 |  | Práce | Běžná |  |  |  | POL1_1
250 | 342 | OBL160/45st/r=d, 5.42 | ks | 2 |  | 0 |  | 0 |  | 0 | 21 | 0 | 0 | 0 | 0 | 0 |  | Vlastní | Indiv | 0 | 0 |  | Práce | Běžná |  |  |  | POL1_1
251 | 343 | OBL125/90st/r=d, 5.43 | ks | 2 |  | 0 |  | 0 |  | 0 | 21 | 0 | 0 | 0 | 0 | 0 |  | Vlastní | Indiv | 0 | 0 |  | Práce | Běžná |  |  |  | POL1_1
252 | 344 | OBL125/45st/r=d, 5.44 | ks | 1 |  | 0 |  | 0 |  | 0 | 21 | 0 | 0 | 0 | 0 | 0 |  | Vlastní | Indiv | 0 | 0 |  | Práce | Běžná |  |  |  | POL1_1
253 | 345 | OBL100/90st/r=d, 5.45 | ks | 7 |  | 0 |  | 0 |  | 0 | 21 | 0 | 0 | 0 | 0 | 0 |  | Vlastní | Indiv | 0 | 0 |  | Práce | Běžná |  |  |  | POL1_1
254 | 346 | PŘ250/200, 5.46 | ks | 2 |  | 0 |  | 0 |  | 0 | 21 | 0 | 0 | 0 | 0 | 0 |  | Vlastní | Indiv | 0 | 0 |  | Práce | Běžná |  |  |  | POL1_1
255 | 347 | PŘ225/200, 5.47 | ks | 1 |  | 0 |  | 0 |  | 0 | 21 | 0 | 0 | 0 | 0 | 0 |  | Vlastní | Indiv | 0 | 0 |  | Práce | Běžná |  |  |  | POL1_1
256 | 348 | PŘ200/160, 5.48 | ks | 4 |  | 0 |  | 0 |  | 0 | 21 | 0 | 0 | 0 | 0 | 0 |  | Vlastní | Indiv | 0 | 0 |  | Práce | Běžná |  |  |  | POL1_1
257 | 349 | PŘP160/125, 5.49 | ks | 2 |  | 0 |  | 0 |  | 0 | 21 | 0 | 0 | 0 | 0 | 0 |  | Vlastní | Indiv | 0 | 0 |  | Práce | Běžná |  |  |  | POL1_1
258 | 350 | PŘP160/100, 5.50 | ks | 2 |  | 0 |  | 0 |  | 0 | 21 | 0 | 0 | 0 | 0 | 0 |  | Vlastní | Indiv | 0 | 0 |  | Práce | Běžná |  |  |  | POL1_1
259 | 351 | PŘ125/100, 5.51 | ks | 1 |  | 0 |  | 0 |  | 0 | 21 | 0 | 0 | 0 | 0 | 0 |  | Vlastní | Indiv | 0 | 0 |  | Práce | Běžná |  |  |  | POL1_1
260 | 352 | ODBJ250/200, 5.52 | ks | 6 |  | 0 |  | 0 |  | 0 | 21 | 0 | 0 | 0 | 0 | 0 |  | Vlastní | Indiv | 0 | 0 |  | Práce | Běžná |  |  |  | POL1_1
261 | 353 | ODBJ225/160, 5.53 | ks | 1 |  | 0 |  | 0 |  | 0 | 21 | 0 | 0 | 0 | 0 | 0 |  | Vlastní | Indiv | 0 | 0 |  | Práce | Běžná |  |  |  | POL1_1
262 | 354 | ODBJ200/200, 5.54 | ks | 2 |  | 0 |  | 0 |  | 0 | 21 | 0 | 0 | 0 | 0 | 0 |  | Vlastní | Indiv | 0 | 0 |  | Práce | Běžná |  |  |  | POL1_1
263 | 355 | ODBJ200/160, 5.55 | ks | 2 |  | 0 |  | 0 |  | 0 | 21 | 0 | 0 | 0 | 0 | 0 |  | Vlastní | Indiv | 0 | 0 |  | Práce | Běžná |  |  |  | POL1_1
264 | 356 | ODBJ200/100, 5.56 | ks | 1 |  | 0 |  | 0 |  | 0 | 21 | 0 | 0 | 0 | 0 | 0 |  | Vlastní | Indiv | 0 | 0 |  | Práce | Běžná |  |  |  | POL1_1
265 | 357 | ODBJ160/160, 5.57 | ks | 6 |  | 0 |  | 0 |  | 0 | 21 | 0 | 0 | 0 | 0 | 0 |  | Vlastní | Indiv | 0 | 0 |  | Práce | Běžná |  |  |  | POL1_1
266 | 358 | ODBJ160/125, 5.58 | ks | 4 |  | 0 |  | 0 |  | 0 | 21 | 0 | 0 | 0 | 0 | 0 |  | Vlastní | Indiv | 0 | 0 |  | Práce | Běžná |  |  |  | POL1_1
267 | 359 | ODBJ160/100, 5.59 | ks | 3 |  | 0 |  | 0 |  | 0 | 21 | 0 | 0 | 0 | 0 | 0 |  | Vlastní | Indiv | 0 | 0 |  | Práce | Běžná |  |  |  | POL1_1
268 | 360 | ODBJ100/100, 5.60 | ks | 2 |  | 0 |  | 0 |  | 0 | 21 | 0 | 0 | 0 | 0 | 0 |  | Vlastní | Indiv | 0 | 0 |  | Práce | Běžná |  |  |  | POL1_1
269 | 361 | ODBJ45°200/125, 5.61 | ks | 1 |  | 0 |  | 0 |  | 0 | 21 | 0 | 0 | 0 | 0 | 0 |  | Vlastní | Indiv | 0 | 0 |  | Práce | Běžná |  |  |  | POL1_1
270 | 362 | koncový kryt na TR160, 5.62 | ks | 3 |  | 0 |  | 0 |  | 0 | 21 | 0 | 0 | 0 | 0 | 0 |  | Vlastní | Indiv | 0 | 0 |  | Specifikace | Běžná |  |  |  | POL3_0
271 | 363 | spojka na TR200, 5.63 | ks | 1 |  | 0 |  | 0 |  | 0 | 21 | 0 | 0 | 0 | 0 | 0 |  | Vlastní | Indiv | 0 | 0 |  | Specifikace | Běžná |  |  |  | POL3_0
272 | 364 | spojka na TR160, 5.64 | ks | 7 |  | 0 |  | 0 |  | 0 | 21 | 0 | 0 | 0 | 0 | 0 |  | Vlastní | Indiv | 0 | 0 |  | Specifikace | Běžná |  |  |  | POL3_0
273 | 365 | spojka na TR125, 5.65 | ks | 3 |  | 0 |  | 0 |  | 0 | 21 | 0 | 0 | 0 | 0 | 0 |  | Vlastní | Indiv | 0 | 0 |  | Specifikace | Běžná |  |  |  | POL3_0
274 | 366 | nátrubek250, 5.66 | ks | 2 |  | 0 |  | 0 |  | 0 | 21 | 0 | 0 | 0 | 0 | 0 |  | Vlastní | Indiv | 0 | 0 |  | Práce | Běžná |  |  |  | POL1_1
275 | 367 | nátrubek160, 5.67 | ks | 14 |  | 0 |  | 0 |  | 0 | 21 | 0 | 0 | 0 | 0 | 0 |  | Vlastní | Indiv | 0 | 0 |  | Práce | Běžná |  |  |  | POL1_1
276 | 368 | nátrubek125, 5.68 | ks | 2 |  | 0 |  | 0 |  | 0 | 21 | 0 | 0 | 0 | 0 | 0 |  | Vlastní | Indiv | 0 | 0 |  | Práce | Běžná |  |  |  | POL1_1
277 | 369 | ODBJ125/125, 5.69 | ks | 1 |  | 0 |  | 0 |  | 0 | 21 | 0 | 0 | 0 | 0 | 0 |  | Vlastní | Indiv | 0 | 0 |  | Práce | Běžná |  |  |  | POL1_1
|  | VZT potrubí čtyřhranné sk.I z polyuretanových sedvičových desek ALP tl. 30 mm, oboustranně chráněné Al folií 80/200 µm (gofrováno) parotěsné, ?=48kg/m3, ?=0,02W/mK, , třída hořlavosti Bs3, d0 dle EN13501-1, třída vzduchotěsnosti C, spojovánípotrubí pomocí skrytého spojovacího profilu, kombinovaná příruba PVC/Al, příruby přelepeny alubutylovou páskou | [25 empty] | POP | VZT potrubí čtyřhranné sk.I z polyuretanových sedvičových desek ALP tl. 30 mm, oboustranně chráněné Al folií 80/200 µm (gofrováno) parotěsné, ?=48kg/m3, ?=0,02W/mK, , třída hořlavosti Bs3, d0 dle EN13501-1, třída vzduchotěsnosti C, spojovánípotrubí pomocí skrytého spojovacího profilu, kombinovaná příruba PVC/Al, příruby přelepeny alubutylovou páskou
|  | zhotoveno dle výrobních a montážních návodů výrobce materiálu | [25 empty] | POP
|  | plocha potrubí uváděna dle vnitřního rozměru potrubí +25% | [25 empty] | POP
278 | 374 | rovné trouby do obvodu 3500 mm | m2 | 4 |  | 0 |  | 0 |  | 0 | 21 | 0 | 0 | 0 | 0 | 0 |  | Vlastní | Indiv | 0 | 0 |  | Specifikace | Běžná |  |  |  | POL3_0
279 | 375 | tvarovky do obvodu 3500 mm | m2 | 12 |  | 0 |  | 0 |  | 0 | 21 | 0 | 0 | 0 | 0 | 0 |  | Vlastní | Indiv | 0 | 0 |  | Specifikace | Běžná |  |  |  | POL3_0
|  | VZT potrubí čtyřhranné sk.I z polyuretanových sedvičových desek ALP tl. 20 mm, oboustranně chráněné Al folií 80/80 µm (gofrováno) parotěsné, ?=48kg/m3, ?=0,02W/mK, třída vzduchotěsnosti C, spojovánípotrubí pomocí skrytého spojovacího profilu třída hořlavosti Bs3, d0 dle EN13501-1 | [25 empty] | POP | VZT potrubí čtyřhranné sk.I z polyuretanových sedvičových desek ALP tl. 20 mm, oboustranně chráněné Al folií 80/80 µm (gofrováno) parotěsné, ?=48kg/m3, ?=0,02W/mK, třída vzduchotěsnosti C, spojovánípotrubí pomocí skrytého spojovacího profilu třída hořlavosti Bs3, d0 dle EN13501-1
|  | zhotoveno dle výrobních a montážních návodů výrobce materiálu | [25 empty] | POP
|  | plocha potrubí uváděna dle vnitřního rozměru potrubí +25% | [25 empty] | POP
280 | 379 | rovné trouby do obvodu 2630 mm | m2 | 56 |  | 0 |  | 0 |  | 0 | 21 | 0 | 0 | 0 | 0 | 0 |  | Vlastní | Indiv | 0 | 0 |  | Specifikace | Běžná |  |  |  | POL3_0
281 | 380 | tvarovky do obvodu 2630mm | m2 | 22 |  | 0 |  | 0 |  | 0 | 21 | 0 | 0 | 0 | 0 | 0 |  | Vlastní | Indiv | 0 | 0 |  | Specifikace | Běžná |  |  |  | POL3_0
282 | 381 | rovné trouby obvodu 2630-3500 mm | m2 | 0 |  | 0 |  | 0 |  | 0 | 21 | 0 | 0 | 0 | 0 | 0 |  | Vlastní | Indiv | 0 | 0 |  | Specifikace | Běžná |  |  |  | POL3_0
283 | 382 | tvarovky obvodu 2630-3500 mm | m2 | 11 |  | 0 |  | 0 |  | 0 | 21 | 0 | 0 | 0 | 0 | 0 |  | Vlastní | Indiv | 0 | 0 |  | Specifikace | Běžná |  |  |  | POL3_0
284 | 385 | izolace potrubí skružovatelnými pásy minerální rohoží 40ALS tl.40mm | m2 | 55 |  | 0 |  | 0 |  | 0 | 21 | 0 | 0 | 0 | 0 | 0 |  | Vlastní | Indiv | 0 | 0 |  | Práce | Běžná |  |  |  | POL1_1
285 | 386 | montáž izolace | m2 | 55 |  | 0 |  | 0 |  | 0 | 21 | 0 | 0 | 0 | 0 | 0 |  | Vlastní | Indiv | 0 | 0 |  | Práce | Běžná |  |  |  | POL1_1
286 | 387 | protipožární izolace EI60 minerální rohoží dle návodů výrobce D+M | m2 | 58 |  | 0 |  | 0 |  | 0 | 21 | 0 | 0 | 0 | 0 | 0 |  | Vlastní | Indiv | 0 | 0 |  | Práce | Běžná |  |  |  | POL1_1
287 | 388 | montážní a pomocný materiál pro potrubí | ks | 1 |  | 0 |  | 0 |  | 0 | 21 | 0 | 0 | 0 | 0 | 0 |  | Vlastní | Indiv | 0 | 0 |  | Specifikace | Běžná |  |  |  | POL3_0
288 | 389 | montáž potrubí | ks | 1 |  | 0 |  | 0 |  | 0 | 21 | 0 | 0 | 0 | 0 | 0 |  | Vlastní | Indiv | 0 | 0 |  | Práce | Běžná |  |  |  | POL1_1
289 | 390 | montáž zařízení, přesun zařízení na místo montáže | ks | 1 |  | 0 |  | 0 |  | 0 | 21 | 0 | 0 | 0 | 0 | 0 |  | Vlastní | Indiv | 0 | 0 |  | Práce | Běžná |  |  |  | POL1_1
290 | 391 | revize požární klapky s vyhotovením protokolu | ks | 7 |  | 0 |  | 0 |  | 0 | 21 | 0 | 0 | 0 | 0 | 0 |  | Vlastní | Indiv | 0 | 0 |  | Práce | Běžná |  |  |  | POL1_1
291 | 392 | uvedení do provozu, zaregulování, zkoušky | ks | 1 |  | 0 |  | 0 |  | 0 | 21 | 0 | 0 | 0 | 0 | 0 |  | Vlastní | Indiv | 0 | 0 |  | Práce | Běžná |  |  |  | POL1_1
Díl: | _8 | Zařízení 6 - větrání provozu bufetu 1.NP |  |  |  | 0 |  | 0 |  | 0 |  | 0 |  | 0 |  | 0 |  |  |  |  | 0 | [6 empty] | DIL
|  | větrací vzduchotechnická jednotka pro přívod a odvod vzduchu - rozsah dodávky, materiálové provedení a technické parametry viz. Příloha 6a | [25 empty] | POP | větrací vzduchotechnická jednotka pro přívod a odvod vzduchu - rozsah dodávky, materiálové provedení a technické parametry viz. Příloha 6a
292 | 394 | dodávka vzduchotechnické jednotky, frekvenční měniče, směšovací uzel vytápění (MaR v samostatné, části PD) | ks | 1 |  | 0 |  | 0 |  | 0 | 21 | 0 | 0 | 0 | 0 | 0 |  | Vlastní | Indiv | 0 | 0 |  | Specifikace | Běžná |  |  |  | POL3_0
293 | 395 | talířový ventil přívodní plastový O125 s těsněním, 6.2 | ks | 1 |  | 0 |  | 0 |  | 0 | 21 | 0 | 0 | 0 | 0 | 0 |  | Vlastní | Indiv | 0 | 0 |  | Specifikace | Běžná |  |  |  | POL3_0
294 | 396 | talířový ventil odvodní plastový O160 s těsněním, 6.3 | ks | 1 |  | 0 |  | 0 |  | 0 | 21 | 0 | 0 | 0 | 0 | 0 |  | Vlastní | Indiv | 0 | 0 |  | Specifikace | Běžná |  |  |  | POL3_0
295 | 397 | talířový ventil odvodní kovový O160 s těsněním, 6.4 | ks | 2 |  | 0 |  | 0 |  | 0 | 21 | 0 | 0 | 0 | 0 | 0 |  | Vlastní | Indiv | 0 | 0 |  | Specifikace | Běžná |  |  |  | POL3_0
296 | 398 | hliníková přívodní obdélníková vyústka s naklápěcími lamelami dvojřadá 200x150, regulace R1, 6.5 | ks | 1 |  | 0 |  | 0 |  | 0 | 21 | 0 | 0 | 0 | 0 | 0 |  | Vlastní | Indiv | 0 | 0 |  | Specifikace | Běžná |  |  |  | POL3_0
297 | 399 | textilní vyústka kruhová O200-4700 - rozsah dodávky, materiálové provedení a technické parametry, viz. Příloha 6b 6.6 | ks | 1 |  | 0 |  | 0 |  | 0 | 21 | 0 | 0 | 0 | 0 | 0 |  | Vlastní | Indiv | 0 | 0 |  | Specifikace | Běžná |  |  |  | POL3_0
298 | 400 | textilní vyústka kruhová O200-3300 - rozsah dodávky, materiálové provedení a technické parametry, viz. Příloha 6b 6.7 | ks | 1 |  | 0 |  | 0 |  | 0 | 21 | 0 | 0 | 0 | 0 | 0 |  | Vlastní | Indiv | 0 | 0 |  | Specifikace | Běžná |  |  |  | POL3_0
299 | 401 | protidešťová žaluzie hliníková výfuková 400x630, síto, 6.8 | ks | 1 |  | 0 |  | 0 |  | 0 | 21 | 0 | 0 | 0 | 0 | 0 |  | Vlastní | Indiv | 0 | 0 |  | Specifikace | Běžná |  |  |  | POL3_0
300 | 402 | protidešťová žaluzie hliníková sací 450x710, síto, 6.9 | ks | 1 |  | 0 |  | 0 |  | 0 | 21 | 0 | 0 | 0 | 0 | 0 |  | Vlastní | Indiv | 0 | 0 |  | Specifikace | Běžná |  |  |  | POL3_0
301 | 403 | kulisový tlumič hluku 400x400-1500 hygienické provedení (2*kulisa 100x400-1500, náběh,, výběh/s=100mm) pozink/PUR30 6.10 | ks | 1 |  | 0 |  | 0 |  | 0 | 21 | 0 | 0 | 0 | 0 | 0 |  | Vlastní | Indiv | 0 | 0 |  | Specifikace | Běžná |  |  |  | POL3_0
302 | 404 | kulisový tlumič hluku 400x400-1000 hygienické provedení (2*kulisa 100x400-1000, náběh,, výběh/s=100mm) pozink/PUR30 6.11 | ks | 1 |  | 0 |  | 0 |  | 0 | 21 | 0 | 0 | 0 | 0 | 0 |  | Vlastní | Indiv | 0 | 0 |  | Specifikace | Běžná |  |  |  | POL3_0
303 | 405 | kulisový tlumič hluku 400x400-1500 hygienické provedení (2*kulisa 100x400-1500, náběh,, výběh/s=100mm) pozink 6.12 | ks | 1 |  | 0 |  | 0 |  | 0 | 21 | 0 | 0 | 0 | 0 | 0 |  | Vlastní | Indiv | 0 | 0 |  | Specifikace | Běžná |  |  |  | POL3_0
304 | 406 | kulisový tlumič hluku 400x400-1000 hygienické provedení (2*kulisa 100x400-1000, náběh,, výběh/s=100mm) pozink/PUR20 6.13 | ks | 1 |  | 0 |  | 0 |  | 0 | 21 | 0 | 0 | 0 | 0 | 0 |  | Vlastní | Indiv | 0 | 0 |  | Specifikace | Běžná |  |  |  | POL3_0
305 | 407 | požární klapka EI90S- 400x250, odnímatelný mechanizmus, ruční a teplotní spouštění, koncové spínače, signalizace polohy O/Z - PK6A 6.14 | ks | 1 |  | 0 |  | 0 |  | 0 | 21 | 0 | 0 | 0 | 0 | 0 |  | Vlastní | Indiv | 0 | 0 |  | Práce | Běžná |  |  |  | POL1_1
306 | 408 | požární klapka EI90S- 300x300, odnímatelný mechanizmus, ruční a teplotní spouštění, koncové spínače, signalizace polohy O/Z - PK6B 6.15 | ks | 1 |  | 0 |  | 0 |  | 0 | 21 | 0 | 0 | 0 | 0 | 0 |  | Vlastní | Indiv | 0 | 0 |  | Práce | Běžná |  |  |  | POL1_1
307 | 409 | nerezová odsávací digestoř nástěnná 1900x900x465, pletivové tukové filtry. LED osvětlení, boční, hrdlo atyp 250x250 6.16 | ks | 1 |  | 0 |  | 0 |  | 0 | 21 | 0 | 0 | 0 | 0 | 0 |  | Vlastní | Indiv | 0 | 0 |  | Specifikace | Běžná |  |  |  | POL3_0
308 | 410 | dveřní mřížka kovová neprůhledná D-1-400x200-UR1 ( do tl. 42 mm), DM | ks | 1 |  | 0 |  | 0 |  | 0 | 21 | 0 | 0 | 0 | 0 | 0 |  | Vlastní | Indiv | 0 | 0 |  | Specifikace | Běžná |  |  |  | POL3_0
|  | VZT potrubí čtyřhranné sk.I z pozinkovaného plechu tl. 0,7 mm s přírubami U (EP 20,) , vodotěsné, mezi příruby je vloženo samolepící polyethylenove těsnění Vitolen 120 | [25 empty] | POP | VZT potrubí čtyřhranné sk.I z pozinkovaného plechu tl. 0,7 mm s přírubami U (EP 20,) , vodotěsné, mezi příruby je vloženo samolepící polyethylenove těsnění Vitolen 120
|  | Jednotlivé díly musí být vzájemně vodivě spojeny na dvou místech spoje 4 mi kusy vejířovitých podložek ČSN021745. | [25 empty] | POP | Jednotlivé díly musí být vzájemně vodivě spojeny na dvou místech spoje 4 mi kusy vejířovitých podložek ČSN021745.
309 | 414 | rovné trouby do obvodu 3500 mm | m2 | 5 |  | 0 |  | 0 |  | 0 | 21 | 0 | 0 | 0 | 0 | 0 |  | Vlastní | Indiv | 0 | 0 |  | Specifikace | Běžná |  |  |  | POL3_0
310 | 415 | tvarovky do obvodu 3500 mm | m2 | 6 |  | 0 |  | 0 |  | 0 | 21 | 0 | 0 | 0 | 0 | 0 |  | Vlastní | Indiv | 0 | 0 |  | Specifikace | Běžná |  |  |  | POL3_0
|  | VZT potrubí kruhové SPIRO sk.I z pozinkovaného plechu tl. 0,5-0,6 mm , dvoubřité těsnění EPDM, spojování vzájemným zasunutím | [25 empty] | POP | VZT potrubí kruhové SPIRO sk.I z pozinkovaného plechu tl. 0,5-0,6 mm , dvoubřité těsnění EPDM, spojování vzájemným zasunutím
311 | 418 | TR200, 6.20 | m | 3 |  | 0 |  | 0 |  | 0 | 21 | 0 | 0 | 0 | 0 | 0 |  | Vlastní | Indiv | 0 | 0 |  | Práce | Běžná |  |  |  | POL1_1
312 | 419 | TR160, 6.21 | m | 6 |  | 0 |  | 0 |  | 0 | 21 | 0 | 0 | 0 | 0 | 0 |  | Vlastní | Indiv | 0 | 0 |  | Práce | Běžná |  |  |  | POL1_1
313 | 420 | TR125, 6.22 | m | 9 |  | 0 |  | 0 |  | 0 | 21 | 0 | 0 | 0 | 0 | 0 |  | Vlastní | Indiv | 0 | 0 |  | Práce | Běžná |  |  |  | POL1_1
314 | 421 | OBL160/90st/r=d, 6.23 | ks | 2 |  | 0 |  | 0 |  | 0 | 21 | 0 | 0 | 0 | 0 | 0 |  | Vlastní | Indiv | 0 | 0 |  | Práce | Běžná |  |  |  | POL1_1
315 | 422 | OBL160/45st/r=d, 6.24 | ks | 1 |  | 0 |  | 0 |  | 0 | 21 | 0 | 0 | 0 | 0 | 0 |  | Vlastní | Indiv | 0 | 0 |  | Práce | Běžná |  |  |  | POL1_1
316 | 423 | OBL125/90st/r=d, 6.25 | ks | 3 |  | 0 |  | 0 |  | 0 | 21 | 0 | 0 | 0 | 0 | 0 |  | Vlastní | Indiv | 0 | 0 |  | Práce | Běžná |  |  |  | POL1_1
317 | 424 | PŘ160/125, 6.26 | ks | 2 |  | 0 |  | 0 |  | 0 | 21 | 0 | 0 | 0 | 0 | 0 |  | Vlastní | Indiv | 0 | 0 |  | Práce | Běžná |  |  |  | POL1_1
318 | 425 | ODBJ160/200, 6.27 | ks | 1 |  | 0 |  | 0 |  | 0 | 21 | 0 | 0 | 0 | 0 | 0 |  | Vlastní | Indiv | 0 | 0 |  | Práce | Běžná |  |  |  | POL1_1
319 | 426 | ODBJ160/160, 6.28 | ks | 1 |  | 0 |  | 0 |  | 0 | 21 | 0 | 0 | 0 | 0 | 0 |  | Vlastní | Indiv | 0 | 0 |  | Práce | Běžná |  |  |  | POL1_1
320 | 427 | ODBJ125/125, 6.29 | ks | 1 |  | 0 |  | 0 |  | 0 | 21 | 0 | 0 | 0 | 0 | 0 |  | Vlastní | Indiv | 0 | 0 |  | Práce | Běžná |  |  |  | POL1_1
321 | 428 | spojka na TR200, 6.30 | ks | 2 |  | 0 |  | 0 |  | 0 | 21 | 0 | 0 | 0 | 0 | 0 |  | Vlastní | Indiv | 0 | 0 |  | Specifikace | Běžná |  |  |  | POL3_0
322 | 429 | spojka na TR125, 6.31 | ks | 1 |  | 0 |  | 0 |  | 0 | 21 | 0 | 0 | 0 | 0 | 0 |  | Vlastní | Indiv | 0 | 0 |  | Specifikace | Běžná |  |  |  | POL3_0
323 | 430 | box 200x150-100/O125 spiro, 6.32 | ks | 1 |  | 0 |  | 0 |  | 0 | 21 | 0 | 0 | 0 | 0 | 0 |  | Vlastní | Indiv | 0 | 0 |  | Specifikace | Běžná |  |  |  | POL3_0
|  | VZT potrubí čtyřhranné sk.I z polyuretanových sedvičových desek ALP tl. 30 mm, oboustranně chráněné Al folií 80/200 µm (gofrováno) parotěsné, ?=48kg/m3, ?=0,02W/mK, , třída hořlavosti Bs3, d0 dle EN13501-1, třída vzduchotěsnosti C, spojovánípotrubí pomocí skrytého spojovacího profilu, kombinovaná příruba PVC/Al, příruby přelepeny alubutylovou páskou | [25 empty] | POP | VZT potrubí čtyřhranné sk.I z polyuretanových sedvičových desek ALP tl. 30 mm, oboustranně chráněné Al folií 80/200 µm (gofrováno) parotěsné, ?=48kg/m3, ?=0,02W/mK, , třída hořlavosti Bs3, d0 dle EN13501-1, třída vzduchotěsnosti C, spojovánípotrubí pomocí skrytého spojovacího profilu, kombinovaná příruba PVC/Al, příruby přelepeny alubutylovou páskou
|  | zhotoveno dle výrobních a montážních návodů výrobce materiálu | [25 empty] | POP
|  | plocha potrubí uváděna dle vnitřního rozměru potrubí +25% | [25 empty] | POP
324 | 435 | rovné trouby do obvodu 3500 mm | m2 | 5 |  | 0 |  | 0 |  | 0 | 21 | 0 | 0 | 0 | 0 | 0 |  | Vlastní | Indiv | 0 | 0 |  | Specifikace | Běžná |  |  |  | POL3_0
325 | 436 | tvarovky do obvodu 3500 mm | m2 | 5 |  | 0 |  | 0 |  | 0 | 21 | 0 | 0 | 0 | 0 | 0 |  | Vlastní | Indiv | 0 | 0 |  | Specifikace | Běžná |  |  |  | POL3_0
|  | VZT potrubí čtyřhranné sk.I z polyuretanových sedvičových desek ALP tl. 20 mm, oboustranně chráněné Al folií 80/80 µm (gofrováno) parotěsné, ?=48kg/m3, ?=0,02W/mK, třída vzduchotěsnosti C, spojovánípotrubí pomocí skrytého spojovacího profilu třída hořlavosti Bs3, d0 dle EN13501-1 | [25 empty] | POP | VZT potrubí čtyřhranné sk.I z polyuretanových sedvičových desek ALP tl. 20 mm, oboustranně chráněné Al folií 80/80 µm (gofrováno) parotěsné, ?=48kg/m3, ?=0,02W/mK, třída vzduchotěsnosti C, spojovánípotrubí pomocí skrytého spojovacího profilu třída hořlavosti Bs3, d0 dle EN13501-1
|  | zhotoveno dle výrobních a montážních návodů výrobce materiálu | [25 empty] | POP
|  | plocha potrubí uváděna dle vnitřního rozměru potrubí +25% | [25 empty] | POP
326 | 440 | rovné trouby do obvodu 2630 mm | m2 | 1 |  | 0 |  | 0 |  | 0 | 21 | 0 | 0 | 0 | 0 | 0 |  | Vlastní | Indiv | 0 | 0 |  | Specifikace | Běžná |  |  |  | POL3_0
327 | 441 | tvarovky do obvodu 2630mm | m2 | 2 |  | 0 |  | 0 |  | 0 | 21 | 0 | 0 | 0 | 0 | 0 |  | Vlastní | Indiv | 0 | 0 |  | Specifikace | Běžná |  |  |  | POL3_0
328 | 444 | izolace potrubí skružovatelnými pásy minerální rohoží 40ALS tl.40mm | m2 | 8 |  | 0 |  | 0 |  | 0 | 21 | 0 | 0 | 0 | 0 | 0 |  | Vlastní | Indiv | 0 | 0 |  | Práce | Běžná |  |  |  | POL1_1
329 | 445 | montáž izolace | m2 | 8 |  | 0 |  | 0 |  | 0 | 21 | 0 | 0 | 0 | 0 | 0 |  | Vlastní | Indiv | 0 | 0 |  | Práce | Běžná |  |  |  | POL1_1
330 | 446 | montážní a pomocný materiál pro potrubí | ks | 1 |  | 0 |  | 0 |  | 0 | 21 | 0 | 0 | 0 | 0 | 0 |  | Vlastní | Indiv | 0 | 0 |  | Specifikace | Běžná |  |  |  | POL3_0
331 | 447 | montáž potrubí | ks | 1 |  | 0 |  | 0 |  | 0 | 21 | 0 | 0 | 0 | 0 | 0 |  | Vlastní | Indiv | 0 | 0 |  | Práce | Běžná |  |  |  | POL1_1
332 | 448 | montáž zařízení, přesun zařízení na místo montáže, montáž regulace (propojovací kabely jsou dodávkou, VZT) | ks | 1 |  | 0 |  | 0 |  | 0 | 21 | 0 | 0 | 0 | 0 | 0 |  | Vlastní | Indiv | 0 | 0 |  | Práce | Běžná |  |  |  | POL1_1
333 | 449 | revize požární klapky s vyhotovením protokolu | ks | 2 |  | 0 |  | 0 |  | 0 | 21 | 0 | 0 | 0 | 0 | 0 |  | Vlastní | Indiv | 0 | 0 |  | Práce | Běžná |  |  |  | POL1_1
334 | 450 | uvedení do provozu, zaregulování, zkoušky | ks | 1 |  | 0 |  | 0 |  | 0 | 21 | 0 | 0 | 0 | 0 | 0 |  | Vlastní | Indiv | 0 | 0 |  | Práce | Běžná |  |  |  | POL1_1
Díl: | _9 | Zařízení 7 - větrání wellness provozu A |  |  |  | 0 |  | 0 |  | 0 |  | 0 |  | 0 |  | 0 |  |  |  |  | 0 | [6 empty] | DIL
|  | větrací vzduchotechnická jednotka pro přívod a odvod vzduchu - rozsah dodávky, materiálové provedení a technické parametry viz. Příloha 7a | [25 empty] | POP | větrací vzduchotechnická jednotka pro přívod a odvod vzduchu - rozsah dodávky, materiálové provedení a technické parametry viz. Příloha 7a
335 | 452 | dodávka vzduchotechnické jednotky, frekvenční měniče, směšovací uzel vytápění (MaR v samostatné, části PD) | ks | 1 |  | 0 |  | 0 |  | 0 | 21 | 0 | 0 | 0 | 0 | 0 |  | Vlastní | Indiv | 0 | 0 |  | Specifikace | Běžná |  |  |  | POL3_0
336 | 453 | hliníková stěnová mřížka jednořadá 800x200,vertikální lamela, rozteč lamel 12mm, upevňovací rámeček, , regulace R1 7.2 | ks | 2 |  | 0 |  | 0 |  | 0 | 21 | 0 | 0 | 0 | 0 | 0 |  | Vlastní | Indiv | 0 | 0 |  | Specifikace | Běžná |  |  |  | POL3_0
337 | 454 | talířový ventil přívodní plastový O160 s těsněním, 7.3 | ks | 2 |  | 0 |  | 0 |  | 0 | 21 | 0 | 0 | 0 | 0 | 0 |  | Vlastní | Indiv | 0 | 0 |  | Specifikace | Běžná |  |  |  | POL3_0
338 | 455 | talířový ventil odvodní plastový O200 s těsněním, 7.4 | ks | 8 |  | 0 |  | 0 |  | 0 | 21 | 0 | 0 | 0 | 0 | 0 |  | Vlastní | Indiv | 0 | 0 |  | Specifikace | Běžná |  |  |  | POL3_0
339 | 456 | protidešťová žaluzie hliníková široké lamely 500x1000, síto, 7.5 | ks | 2 |  | 0 |  | 0 |  | 0 | 21 | 0 | 0 | 0 | 0 | 0 |  | Vlastní | Indiv | 0 | 0 |  | Specifikace | Běžná |  |  |  | POL3_0
340 | 457 | kulisový tlumič hluku 600x500-750, hygienické provedení (3*kulisa 100x500-750, náběh, výběh/s=100), pozink. plech/PUR30 7.6 | ks | 1 |  | 0 |  | 0 |  | 0 | 21 | 0 | 0 | 0 | 0 | 0 |  | Vlastní | Indiv | 0 | 0 |  | Specifikace | Běžná |  |  |  | POL3_0
341 | 458 | buňkový tlumič hluku 600x500-2000, hygienické provedení, (3*buňka GH200x500-2000) pozink. plech/PUR30) 7.7 | ks | 1 |  | 0 |  | 0 |  | 0 | 21 | 0 | 0 | 0 | 0 | 0 |  | Vlastní | Indiv | 0 | 0 |  | Specifikace | Běžná |  |  |  | POL3_0
342 | 459 | kulisový tlumič hluku 600x800-1000, hygienické provedení, (2*kulisa 200x800-1000) pozink. plech/PUR20) 7.8 | ks | 3 |  | 0 |  | 0 |  | 0 | 21 | 0 | 0 | 0 | 0 | 0 |  | Vlastní | Indiv | 0 | 0 |  | Specifikace | Běžná |  |  |  | POL3_0
343 | 460 | textilní vyústka kruhová O200-7500 - rozsah dodávky, materiálové provedení a technické parametry, viz. Příloha 7b 7.9 | ks | 2 |  | 0 |  | 0 |  | 0 | 21 | 0 | 0 | 0 | 0 | 0 |  | Vlastní | Indiv | 0 | 0 |  | Specifikace | Běžná |  |  |  | POL3_0
344 | 461 | textilní vyústka kruhová O200-4500 - rozsah dodávky, materiálové provedení a technické parametry, viz. Příloha 7b 7.10 | ks | 1 |  | 0 |  | 0 |  | 0 | 21 | 0 | 0 | 0 | 0 | 0 |  | Vlastní | Indiv | 0 | 0 |  | Specifikace | Běžná |  |  |  | POL3_0
345 | 462 | textilní vyústka kruhová O200-5000 - rozsah dodávky, materiálové provedení a technické parametry, viz. Příloha 7b 7.11 | ks | 1 |  | 0 |  | 0 |  | 0 | 21 | 0 | 0 | 0 | 0 | 0 |  | Vlastní | Indiv | 0 | 0 |  | Specifikace | Běžná |  |  |  | POL3_0
346 | 463 | textilní vyústka kruhová O160-3000 - rozsah dodávky, materiálové provedení a technické parametry, viz. Příloha 7b 7.12 | ks | 1 |  | 0 |  | 0 |  | 0 | 21 | 0 | 0 | 0 | 0 | 0 |  | Vlastní | Indiv | 0 | 0 |  | Specifikace | Běžná |  |  |  | POL3_0
347 | 464 | textilní vyústka kruhová O125-3000 - rozsah dodávky, materiálové provedení a technické parametry, viz. Příloha 7b 7.13 | ks | 1 |  | 0 |  | 0 |  | 0 | 21 | 0 | 0 | 0 | 0 | 0 |  | Vlastní | Indiv | 0 | 0 |  | Specifikace | Běžná |  |  |  | POL3_0
348 | 465 | požární klapka EI90S- 600x300, odnímatelný mechanizmus, ruční a teplotní spouštění, koncové spínače, signalizace polohy O/Z - PK7A, B 7.14 | ks | 2 |  | 0 |  | 0 |  | 0 | 21 | 0 | 0 | 0 | 0 | 0 |  | Vlastní | Indiv | 0 | 0 |  | Práce | Běžná |  |  |  | POL1_1
349 | 466 | uzavírací a regulační klapka kruhová O160, ruční s aretací, 7.15 | ks | 3 |  | 0 |  | 0 |  | 0 | 21 | 0 | 0 | 0 | 0 | 0 |  | Vlastní | Indiv | 0 | 0 |  | Specifikace | Běžná |  |  |  | POL3_0
350 | 467 | ohebné potrubí izolované s tlumícím efektem O160, 7.16 | m | 3 |  | 0 |  | 0 |  | 0 | 21 | 0 | 0 | 0 | 0 | 0 |  | Vlastní | Indiv | 0 | 0 |  | Specifikace | Běžná |  |  |  | POL3_0
|  | VZT potrubí čtyřhranné sk.I z pozinkovaného plechu tl. 0,7 mm s přírubami U (EP 20,) , vodotěsné, mezi příruby je vloženo samolepící polyethylenove těsnění Vitolen 120 | [25 empty] | POP | VZT potrubí čtyřhranné sk.I z pozinkovaného plechu tl. 0,7 mm s přírubami U (EP 20,) , vodotěsné, mezi příruby je vloženo samolepící polyethylenove těsnění Vitolen 120
|  | Jednotlivé díly musí být vzájemně vodivě spojeny na dvou místech spoje 4 mi kusy vejířovitých podložek ČSN021745. | [25 empty] | POP | Jednotlivé díly musí být vzájemně vodivě spojeny na dvou místech spoje 4 mi kusy vejířovitých podložek ČSN021745.
351 | 471 | rovné trouby do obvodu 3500 mm | m2 | 6 |  | 0 |  | 0 |  | 0 | 21 | 0 | 0 | 0 | 0 | 0 |  | Vlastní | Indiv | 0 | 0 |  | Specifikace | Běžná |  |  |  | POL3_0
352 | 472 | tvarovky do obvodu 3500 mm | m2 | 4 |  | 0 |  | 0 |  | 0 | 21 | 0 | 0 | 0 | 0 | 0 |  | Vlastní | Indiv | 0 | 0 |  | Specifikace | Běžná |  |  |  | POL3_0
|  | VZT potrubí kruhové SPIRO sk.I z pozinkovaného plechu tl. 0,5-0,6 mm , dvoubřité těsnění EPDM, spojování vzájemným zasunutím | [25 empty] | POP | VZT potrubí kruhové SPIRO sk.I z pozinkovaného plechu tl. 0,5-0,6 mm , dvoubřité těsnění EPDM, spojování vzájemným zasunutím
353 | 475 | TR200, 7.20 | m | 35 |  | 0 |  | 0 |  | 0 | 21 | 0 | 0 | 0 | 0 | 0 |  | Vlastní | Indiv | 0 | 0 |  | Práce | Běžná |  |  |  | POL1_1
354 | 476 | TR160, 7.21 | m | 36 |  | 0 |  | 0 |  | 0 | 21 | 0 | 0 | 0 | 0 | 0 |  | Vlastní | Indiv | 0 | 0 |  | Práce | Běžná |  |  |  | POL1_1
355 | 477 | TR125, 7.22 | m | 1 |  | 0 |  | 0 |  | 0 | 21 | 0 | 0 | 0 | 0 | 0 |  | Vlastní | Indiv | 0 | 0 |  | Práce | Běžná |  |  |  | POL1_1
356 | 478 | OBL200/90/r=d, 7.23 | ks | 9 |  | 0 |  | 0 |  | 0 | 21 | 0 | 0 | 0 | 0 | 0 |  | Vlastní | Indiv | 0 | 0 |  | Práce | Běžná |  |  |  | POL1_1
357 | 479 | OBL160/90/r=d, 7.24 | ks | 8 |  | 0 |  | 0 |  | 0 | 21 | 0 | 0 | 0 | 0 | 0 |  | Vlastní | Indiv | 0 | 0 |  | Práce | Běžná |  |  |  | POL1_1
358 | 480 | OBL125/90/r=d, 7.25 | ks | 1 |  | 0 |  | 0 |  | 0 | 21 | 0 | 0 | 0 | 0 | 0 |  | Vlastní | Indiv | 0 | 0 |  | Práce | Běžná |  |  |  | POL1_1
359 | 481 | PŘ200/160, 7.26 | ks | 2 |  | 0 |  | 0 |  | 0 | 21 | 0 | 0 | 0 | 0 | 0 |  | Vlastní | Indiv | 0 | 0 |  | Práce | Běžná |  |  |  | POL1_1
360 | 482 | ODBJ200/200, 7.27 | ks | 2 |  | 0 |  | 0 |  | 0 | 21 | 0 | 0 | 0 | 0 | 0 |  | Vlastní | Indiv | 0 | 0 |  | Práce | Běžná |  |  |  | POL1_1
361 | 483 | ODBJ160/200, 7.28 | ks | 2 |  | 0 |  | 0 |  | 0 | 21 | 0 | 0 | 0 | 0 | 0 |  | Vlastní | Indiv | 0 | 0 |  | Práce | Běžná |  |  |  | POL1_1
362 | 484 | ODBJ160/160, 7.29 | ks | 2 |  | 0 |  | 0 |  | 0 | 21 | 0 | 0 | 0 | 0 | 0 |  | Vlastní | Indiv | 0 | 0 |  | Práce | Běžná |  |  |  | POL1_1
363 | 485 | spojka na TR200, 7.30 | ks | 13 |  | 0 |  | 0 |  | 0 | 21 | 0 | 0 | 0 | 0 | 0 |  | Vlastní | Indiv | 0 | 0 |  | Specifikace | Běžná |  |  |  | POL3_0
364 | 486 | spojka na TR160, 7.31 | ks | 7 |  | 0 |  | 0 |  | 0 | 21 | 0 | 0 | 0 | 0 | 0 |  | Vlastní | Indiv | 0 | 0 |  | Specifikace | Běžná |  |  |  | POL3_0
365 | 487 | spojka na TR125, 7.32 | ks | 1 |  | 0 |  | 0 |  | 0 | 21 | 0 | 0 | 0 | 0 | 0 |  | Vlastní | Indiv | 0 | 0 |  | Specifikace | Běžná |  |  |  | POL3_0
366 | 488 | nátrubek200, 7.33 | ks | 6 |  | 0 |  | 0 |  | 0 | 21 | 0 | 0 | 0 | 0 | 0 |  | Vlastní | Indiv | 0 | 0 |  | Práce | Běžná |  |  |  | POL1_1
367 | 489 | nátrubek160, 7.34 | ks | 6 |  | 0 |  | 0 |  | 0 | 21 | 0 | 0 | 0 | 0 | 0 |  | Vlastní | Indiv | 0 | 0 |  | Práce | Běžná |  |  |  | POL1_1
368 | 490 | nátrubek125, 7.35 | ks | 1 |  | 0 |  | 0 |  | 0 | 21 | 0 | 0 | 0 | 0 | 0 |  | Vlastní | Indiv | 0 | 0 |  | Práce | Běžná |  |  |  | POL1_1
|  | VZT potrubí čtyřhranné sk.I z polyuretanových sedvičových desek ALP tl. 30 mm, oboustranně chráněné Al folií 80/200 µm (gofrováno) parotěsné, ?=48kg/m3, ?=0,02W/mK, , třída hořlavosti Bs3, d0 dle EN13501-1, třída vzduchotěsnosti C, spojovánípotrubí pomocí skrytého spojovacího profilu, kombinovaná příruba PVC/Al, příruby přelepeny alubutylovou páskou | [25 empty] | POP | VZT potrubí čtyřhranné sk.I z polyuretanových sedvičových desek ALP tl. 30 mm, oboustranně chráněné Al folií 80/200 µm (gofrováno) parotěsné, ?=48kg/m3, ?=0,02W/mK, , třída hořlavosti Bs3, d0 dle EN13501-1, třída vzduchotěsnosti C, spojovánípotrubí pomocí skrytého spojovacího profilu, kombinovaná příruba PVC/Al, příruby přelepeny alubutylovou páskou
|  | zhotoveno dle výrobních a montážních návodů výrobce materiálu | [25 empty] | POP
|  | plocha potrubí uváděna dle vnitřního rozměru potrubí +25% | [25 empty] | POP
369 | 495 | rovné trouby do obvodu 3500 mm | m2 | 14 |  | 0 |  | 0 |  | 0 | 21 | 0 | 0 | 0 | 0 | 0 |  | Vlastní | Indiv | 0 | 0 |  | Specifikace | Běžná |  |  |  | POL3_0
370 | 496 | tvarovky do obvodu 3500 mm | m2 | 14 |  | 0 |  | 0 |  | 0 | 21 | 0 | 0 | 0 | 0 | 0 |  | Vlastní | Indiv | 0 | 0 |  | Specifikace | Běžná |  |  |  | POL3_0
|  | VZT potrubí čtyřhranné sk.I z polyuretanových sedvičových desek ALP tl. 20 mm, oboustranně chráněné Al folií 80/80 µm (gofrováno) parotěsné, ?=48kg/m3, ?=0,02W/mK, třída vzduchotěsnosti C, spojovánípotrubí pomocí skrytého spojovacího profilu třída hořlavosti Bs3, d0 dle EN13501-1 | [25 empty] | POP | VZT potrubí čtyřhranné sk.I z polyuretanových sedvičových desek ALP tl. 20 mm, oboustranně chráněné Al folií 80/80 µm (gofrováno) parotěsné, ?=48kg/m3, ?=0,02W/mK, třída vzduchotěsnosti C, spojovánípotrubí pomocí skrytého spojovacího profilu třída hořlavosti Bs3, d0 dle EN13501-1
|  | zhotoveno dle výrobních a montážních návodů výrobce materiálu | [25 empty] | POP
|  | plocha potrubí uváděna dle vnitřního rozměru potrubí +25% | [25 empty] | POP
371 | 500 | rovné trouby do obvodu 2630 mm | m2 | 54 |  | 0 |  | 0 |  | 0 | 21 | 0 | 0 | 0 | 0 | 0 |  | Vlastní | Indiv | 0 | 0 |  | Specifikace | Běžná |  |  |  | POL3_0
372 | 501 | tvarovky do obvodu 2630mm | m2 | 21 |  | 0 |  | 0 |  | 0 | 21 | 0 | 0 | 0 | 0 | 0 |  | Vlastní | Indiv | 0 | 0 |  | Specifikace | Běžná |  |  |  | POL3_0
373 | 502 | rovné trouby obvodu 2630-3500 mm | m2 | 0 |  | 0 |  | 0 |  | 0 | 21 | 0 | 0 | 0 | 0 | 0 |  | Vlastní | Indiv | 0 | 0 |  | Specifikace | Běžná |  |  |  | POL3_0
374 | 503 | tvarovky obvodu 2630-3500 mm | m2 | 6 |  | 0 |  | 0 |  | 0 | 21 | 0 | 0 | 0 | 0 | 0 |  | Vlastní | Indiv | 0 | 0 |  | Specifikace | Běžná |  |  |  | POL3_0
375 | 506 | izolace potrubí skružovatelnými pásy minerální rohoží 40ALS tl.40mm | m2 | 15 |  | 0 |  | 0 |  | 0 | 21 | 0 | 0 | 0 | 0 | 0 |  | Vlastní | Indiv | 0 | 0 |  | Práce | Běžná |  |  |  | POL1_1
376 | 507 | izolace potrubí samolepícími pásy z pěnového polyethylenu s uzavřenou buněčnou strukturou, tmavě, šedý tl.10mm | m2 | 60 |  | 0 |  | 0 |  | 0 | 21 | 0 | 0 | 0 | 0 | 0 |  | Vlastní | Indiv | 0 | 0 |  | Práce | Běžná |  |  |  | POL1_1
377 | 508 | samolepícími izolační páska z pěnového polyethylenu s uzavřenou buněčnou strukturou, tmavě šedá, tl.5mm, š 40mm - 25m | ks | 5 |  | 0 |  | 0 |  | 0 | 21 | 0 | 0 | 0 | 0 | 0 |  | Vlastní | Indiv | 0 | 0 |  | Specifikace | Běžná |  |  |  | POL3_0
378 | 509 | montáž izolace | m2 | 75 |  | 0 |  | 0 |  | 0 | 21 | 0 | 0 | 0 | 0 | 0 |  | Vlastní | Indiv | 0 | 0 |  | Práce | Běžná |  |  |  | POL1_1
379 | 510 | montážní a pomocný materiál pro potrubí | ks | 1 |  | 0 |  | 0 |  | 0 | 21 | 0 | 0 | 0 | 0 | 0 |  | Vlastní | Indiv | 0 | 0 |  | Specifikace | Běžná |  |  |  | POL3_0
380 | 511 | montáž potrubí | ks | 1 |  | 0 |  | 0 |  | 0 | 21 | 0 | 0 | 0 | 0 | 0 |  | Vlastní | Indiv | 0 | 0 |  | Práce | Běžná |  |  |  | POL1_1
381 | 512 | montáž zařízení, přesun zařízení na místo montáže | ks | 1 |  | 0 |  | 0 |  | 0 | 21 | 0 | 0 | 0 | 0 | 0 |  | Vlastní | Indiv | 0 | 0 |  | Práce | Běžná |  |  |  | POL1_1
382 | 513 | revize požární klapky s vyhotovením protokolu | ks | 2 |  | 0 |  | 0 |  | 0 | 21 | 0 | 0 | 0 | 0 | 0 |  | Vlastní | Indiv | 0 | 0 |  | Práce | Běžná |  |  |  | POL1_1
383 | 514 | uvedení do provozu, zaregulování, zkoušky | ks | 1 |  | 0 |  | 0 |  | 0 | 21 | 0 | 0 | 0 | 0 | 0 |  | Vlastní | Indiv | 0 | 0 |  | Práce | Běžná |  |  |  | POL1_1
Díl: | _10 | Zařízení 8 - větrání wellness provozu B |  |  |  | 0 |  | 0 |  | 0 |  | 0 |  | 0 |  | 0 |  |  |  |  | 0 | [6 empty] | DIL
|  | větrací vzduchotechnická jednotka pro přívod a odvod vzduchu - rozsah dodávky, materiálové provedení a technické parametry viz. Příloha 8a | [25 empty] | POP | větrací vzduchotechnická jednotka pro přívod a odvod vzduchu - rozsah dodávky, materiálové provedení a technické parametry viz. Příloha 8a
384 | 516 | dodávka vzduchotechnické jednotky, frekvenční měniče, směšovací uzel vytápění (MaR v samostatné, části PD) | ks | 1 |  | 0 |  | 0 |  | 0 | 21 | 0 | 0 | 0 | 0 | 0 |  | Vlastní | Indiv | 0 | 0 |  | Specifikace | Běžná |  |  |  | POL3_0
385 | 517 | talířový ventil odvodní plastový O100 s těsněním, 8.2 | ks | 5 |  | 0 |  | 0 |  | 0 | 21 | 0 | 0 | 0 | 0 | 0 |  | Vlastní | Indiv | 0 | 0 |  | Specifikace | Běžná |  |  |  | POL3_0
386 | 518 | talířový ventil odvodní plastový O160 s těsněním, 8.3 | ks | 2 |  | 0 |  | 0 |  | 0 | 21 | 0 | 0 | 0 | 0 | 0 |  | Vlastní | Indiv | 0 | 0 |  | Specifikace | Běžná |  |  |  | POL3_0
387 | 519 | talířový ventil odvodní plastový O200 s těsněním, 8.4 | ks | 9 |  | 0 |  | 0 |  | 0 | 21 | 0 | 0 | 0 | 0 | 0 |  | Vlastní | Indiv | 0 | 0 |  | Specifikace | Běžná |  |  |  | POL3_0
388 | 520 | protidešťová žaluzie hliníková široké lamely 900x710, síto, 8.5 | ks | 1 |  | 0 |  | 0 |  | 0 | 21 | 0 | 0 | 0 | 0 | 0 |  | Vlastní | Indiv | 0 | 0 |  | Specifikace | Běžná |  |  |  | POL3_0
389 | 521 | protidešťová žaluzie hliníková široké lamely 600x800, síto, 8.6 | ks | 1 |  | 0 |  | 0 |  | 0 | 21 | 0 | 0 | 0 | 0 | 0 |  | Vlastní | Indiv | 0 | 0 |  | Specifikace | Běžná |  |  |  | POL3_0
390 | 522 | buňkový tlumič hluku 600x500-1500, hygienické provedení (3*buňka, GH200x500-1500) pozink. plech/PUR30 8.7 | ks | 1 |  | 0 |  | 0 |  | 0 | 21 | 0 | 0 | 0 | 0 | 0 |  | Vlastní | Indiv | 0 | 0 |  | Specifikace | Běžná |  |  |  | POL3_0
391 | 523 | buňkový tlumič hluku 600x500-1000, hygienické provedení (3*buňka, GH200x500-1000) pozink. plech/PUR30 8.8 | ks | 1 |  | 0 |  | 0 |  | 0 | 21 | 0 | 0 | 0 | 0 | 0 |  | Vlastní | Indiv | 0 | 0 |  | Specifikace | Běžná |  |  |  | POL3_0
392 | 524 | buňkový tlumič hluku 600x500-1500, hygienické provedení (3*buňka, GH200x500-1500) pozink. plech/PUR20 8.9 | ks | 1 |  | 0 |  | 0 |  | 0 | 21 | 0 | 0 | 0 | 0 | 0 |  | Vlastní | Indiv | 0 | 0 |  | Specifikace | Běžná |  |  |  | POL3_0
393 | 525 | buňkový tlumič hluku 600x500-1000, hygienické provedení (3*buňka, GH200x500-1000) pozink. plech/PUR20 8.10 | ks | 1 |  | 0 |  | 0 |  | 0 | 21 | 0 | 0 | 0 | 0 | 0 |  | Vlastní | Indiv | 0 | 0 |  | Specifikace | Běžná |  |  |  | POL3_0
394 | 526 | textilní vyústka kruhová O200-4000 - rozsah dodávky, materiálové provedení a technické parametry, viz. Příloha 8b 8.11 | ks | 3 |  | 0 |  | 0 |  | 0 | 21 | 0 | 0 | 0 | 0 | 0 |  | Vlastní | Indiv | 0 | 0 |  | Specifikace | Běžná |  |  |  | POL3_0
395 | 527 | textilní vyústka kruhová O200-5000 - rozsah dodávky, materiálové provedení a technické parametry, viz. Příloha 8b 8.12 | ks | 1 |  | 0 |  | 0 |  | 0 | 21 | 0 | 0 | 0 | 0 | 0 |  | Vlastní | Indiv | 0 | 0 |  | Specifikace | Běžná |  |  |  | POL3_0
396 | 528 | textilní vyústka půlkruhová O315-5000 - rozsah dodávky, materiálové provedení a technické parametry, viz. Příloha 8b 8.13 | ks | 1 |  | 0 |  | 0 |  | 0 | 21 | 0 | 0 | 0 | 0 | 0 |  | Vlastní | Indiv | 0 | 0 |  | Specifikace | Běžná |  |  |  | POL3_0
397 | 529 | textilní vyústka půlkruhová O200-5000 - rozsah dodávky, materiálové provedení a technické parametry, viz. Příloha 8b 8.14 | ks | 1 |  | 0 |  | 0 |  | 0 | 21 | 0 | 0 | 0 | 0 | 0 |  | Vlastní | Indiv | 0 | 0 |  | Specifikace | Běžná |  |  |  | POL3_0
398 | 530 | požární klapka EI90S- 600x250, odnímatelný mechanizmus, ruční a teplotní spouštění, koncové spínače, signalizace polohy O/Z - PK8A 8.15 | ks | 1 |  | 0 |  | 0 |  | 0 | 21 | 0 | 0 | 0 | 0 | 0 |  | Vlastní | Indiv | 0 | 0 |  | Práce | Běžná |  |  |  | POL1_1
399 | 531 | požární klapka EI90S- 710x250, odnímatelný mechanizmus, ruční a teplotní spouštění, koncové spínače, signalizace polohy O/Z - PK8B 8.16 | ks | 1 |  | 0 |  | 0 |  | 0 | 21 | 0 | 0 | 0 | 0 | 0 |  | Vlastní | Indiv | 0 | 0 |  | Práce | Běžná |  |  |  | POL1_1
400 | 532 | regulační clona O200, 8.17 | ks | 1 |  | 0 |  | 0 |  | 0 | 21 | 0 | 0 | 0 | 0 | 0 |  | Vlastní | Indiv | 0 | 0 |  | Specifikace | Běžná |  |  |  | POL3_0
401 | 533 | uzavírací klapka kruhová O100, ruční s aretací, 8.18 | ks | 4 |  | 0 |  | 0 |  | 0 | 21 | 0 | 0 | 0 | 0 | 0 |  | Vlastní | Indiv | 0 | 0 |  | Specifikace | Běžná |  |  |  | POL3_0
402 | 534 | uzavírací klapka kruhová O125, ruční s aretací, 8.19 | ks | 3 |  | 0 |  | 0 |  | 0 | 21 | 0 | 0 | 0 | 0 | 0 |  | Vlastní | Indiv | 0 | 0 |  | Specifikace | Běžná |  |  |  | POL3_0
403 | 535 | ohebné potrubí izolované s tlumícím efektem O100, 8.20 | m | 4 |  | 0 |  | 0 |  | 0 | 21 | 0 | 0 | 0 | 0 | 0 |  | Vlastní | Indiv | 0 | 0 |  | Specifikace | Běžná |  |  |  | POL3_0
404 | 536 | ohebné potrubí izolované s tlumícím efektem O125, 8.21 | m | 3 |  | 0 |  | 0 |  | 0 | 21 | 0 | 0 | 0 | 0 | 0 |  | Vlastní | Indiv | 0 | 0 |  | Specifikace | Běžná |  |  |  | POL3_0
405 | 537 | dveřní mřížka kovová neprůhledná D-1-400x300-UR1 ( do tl. 42 mm), DM | ks | 3 |  | 0 |  | 0 |  | 0 | 21 | 0 | 0 | 0 | 0 | 0 |  | Vlastní | Indiv | 0 | 0 |  | Specifikace | Běžná |  |  |  | POL3_0
406 | 538 | dveřní mřížka kovová neprůhledná D-1-400x200-UR1 ( do tl. 42 mm), DM | ks | 2 |  | 0 |  | 0 |  | 0 | 21 | 0 | 0 | 0 | 0 | 0 |  | Vlastní | Indiv | 0 | 0 |  | Specifikace | Běžná |  |  |  | POL3_0
|  | VZT potrubí čtyřhranné sk.I z pozinkovaného plechu tl. 0,7 mm s přírubami U (EP 20,) , vodotěsné, mezi příruby je vloženo samolepící polyethylenove těsnění Vitolen 120 | [25 empty] | POP | VZT potrubí čtyřhranné sk.I z pozinkovaného plechu tl. 0,7 mm s přírubami U (EP 20,) , vodotěsné, mezi příruby je vloženo samolepící polyethylenove těsnění Vitolen 120
|  | Jednotlivé díly musí být vzájemně vodivě spojeny na dvou místech spoje 4 mi kusy vejířovitých podložek ČSN021745. | [25 empty] | POP | Jednotlivé díly musí být vzájemně vodivě spojeny na dvou místech spoje 4 mi kusy vejířovitých podložek ČSN021745.
407 | 542 | rovné trouby do obvodu 3500 mm | m2 | 9 |  | 0 |  | 0 |  | 0 | 21 | 0 | 0 | 0 | 0 | 0 |  | Vlastní | Indiv | 0 | 0 |  | Specifikace | Běžná |  |  |  | POL3_0
408 | 543 | tvarovky do obvodu 3500 mm | m2 | 7 |  | 0 |  | 0 |  | 0 | 21 | 0 | 0 | 0 | 0 | 0 |  | Vlastní | Indiv | 0 | 0 |  | Specifikace | Běžná |  |  |  | POL3_0
|  | VZT potrubí kruhové SPIRO sk.I z pozinkovaného plechu tl. 0,5-0,6 mm , dvoubřité těsnění EPDM, spojování vzájemným zasunutím | [25 empty] | POP | VZT potrubí kruhové SPIRO sk.I z pozinkovaného plechu tl. 0,5-0,6 mm , dvoubřité těsnění EPDM, spojování vzájemným zasunutím
409 | 546 | TR200, 8.25 | m | 37 |  | 0 |  | 0 |  | 0 | 21 | 0 | 0 | 0 | 0 | 0 |  | Vlastní | Indiv | 0 | 0 |  | Práce | Běžná |  |  |  | POL1_1
410 | 547 | TR160, 8.26 | m | 11 |  | 0 |  | 0 |  | 0 | 21 | 0 | 0 | 0 | 0 | 0 |  | Vlastní | Indiv | 0 | 0 |  | Práce | Běžná |  |  |  | POL1_1
411 | 548 | TR125, 8.27 | m | 11 |  | 0 |  | 0 |  | 0 | 21 | 0 | 0 | 0 | 0 | 0 |  | Vlastní | Indiv | 0 | 0 |  | Práce | Běžná |  |  |  | POL1_1
412 | 549 | TR100, 8.28 | m | 14 |  | 0 |  | 0 |  | 0 | 21 | 0 | 0 | 0 | 0 | 0 |  | Vlastní | Indiv | 0 | 0 |  | Práce | Běžná |  |  |  | POL1_1
413 | 550 | OBL200/90st/r=d, 8.29 | ks | 11 |  | 0 |  | 0 |  | 0 | 21 | 0 | 0 | 0 | 0 | 0 |  | Vlastní | Indiv | 0 | 0 |  | Práce | Běžná |  |  |  | POL1_1
414 | 551 | OBL200/45st/r=d, 8.30 | ks | 5 |  | 0 |  | 0 |  | 0 | 21 | 0 | 0 | 0 | 0 | 0 |  | Vlastní | Indiv | 0 | 0 |  | Práce | Běžná |  |  |  | POL1_1
415 | 552 | OBL200/30st/r=d, 8.31 | ks | 3 |  | 0 |  | 0 |  | 0 | 21 | 0 | 0 | 0 | 0 | 0 |  | Vlastní | Indiv | 0 | 0 |  | Práce | Běžná |  |  |  | POL1_1
416 | 553 | OBL200/15st/r=d, 8.32 | ks | 4 |  | 0 |  | 0 |  | 0 | 21 | 0 | 0 | 0 | 0 | 0 |  | Vlastní | Indiv | 0 | 0 |  | Práce | Běžná |  |  |  | POL1_1
417 | 554 | OBL160/90st/r=d, 8.33 | ks | 3 |  | 0 |  | 0 |  | 0 | 21 | 0 | 0 | 0 | 0 | 0 |  | Vlastní | Indiv | 0 | 0 |  | Práce | Běžná |  |  |  | POL1_1
418 | 555 | OBL160/45st/r=d, 8.34 | ks | 1 |  | 0 |  | 0 |  | 0 | 21 | 0 | 0 | 0 | 0 | 0 |  | Vlastní | Indiv | 0 | 0 |  | Práce | Běžná |  |  |  | POL1_1
419 | 556 | OBL160/30st/r=d, 8.35 | ks | 2 |  | 0 |  | 0 |  | 0 | 21 | 0 | 0 | 0 | 0 | 0 |  | Vlastní | Indiv | 0 | 0 |  | Práce | Běžná |  |  |  | POL1_1
420 | 557 | OBL100/90st/r=d, 8.36 | ks | 7 |  | 0 |  | 0 |  | 0 | 21 | 0 | 0 | 0 | 0 | 0 |  | Vlastní | Indiv | 0 | 0 |  | Práce | Běžná |  |  |  | POL1_1
421 | 558 | PŘ200/160, 8.37 | ks | 1 |  | 0 |  | 0 |  | 0 | 21 | 0 | 0 | 0 | 0 | 0 |  | Vlastní | Indiv | 0 | 0 |  | Práce | Běžná |  |  |  | POL1_1
422 | 559 | PŘ160/100, 8.38 | ks | 1 |  | 0 |  | 0 |  | 0 | 21 | 0 | 0 | 0 | 0 | 0 |  | Vlastní | Indiv | 0 | 0 |  | Práce | Běžná |  |  |  | POL1_1
423 | 560 | ODBJ200/200, 8.39 | ks | 3 |  | 0 |  | 0 |  | 0 | 21 | 0 | 0 | 0 | 0 | 0 |  | Vlastní | Indiv | 0 | 0 |  | Práce | Běžná |  |  |  | POL1_1
424 | 561 | ODBJ200/100, 8.40 | ks | 1 |  | 0 |  | 0 |  | 0 | 21 | 0 | 0 | 0 | 0 | 0 |  | Vlastní | Indiv | 0 | 0 |  | Práce | Běžná |  |  |  | POL1_1
425 | 562 | ODBJ160/160, 8.41 | ks | 1 |  | 0 |  | 0 |  | 0 | 21 | 0 | 0 | 0 | 0 | 0 |  | Vlastní | Indiv | 0 | 0 |  | Práce | Běžná |  |  |  | POL1_1
426 | 563 | ODBJ160/125, 8.42 | ks | 1 |  | 0 |  | 0 |  | 0 | 21 | 0 | 0 | 0 | 0 | 0 |  | Vlastní | Indiv | 0 | 0 |  | Práce | Běžná |  |  |  | POL1_1
427 | 564 | ODBJ160/100, 8.43 | ks | 2 |  | 0 |  | 0 |  | 0 | 21 | 0 | 0 | 0 | 0 | 0 |  | Vlastní | Indiv | 0 | 0 |  | Práce | Běžná |  |  |  | POL1_1
428 | 565 | ODBJ100/100, 8.44 | ks | 3 |  | 0 |  | 0 |  | 0 | 21 | 0 | 0 | 0 | 0 | 0 |  | Vlastní | Indiv | 0 | 0 |  | Práce | Běžná |  |  |  | POL1_1
429 | 566 | spojka na TR200, 8.45 | ks | 6 |  | 0 |  | 0 |  | 0 | 21 | 0 | 0 | 0 | 0 | 0 |  | Vlastní | Indiv | 0 | 0 |  | Specifikace | Běžná |  |  |  | POL3_0
430 | 567 | spojka na TR160, 8.46 | ks | 1 |  | 0 |  | 0 |  | 0 | 21 | 0 | 0 | 0 | 0 | 0 |  | Vlastní | Indiv | 0 | 0 |  | Specifikace | Běžná |  |  |  | POL3_0
431 | 568 | spojka na TR125, 8.47 | ks | 2 |  | 0 |  | 0 |  | 0 | 21 | 0 | 0 | 0 | 0 | 0 |  | Vlastní | Indiv | 0 | 0 |  | Specifikace | Běžná |  |  |  | POL3_0
432 | 569 | nátrubek200, 8.48 | ks | 14 |  | 0 |  | 0 |  | 0 | 21 | 0 | 0 | 0 | 0 | 0 |  | Vlastní | Indiv | 0 | 0 |  | Práce | Běžná |  |  |  | POL1_1
433 | 570 | nátrubek160, 8.49 | ks | 2 |  | 0 |  | 0 |  | 0 | 21 | 0 | 0 | 0 | 0 | 0 |  | Vlastní | Indiv | 0 | 0 |  | Práce | Běžná |  |  |  | POL1_1
434 | 571 | nátrubek125, 8.50 | ks | 2 |  | 0 |  | 0 |  | 0 | 21 | 0 | 0 | 0 | 0 | 0 |  | Vlastní | Indiv | 0 | 0 |  | Práce | Běžná |  |  |  | POL1_1
435 | 572 | nátrubek100, 8.51 | ks | 2 |  | 0 |  | 0 |  | 0 | 21 | 0 | 0 | 0 | 0 | 0 |  | Vlastní | Indiv | 0 | 0 |  | Práce | Běžná |  |  |  | POL1_1
436 | 573 | OBL100/15st/r=d, 8.52 | ks | 2 |  | 0 |  | 0 |  | 0 | 21 | 0 | 0 | 0 | 0 | 0 |  | Vlastní | Indiv | 0 | 0 |  | Práce | Běžná |  |  |  | POL1_1
437 | 574 | nátrubek250, 8.53 | ks | 1 |  | 0 |  | 0 |  | 0 | 21 | 0 | 0 | 0 | 0 | 0 |  | Vlastní | Indiv | 0 | 0 |  | Práce | Běžná |  |  |  | POL1_1
|  | VZT potrubí čtyřhranné sk.I z polyuretanových sedvičových desek ALP tl. 30 mm, oboustranně chráněné Al folií 80/200 µm (gofrováno) parotěsné, ?=48kg/m3, ?=0,02W/mK, , třída hořlavosti Bs3, d0 dle EN13501-1, třída vzduchotěsnosti C, spojovánípotrubí pomocí skrytého spojovacího profilu, kombinovaná příruba PVC/Al, příruby přelepeny alubutylovou páskou | [25 empty] | POP | VZT potrubí čtyřhranné sk.I z polyuretanových sedvičových desek ALP tl. 30 mm, oboustranně chráněné Al folií 80/200 µm (gofrováno) parotěsné, ?=48kg/m3, ?=0,02W/mK, , třída hořlavosti Bs3, d0 dle EN13501-1, třída vzduchotěsnosti C, spojovánípotrubí pomocí skrytého spojovacího profilu, kombinovaná příruba PVC/Al, příruby přelepeny alubutylovou páskou
|  | zhotoveno dle výrobních a montážních návodů výrobce materiálu | [25 empty] | POP
|  | plocha potrubí uváděna dle vnitřního rozměru potrubí +25% | [25 empty] | POP
438 | 579 | rovné trouby do obvodu 3500 mm | m2 | 6 |  | 0 |  | 0 |  | 0 | 21 | 0 | 0 | 0 | 0 | 0 |  | Vlastní | Indiv | 0 | 0 |  | Specifikace | Běžná |  |  |  | POL3_0
439 | 580 | tvarovky do obvodu 3500 mm | m2 | 15 |  | 0 |  | 0 |  | 0 | 21 | 0 | 0 | 0 | 0 | 0 |  | Vlastní | Indiv | 0 | 0 |  | Specifikace | Běžná |  |  |  | POL3_0
|  | VZT potrubí čtyřhranné sk.I z polyuretanových sedvičových desek ALP tl. 20 mm, oboustranně chráněné Al folií 80/80 µm (gofrováno) parotěsné, ?=48kg/m3, ?=0,02W/mK, třída vzduchotěsnosti C, spojovánípotrubí pomocí skrytého spojovacího profilu třída hořlavosti Bs3, d0 dle EN13501-1 | [25 empty] | POP | VZT potrubí čtyřhranné sk.I z polyuretanových sedvičových desek ALP tl. 20 mm, oboustranně chráněné Al folií 80/80 µm (gofrováno) parotěsné, ?=48kg/m3, ?=0,02W/mK, třída vzduchotěsnosti C, spojovánípotrubí pomocí skrytého spojovacího profilu třída hořlavosti Bs3, d0 dle EN13501-1
|  | zhotoveno dle výrobních a montážních návodů výrobce materiálu | [25 empty] | POP
|  | plocha potrubí uváděna dle vnitřního rozměru potrubí +25% | [25 empty] | POP
440 | 584 | rovné trouby do obvodu 2630 mm | m2 | 81 |  | 0 |  | 0 |  | 0 | 21 | 0 | 0 | 0 | 0 | 0 |  | Vlastní | Indiv | 0 | 0 |  | Specifikace | Běžná |  |  |  | POL3_0
441 | 585 | tvarovky do obvodu 2630mm | m2 | 12 |  | 0 |  | 0 |  | 0 | 21 | 0 | 0 | 0 | 0 | 0 |  | Vlastní | Indiv | 0 | 0 |  | Specifikace | Běžná |  |  |  | POL3_0
442 | 586 | rovné trouby obvodu 2630-3500 mm | m2 | 0 |  | 0 |  | 0 |  | 0 | 21 | 0 | 0 | 0 | 0 | 0 |  | Vlastní | Indiv | 0 | 0 |  | Specifikace | Běžná |  |  |  | POL3_0
443 | 587 | tvarovky obvodu 2630-3500 mm | m2 | 6 |  | 0 |  | 0 |  | 0 | 21 | 0 | 0 | 0 | 0 | 0 |  | Vlastní | Indiv | 0 | 0 |  | Specifikace | Běžná |  |  |  | POL3_0
444 | 590 | izolace potrubí skružovatelnými pásy minerální rohoží 40ALS tl.40mm | m2 | 21 |  | 0 |  | 0 |  | 0 | 21 | 0 | 0 | 0 | 0 | 0 |  | Vlastní | Indiv | 0 | 0 |  | Práce | Běžná |  |  |  | POL1_1
445 | 591 | izolace potrubí samolepícími pásy z pěnového polyethylenu s uzavřenou buněčnou strukturou, tmavě, šedý tl.10mm | m2 | 69 |  | 0 |  | 0 |  | 0 | 21 | 0 | 0 | 0 | 0 | 0 |  | Vlastní | Indiv | 0 | 0 |  | Práce | Běžná |  |  |  | POL1_1
446 | 592 | samolepícími izolační páska z pěnového polyethylenu s uzavřenou buněčnou strukturou, tmavě šedá, tl.5mm, š 40mm - 25m | ks | 4 |  | 0 |  | 0 |  | 0 | 21 | 0 | 0 | 0 | 0 | 0 |  | Vlastní | Indiv | 0 | 0 |  | Specifikace | Běžná |  |  |  | POL3_0
447 | 593 | montáž izolace | m2 | 90 |  | 0 |  | 0 |  | 0 | 21 | 0 | 0 | 0 | 0 | 0 |  | Vlastní | Indiv | 0 | 0 |  | Práce | Běžná |  |  |  | POL1_1
448 | 594 | montážní a pomocný materiál pro potrubí | ks | 1 |  | 0 |  | 0 |  | 0 | 21 | 0 | 0 | 0 | 0 | 0 |  | Vlastní | Indiv | 0 | 0 |  | Specifikace | Běžná |  |  |  | POL3_0
449 | 595 | montáž potrubí | ks | 1 |  | 0 |  | 0 |  | 0 | 21 | 0 | 0 | 0 | 0 | 0 |  | Vlastní | Indiv | 0 | 0 |  | Práce | Běžná |  |  |  | POL1_1
450 | 596 | montáž zařízení, přesun zařízení na místo montáže | ks | 1 |  | 0 |  | 0 |  | 0 | 21 | 0 | 0 | 0 | 0 | 0 |  | Vlastní | Indiv | 0 | 0 |  | Práce | Běžná |  |  |  | POL1_1
451 | 597 | revize požární klapky s vyhotovením protokolu | ks | 2 |  | 0 |  | 0 |  | 0 | 21 | 0 | 0 | 0 | 0 | 0 |  | Vlastní | Indiv | 0 | 0 |  | Práce | Běžná |  |  |  | POL1_1
452 | 598 | uvedení do provozu, zaregulování, zkoušky | ks | 1 |  | 0 |  | 0 |  | 0 | 21 | 0 | 0 | 0 | 0 | 0 |  | Vlastní | Indiv | 0 | 0 |  | Práce | Běžná |  |  |  | POL1_1
Díl: | _11 | Zařízení 9 - větrání provozu bufetu 2.NP |  |  |  | 0 |  | 0 |  | 0 |  | 0 |  | 0 |  | 0 |  |  |  |  | 0 | [6 empty] | DIL
|  | větrací vzduchotechnická jednotka pro přívod a odvod vzduchu - rozsah dodávky, materiálové provedení a technické parametry viz. Příloha 9a | [25 empty] | POP | větrací vzduchotechnická jednotka pro přívod a odvod vzduchu - rozsah dodávky, materiálové provedení a technické parametry viz. Příloha 9a
453 | 600 | dodávka vzduchotechnické jednotky, frekvenční měniče, směšovací uzel vytápění (MaR v samostatné, části PD) | ks | 1 |  | 0 |  | 0 |  | 0 | 21 | 0 | 0 | 0 | 0 | 0 |  | Vlastní | Indiv | 0 | 0 |  | Specifikace | Běžná |  |  |  | POL3_0
454 | 601 | hliníková stěnová mřížka jednořadá 200x200, rozteč lamel 20mm, upevňovací rámeček, 9.2 | ks | 2 |  | 0 |  | 0 |  | 0 | 21 | 0 | 0 | 0 | 0 | 0 |  | Vlastní | Indiv | 0 | 0 |  | Specifikace | Běžná |  |  |  | POL3_0
455 | 602 | tryskový difuzor pro viditelnou montáž kruhový O500/boční připojovací hrdlo O160, regulační klapka,, posuvná čelní deska 0-20mm, RAL9003 9.3 | ks | 2 |  | 0 |  | 0 |  | 0 | 21 | 0 | 0 | 0 | 0 | 0 |  | Vlastní | Indiv | 0 | 0 |  | Práce | Běžná |  |  |  | POL1_1
456 | 603 | talířový ventil odvodní kovový O100 s těsněním, 9.4 | ks | 4 |  | 0 |  | 0 |  | 0 | 21 | 0 | 0 | 0 | 0 | 0 |  | Vlastní | Indiv | 0 | 0 |  | Specifikace | Běžná |  |  |  | POL3_0
457 | 604 | talířový ventil odvodní kovový O160 s těsněním, 9.5 | ks | 4 |  | 0 |  | 0 |  | 0 | 21 | 0 | 0 | 0 | 0 | 0 |  | Vlastní | Indiv | 0 | 0 |  | Specifikace | Běžná |  |  |  | POL3_0
458 | 605 | talířový ventil odvodní kovový O200 s těsněním, 9.6 | ks | 1 |  | 0 |  | 0 |  | 0 | 21 | 0 | 0 | 0 | 0 | 0 |  | Vlastní | Indiv | 0 | 0 |  | Specifikace | Běžná |  |  |  | POL3_0
459 | 606 | textilní vyústka kruhová O200-5000 (575m3/h) - rozsah dodávky, materiálové provedení a technické, parametry viz. Příloha 9b 9.7 | ks | 1 |  | 0 |  | 0 |  | 0 | 21 | 0 | 0 | 0 | 0 | 0 |  | Vlastní | Indiv | 0 | 0 |  | Specifikace | Běžná |  |  |  | POL3_0
460 | 607 | textilní vyústka kruhová O200-6000 (575m3/h) - rozsah dodávky, materiálové provedení a technické, parametry viz. Příloha 9b 9.8 | ks | 1 |  | 0 |  | 0 |  | 0 | 21 | 0 | 0 | 0 | 0 | 0 |  | Vlastní | Indiv | 0 | 0 |  | Specifikace | Běžná |  |  |  | POL3_0
461 | 608 | textilní vyústka kruhová O250-6000 (1050m3/h) - rozsah dodávky, materiálové provedení a technické, parametry viz. Příloha 9b 9.9 | ks | 1 |  | 0 |  | 0 |  | 0 | 21 | 0 | 0 | 0 | 0 | 0 |  | Vlastní | Indiv | 0 | 0 |  | Specifikace | Běžná |  |  |  | POL3_0
462 | 609 | protidešťová žaluzie hliníková, široké lamely 710x710, síto, 9.10 | ks | 1 |  | 0 |  | 0 |  | 0 | 21 | 0 | 0 | 0 | 0 | 0 |  | Vlastní | Indiv | 0 | 0 |  | Specifikace | Běžná |  |  |  | POL3_0
463 | 610 | protidešťová žaluzie hliníková, široké lamely 600x630, síto, 9.11 | ks | 1 |  | 0 |  | 0 |  | 0 | 21 | 0 | 0 | 0 | 0 | 0 |  | Vlastní | Indiv | 0 | 0 |  | Specifikace | Běžná |  |  |  | POL3_0
464 | 611 | buňkový tlumič hluku 600x500-1500, hygienické provedení (3*buňka, GH200x500-1500) pozink. plech/PUR30 9.12 | ks | 1 |  | 0 |  | 0 |  | 0 | 21 | 0 | 0 | 0 | 0 | 0 |  | Vlastní | Indiv | 0 | 0 |  | Specifikace | Běžná |  |  |  | POL3_0
465 | 612 | buňkový tlumič hluku 600x500-1000, hygienické provedení (3*buňka, GH200x500-1000) pozink. plech/PUR30 9.13 | ks | 1 |  | 0 |  | 0 |  | 0 | 21 | 0 | 0 | 0 | 0 | 0 |  | Vlastní | Indiv | 0 | 0 |  | Specifikace | Běžná |  |  |  | POL3_0
466 | 613 | buňkový tlumič hluku 600x500-1500, hygienické provedení (3*buňka, GH200x500-1500) pozink. plech/PUR20 9.14 | ks | 1 |  | 0 |  | 0 |  | 0 | 21 | 0 | 0 | 0 | 0 | 0 |  | Vlastní | Indiv | 0 | 0 |  | Specifikace | Běžná |  |  |  | POL3_0
467 | 614 | buňkový tlumič hluku 600x500-1000, hygienické provedení (3*buňka, GH200x500-1000) pozink. plech/PUR20 9.15 | ks | 1 |  | 0 |  | 0 |  | 0 | 21 | 0 | 0 | 0 | 0 | 0 |  | Vlastní | Indiv | 0 | 0 |  | Specifikace | Běžná |  |  |  | POL3_0
468 | 615 | požární klapka EI90S- 450x300, odnímatelný mechanizmus, ruční a teplotní spouštění, koncové spínače, signalizace polohy O/Z - PK9A,B 9.16 | ks | 2 |  | 0 |  | 0 |  | 0 | 21 | 0 | 0 | 0 | 0 | 0 |  | Vlastní | Indiv | 0 | 0 |  | Práce | Běžná |  |  |  | POL1_1
469 | 616 | požární klapka vícelistá EI60S- 600x250, ruční a teplotní spouštění, koncové spínače signalizace, polohy O/Z, 2*lakovaná krycí mřížka - PK9C,D 9.17 | ks | 2 |  | 0 |  | 0 |  | 0 | 21 | 0 | 0 | 0 | 0 | 0 |  | Vlastní | Indiv | 0 | 0 |  | Práce | Běžná |  |  |  | POL1_1
470 | 617 | požární klapka kruhová EI90S-O250, odnímatelný mechanizmus, ruční a teplotní spouštění, koncové, spínače signalizace polohy O/Z - PK9E 9.18 | ks | 1 |  | 0 |  | 0 |  | 0 | 21 | 0 | 0 | 0 | 0 | 0 |  | Vlastní | Indiv | 0 | 0 |  | Práce | Běžná |  |  |  | POL1_1
471 | 618 | regulační klapka listová 600x250, ruční s aretací, 9.19 | ks | 2 |  | 0 |  | 0 |  | 0 | 21 | 0 | 0 | 0 | 0 | 0 |  | Vlastní | Indiv | 0 | 0 |  | Specifikace | Běžná |  |  |  | POL3_0
472 | 619 | dveřní mřížka kovová neprůhledná D-1-400x200-UR1 ( do tl. 42 mm), DM | ks | 1 |  | 0 |  | 0 |  | 0 | 21 | 0 | 0 | 0 | 0 | 0 |  | Vlastní | Indiv | 0 | 0 |  | Specifikace | Běžná |  |  |  | POL3_0
|  | VZT potrubí čtyřhranné sk.I z pozinkovaného plechu tl. 0,7 mm s přírubami U (EP 20,) , vodotěsné, mezi příruby je vloženo samolepící polyethylenove těsnění Vitolen 120 | [25 empty] | POP | VZT potrubí čtyřhranné sk.I z pozinkovaného plechu tl. 0,7 mm s přírubami U (EP 20,) , vodotěsné, mezi příruby je vloženo samolepící polyethylenove těsnění Vitolen 120
|  | Jednotlivé díly musí být vzájemně vodivě spojeny na dvou místech spoje 4 mi kusy vejířovitých podložek ČSN021745. | [25 empty] | POP | Jednotlivé díly musí být vzájemně vodivě spojeny na dvou místech spoje 4 mi kusy vejířovitých podložek ČSN021745.
473 | 623 | rovné trouby do obvodu 3500 mm | m2 | 13 |  | 0 |  | 0 |  | 0 | 21 | 0 | 0 | 0 | 0 | 0 |  | Vlastní | Indiv | 0 | 0 |  | Specifikace | Běžná |  |  |  | POL3_0
474 | 624 | tvarovky do obvodu 3500 mm | m2 | 13 |  | 0 |  | 0 |  | 0 | 21 | 0 | 0 | 0 | 0 | 0 |  | Vlastní | Indiv | 0 | 0 |  | Specifikace | Běžná |  |  |  | POL3_0
|  | VZT potrubí kruhové SPIRO sk.I z pozinkovaného plechu tl. 0,5-0,6 mm , dvoubřité těsnění EPDM, spojování vzájemným zasunutím | [25 empty] | POP | VZT potrubí kruhové SPIRO sk.I z pozinkovaného plechu tl. 0,5-0,6 mm , dvoubřité těsnění EPDM, spojování vzájemným zasunutím
475 | 627 | TR250, 9.25 | m | 2 |  | 0 |  | 0 |  | 0 | 21 | 0 | 0 | 0 | 0 | 0 |  | Vlastní | Indiv | 0 | 0 |  | Práce | Běžná |  |  |  | POL1_1
476 | 628 | TR200, 9.26 | m | 8 |  | 0 |  | 0 |  | 0 | 21 | 0 | 0 | 0 | 0 | 0 |  | Vlastní | Indiv | 0 | 0 |  | Práce | Běžná |  |  |  | POL1_1
477 | 629 | TR160, 9.27 | m | 6 |  | 0 |  | 0 |  | 0 | 21 | 0 | 0 | 0 | 0 | 0 |  | Vlastní | Indiv | 0 | 0 |  | Práce | Běžná |  |  |  | POL1_1
478 | 630 | TR100, 9.28 | m | 5 |  | 0 |  | 0 |  | 0 | 21 | 0 | 0 | 0 | 0 | 0 |  | Vlastní | Indiv | 0 | 0 |  | Práce | Běžná |  |  |  | POL1_1
479 | 631 | OBL250/90st/r=d, 9.29 | ks | 1 |  | 0 |  | 0 |  | 0 | 21 | 0 | 0 | 0 | 0 | 0 |  | Vlastní | Indiv | 0 | 0 |  | Práce | Běžná |  |  |  | POL1_1
480 | 632 | OBL250/15st/r=d, 9.30 | ks | 1 |  | 0 |  | 0 |  | 0 | 21 | 0 | 0 | 0 | 0 | 0 |  | Vlastní | Indiv | 0 | 0 |  | Práce | Běžná |  |  |  | POL1_1
481 | 633 | OBL200/90st/r=d, 9.31 | ks | 1 |  | 0 |  | 0 |  | 0 | 21 | 0 | 0 | 0 | 0 | 0 |  | Vlastní | Indiv | 0 | 0 |  | Práce | Běžná |  |  |  | POL1_1
482 | 634 | OBL200/15st/r=d, 9.32 | ks | 1 |  | 0 |  | 0 |  | 0 | 21 | 0 | 0 | 0 | 0 | 0 |  | Vlastní | Indiv | 0 | 0 |  | Práce | Běžná |  |  |  | POL1_1
483 | 635 | OBL160/90st/r=d, 9.33 | ks | 2 |  | 0 |  | 0 |  | 0 | 21 | 0 | 0 | 0 | 0 | 0 |  | Vlastní | Indiv | 0 | 0 |  | Práce | Běžná |  |  |  | POL1_1
484 | 636 | OBL100/90st/r=d, 9.34 | ks | 4 |  | 0 |  | 0 |  | 0 | 21 | 0 | 0 | 0 | 0 | 0 |  | Vlastní | Indiv | 0 | 0 |  | Práce | Běžná |  |  |  | POL1_1
485 | 637 | PŘ200/160, 9.35 | ks | 1 |  | 0 |  | 0 |  | 0 | 21 | 0 | 0 | 0 | 0 | 0 |  | Vlastní | Indiv | 0 | 0 |  | Práce | Běžná |  |  |  | POL1_1
486 | 638 | ODBJ200/160, 9.36 | ks | 1 |  | 0 |  | 0 |  | 0 | 21 | 0 | 0 | 0 | 0 | 0 |  | Vlastní | Indiv | 0 | 0 |  | Práce | Běžná |  |  |  | POL1_1
487 | 639 | ODBJ160/160, 9.37 | ks | 2 |  | 0 |  | 0 |  | 0 | 21 | 0 | 0 | 0 | 0 | 0 |  | Vlastní | Indiv | 0 | 0 |  | Práce | Běžná |  |  |  | POL1_1
488 | 640 | ODBJ100/100, 9.38 | ks | 2 |  | 0 |  | 0 |  | 0 | 21 | 0 | 0 | 0 | 0 | 0 |  | Vlastní | Indiv | 0 | 0 |  | Práce | Běžná |  |  |  | POL1_1
489 | 641 | spojka na TR250, 9.39 | ks | 1 |  | 0 |  | 0 |  | 0 | 21 | 0 | 0 | 0 | 0 | 0 |  | Vlastní | Indiv | 0 | 0 |  | Specifikace | Běžná |  |  |  | POL3_0
490 | 642 | spojka na TR200, 9.40 | ks | 3 |  | 0 |  | 0 |  | 0 | 21 | 0 | 0 | 0 | 0 | 0 |  | Vlastní | Indiv | 0 | 0 |  | Specifikace | Běžná |  |  |  | POL3_0
491 | 643 | nátrubek200, 9.41 | ks | 1 |  | 0 |  | 0 |  | 0 | 21 | 0 | 0 | 0 | 0 | 0 |  | Vlastní | Indiv | 0 | 0 |  | Práce | Běžná |  |  |  | POL1_1
492 | 644 | nátrubek160, 9.42 | ks | 2 |  | 0 |  | 0 |  | 0 | 21 | 0 | 0 | 0 | 0 | 0 |  | Vlastní | Indiv | 0 | 0 |  | Práce | Běžná |  |  |  | POL1_1
493 | 645 | nátrubek100, 9.43 | ks | 2 |  | 0 |  | 0 |  | 0 | 21 | 0 | 0 | 0 | 0 | 0 |  | Vlastní | Indiv | 0 | 0 |  | Práce | Běžná |  |  |  | POL1_1
|  | VZT potrubí čtyřhranné sk.I z polyuretanových sedvičových desek ALP tl. 30 mm, oboustranně chráněné Al folií 80/200 µm (gofrováno) parotěsné, ?=48kg/m3, ?=0,02W/mK, , třída hořlavosti Bs3, d0 dle EN13501-1, třída vzduchotěsnosti C, spojovánípotrubí pomocí skrytého spojovacího profilu, kombinovaná příruba PVC/Al, příruby přelepeny alubutylovou páskou | [25 empty] | POP | VZT potrubí čtyřhranné sk.I z polyuretanových sedvičových desek ALP tl. 30 mm, oboustranně chráněné Al folií 80/200 µm (gofrováno) parotěsné, ?=48kg/m3, ?=0,02W/mK, , třída hořlavosti Bs3, d0 dle EN13501-1, třída vzduchotěsnosti C, spojovánípotrubí pomocí skrytého spojovacího profilu, kombinovaná příruba PVC/Al, příruby přelepeny alubutylovou páskou
|  | zhotoveno dle výrobních a montážních návodů výrobce materiálu | [25 empty] | POP
|  | plocha potrubí uváděna dle vnitřního rozměru potrubí +25% | [25 empty] | POP
494 | 650 | rovné trouby do obvodu 3500 mm | m2 | 10 |  | 0 |  | 0 |  | 0 | 21 | 0 | 0 | 0 | 0 | 0 |  | Vlastní | Indiv | 0 | 0 |  | Specifikace | Běžná |  |  |  | POL3_0
495 | 651 | tvarovky do obvodu 3500 mm | m2 | 13 |  | 0 |  | 0 |  | 0 | 21 | 0 | 0 | 0 | 0 | 0 |  | Vlastní | Indiv | 0 | 0 |  | Specifikace | Běžná |  |  |  | POL3_0
|  | VZT potrubí čtyřhranné sk.I z polyuretanových sedvičových desek ALP tl. 20 mm, oboustranně chráněné Al folií 80/80 µm (gofrováno) parotěsné, ?=48kg/m3, ?=0,02W/mK, třída vzduchotěsnosti C, spojovánípotrubí pomocí skrytého spojovacího profilu třída hořlavosti Bs3, d0 dle EN13501-1 | [25 empty] | POP | VZT potrubí čtyřhranné sk.I z polyuretanových sedvičových desek ALP tl. 20 mm, oboustranně chráněné Al folií 80/80 µm (gofrováno) parotěsné, ?=48kg/m3, ?=0,02W/mK, třída vzduchotěsnosti C, spojovánípotrubí pomocí skrytého spojovacího profilu třída hořlavosti Bs3, d0 dle EN13501-1
|  | zhotoveno dle výrobních a montážních návodů výrobce materiálu | [25 empty] | POP
|  | plocha potrubí uváděna dle vnitřního rozměru potrubí +25% | [25 empty] | POP
496 | 655 | rovné trouby do obvodu 2630 mm | m2 | 25 |  | 0 |  | 0 |  | 0 | 21 | 0 | 0 | 0 | 0 | 0 |  | Vlastní | Indiv | 0 | 0 |  | Specifikace | Běžná |  |  |  | POL3_0
497 | 656 | tvarovky do obvodu 2630mm | m2 | 12 |  | 0 |  | 0 |  | 0 | 21 | 0 | 0 | 0 | 0 | 0 |  | Vlastní | Indiv | 0 | 0 |  | Specifikace | Běžná |  |  |  | POL3_0
498 | 659 | izolace potrubí skružovatelnými pásy minerální rohoží 40ALS tl.40mm | m2 | 35 |  | 0 |  | 0 |  | 0 | 21 | 0 | 0 | 0 | 0 | 0 |  | Vlastní | Indiv | 0 | 0 |  | Práce | Běžná |  |  |  | POL1_1
499 | 660 | montáž izolace | m2 | 35 |  | 0 |  | 0 |  | 0 | 21 | 0 | 0 | 0 | 0 | 0 |  | Vlastní | Indiv | 0 | 0 |  | Práce | Běžná |  |  |  | POL1_1
500 | 661 | montážní a pomocný materiál pro potrubí | ks | 1 |  | 0 |  | 0 |  | 0 | 21 | 0 | 0 | 0 | 0 | 0 |  | Vlastní | Indiv | 0 | 0 |  | Specifikace | Běžná |  |  |  | POL3_0
501 | 662 | montáž potrubí | ks | 1 |  | 0 |  | 0 |  | 0 | 21 | 0 | 0 | 0 | 0 | 0 |  | Vlastní | Indiv | 0 | 0 |  | Práce | Běžná |  |  |  | POL1_1
502 | 663 | montáž zařízení, přesun zařízení na místo montáže | ks | 1 |  | 0 |  | 0 |  | 0 | 21 | 0 | 0 | 0 | 0 | 0 |  | Vlastní | Indiv | 0 | 0 |  | Práce | Běžná |  |  |  | POL1_1
503 | 664 | revize požární klapky s vyhotovením protokolu | ks | 5 |  | 0 |  | 0 |  | 0 | 21 | 0 | 0 | 0 | 0 | 0 |  | Vlastní | Indiv | 0 | 0 |  | Práce | Běžná |  |  |  | POL1_1
504 | 665 | uvedení do provozu, zaregulování, zkoušky | ks | 1 |  | 0 |  | 0 |  | 0 | 21 | 0 | 0 | 0 | 0 | 0 |  | Vlastní | Indiv | 0 | 0 |  | Práce | Běžná |  |  |  | POL1_1
Díl: | _12 | Zařízení 10 - větrání dílny a skladů 1.PP |  |  |  | 0 |  | 0 |  | 0 |  | 0 |  | 0 |  | 0 |  |  |  |  | 0 | [6 empty] | DIL
|  | větrací vzduchotechnická jednotka pro přívod a odvod vzduchu - rozsah dodávky, materiálové provedení a technické parametry viz. Příloha 10a | [25 empty] | POP | větrací vzduchotechnická jednotka pro přívod a odvod vzduchu - rozsah dodávky, materiálové provedení a technické parametry viz. Příloha 10a
505 | 667 | dodávka vzduchotechnické jednotky, frekvenční měniče, směšovací uzel vytápění (MaR v samostatné, části PD) | ks | 1 |  | 0 |  | 0 |  | 0 | 21 | 0 | 0 | 0 | 0 | 0 |  | Vlastní | Indiv | 0 | 0 |  | Specifikace | Běžná |  |  |  | POL3_0
506 | 668 | hliníková stěnová mřížka jednořadá 300x200, rozteč lamel 12mm, upevňovací rámeček, regulace R1, 10.2 | ks | 2 |  | 0 |  | 0 |  | 0 | 21 | 0 | 0 | 0 | 0 | 0 |  | Vlastní | Indiv | 0 | 0 |  | Specifikace | Běžná |  |  |  | POL3_0
507 | 669 | vyústka obdélníková s naklápěcími lamelami dvojřadá 300x150, regulace R1, 10.3 | ks | 2 |  | 0 |  | 0 |  | 0 | 21 | 0 | 0 | 0 | 0 | 0 |  | Vlastní | Indiv | 0 | 0 |  | Specifikace | Běžná |  |  |  | POL3_0
508 | 670 | vyústka obdélníková s naklápěcími lamelami jednořadá 200x200, regulace R1, 10.4 | ks | 1 |  | 0 |  | 0 |  | 0 | 21 | 0 | 0 | 0 | 0 | 0 |  | Vlastní | Indiv | 0 | 0 |  | Specifikace | Běžná |  |  |  | POL3_0
509 | 671 | vyústka obdélníková s naklápěcími lamelami jednořadá 200x150, regulace R1, 10.5 | ks | 4 |  | 0 |  | 0 |  | 0 | 21 | 0 | 0 | 0 | 0 | 0 |  | Vlastní | Indiv | 0 | 0 |  | Specifikace | Běžná |  |  |  | POL3_0
510 | 672 | vyústka obdélníková s naklápěcími lamelami jednořadá 200x100, regulace R1, 10.6 | ks | 3 |  | 0 |  | 0 |  | 0 | 21 | 0 | 0 | 0 | 0 | 0 |  | Vlastní | Indiv | 0 | 0 |  | Specifikace | Běžná |  |  |  | POL3_0
511 | 673 | vyústka pro kruhové potrubí s naklápěcími lamelami jednořadá 325x75, regulace R1/O200, 10.7 | ks | 2 |  | 0 |  | 0 |  | 0 | 21 | 0 | 0 | 0 | 0 | 0 |  | Vlastní | Indiv | 0 | 0 |  | Specifikace | Běžná |  |  |  | POL3_0
512 | 674 | talířový ventil odvodní kovový O125 s těsněním, 10.8 | ks | 3 |  | 0 |  | 0 |  | 0 | 21 | 0 | 0 | 0 | 0 | 0 |  | Vlastní | Indiv | 0 | 0 |  | Specifikace | Běžná |  |  |  | POL3_0
513 | 675 | talířový ventil odvodní plastový O160 s těsněním, 10.9 | ks | 9 |  | 0 |  | 0 |  | 0 | 21 | 0 | 0 | 0 | 0 | 0 |  | Vlastní | Indiv | 0 | 0 |  | Specifikace | Běžná |  |  |  | POL3_0
514 | 676 | talířový ventil odvodní plastový O200 s těsněním, 10.10 | ks | 2 |  | 0 |  | 0 |  | 0 | 21 | 0 | 0 | 0 | 0 | 0 |  | Vlastní | Indiv | 0 | 0 |  | Specifikace | Běžná |  |  |  | POL3_0
515 | 677 | protidešťová žaluzie hliníková široké lamely 800x400, síto, 10.11 | ks | 1 |  | 0 |  | 0 |  | 0 | 21 | 0 | 0 | 0 | 0 | 0 |  | Vlastní | Indiv | 0 | 0 |  | Specifikace | Běžná |  |  |  | POL3_0
516 | 678 | protidešťová žaluzie hliníková široké lamely 500x600, síto, 10.12 | ks | 1 |  | 0 |  | 0 |  | 0 | 21 | 0 | 0 | 0 | 0 | 0 |  | Vlastní | Indiv | 0 | 0 |  | Specifikace | Běžná |  |  |  | POL3_0
517 | 679 | buňkový tlumič hluku 600x500-1500 (3*buňka G200x500-1500) pozink. plech/PUR20, 10.13 | ks | 2 |  | 0 |  | 0 |  | 0 | 21 | 0 | 0 | 0 | 0 | 0 |  | Vlastní | Indiv | 0 | 0 |  | Specifikace | Běžná |  |  |  | POL3_0
518 | 680 | buňkový tlumič hluku 600x500-1000 (3*buňka G200x500-1000) pozink. plech/PUR20, 10.14 | ks | 2 |  | 0 |  | 0 |  | 0 | 21 | 0 | 0 | 0 | 0 | 0 |  | Vlastní | Indiv | 0 | 0 |  | Specifikace | Běžná |  |  |  | POL3_0
519 | 681 | krycí mřížka 150x150, 10.15 | ks | 2 |  | 0 |  | 0 |  | 0 | 21 | 0 | 0 | 0 | 0 | 0 |  | Vlastní | Indiv | 0 | 0 |  | Práce | Běžná |  |  |  | POL1_1
520 | 682 | dveřní mřížka kovová neprůhledná D-1-400x200-UR1 ( do tl. 42 mm), DM | ks | 2 |  | 0 |  | 0 |  | 0 | 21 | 0 | 0 | 0 | 0 | 0 |  | Vlastní | Indiv | 0 | 0 |  | Specifikace | Běžná |  |  |  | POL3_0
|  | VZT potrubí kruhové SPIRO sk.I z pozinkovaného plechu tl. 0,5-0,6 mm , dvoubřité těsnění EPDM, spojování vzájemným zasunutím | [25 empty] | POP | VZT potrubí kruhové SPIRO sk.I z pozinkovaného plechu tl. 0,5-0,6 mm , dvoubřité těsnění EPDM, spojování vzájemným zasunutím
521 | 685 | TR225, 10.20 | m | 6 |  | 0 |  | 0 |  | 0 | 21 | 0 | 0 | 0 | 0 | 0 |  | Vlastní | Indiv | 0 | 0 |  | Práce | Běžná |  |  |  | POL1_1
522 | 686 | TR200, 10.21 | m | 22 |  | 0 |  | 0 |  | 0 | 21 | 0 | 0 | 0 | 0 | 0 |  | Vlastní | Indiv | 0 | 0 |  | Práce | Běžná |  |  |  | POL1_1
523 | 687 | TR160, 10.22 | m | 9 |  | 0 |  | 0 |  | 0 | 21 | 0 | 0 | 0 | 0 | 0 |  | Vlastní | Indiv | 0 | 0 |  | Práce | Běžná |  |  |  | POL1_1
524 | 688 | TR125, 10.23 | m | 11 |  | 0 |  | 0 |  | 0 | 21 | 0 | 0 | 0 | 0 | 0 |  | Vlastní | Indiv | 0 | 0 |  | Práce | Běžná |  |  |  | POL1_1
525 | 689 | TR100, 10.24 | m | 12 |  | 0 |  | 0 |  | 0 | 21 | 0 | 0 | 0 | 0 | 0 |  | Vlastní | Indiv | 0 | 0 |  | Práce | Běžná |  |  |  | POL1_1
526 | 690 | OBL225/90/r=d, 10.25 | ks | 1 |  | 0 |  | 0 |  | 0 | 21 | 0 | 0 | 0 | 0 | 0 |  | Vlastní | Indiv | 0 | 0 |  | Práce | Běžná |  |  |  | POL1_1
527 | 691 | OBL200/90/r=d, 10.26 | ks | 1 |  | 0 |  | 0 |  | 0 | 21 | 0 | 0 | 0 | 0 | 0 |  | Vlastní | Indiv | 0 | 0 |  | Práce | Běžná |  |  |  | POL1_1
528 | 692 | OBL200/15/r=d, 10.27 | ks | 2 |  | 0 |  | 0 |  | 0 | 21 | 0 | 0 | 0 | 0 | 0 |  | Vlastní | Indiv | 0 | 0 |  | Práce | Běžná |  |  |  | POL1_1
529 | 693 | OBL125/90/r=d, 10.28 | ks | 2 |  | 0 |  | 0 |  | 0 | 21 | 0 | 0 | 0 | 0 | 0 |  | Vlastní | Indiv | 0 | 0 |  | Práce | Běžná |  |  |  | POL1_1
530 | 694 | OBL100/90/r=d, 10.29 | ks | 2 |  | 0 |  | 0 |  | 0 | 21 | 0 | 0 | 0 | 0 | 0 |  | Vlastní | Indiv | 0 | 0 |  | Práce | Běžná |  |  |  | POL1_1
531 | 695 | OBL100/30/r=d, 10.30 | ks | 1 |  | 0 |  | 0 |  | 0 | 21 | 0 | 0 | 0 | 0 | 0 |  | Vlastní | Indiv | 0 | 0 |  | Práce | Běžná |  |  |  | POL1_1
532 | 696 | PŘ225/160, 10.31 | ks | 1 |  | 0 |  | 0 |  | 0 | 21 | 0 | 0 | 0 | 0 | 0 |  | Vlastní | Indiv | 0 | 0 |  | Práce | Běžná |  |  |  | POL1_1
533 | 697 | PŘ200/160, 10.32 | ks | 1 |  | 0 |  | 0 |  | 0 | 21 | 0 | 0 | 0 | 0 | 0 |  | Vlastní | Indiv | 0 | 0 |  | Práce | Běžná |  |  |  | POL1_1
534 | 698 | PŘ160/125, 10.33 | ks | 2 |  | 0 |  | 0 |  | 0 | 21 | 0 | 0 | 0 | 0 | 0 |  | Vlastní | Indiv | 0 | 0 |  | Práce | Běžná |  |  |  | POL1_1
535 | 699 | ODBJ225/160, 10.34 | ks | 2 |  | 0 |  | 0 |  | 0 | 21 | 0 | 0 | 0 | 0 | 0 |  | Vlastní | Indiv | 0 | 0 |  | Práce | Běžná |  |  |  | POL1_1
536 | 700 | ODBJ200/200, 10.35 | ks | 2 |  | 0 |  | 0 |  | 0 | 21 | 0 | 0 | 0 | 0 | 0 |  | Vlastní | Indiv | 0 | 0 |  | Práce | Běžná |  |  |  | POL1_1
537 | 701 | ODBJ200/160, 10.36 | ks | 2 |  | 0 |  | 0 |  | 0 | 21 | 0 | 0 | 0 | 0 | 0 |  | Vlastní | Indiv | 0 | 0 |  | Práce | Běžná |  |  |  | POL1_1
538 | 702 | ODBJ160/160, 10.37 | ks | 3 |  | 0 |  | 0 |  | 0 | 21 | 0 | 0 | 0 | 0 | 0 |  | Vlastní | Indiv | 0 | 0 |  | Práce | Běžná |  |  |  | POL1_1
539 | 703 | ODBJ160/100, 10.38 | ks | 1 |  | 0 |  | 0 |  | 0 | 21 | 0 | 0 | 0 | 0 | 0 |  | Vlastní | Indiv | 0 | 0 |  | Práce | Běžná |  |  |  | POL1_1
540 | 704 | ODBJ125/125, 10.39 | ks | 1 |  | 0 |  | 0 |  | 0 | 21 | 0 | 0 | 0 | 0 | 0 |  | Vlastní | Indiv | 0 | 0 |  | Práce | Běžná |  |  |  | POL1_1
541 | 705 | spojka na TR225, 10.40 | ks | 1 |  | 0 |  | 0 |  | 0 | 21 | 0 | 0 | 0 | 0 | 0 |  | Vlastní | Indiv | 0 | 0 |  | Specifikace | Běžná |  |  |  | POL3_0
542 | 706 | spojka na TR200, 10.41 | ks | 3 |  | 0 |  | 0 |  | 0 | 21 | 0 | 0 | 0 | 0 | 0 |  | Vlastní | Indiv | 0 | 0 |  | Specifikace | Běžná |  |  |  | POL3_0
543 | 707 | spojka na TR160, 10.42 | ks | 1 |  | 0 |  | 0 |  | 0 | 21 | 0 | 0 | 0 | 0 | 0 |  | Vlastní | Indiv | 0 | 0 |  | Specifikace | Běžná |  |  |  | POL3_0
544 | 708 | spojka na TR100, 10.43 | ks | 1 |  | 0 |  | 0 |  | 0 | 21 | 0 | 0 | 0 | 0 | 0 |  | Vlastní | Indiv | 0 | 0 |  | Specifikace | Běžná |  |  |  | POL3_0
545 | 709 | box200x200-200/čelní hrdlo O125 spiro, 10.44 | ks | 1 |  | 0 |  | 0 |  | 0 | 21 | 0 | 0 | 0 | 0 | 0 |  | Vlastní | Indiv | 0 | 0 |  | Specifikace | Běžná |  |  |  | POL3_0
546 | 710 | box200x150-200/čelní hrdlo O125 spiro, 10.45 | ks | 2 |  | 0 |  | 0 |  | 0 | 21 | 0 | 0 | 0 | 0 | 0 |  | Vlastní | Indiv | 0 | 0 |  | Specifikace | Běžná |  |  |  | POL3_0
547 | 711 | box200x100-300/boční hrdlo O100 spiro, 10.46 | ks | 2 |  | 0 |  | 0 |  | 0 | 21 | 0 | 0 | 0 | 0 | 0 |  | Vlastní | Indiv | 0 | 0 |  | Specifikace | Běžná |  |  |  | POL3_0
548 | 712 | box200x100-200/čelní hrdlo O100 spiro, 10.47 | ks | 1 |  | 0 |  | 0 |  | 0 | 21 | 0 | 0 | 0 | 0 | 0 |  | Vlastní | Indiv | 0 | 0 |  | Specifikace | Běžná |  |  |  | POL3_0
549 | 713 | nátrubek225, 10.48 | ks | 1 |  | 0 |  | 0 |  | 0 | 21 | 0 | 0 | 0 | 0 | 0 |  | Vlastní | Indiv | 0 | 0 |  | Práce | Běžná |  |  |  | POL1_1
550 | 714 | nátrubek200, 10.49 | ks | 3 |  | 0 |  | 0 |  | 0 | 21 | 0 | 0 | 0 | 0 | 0 |  | Vlastní | Indiv | 0 | 0 |  | Práce | Běžná |  |  |  | POL1_1
551 | 715 | nátrubek160, 10.50 | ks | 3 |  | 0 |  | 0 |  | 0 | 21 | 0 | 0 | 0 | 0 | 0 |  | Vlastní | Indiv | 0 | 0 |  | Práce | Běžná |  |  |  | POL1_1
552 | 716 | nátrubek125, 10.51 | ks | 2 |  | 0 |  | 0 |  | 0 | 21 | 0 | 0 | 0 | 0 | 0 |  | Vlastní | Indiv | 0 | 0 |  | Práce | Běžná |  |  |  | POL1_1
553 | 717 | nátrubek100, 10.52 | ks | 2 |  | 0 |  | 0 |  | 0 | 21 | 0 | 0 | 0 | 0 | 0 |  | Vlastní | Indiv | 0 | 0 |  | Práce | Běžná |  |  |  | POL1_1
554 | 718 | koncový kryt na TR200, 10.53 | ks | 1 |  | 0 |  | 0 |  | 0 | 21 | 0 | 0 | 0 | 0 | 0 |  | Vlastní | Indiv | 0 | 0 |  | Specifikace | Běžná |  |  |  | POL3_0
555 | 719 | koncový kryt na TV200, 10.54 | ks | 1 |  | 0 |  | 0 |  | 0 | 21 | 0 | 0 | 0 | 0 | 0 |  | Vlastní | Indiv | 0 | 0 |  | Specifikace | Běžná |  |  |  | POL3_0
|  | VZT potrubí čtyřhranné sk.I z polyuretanových sedvičových desek ALP tl. 20 mm, oboustranně chráněné Al folií 80/80 µm (gofrováno) parotěsné, ?=48kg/m3, ?=0,02W/mK, třída vzduchotěsnosti C, spojovánípotrubí pomocí skrytého spojovacího profilu třída hořlavosti Bs3, d0 dle EN13501-1 | [25 empty] | POP | VZT potrubí čtyřhranné sk.I z polyuretanových sedvičových desek ALP tl. 20 mm, oboustranně chráněné Al folií 80/80 µm (gofrováno) parotěsné, ?=48kg/m3, ?=0,02W/mK, třída vzduchotěsnosti C, spojovánípotrubí pomocí skrytého spojovacího profilu třída hořlavosti Bs3, d0 dle EN13501-1
|  | zhotoveno dle výrobních a montážních návodů výrobce materiálu | [25 empty] | POP
|  | plocha potrubí uváděna dle vnitřního rozměru potrubí +25% | [25 empty] | POP
556 | 724 | rovné trouby do obvodu 2630 mm | m2 | 92 |  | 0 |  | 0 |  | 0 | 21 | 0 | 0 | 0 | 0 | 0 |  | Vlastní | Indiv | 0 | 0 |  | Specifikace | Běžná |  |  |  | POL3_0
557 | 725 | tvarovky do obvodu 2630mm | m2 | 28 |  | 0 |  | 0 |  | 0 | 21 | 0 | 0 | 0 | 0 | 0 |  | Vlastní | Indiv | 0 | 0 |  | Specifikace | Běžná |  |  |  | POL3_0
558 | 726 | rovné trouby obvodu 2630-3500 mm | m2 | 2 |  | 0 |  | 0 |  | 0 | 21 | 0 | 0 | 0 | 0 | 0 |  | Vlastní | Indiv | 0 | 0 |  | Specifikace | Běžná |  |  |  | POL3_0
559 | 727 | tvarovky obvodu 2630-3500 mm | m2 | 4 |  | 0 |  | 0 |  | 0 | 21 | 0 | 0 | 0 | 0 | 0 |  | Vlastní | Indiv | 0 | 0 |  | Specifikace | Běžná |  |  |  | POL3_0
560 | 730 | izolace potrubí skružovatelnými pásy minerální rohoží 40ALS tl.40mm | m2 | 5 |  | 0 |  | 0 |  | 0 | 21 | 0 | 0 | 0 | 0 | 0 |  | Vlastní | Indiv | 0 | 0 |  | Práce | Běžná |  |  |  | POL1_1
561 | 731 | montáž izolace | m2 | 5 |  | 0 |  | 0 |  | 0 | 21 | 0 | 0 | 0 | 0 | 0 |  | Vlastní | Indiv | 0 | 0 |  | Práce | Běžná |  |  |  | POL1_1
562 | 732 | montážní a pomocný materiál pro potrubí | ks | 1 |  | 0 |  | 0 |  | 0 | 21 | 0 | 0 | 0 | 0 | 0 |  | Vlastní | Indiv | 0 | 0 |  | Specifikace | Běžná |  |  |  | POL3_0
563 | 733 | montáž potrubí | ks | 1 |  | 0 |  | 0 |  | 0 | 21 | 0 | 0 | 0 | 0 | 0 |  | Vlastní | Indiv | 0 | 0 |  | Práce | Běžná |  |  |  | POL1_1
564 | 734 | montáž zařízení, přesun zařízení na místo montáže | ks | 1 |  | 0 |  | 0 |  | 0 | 21 | 0 | 0 | 0 | 0 | 0 |  | Vlastní | Indiv | 0 | 0 |  | Práce | Běžná |  |  |  | POL1_1
565 | 735 | uvedení do provozu, zaregulování, zkoušky | ks | 1 |  | 0 |  | 0 |  | 0 | 21 | 0 | 0 | 0 | 0 | 0 |  | Vlastní | Indiv | 0 | 0 |  | Práce | Běžná |  |  |  | POL1_1
Díl: | _13 | Zařízení 11 - větrání místností zaměstnanců 1.PP |  |  |  | 0 |  | 0 |  | 0 |  | 0 |  | 0 |  | 0 |  |  |  |  | 0 | [6 empty] | DIL
|  | větrací vzduchotechnická jednotka pro přívod a odvod vzduchu - rozsah dodávky, materiálové provedení a technické parametry viz. Příloha 10a | [25 empty] | POP | větrací vzduchotechnická jednotka pro přívod a odvod vzduchu - rozsah dodávky, materiálové provedení a technické parametry viz. Příloha 10a
566 | 737 | dodávka vzduchotechnické jednotky, frekvenční měniče, směšovací uzel vytápění (MaR v samostatné, části PD) | ks | 1 |  | 0 |  | 0 |  | 0 | 21 | 0 | 0 | 0 | 0 | 0 |  | Vlastní | Indiv | 0 | 0 |  | Specifikace | Běžná |  |  |  | POL3_0
567 | 738 | tryskový difuzor s připojovacím boxem a regulační klapkou pro viditelnou montáž O100/ O325, (CAP-C-100) 11.2 | ks | 1 |  | 0 |  | 0 |  | 0 | 21 | 0 | 0 | 0 | 0 | 0 |  | Vlastní | Indiv | 0 | 0 |  | Práce | Běžná |  |  |  | POL1_1
568 | 739 | tryskový difuzor s připojovacím boxem a regulační klapkou pro viditelnou montáž O125 / O408, (CAP-C-125) 11.3 | ks | 5 |  | 0 |  | 0 |  | 0 | 21 | 0 | 0 | 0 | 0 | 0 |  | Vlastní | Indiv | 0 | 0 |  | Práce | Běžná |  |  |  | POL1_1
569 | 740 | vířivý anemostat přívodní s nastavitelnými 16 lamelami a čtvercovou čelní deskou 400x400, plenum, box čtvercový 400-O160, perforovaný plech a regulační klapka, vnější izolace 11.4 | ks | 1 |  | 0 |  | 0 |  | 0 | 21 | 0 | 0 | 0 | 0 | 0 |  | Vlastní | Indiv | 0 | 0 |  | Specifikace | Běžná |  |  |  | POL3_0
570 | 741 | vyústka pro kruhové potrubí s naklápěcími lamelami jednořadá 325x75, regulace R1/O160, 11.5 | ks | 1 |  | 0 |  | 0 |  | 0 | 21 | 0 | 0 | 0 | 0 | 0 |  | Vlastní | Indiv | 0 | 0 |  | Specifikace | Běžná |  |  |  | POL3_0
571 | 742 | vyústka pro kruhové potrubí s naklápěcími lamelami jednořadá 625x75, regulace R1/O160, 11.6 | ks | 1 |  | 0 |  | 0 |  | 0 | 21 | 0 | 0 | 0 | 0 | 0 |  | Vlastní | Indiv | 0 | 0 |  | Specifikace | Běžná |  |  |  | POL3_0
572 | 743 | talířový ventil odvodní kovový O200 s těsněním (EFF), 11.7 | ks | 2 |  | 0 |  | 0 |  | 0 | 21 | 0 | 0 | 0 | 0 | 0 |  | Vlastní | Indiv | 0 | 0 |  | Specifikace | Běžná |  |  |  | POL3_0
573 | 744 | talířový ventil odvodní kovový O160 s těsněním (EFF), 11.8 | ks | 1 |  | 0 |  | 0 |  | 0 | 21 | 0 | 0 | 0 | 0 | 0 |  | Vlastní | Indiv | 0 | 0 |  | Specifikace | Běžná |  |  |  | POL3_0
574 | 745 | talířový ventil odvodní plastový O160 s těsněním (Balance E), 11.9 | ks | 2 |  | 0 |  | 0 |  | 0 | 21 | 0 | 0 | 0 | 0 | 0 |  | Vlastní | Indiv | 0 | 0 |  | Specifikace | Běžná |  |  |  | POL3_0
575 | 746 | talířový ventil odvodní plastový O200 s těsněním (balance E), 11.10 | ks | 2 |  | 0 |  | 0 |  | 0 | 21 | 0 | 0 | 0 | 0 | 0 |  | Vlastní | Indiv | 0 | 0 |  | Specifikace | Běžná |  |  |  | POL3_0
576 | 747 | difuzor s nastavitelnou čelní deskou O200 (TFF), 11.11 | ks | 5 |  | 0 |  | 0 |  | 0 | 21 | 0 | 0 | 0 | 0 | 0 |  | Vlastní | Indiv | 0 | 0 |  | Specifikace | Běžná |  |  |  | POL3_0
577 | 748 | regulační klapka O160, ruční s aretací, 11.12 | ks | 1 |  | 0 |  | 0 |  | 0 | 21 | 0 | 0 | 0 | 0 | 0 |  | Vlastní | Indiv | 0 | 0 |  | Specifikace | Běžná |  |  |  | POL3_0
578 | 749 | regulátor konstantního průtoku O250 (Notus R), 11.13 | ks | 1 |  | 0 |  | 0 |  | 0 | 21 | 0 | 0 | 0 | 0 | 0 |  | Vlastní | Indiv | 0 | 0 |  | Specifikace | Běžná |  |  |  | POL3_0
579 | 750 | regulátor konstantního průtoku 300x150 (NotusS), 11.14 | ks | 1 |  | 0 |  | 0 |  | 0 | 21 | 0 | 0 | 0 | 0 | 0 |  | Vlastní | Indiv | 0 | 0 |  | Specifikace | Běžná |  |  |  | POL3_0
580 | 751 | protidešťová žaluzie hliníková široké lamely 800x400, síto, 11.15 | ks | 1 |  | 0 |  | 0 |  | 0 | 21 | 0 | 0 | 0 | 0 | 0 |  | Vlastní | Indiv | 0 | 0 |  | Specifikace | Běžná |  |  |  | POL3_0
581 | 752 | protidešťová žaluzie hliníková široké lamely 500x600, síto, 11.16 | ks | 1 |  | 0 |  | 0 |  | 0 | 21 | 0 | 0 | 0 | 0 | 0 |  | Vlastní | Indiv | 0 | 0 |  | Specifikace | Běžná |  |  |  | POL3_0
582 | 753 | buňkový tlumič hluku 600x500-1500 (3*buňka G200x500-1500) pozink. plech/PUR20, 11.17 | ks | 2 |  | 0 |  | 0 |  | 0 | 21 | 0 | 0 | 0 | 0 | 0 |  | Vlastní | Indiv | 0 | 0 |  | Specifikace | Běžná |  |  |  | POL3_0
583 | 754 | buňkový tlumič hluku 600x500-1000 (3*buňka G200x500-1000) pozink. plech/PUR20, 11.18 | ks | 2 |  | 0 |  | 0 |  | 0 | 21 | 0 | 0 | 0 | 0 | 0 |  | Vlastní | Indiv | 0 | 0 |  | Specifikace | Běžná |  |  |  | POL3_0
584 | 755 | přeslechový tlumící průchod stěnový O160, 11.19 | ks | 2 |  | 0 |  | 0 |  | 0 | 21 | 0 | 0 | 0 | 0 | 0 |  | Vlastní | Indiv | 0 | 0 |  | Specifikace | Běžná |  |  |  | POL3_0
585 | 756 | přeslechový tlumící průchod stěnový O125, 11.20 | ks | 1 |  | 0 |  | 0 |  | 0 | 21 | 0 | 0 | 0 | 0 | 0 |  | Vlastní | Indiv | 0 | 0 |  | Specifikace | Běžná |  |  |  | POL3_0
586 | 757 | ohebné potrubí izolované s tlumícím efektem O160, 11.21 | m | 5 |  | 0 |  | 0 |  | 0 | 21 | 0 | 0 | 0 | 0 | 0 |  | Vlastní | Indiv | 0 | 0 |  | Specifikace | Běžná |  |  |  | POL3_0
587 | 758 | talířový ventil odvodní plastový O125 s těsněním (balance E), 11.22 | ks | 2 |  | 0 |  | 0 |  | 0 | 21 | 0 | 0 | 0 | 0 | 0 |  | Vlastní | Indiv | 0 | 0 |  | Specifikace | Běžná |  |  |  | POL3_0
588 | 759 | dveřní mřížka kovová neprůhledná D-1-400x200-UR1 ( do tl. 42 mm), DM | ks | 6 |  | 0 |  | 0 |  | 0 | 21 | 0 | 0 | 0 | 0 | 0 |  | Vlastní | Indiv | 0 | 0 |  | Specifikace | Běžná |  |  |  | POL3_0
|  | VZT potrubí kruhové SPIRO sk.I z pozinkovaného plechu tl. 0,5-0,6 mm , dvoubřité těsnění EPDM, spojování vzájemným zasunutím | [25 empty] | POP | VZT potrubí kruhové SPIRO sk.I z pozinkovaného plechu tl. 0,5-0,6 mm , dvoubřité těsnění EPDM, spojování vzájemným zasunutím
589 | 762 | TR100, 11.24 | m | 2 |  | 0 |  | 0 |  | 0 | 21 | 0 | 0 | 0 | 0 | 0 |  | Vlastní | Indiv | 0 | 0 |  | Práce | Běžná |  |  |  | POL1_1
590 | 763 | TR250, 11.25 | m | 7 |  | 0 |  | 0 |  | 0 | 21 | 0 | 0 | 0 | 0 | 0 |  | Vlastní | Indiv | 0 | 0 |  | Práce | Běžná |  |  |  | POL1_1
591 | 764 | TR200, 11.26 | m | 10 |  | 0 |  | 0 |  | 0 | 21 | 0 | 0 | 0 | 0 | 0 |  | Vlastní | Indiv | 0 | 0 |  | Práce | Běžná |  |  |  | POL1_1
592 | 765 | TR160, 11.27 | m | 23 |  | 0 |  | 0 |  | 0 | 21 | 0 | 0 | 0 | 0 | 0 |  | Vlastní | Indiv | 0 | 0 |  | Práce | Běžná |  |  |  | POL1_1
593 | 766 | TR125, 11.28 | m | 20 |  | 0 |  | 0 |  | 0 | 21 | 0 | 0 | 0 | 0 | 0 |  | Vlastní | Indiv | 0 | 0 |  | Práce | Běžná |  |  |  | POL1_1
594 | 767 | OBL250/90/r=d, 11.29 | ks | 1 |  | 0 |  | 0 |  | 0 | 21 | 0 | 0 | 0 | 0 | 0 |  | Vlastní | Indiv | 0 | 0 |  | Práce | Běžná |  |  |  | POL1_1
595 | 768 | OBL200/90/r=d, 11.30 | ks | 1 |  | 0 |  | 0 |  | 0 | 21 | 0 | 0 | 0 | 0 | 0 |  | Vlastní | Indiv | 0 | 0 |  | Práce | Běžná |  |  |  | POL1_1
596 | 769 | OBL160/90/r=d, 11.31 | ks | 6 |  | 0 |  | 0 |  | 0 | 21 | 0 | 0 | 0 | 0 | 0 |  | Vlastní | Indiv | 0 | 0 |  | Práce | Běžná |  |  |  | POL1_1
597 | 770 | OBL160/60/r=d, 11.32 | ks | 1 |  | 0 |  | 0 |  | 0 | 21 | 0 | 0 | 0 | 0 | 0 |  | Vlastní | Indiv | 0 | 0 |  | Práce | Běžná |  |  |  | POL1_1
598 | 771 | OBL125/90/r=d, 11.33 | ks | 5 |  | 0 |  | 0 |  | 0 | 21 | 0 | 0 | 0 | 0 | 0 |  | Vlastní | Indiv | 0 | 0 |  | Práce | Běžná |  |  |  | POL1_1
599 | 772 | OBL125/45/r=d, 11.34 | ks | 6 |  | 0 |  | 0 |  | 0 | 21 | 0 | 0 | 0 | 0 | 0 |  | Vlastní | Indiv | 0 | 0 |  | Práce | Běžná |  |  |  | POL1_1
600 | 773 | OBL100/45/r=d, 11.35 | ks | 1 |  | 0 |  | 0 |  | 0 | 21 | 0 | 0 | 0 | 0 | 0 |  | Vlastní | Indiv | 0 | 0 |  | Práce | Běžná |  |  |  | POL1_1
601 | 774 | PŘ250/200, 11.36 | ks | 1 |  | 0 |  | 0 |  | 0 | 21 | 0 | 0 | 0 | 0 | 0 |  | Vlastní | Indiv | 0 | 0 |  | Práce | Běžná |  |  |  | POL1_1
602 | 775 | PŘ200/160, 11.37 | ks | 1 |  | 0 |  | 0 |  | 0 | 21 | 0 | 0 | 0 | 0 | 0 |  | Vlastní | Indiv | 0 | 0 |  | Práce | Běžná |  |  |  | POL1_1
603 | 776 | PŘ160/125, 11.38 | ks | 3 |  | 0 |  | 0 |  | 0 | 21 | 0 | 0 | 0 | 0 | 0 |  | Vlastní | Indiv | 0 | 0 |  | Práce | Běžná |  |  |  | POL1_1
604 | 777 | ODBJ250/200, 11.39 | ks | 2 |  | 0 |  | 0 |  | 0 | 21 | 0 | 0 | 0 | 0 | 0 |  | Vlastní | Indiv | 0 | 0 |  | Práce | Běžná |  |  |  | POL1_1
605 | 778 | ODBJ250/160, 11.40 | ks | 1 |  | 0 |  | 0 |  | 0 | 21 | 0 | 0 | 0 | 0 | 0 |  | Vlastní | Indiv | 0 | 0 |  | Práce | Běžná |  |  |  | POL1_1
606 | 779 | ODBJ200/200, 11.41 | ks | 2 |  | 0 |  | 0 |  | 0 | 21 | 0 | 0 | 0 | 0 | 0 |  | Vlastní | Indiv | 0 | 0 |  | Práce | Běžná |  |  |  | POL1_1
607 | 780 | ODBJ200/125, 11.42 | ks | 1 |  | 0 |  | 0 |  | 0 | 21 | 0 | 0 | 0 | 0 | 0 |  | Vlastní | Indiv | 0 | 0 |  | Práce | Běžná |  |  |  | POL1_1
608 | 781 | ODBJ200/100, 11.43 | ks | 1 |  | 0 |  | 0 |  | 0 | 21 | 0 | 0 | 0 | 0 | 0 |  | Vlastní | Indiv | 0 | 0 |  | Práce | Běžná |  |  |  | POL1_1
609 | 782 | ODBJ160/160, 11.44 | ks | 2 |  | 0 |  | 0 |  | 0 | 21 | 0 | 0 | 0 | 0 | 0 |  | Vlastní | Indiv | 0 | 0 |  | Práce | Běžná |  |  |  | POL1_1
610 | 783 | ODBJ160/125, 11.45 | ks | 1 |  | 0 |  | 0 |  | 0 | 21 | 0 | 0 | 0 | 0 | 0 |  | Vlastní | Indiv | 0 | 0 |  | Práce | Běžná |  |  |  | POL1_1
611 | 784 | spojka na TR160, 11.46 | ks | 4 |  | 0 |  | 0 |  | 0 | 21 | 0 | 0 | 0 | 0 | 0 |  | Vlastní | Indiv | 0 | 0 |  | Specifikace | Běžná |  |  |  | POL3_0
612 | 785 | spojka na TR125, 11.47 | ks | 3 |  | 0 |  | 0 |  | 0 | 21 | 0 | 0 | 0 | 0 | 0 |  | Vlastní | Indiv | 0 | 0 |  | Specifikace | Běžná |  |  |  | POL3_0
613 | 786 | nátrubek250, 11.48 | ks | 1 |  | 0 |  | 0 |  | 0 | 21 | 0 | 0 | 0 | 0 | 0 |  | Vlastní | Indiv | 0 | 0 |  | Práce | Běžná |  |  |  | POL1_1
614 | 787 | nátrubek160, 11.49 | ks | 8 |  | 0 |  | 0 |  | 0 | 21 | 0 | 0 | 0 | 0 | 0 |  | Vlastní | Indiv | 0 | 0 |  | Práce | Běžná |  |  |  | POL1_1
615 | 788 | nátrubek125, 11.50 | ks | 1 |  | 0 |  | 0 |  | 0 | 21 | 0 | 0 | 0 | 0 | 0 |  | Vlastní | Indiv | 0 | 0 |  | Práce | Běžná |  |  |  | POL1_1
616 | 789 | koncový kryt na TR160, 11.51 | ks | 2 |  | 0 |  | 0 |  | 0 | 21 | 0 | 0 | 0 | 0 | 0 |  | Vlastní | Indiv | 0 | 0 |  | Specifikace | Běžná |  |  |  | POL3_0
|  | VZT potrubí čtyřhranné sk.I z polyuretanových sedvičových desek ALP tl. 20 mm, oboustranně chráněné Al folií 80/80 µm (gofrováno) parotěsné, ?=48kg/m3, ?=0,02W/mK, třída vzduchotěsnosti C, spojovánípotrubí pomocí skrytého spojovacího profilu třída hořlavosti Bs3, d0 dle EN13501-1 | [25 empty] | POP | VZT potrubí čtyřhranné sk.I z polyuretanových sedvičových desek ALP tl. 20 mm, oboustranně chráněné Al folií 80/80 µm (gofrováno) parotěsné, ?=48kg/m3, ?=0,02W/mK, třída vzduchotěsnosti C, spojovánípotrubí pomocí skrytého spojovacího profilu třída hořlavosti Bs3, d0 dle EN13501-1
|  | zhotoveno dle výrobních a montážních návodů výrobce materiálu | [25 empty] | POP
|  | plocha potrubí uváděna dle vnitřního rozměru potrubí +25% | [25 empty] | POP
617 | 794 | rovné trouby do obvodu 2630 mm | m2 | 106 |  | 0 |  | 0 |  | 0 | 21 | 0 | 0 | 0 | 0 | 0 |  | Vlastní | Indiv | 0 | 0 |  | Specifikace | Běžná |  |  |  | POL3_0
618 | 795 | tvarovky do obvodu 2630mm | m2 | 43 |  | 0 |  | 0 |  | 0 | 21 | 0 | 0 | 0 | 0 | 0 |  | Vlastní | Indiv | 0 | 0 |  | Specifikace | Běžná |  |  |  | POL3_0
619 | 796 | rovné trouby obvodu 2630-3500 mm | m2 | 2 |  | 0 |  | 0 |  | 0 | 21 | 0 | 0 | 0 | 0 | 0 |  | Vlastní | Indiv | 0 | 0 |  | Specifikace | Běžná |  |  |  | POL3_0
620 | 797 | tvarovky obvodu 2630-3500 mm | m2 | 5 |  | 0 |  | 0 |  | 0 | 21 | 0 | 0 | 0 | 0 | 0 |  | Vlastní | Indiv | 0 | 0 |  | Specifikace | Běžná |  |  |  | POL3_0
621 | 800 | izolace potrubí skružovatelnými pásy minerální rohoží 40ALS tl.40mm | m2 | 5 |  | 0 |  | 0 |  | 0 | 21 | 0 | 0 | 0 | 0 | 0 |  | Vlastní | Indiv | 0 | 0 |  | Práce | Běžná |  |  |  | POL1_1
622 | 801 | montáž izolace | m2 | 5 |  | 0 |  | 0 |  | 0 | 21 | 0 | 0 | 0 | 0 | 0 |  | Vlastní | Indiv | 0 | 0 |  | Práce | Běžná |  |  |  | POL1_1
623 | 802 | montážní a pomocný materiál pro potrubí | ks | 1 |  | 0 |  | 0 |  | 0 | 21 | 0 | 0 | 0 | 0 | 0 |  | Vlastní | Indiv | 0 | 0 |  | Specifikace | Běžná |  |  |  | POL3_0
624 | 803 | montáž potrubí | ks | 1 |  | 0 |  | 0 |  | 0 | 21 | 0 | 0 | 0 | 0 | 0 |  | Vlastní | Indiv | 0 | 0 |  | Práce | Běžná |  |  |  | POL1_1
625 | 804 | montáž zařízení, přesun zařízení na místo montáže | ks | 1 |  | 0 |  | 0 |  | 0 | 21 | 0 | 0 | 0 | 0 | 0 |  | Vlastní | Indiv | 0 | 0 |  | Práce | Běžná |  |  |  | POL1_1
626 | 805 | uvedení do provozu, zaregulování, zkoušky | ks | 1 |  | 0 |  | 0 |  | 0 | 21 | 0 | 0 | 0 | 0 | 0 |  | Vlastní | Indiv | 0 | 0 |  | Práce | Běžná |  |  |  | POL1_1
Díl: | _14 | Zařízení 12 - větrání technologických prostor 1.PP |  |  |  | 0 |  | 0 |  | 0 |  | 0 |  | 0 |  | 0 |  |  |  |  | 0 | [6 empty] | DIL
|  | větrací vzduchotechnická jednotka pro přívod a odvod vzduchu - rozsah dodávky, materiálové provedení a technické parametry viz. Příloha 12a | [25 empty] | POP | větrací vzduchotechnická jednotka pro přívod a odvod vzduchu - rozsah dodávky, materiálové provedení a technické parametry viz. Příloha 12a
627 | 807 | dodávka vzduchotechnické jednotky, frekvenční měniče, směšovací uzel vytápění (MaR v samostatné, části PD) | ks | 1 |  | 0 |  | 0 |  | 0 | 21 | 0 | 0 | 0 | 0 | 0 |  | Vlastní | Indiv | 0 | 0 |  | Specifikace | Běžná |  |  |  | POL3_0
628 | 808 | obdélníková vyústka hliníková s naklápěcími lamelami jednořadá 400x150, regulace R1, 12.2 | ks | 3 |  | 0 |  | 0 |  | 0 | 21 | 0 | 0 | 0 | 0 | 0 |  | Vlastní | Indiv | 0 | 0 |  | Specifikace | Běžná |  |  |  | POL3_0
629 | 809 | obdélníková vyústka hliníková s naklápěcími lamelami jednořadá 400x300, regulace R1, 12.3 | ks | 1 |  | 0 |  | 0 |  | 0 | 21 | 0 | 0 | 0 | 0 | 0 |  | Vlastní | Indiv | 0 | 0 |  | Specifikace | Běžná |  |  |  | POL3_0
630 | 810 | talířový ventil odvodní plastový O160 s těsněním, 12.4 | ks | 5 |  | 0 |  | 0 |  | 0 | 21 | 0 | 0 | 0 | 0 | 0 |  | Vlastní | Indiv | 0 | 0 |  | Specifikace | Běžná |  |  |  | POL3_0
631 | 811 | talířový ventil odvodní plastový O125 s těsněním, 12.5 | ks | 2 |  | 0 |  | 0 |  | 0 | 21 | 0 | 0 | 0 | 0 | 0 |  | Vlastní | Indiv | 0 | 0 |  | Specifikace | Běžná |  |  |  | POL3_0
632 | 812 | protidešťová žaluzie hliníková, široké lamely 1000x800, síto, 12.6 | ks | 2 |  | 0 |  | 0 |  | 0 | 21 | 0 | 0 | 0 | 0 | 0 |  | Vlastní | Indiv | 0 | 0 |  | Specifikace | Běžná |  |  |  | POL3_0
633 | 813 | kulisový tlumič hluku 950x1040-1000, (3*kulisa 200x1040-1000,náběh, výběh/s= 117mm) pozink., plech/PUR20 12.7 | ks | 1 |  | 0 |  | 0 |  | 0 | 21 | 0 | 0 | 0 | 0 | 0 |  | Vlastní | Indiv | 0 | 0 |  | Specifikace | Běžná |  |  |  | POL3_0
634 | 814 | kulisový tlumič hluku 950x1040-750 (3*kulisa 200x1040-750, náběh, výběh/s=117 mm) pozink., plech/PUR20 12.8 | ks | 1 |  | 0 |  | 0 |  | 0 | 21 | 0 | 0 | 0 | 0 | 0 |  | Vlastní | Indiv | 0 | 0 |  | Specifikace | Běžná |  |  |  | POL3_0
635 | 815 | kulisový tlumič hluku 1000x600-1000, (3*kulisa 200x600-1000,náběh, výběh/s= 133mm) pozink., plech/PUR30 12.9 | ks | 3 |  | 0 |  | 0 |  | 0 | 21 | 0 | 0 | 0 | 0 | 0 |  | Vlastní | Indiv | 0 | 0 |  | Specifikace | Běžná |  |  |  | POL3_0
636 | 816 | regulační klapka listová protiběžná 400x200, ruční s aretací, 12.10 | ks | 5 |  | 0 |  | 0 |  | 0 | 21 | 0 | 0 | 0 | 0 | 0 |  | Vlastní | Indiv | 0 | 0 |  | Specifikace | Běžná |  |  |  | POL3_0
637 | 817 | regulační klapka listová protiběžná 200x200, ruční s aretací, 12.11 | ks | 1 |  | 0 |  | 0 |  | 0 | 21 | 0 | 0 | 0 | 0 | 0 |  | Vlastní | Indiv | 0 | 0 |  | Specifikace | Běžná |  |  |  | POL3_0
638 | 818 | regulátor konstantního průtoku 400x250 (Notus S), 12.12 | ks | 1 |  | 0 |  | 0 |  | 0 | 21 | 0 | 0 | 0 | 0 | 0 |  | Vlastní | Indiv | 0 | 0 |  | Specifikace | Běžná |  |  |  | POL3_0
639 | 819 | regulátor konstantního průtoku 200x200 (Notus S), 12.13 | ks | 1 |  | 0 |  | 0 |  | 0 | 21 | 0 | 0 | 0 | 0 | 0 |  | Vlastní | Indiv | 0 | 0 |  | Specifikace | Běžná |  |  |  | POL3_0
640 | 820 | regulátor konstantního průtoku vsuvný O200/ 300-500m3/h (RDR), 12.14 | ks | 10 |  | 0 |  | 0 |  | 0 | 21 | 0 | 0 | 0 | 0 | 0 |  | Vlastní | Indiv | 0 | 0 |  | Specifikace | Běžná |  |  |  | POL3_0
641 | 821 | uzavírací klapka plastová těsná O200, ruční s aretací, 12.15 | ks | 1 |  | 0 |  | 0 |  | 0 | 21 | 0 | 0 | 0 | 0 | 0 |  | Vlastní | Indiv | 0 | 0 |  | Specifikace | Běžná |  |  |  | POL3_0
642 | 822 | uzavírací klapka plastová těsná O160, ruční s aretací, 12.16 | ks | 1 |  | 0 |  | 0 |  | 0 | 21 | 0 | 0 | 0 | 0 | 0 |  | Vlastní | Indiv | 0 | 0 |  | Specifikace | Běžná |  |  |  | POL3_0
643 | 823 | uzavírací klapka plastová těsná O100, ruční s aretací, 12.17 | ks | 1 |  | 0 |  | 0 |  | 0 | 21 | 0 | 0 | 0 | 0 | 0 |  | Vlastní | Indiv | 0 | 0 |  | Specifikace | Běžná |  |  |  | POL3_0
644 | 824 | požární klapka EI90S- 200x250, odnímatelný mechanizmus, ruční a teplotní spouštění, koncové spínače, signalizace polohy O/Z - PK12A 12.18 | ks | 1 |  | 0 |  | 0 |  | 0 | 21 | 0 | 0 | 0 | 0 | 0 |  | Vlastní | Indiv | 0 | 0 |  | Práce | Běžná |  |  |  | POL1_1
645 | 825 | požární klapka EI90S- 200x200, odnímatelný mechanizmus, ruční a teplotní spouštění, koncové spínače, signalizace polohy O/Z - PK12B 12.19 | ks | 1 |  | 0 |  | 0 |  | 0 | 21 | 0 | 0 | 0 | 0 | 0 |  | Vlastní | Indiv | 0 | 0 |  | Práce | Běžná |  |  |  | POL1_1
|  | VZT potrubí čtyřhranné sk.I z pozinkovaného plechu tl. 0,7 mm s přírubami U (EP 20,) , vodotěsné, mezi příruby je vloženo samolepící polyethylenove těsnění Vitolen 120 | [25 empty] | POP | VZT potrubí čtyřhranné sk.I z pozinkovaného plechu tl. 0,7 mm s přírubami U (EP 20,) , vodotěsné, mezi příruby je vloženo samolepící polyethylenove těsnění Vitolen 120
|  | Jednotlivé díly musí být vzájemně vodivě spojeny na dvou místech spoje 4 mi kusy vejířovitých podložek ČSN021745. | [25 empty] | POP | Jednotlivé díly musí být vzájemně vodivě spojeny na dvou místech spoje 4 mi kusy vejířovitých podložek ČSN021745.
646 | 829 | rovné trouby do obvodu 3500 mm | m2 | 2 |  | 0 |  | 0 |  | 0 | 21 | 0 | 0 | 0 | 0 | 0 |  | Vlastní | Indiv | 0 | 0 |  | Specifikace | Běžná |  |  |  | POL3_0
647 | 830 | tvarovky do obvodu 3500 mm | m2 | 1 |  | 0 |  | 0 |  | 0 | 21 | 0 | 0 | 0 | 0 | 0 |  | Vlastní | Indiv | 0 | 0 |  | Specifikace | Běžná |  |  |  | POL3_0
|  | VZT potrubí kruhové SPIRO sk.I z pozinkovaného plechu tl. 0,5-0,6 mm , dvoubřité těsnění EPDM, spojování vzájemným zasunutím | [25 empty] | POP | VZT potrubí kruhové SPIRO sk.I z pozinkovaného plechu tl. 0,5-0,6 mm , dvoubřité těsnění EPDM, spojování vzájemným zasunutím
648 | 833 | TR200, 12.25 | m | 5 |  | 0 |  | 0 |  | 0 | 21 | 0 | 0 | 0 | 0 | 0 |  | Vlastní | Indiv | 0 | 0 |  | Práce | Běžná |  |  |  | POL1_1
649 | 834 | OBL200/90st/r=d, 12.26 | m | 3 |  | 0 |  | 0 |  | 0 | 21 | 0 | 0 | 0 | 0 | 0 |  | Vlastní | Indiv | 0 | 0 |  | Práce | Běžná |  |  |  | POL1_1
650 | 835 | nátrubekO200, 12.27 | ks | 10 |  | 0 |  | 0 |  | 0 | 21 | 0 | 0 | 0 | 0 | 0 |  | Vlastní | Indiv | 0 | 0 |  | Práce | Běžná |  |  |  | POL1_1
|  | potrubí plastové KG-PVC s hrdly a těsněním, spojování vzájemným zasunutím dílů | [25 empty] | POP
651 | 838 | TR125-1000, 12.29 | ks | 2 |  | 0 |  | 0 |  | 0 | 21 | 0 | 0 | 0 | 0 | 0 |  | Vlastní | Indiv | 0 | 0 |  | Práce | Běžná |  |  |  | POL1_1
652 | 839 | TR200-3000, 12.30 | ks | 1 |  | 0 |  | 0 |  | 0 | 21 | 0 | 0 | 0 | 0 | 0 |  | Vlastní | Indiv | 0 | 0 |  | Práce | Běžná |  |  |  | POL1_1
653 | 840 | TR200-1000, 12.31 | ks | 1 |  | 0 |  | 0 |  | 0 | 21 | 0 | 0 | 0 | 0 | 0 |  | Vlastní | Indiv | 0 | 0 |  | Práce | Běžná |  |  |  | POL1_1
654 | 841 | TR160-3000, 12.32 | ks | 3 |  | 0 |  | 0 |  | 0 | 21 | 0 | 0 | 0 | 0 | 0 |  | Vlastní | Indiv | 0 | 0 |  | Práce | Běžná |  |  |  | POL1_1
655 | 842 | TR160-2000, 12.33 | ks | 4 |  | 0 |  | 0 |  | 0 | 21 | 0 | 0 | 0 | 0 | 0 |  | Vlastní | Indiv | 0 | 0 |  | Práce | Běžná |  |  |  | POL1_1
656 | 843 | TR160-1000, 12.34 | ks | 3 |  | 0 |  | 0 |  | 0 | 21 | 0 | 0 | 0 | 0 | 0 |  | Vlastní | Indiv | 0 | 0 |  | Práce | Běžná |  |  |  | POL1_1
657 | 844 | TR110-3000, 12.35 | ks | 3 |  | 0 |  | 0 |  | 0 | 21 | 0 | 0 | 0 | 0 | 0 |  | Vlastní | Indiv | 0 | 0 |  | Práce | Běžná |  |  |  | POL1_1
658 | 845 | TR110-1000, 12.36 | ks | 1 |  | 0 |  | 0 |  | 0 | 21 | 0 | 0 | 0 | 0 | 0 |  | Vlastní | Indiv | 0 | 0 |  | Práce | Běžná |  |  |  | POL1_1
659 | 846 | OBL200/90st, 12.37 | ks | 1 |  | 0 |  | 0 |  | 0 | 21 | 0 | 0 | 0 | 0 | 0 |  | Vlastní | Indiv | 0 | 0 |  | Práce | Běžná |  |  |  | POL1_1
660 | 847 | OBL160/90st, 12.38 | ks | 2 |  | 0 |  | 0 |  | 0 | 21 | 0 | 0 | 0 | 0 | 0 |  | Vlastní | Indiv | 0 | 0 |  | Práce | Běžná |  |  |  | POL1_1
661 | 848 | OBL160/30st, 12.39 | ks | 1 |  | 0 |  | 0 |  | 0 | 21 | 0 | 0 | 0 | 0 | 0 |  | Vlastní | Indiv | 0 | 0 |  | Práce | Běžná |  |  |  | POL1_1
662 | 849 | OBL125/90st, 12.40 | ks | 1 |  | 0 |  | 0 |  | 0 | 21 | 0 | 0 | 0 | 0 | 0 |  | Vlastní | Indiv | 0 | 0 |  | Práce | Běžná |  |  |  | POL1_1
663 | 850 | OBL110/90st, 12.41 | ks | 1 |  | 0 |  | 0 |  | 0 | 21 | 0 | 0 | 0 | 0 | 0 |  | Vlastní | Indiv | 0 | 0 |  | Práce | Běžná |  |  |  | POL1_1
664 | 851 | PŘ200/160, 12.42 | ks | 1 |  | 0 |  | 0 |  | 0 | 21 | 0 | 0 | 0 | 0 | 0 |  | Vlastní | Indiv | 0 | 0 |  | Práce | Běžná |  |  |  | POL1_1
665 | 852 | PŘ160/125, 12.43 | ks | 1 |  | 0 |  | 0 |  | 0 | 21 | 0 | 0 | 0 | 0 | 0 |  | Vlastní | Indiv | 0 | 0 |  | Práce | Běžná |  |  |  | POL1_1
666 | 853 | PŘ160/110, 12.44 | ks | 1 |  | 0 |  | 0 |  | 0 | 21 | 0 | 0 | 0 | 0 | 0 |  | Vlastní | Indiv | 0 | 0 |  | Práce | Běžná |  |  |  | POL1_1
667 | 854 | ODB200-160, 12.45 | ks | 1 |  | 0 |  | 0 |  | 0 | 21 | 0 | 0 | 0 | 0 | 0 |  | Vlastní | Indiv | 0 | 0 |  | Práce | Běžná |  |  |  | POL1_1
668 | 855 | ODB160/160, 12.46 | ks | 2 |  | 0 |  | 0 |  | 0 | 21 | 0 | 0 | 0 | 0 | 0 |  | Vlastní | Indiv | 0 | 0 |  | Práce | Běžná |  |  |  | POL1_1
669 | 856 | ODB160/125, 12.47 | ks | 1 |  | 0 |  | 0 |  | 0 | 21 | 0 | 0 | 0 | 0 | 0 |  | Vlastní | Indiv | 0 | 0 |  | Práce | Běžná |  |  |  | POL1_1
|  | VZT potrubí čtyřhranné sk.I z polyuretanových sedvičových desek ALP tl. 30 mm, oboustranně chráněné Al folií 80/200 µm (gofrováno) parotěsné, ?=48kg/m3, ?=0,02W/mK, , třída hořlavosti Bs3, d0 dle EN13501-1, třída vzduchotěsnosti C, spojovánípotrubí pomocí skrytého spojovacího profilu, kombinovaná příruba PVC/Al, příruby přelepeny alubutylovou páskou | [25 empty] | POP | VZT potrubí čtyřhranné sk.I z polyuretanových sedvičových desek ALP tl. 30 mm, oboustranně chráněné Al folií 80/200 µm (gofrováno) parotěsné, ?=48kg/m3, ?=0,02W/mK, , třída hořlavosti Bs3, d0 dle EN13501-1, třída vzduchotěsnosti C, spojovánípotrubí pomocí skrytého spojovacího profilu, kombinovaná příruba PVC/Al, příruby přelepeny alubutylovou páskou
|  | zhotoveno dle výrobních a montážních návodů výrobce materiálu | [25 empty] | POP
|  | plocha potrubí uváděna dle vnitřního rozměru potrubí +25% | [25 empty] | POP
670 | 861 | rovné trouby do obvodu 3500 mm | m2 | 15 |  | 0 |  | 0 |  | 0 | 21 | 0 | 0 | 0 | 0 | 0 |  | Vlastní | Indiv | 0 | 0 |  | Specifikace | Běžná |  |  |  | POL3_0
671 | 862 | tvarovky do obvodu 3500 mm | m2 | 24 |  | 0 |  | 0 |  | 0 | 21 | 0 | 0 | 0 | 0 | 0 |  | Vlastní | Indiv | 0 | 0 |  | Specifikace | Běžná |  |  |  | POL3_0
672 | 863 | rovné trouby obvodu 3500-5600 mm | m2 | 3 |  | 0 |  | 0 |  | 0 | 21 | 0 | 0 | 0 | 0 | 0 |  | Vlastní | Indiv | 0 | 0 |  | Specifikace | Běžná |  |  |  | POL3_0
673 | 864 | tvarovky obvodu 3500-5600 mm | m2 | 4 |  | 0 |  | 0 |  | 0 | 21 | 0 | 0 | 0 | 0 | 0 |  | Vlastní | Indiv | 0 | 0 |  | Specifikace | Běžná |  |  |  | POL3_0
|  | VZT potrubí čtyřhranné sk.I z polyuretanových sedvičových desek ALP tl. 20 mm, oboustranně chráněné Al folií 80/80 µm (gofrováno) parotěsné, ?=48kg/m3, ?=0,02W/mK, třída vzduchotěsnosti C, spojovánípotrubí pomocí skrytého spojovacího profilu třída hořlavosti Bs3, d0 dle EN13501-1 | [25 empty] | POP | VZT potrubí čtyřhranné sk.I z polyuretanových sedvičových desek ALP tl. 20 mm, oboustranně chráněné Al folií 80/80 µm (gofrováno) parotěsné, ?=48kg/m3, ?=0,02W/mK, třída vzduchotěsnosti C, spojovánípotrubí pomocí skrytého spojovacího profilu třída hořlavosti Bs3, d0 dle EN13501-1
|  | zhotoveno dle výrobních a montážních návodů výrobce materiálu | [25 empty] | POP
|  | plocha potrubí uváděna dle vnitřního rozměru potrubí +25% | [25 empty] | POP
674 | 868 | rovné trouby do obvodu 2630 mm | m2 | 241 |  | 0 |  | 0 |  | 0 | 21 | 0 | 0 | 0 | 0 | 0 |  | Vlastní | Indiv | 0 | 0 |  | Specifikace | Běžná |  |  |  | POL3_0
675 | 869 | tvarovky do obvodu 2630mm | m2 | 38 |  | 0 |  | 0 |  | 0 | 21 | 0 | 0 | 0 | 0 | 0 |  | Vlastní | Indiv | 0 | 0 |  | Specifikace | Běžná |  |  |  | POL3_0
676 | 870 | rovné trouby obvodu 2630-3500 mm | m2 | 6 |  | 0 |  | 0 |  | 0 | 21 | 0 | 0 | 0 | 0 | 0 |  | Vlastní | Indiv | 0 | 0 |  | Specifikace | Běžná |  |  |  | POL3_0
677 | 871 | tvarovky obvodu 2630-3500 mm | m2 | 5 |  | 0 |  | 0 |  | 0 | 21 | 0 | 0 | 0 | 0 | 0 |  | Vlastní | Indiv | 0 | 0 |  | Specifikace | Běžná |  |  |  | POL3_0
678 | 872 | rovné trouby obvodu 3500-5600 mm | m2 | 2 |  | 0 |  | 0 |  | 0 | 21 | 0 | 0 | 0 | 0 | 0 |  | Vlastní | Indiv | 0 | 0 |  | Specifikace | Běžná |  |  |  | POL3_0
679 | 873 | tvarovky obvodu 3500-5600 mm | m2 | 12 |  | 0 |  | 0 |  | 0 | 21 | 0 | 0 | 0 | 0 | 0 |  | Vlastní | Indiv | 0 | 0 |  | Specifikace | Běžná |  |  |  | POL3_0
680 | 876 | izolace potrubí skružovatelnými pásy minerální rohoží 40ALS tl.40mm | m2 | 10 |  | 0 |  | 0 |  | 0 | 21 | 0 | 0 | 0 | 0 | 0 |  | Vlastní | Indiv | 0 | 0 |  | Práce | Běžná |  |  |  | POL1_1
681 | 877 | montáž izolace | m2 | 10 |  | 0 |  | 0 |  | 0 | 21 | 0 | 0 | 0 | 0 | 0 |  | Vlastní | Indiv | 0 | 0 |  | Práce | Běžná |  |  |  | POL1_1
682 | 878 | montážní a pomocný materiál pro potrubí | ks | 1 |  | 0 |  | 0 |  | 0 | 21 | 0 | 0 | 0 | 0 | 0 |  | Vlastní | Indiv | 0 | 0 |  | Specifikace | Běžná |  |  |  | POL3_0
683 | 879 | montáž potrubí | ks | 1 |  | 0 |  | 0 |  | 0 | 21 | 0 | 0 | 0 | 0 | 0 |  | Vlastní | Indiv | 0 | 0 |  | Práce | Běžná |  |  |  | POL1_1
684 | 880 | montáž zařízení, přesun zařízení na místo montáže | ks | 1 |  | 0 |  | 0 |  | 0 | 21 | 0 | 0 | 0 | 0 | 0 |  | Vlastní | Indiv | 0 | 0 |  | Práce | Běžná |  |  |  | POL1_1
685 | 881 | revize požární klapky s vyhotovením protokolu | ks | 2 |  | 0 |  | 0 |  | 0 | 21 | 0 | 0 | 0 | 0 | 0 |  | Vlastní | Indiv | 0 | 0 |  | Práce | Běžná |  |  |  | POL1_1
686 | 882 | uvedení do provozu, zaregulování, zkoušky | ks | 1 |  | 0 |  | 0 |  | 0 | 21 | 0 | 0 | 0 | 0 | 0 |  | Vlastní | Indiv | 0 | 0 |  | Práce | Běžná |  |  |  | POL1_1
Díl: | _15 | Zařízení 13 - větrání technických místností |  |  |  | 0 |  | 0 |  | 0 |  | 0 |  | 0 |  | 0 |  |  |  |  | 0 | [6 empty] | DIL
687 | 883 | ventilátor kruhový kovový diagonální s EC motorem O355 s vestavěným potenciometrem a ochranou motoru, 13.1 | ks | 1 |  | 0 |  | 0 |  | 0 | 21 | 0 | 0 | 0 | 0 | 0 |  | Vlastní | Indiv | 0 | 0 |  | Specifikace | Běžná |  |  |  | POL3_0
|  | V=4600m3/h, dp=250Pa, 1x230V/50Hz N=740W, T=55°C, IP44 | [25 empty] | POP
688 | 885 | rychloupínací spona s gumovým těsněním O355 | ks | 1 |  | 0 |  | 0 |  | 0 | 21 | 0 | 0 | 0 | 0 | 0 |  | Vlastní | Indiv | 0 | 0 |  | Specifikace | Běžná |  |  |  | POL3_0
689 | 886 | uzavírací klapka těsná 630x630, příprava na servopohon, 13.1a | ks | 1 |  | 0 |  | 0 |  | 0 | 21 | 0 | 0 | 0 | 0 | 0 |  | Vlastní | Indiv | 0 | 0 |  | Specifikace | Běžná |  |  |  | POL3_0
690 | 887 | buňkový tlumič hluku 600x500-1500, (3*buňka, G200x500-1500) pozink. plech/PUR 13.1b | ks | 1 |  | 0 |  | 0 |  | 0 | 21 | 0 | 0 | 0 | 0 | 0 |  | Vlastní | Indiv | 0 | 0 |  | Specifikace | Běžná |  |  |  | POL3_0
691 | 888 | protidešťová žaluzie hliníková, široké lamely 800x500, síto, 13.1c | ks | 1 |  | 0 |  | 0 |  | 0 | 21 | 0 | 0 | 0 | 0 | 0 |  | Vlastní | Indiv | 0 | 0 |  | Specifikace | Běžná |  |  |  | POL3_0
692 | 889 | protidešťová žaluzie hliníková, široké lamely 630x630, síto, 13.1d | ks | 1 |  | 0 |  | 0 |  | 0 | 21 | 0 | 0 | 0 | 0 | 0 |  | Vlastní | Indiv | 0 | 0 |  | Specifikace | Běžná |  |  |  | POL3_0
693 | 890 | krycí mřížka 600x400, 13.1e | ks | 1 |  | 0 |  | 0 |  | 0 | 21 | 0 | 0 | 0 | 0 | 0 |  | Vlastní | Indiv | 0 | 0 |  | Práce | Běžná |  |  |  | POL1_1
694 | 891 | krycí mřížka 400x400, 13.1f | ks | 1 |  | 0 |  | 0 |  | 0 | 21 | 0 | 0 | 0 | 0 | 0 |  | Vlastní | Indiv | 0 | 0 |  | Práce | Běžná |  |  |  | POL1_1
695 | 892 | požární klapka EI90S- 400x400, odnímatelný mechanizmus, ruční a teplotní spouštění, koncové spínače, signalizace polohy O/Z - PK13A 13.1g | ks | 1 |  | 0 |  | 0 |  | 0 | 21 | 0 | 0 | 0 | 0 | 0 |  | Vlastní | Indiv | 0 | 0 |  | Práce | Běžná |  |  |  | POL1_1
696 | 893 | požární klapka EI90S- 600x400, odnímatelný mechanizmus, ruční a teplotní spouštění, koncové spínače, signalizace polohy O/Z - PK13B 13.1h | ks | 1 |  | 0 |  | 0 |  | 0 | 21 | 0 | 0 | 0 | 0 | 0 |  | Vlastní | Indiv | 0 | 0 |  | Práce | Běžná |  |  |  | POL1_1
697 | 894 | ventilátor kruhový kovový diagonální s EC motorem O315 s vestavěným potenciometrem a ochranou motoru, 13.2 | ks | 1 |  | 0 |  | 0 |  | 0 | 21 | 0 | 0 | 0 | 0 | 0 |  | Vlastní | Indiv | 0 | 0 |  | Specifikace | Běžná |  |  |  | POL3_0
|  | V=1500m3/h, dp=200Pa, 1x230V/50Hz N=340W, T=55°C, IP44 | [25 empty] | POP
698 | 896 | rychloupínací spona s gumovým těsněním O315 | ks | 1 |  | 0 |  | 0 |  | 0 | 21 | 0 | 0 | 0 | 0 | 0 |  | Vlastní | Indiv | 0 | 0 |  | Specifikace | Běžná |  |  |  | POL3_0
699 | 897 | uzavírací klapka těsná 1000x1250, příprava na servopohon, 13.2a | ks | 1 |  | 0 |  | 0 |  | 0 | 21 | 0 | 0 | 0 | 0 | 0 |  | Vlastní | Indiv | 0 | 0 |  | Specifikace | Běžná |  |  |  | POL3_0
700 | 898 | uzavírací a regulační klapka těsná 1000x500, příprava na servopohon, 13.2b | ks | 1 |  | 0 |  | 0 |  | 0 | 21 | 0 | 0 | 0 | 0 | 0 |  | Vlastní | Indiv | 0 | 0 |  | Specifikace | Běžná |  |  |  | POL3_0
701 | 899 | uzavírací a regulační klapka těsná 630x630, příprava na servopohon, 13.2c | ks | 1 |  | 0 |  | 0 |  | 0 | 21 | 0 | 0 | 0 | 0 | 0 |  | Vlastní | Indiv | 0 | 0 |  | Specifikace | Běžná |  |  |  | POL3_0
702 | 900 | protihluková žaluzie 1000x1250-400 dle přílohy 13a, 13.2d | ks | 1 |  | 0 |  | 0 |  | 0 | 21 | 0 | 0 | 0 | 0 | 0 |  | Vlastní | Indiv | 0 | 0 |  | Specifikace | Běžná |  |  |  | POL3_0
703 | 901 | protidešťová žaluzie hliníková, široké lamely 1000x600, síto, 13.2e | ks | 1 |  | 0 |  | 0 |  | 0 | 21 | 0 | 0 | 0 | 0 | 0 |  | Vlastní | Indiv | 0 | 0 |  | Specifikace | Běžná |  |  |  | POL3_0
704 | 902 | protidešťová žaluzie hliníková, široké lamely 400x400, síto, 13.2f | ks | 1 |  | 0 |  | 0 |  | 0 | 21 | 0 | 0 | 0 | 0 | 0 |  | Vlastní | Indiv | 0 | 0 |  | Specifikace | Běžná |  |  |  | POL3_0
705 | 903 | tlumič hluku kruhový pr. 315-1200/50, 13.2g | ks | 1 |  | 0 |  | 0 |  | 0 | 21 | 0 | 0 | 0 | 0 | 0 |  | Vlastní | Indiv | 0 | 0 |  | Specifikace | Běžná |  |  |  | POL3_0
706 | 904 | buňkový tlumič hluku 1000x500-1500, (5*buňka, G200x500-1500) pozink. plech/PUR 13.2h | ks | 1 |  | 0 |  | 0 |  | 0 | 21 | 0 | 0 | 0 | 0 | 0 |  | Vlastní | Indiv | 0 | 0 |  | Specifikace | Běžná |  |  |  | POL3_0
707 | 905 | vyústka pro kruhové potrubí 425x125, regulace R1, 13.2i | ks | 3 |  | 0 |  | 0 |  | 0 | 21 | 0 | 0 | 0 | 0 | 0 |  | Vlastní | Indiv | 0 | 0 |  | Specifikace | Běžná |  |  |  | POL3_0
708 | 906 | tlumící vložka 800x800, teplotní odolnost +80°C, 13.2j | ks | 1 |  | 0 |  | 0 |  | 0 | 21 | 0 | 0 | 0 | 0 | 0 |  | Vlastní | Indiv | 0 | 0 |  | Specifikace | Běžná |  |  |  | POL3_0
709 | 907 | krycí mřížka 1000x1250, 13.2k | ks | 1 |  | 0 |  | 0 |  | 0 | 21 | 0 | 0 | 0 | 0 | 0 |  | Vlastní | Indiv | 0 | 0 |  | Práce | Běžná |  |  |  | POL1_1
710 | 908 | krycí mřížka 630x630, 13.2l | ks | 1 |  | 0 |  | 0 |  | 0 | 21 | 0 | 0 | 0 | 0 | 0 |  | Vlastní | Indiv | 0 | 0 |  | Práce | Běžná |  |  |  | POL1_1
711 | 909 | krycí mřížka 250x250, 13.2m | ks | 2 |  | 0 |  | 0 |  | 0 | 21 | 0 | 0 | 0 | 0 | 0 |  | Vlastní | Indiv | 0 | 0 |  | Práce | Běžná |  |  |  | POL1_1
712 | 910 | ventilátor nástěnný radiální O100, 13.3 | ks | 1 |  | 0 |  | 0 |  | 0 | 21 | 0 | 0 | 0 | 0 | 0 |  | Vlastní | Indiv | 0 | 0 |  | Specifikace | Běžná |  |  |  | POL3_0
|  | V=60m3/h, dp=90Pa, 1x230V/50Hz N=35W, IP44 | [25 empty] | POP
713 | 912 | ventilátor kruhový kovový diagonální s EC motorem O250 s vestavěným potenciometrem a ochranou motoru, 13.4 | ks | 1 |  | 0 |  | 0 |  | 0 | 21 | 0 | 0 | 0 | 0 | 0 |  | Vlastní | Indiv | 0 | 0 |  | Specifikace | Běžná |  |  |  | POL3_0
|  | V=920m3/h, dp=200Pa, 1x230V/50Hz N=124W, T=55°C, IP44 | [25 empty] | POP
714 | 914 | rychloupínací spona s gumovým těsněním O250 | ks | 1 |  | 0 |  | 0 |  | 0 | 21 | 0 | 0 | 0 | 0 | 0 |  | Vlastní | Indiv | 0 | 0 |  | Specifikace | Běžná |  |  |  | POL3_0
715 | 915 | uzavírací a regulační klapka těsná O200, ruční s aretací, 13.4a | ks | 1 |  | 0 |  | 0 |  | 0 | 21 | 0 | 0 | 0 | 0 | 0 |  | Vlastní | Indiv | 0 | 0 |  | Specifikace | Běžná |  |  |  | POL3_0
716 | 916 | uzavírací a regulační klapka těsná PVC O160, ruční s aretací, 13.4b | ks | 1 |  | 0 |  | 0 |  | 0 | 21 | 0 | 0 | 0 | 0 | 0 |  | Vlastní | Indiv | 0 | 0 |  | Specifikace | Běžná |  |  |  | POL3_0
717 | 917 | protidešťová žaluzie hliníková 400x400, síto, 13.4c | ks | 1 |  | 0 |  | 0 |  | 0 | 21 | 0 | 0 | 0 | 0 | 0 |  | Vlastní | Indiv | 0 | 0 |  | Specifikace | Běžná |  |  |  | POL3_0
718 | 918 | odvodní plastový regulovatelný talířový ventil O160, 13.4d | ks | 5 |  | 0 |  | 0 |  | 0 | 21 | 0 | 0 | 0 | 0 | 0 |  | Vlastní | Indiv | 0 | 0 |  | Specifikace | Běžná |  |  |  | POL3_0
719 | 919 | tlumič hluku kruhový pr. 250-1200/50, 13.4e | ks | 1 |  | 0 |  | 0 |  | 0 | 21 | 0 | 0 | 0 | 0 | 0 |  | Vlastní | Indiv | 0 | 0 |  | Specifikace | Běžná |  |  |  | POL3_0
720 | 920 | dveřní mřížka kovová neprůhledná D-1-400x200-UR1 ( do tl. 42 mm), DM | ks | 1 |  | 0 |  | 0 |  | 0 | 21 | 0 | 0 | 0 | 0 | 0 |  | Vlastní | Indiv | 0 | 0 |  | Specifikace | Běžná |  |  |  | POL3_0
|  | VZT potrubí čtyřhranné sk.I z pozinkovaného plechu tl. 0,7 mm s přírubami U (EP 20,) , mezi příruby je vloženo samolepící polyethylenove těsnění Vitolen 120 | [25 empty] | POP | VZT potrubí čtyřhranné sk.I z pozinkovaného plechu tl. 0,7 mm s přírubami U (EP 20,) , mezi příruby je vloženo samolepící polyethylenove těsnění Vitolen 120
|  | Jednotlivé díly musí být vzájemně vodivě spojeny na dvou místech spoje 4 mi kusy vejířovitých podložek ČSN021745. | [25 empty] | POP | Jednotlivé díly musí být vzájemně vodivě spojeny na dvou místech spoje 4 mi kusy vejířovitých podložek ČSN021745.
721 | 924 | rovné trouby do obvodu 3500 mm | m2 | 10 |  | 0 |  | 0 |  | 0 | 21 | 0 | 0 | 0 | 0 | 0 |  | Vlastní | Indiv | 0 | 0 |  | Specifikace | Běžná |  |  |  | POL3_0
722 | 925 | tvarovky do obvodu 3500 mm | m2 | 5 |  | 0 |  | 0 |  | 0 | 21 | 0 | 0 | 0 | 0 | 0 |  | Vlastní | Indiv | 0 | 0 |  | Specifikace | Běžná |  |  |  | POL3_0
|  | VZT potrubí kruhové SPIRO sk.I z pozinkovaného plechu tl. 0,5-0,6 mm , dvoubřité těsnění EPDM, spojování vzájemným zasunutím | [25 empty] | POP | VZT potrubí kruhové SPIRO sk.I z pozinkovaného plechu tl. 0,5-0,6 mm , dvoubřité těsnění EPDM, spojování vzájemným zasunutím
723 | 928 | TR315, 13.10 | m | 3 |  | 0 |  | 0 |  | 0 | 21 | 0 | 0 | 0 | 0 | 0 |  | Vlastní | Indiv | 0 | 0 |  | Práce | Běžná |  |  |  | POL1_1
724 | 929 | TR250, 13.11 | m | 33 |  | 0 |  | 0 |  | 0 | 21 | 0 | 0 | 0 | 0 | 0 |  | Vlastní | Indiv | 0 | 0 |  | Práce | Běžná |  |  |  | POL1_1
725 | 930 | TR200, 13.12 | m | 5 |  | 0 |  | 0 |  | 0 | 21 | 0 | 0 | 0 | 0 | 0 |  | Vlastní | Indiv | 0 | 0 |  | Práce | Běžná |  |  |  | POL1_1
726 | 931 | TR160, 13.13 | m | 6 |  | 0 |  | 0 |  | 0 | 21 | 0 | 0 | 0 | 0 | 0 |  | Vlastní | Indiv | 0 | 0 |  | Práce | Běžná |  |  |  | POL1_1
727 | 932 | TR100, 13.14 | m | 2 |  | 0 |  | 0 |  | 0 | 21 | 0 | 0 | 0 | 0 | 0 |  | Vlastní | Indiv | 0 | 0 |  | Práce | Běžná |  |  |  | POL1_1
728 | 933 | OBL250/90/r=d, 13.15 | ks | 2 |  | 0 |  | 0 |  | 0 | 21 | 0 | 0 | 0 | 0 | 0 |  | Vlastní | Indiv | 0 | 0 |  | Práce | Běžná |  |  |  | POL1_1
729 | 934 | OBL250/60/r=d, 13.16 | ks | 1 |  | 0 |  | 0 |  | 0 | 21 | 0 | 0 | 0 | 0 | 0 |  | Vlastní | Indiv | 0 | 0 |  | Práce | Běžná |  |  |  | POL1_1
730 | 935 | OBL250/30/r=d, 13.17 | ks | 1 |  | 0 |  | 0 |  | 0 | 21 | 0 | 0 | 0 | 0 | 0 |  | Vlastní | Indiv | 0 | 0 |  | Práce | Běžná |  |  |  | POL1_1
731 | 936 | PŘ315/250, 13.18 | ks | 1 |  | 0 |  | 0 |  | 0 | 21 | 0 | 0 | 0 | 0 | 0 |  | Vlastní | Indiv | 0 | 0 |  | Práce | Běžná |  |  |  | POL1_1
732 | 937 | PŘ250/200, 13.19 | ks | 1 |  | 0 |  | 0 |  | 0 | 21 | 0 | 0 | 0 | 0 | 0 |  | Vlastní | Indiv | 0 | 0 |  | Práce | Běžná |  |  |  | POL1_1
733 | 938 | PŘ250/160, 13.20 | ks | 1 |  | 0 |  | 0 |  | 0 | 21 | 0 | 0 | 0 | 0 | 0 |  | Vlastní | Indiv | 0 | 0 |  | Práce | Běžná |  |  |  | POL1_1
734 | 939 | PŘ200/160, 13.21 | ks | 1 |  | 0 |  | 0 |  | 0 | 21 | 0 | 0 | 0 | 0 | 0 |  | Vlastní | Indiv | 0 | 0 |  | Práce | Běžná |  |  |  | POL1_1
735 | 940 | ODBJ250/250, 13.22 | ks | 1 |  | 0 |  | 0 |  | 0 | 21 | 0 | 0 | 0 | 0 | 0 |  | Vlastní | Indiv | 0 | 0 |  | Práce | Běžná |  |  |  | POL1_1
736 | 941 | ODBJ250/200, 13.23 | ks | 1 |  | 0 |  | 0 |  | 0 | 21 | 0 | 0 | 0 | 0 | 0 |  | Vlastní | Indiv | 0 | 0 |  | Práce | Běžná |  |  |  | POL1_1
737 | 942 | ODBJ200/160, 13.24 | ks | 1 |  | 0 |  | 0 |  | 0 | 21 | 0 | 0 | 0 | 0 | 0 |  | Vlastní | Indiv | 0 | 0 |  | Práce | Běžná |  |  |  | POL1_1
738 | 943 | ODBJ160/160, 13.25 | ks | 1 |  | 0 |  | 0 |  | 0 | 21 | 0 | 0 | 0 | 0 | 0 |  | Vlastní | Indiv | 0 | 0 |  | Práce | Běžná |  |  |  | POL1_1
739 | 944 | ODBJ100/100, 13.26 | ks | 1 |  | 0 |  | 0 |  | 0 | 21 | 0 | 0 | 0 | 0 | 0 |  | Vlastní | Indiv | 0 | 0 |  | Práce | Běžná |  |  |  | POL1_1
740 | 945 | spojka na TR315, 13.27 | ks | 1 |  | 0 |  | 0 |  | 0 | 21 | 0 | 0 | 0 | 0 | 0 |  | Vlastní | Indiv | 0 | 0 |  | Specifikace | Běžná |  |  |  | POL3_0
741 | 946 | spojka na TR250, 13.28 | ks | 9 |  | 0 |  | 0 |  | 0 | 21 | 0 | 0 | 0 | 0 | 0 |  | Vlastní | Indiv | 0 | 0 |  | Specifikace | Běžná |  |  |  | POL3_0
742 | 947 | přechodová spojka KG/spiro 160, 13.29 | ks | 1 |  | 0 |  | 0 |  | 0 | 21 | 0 | 0 | 0 | 0 | 0 |  | Vlastní | Indiv | 0 | 0 |  | Specifikace | Běžná |  |  |  | POL3_0
743 | 948 | koncový kryt na TV100, 13.30 | ks | 1 |  | 0 |  | 0 |  | 0 | 21 | 0 | 0 | 0 | 0 | 0 |  | Vlastní | Indiv | 0 | 0 |  | Specifikace | Běžná |  |  |  | POL3_0
744 | 949 | koncový kryt na TV250, 13.31 | ks | 1 |  | 0 |  | 0 |  | 0 | 21 | 0 | 0 | 0 | 0 | 0 |  | Vlastní | Indiv | 0 | 0 |  | Specifikace | Běžná |  |  |  | POL3_0
745 | 950 | koncový kryt na TR200, 13.32 | ks | 1 |  | 0 |  | 0 |  | 0 | 21 | 0 | 0 | 0 | 0 | 0 |  | Vlastní | Indiv | 0 | 0 |  | Specifikace | Běžná |  |  |  | POL3_0
746 | 951 | výfuková hlavice CAGI100+střešní průchodka, 13.33 | ks | 1 |  | 0 |  | 0 |  | 0 | 21 | 0 | 0 | 0 | 0 | 0 |  | Vlastní | Indiv | 0 | 0 |  | Specifikace | Běžná |  |  |  | POL3_0
|  | potrubí plastové KG-PVC s hrdly a těsněním, spojování vzájemným zasunutím dílů | [25 empty] | POP
747 | 954 | TR160-3000, 13.40 | ks | 3 |  | 0 |  | 0 |  | 0 | 21 | 0 | 0 | 0 | 0 | 0 |  | Vlastní | Indiv | 0 | 0 |  | Práce | Běžná |  |  |  | POL1_1
748 | 955 | TR160-2000, 13.41 | ks | 1 |  | 0 |  | 0 |  | 0 | 21 | 0 | 0 | 0 | 0 | 0 |  | Vlastní | Indiv | 0 | 0 |  | Práce | Běžná |  |  |  | POL1_1
749 | 956 | TR160-1000, 13.42 | ks | 2 |  | 0 |  | 0 |  | 0 | 21 | 0 | 0 | 0 | 0 | 0 |  | Vlastní | Indiv | 0 | 0 |  | Práce | Běžná |  |  |  | POL1_1
750 | 957 | OBL160/90st, 13.43 | ks | 3 |  | 0 |  | 0 |  | 0 | 21 | 0 | 0 | 0 | 0 | 0 |  | Vlastní | Indiv | 0 | 0 |  | Práce | Běžná |  |  |  | POL1_1
751 | 958 | ODB160/160, 13.44 | ks | 1 |  | 0 |  | 0 |  | 0 | 21 | 0 | 0 | 0 | 0 | 0 |  | Vlastní | Indiv | 0 | 0 |  | Práce | Běžná |  |  |  | POL1_1
|  | VZT potrubí čtyřhranné sk.I z polyuretanových sedvičových desek ALP tl. 20 mm, oboustranně chráněné Al folií 80/200 µm (gofrováno) parotěsné, ?=48kg/m3, ?=0,02W/mK, třída vzduchotěsnosti C, spojovánípotrubí pomocí skrytého spojovacího profilu třída hořlavosti Bs3, d0 dle EN13501-1 | [25 empty] | POP | VZT potrubí čtyřhranné sk.I z polyuretanových sedvičových desek ALP tl. 20 mm, oboustranně chráněné Al folií 80/200 µm (gofrováno) parotěsné, ?=48kg/m3, ?=0,02W/mK, třída vzduchotěsnosti C, spojovánípotrubí pomocí skrytého spojovacího profilu třída hořlavosti Bs3, d0 dle EN13501-1
|  | zhotoveno dle výrobních a montážních návodů výrobce materiálu | [25 empty] | POP
|  | plocha potrubí uváděna dle vnitřního rozměru potrubí +25% | [25 empty] | POP
752 | 963 | rovné trouby do obvodu 2630 mm | m2 | 36 |  | 0 |  | 0 |  | 0 | 21 | 0 | 0 | 0 | 0 | 0 |  | Vlastní | Indiv | 0 | 0 |  | Specifikace | Běžná |  |  |  | POL3_0
753 | 964 | tvarovky do obvodu 2630mm | m2 | 14 |  | 0 |  | 0 |  | 0 | 21 | 0 | 0 | 0 | 0 | 0 |  | Vlastní | Indiv | 0 | 0 |  | Specifikace | Běžná |  |  |  | POL3_0
754 | 965 | rovné trouby obvodu 2630-3500 mm | m2 | 0 |  | 0 |  | 0 |  | 0 | 21 | 0 | 0 | 0 | 0 | 0 |  | Vlastní | Indiv | 0 | 0 |  | Specifikace | Běžná |  |  |  | POL3_0
755 | 966 | tvarovky obvodu 2630-3500 mm | m2 | 18 |  | 0 |  | 0 |  | 0 | 21 | 0 | 0 | 0 | 0 | 0 |  | Vlastní | Indiv | 0 | 0 |  | Specifikace | Běžná |  |  |  | POL3_0
756 | 969 | izolace potrubí skružovatelnými pásy minerální rohoží 40ALS tl.40mm | m2 | 10 |  | 0 |  | 0 |  | 0 | 21 | 0 | 0 | 0 | 0 | 0 |  | Vlastní | Indiv | 0 | 0 |  | Práce | Běžná |  |  |  | POL1_1
757 | 970 | montáž izolace | m2 | 10 |  | 0 |  | 0 |  | 0 | 21 | 0 | 0 | 0 | 0 | 0 |  | Vlastní | Indiv | 0 | 0 |  | Práce | Běžná |  |  |  | POL1_1
758 | 971 | montážní a pomocný materiál pro potrubí | ks | 1 |  | 0 |  | 0 |  | 0 | 21 | 0 | 0 | 0 | 0 | 0 |  | Vlastní | Indiv | 0 | 0 |  | Specifikace | Běžná |  |  |  | POL3_0
759 | 972 | montáž potrubí | ks | 1 |  | 0 |  | 0 |  | 0 | 21 | 0 | 0 | 0 | 0 | 0 |  | Vlastní | Indiv | 0 | 0 |  | Práce | Běžná |  |  |  | POL1_1
760 | 973 | montáž zařízení, přesun zařízení na místo montáže | ks | 1 |  | 0 |  | 0 |  | 0 | 21 | 0 | 0 | 0 | 0 | 0 |  | Vlastní | Indiv | 0 | 0 |  | Práce | Běžná |  |  |  | POL1_1
761 | 974 | revize požární klapky s vyhotovením protokolu | ks | 2 |  | 0 |  | 0 |  | 0 | 21 | 0 | 0 | 0 | 0 | 0 |  | Vlastní | Indiv | 0 | 0 |  | Práce | Běžná |  |  |  | POL1_1
762 | 975 | uvedení do provozu, zaregulování, zkoušky | ks | 4 |  | 0 |  | 0 |  | 0 | 21 | 0 | 0 | 0 | 0 | 0 |  | Vlastní | Indiv | 0 | 0 |  | Práce | Běžná |  |  |  | POL1_1
Díl: | _16 | Zařízení 14 - osušovna |  |  |  | 0 |  | 0 |  | 0 |  | 0 |  | 0 |  | 0 |  |  |  |  | 0 | [6 empty] | DIL
763 | 976 | ventilátorový ohřívač s vodním výměníkem, Q=6 kW, t=65/45°C, V=530-1200m3/h, 230V/50Hz N=70W,, žaluzie s nastavitelnými listy, plášť lakovaný bílý 14.1a,b | ks | 2 |  | 0 |  | 0 |  | 0 | 21 | 0 | 0 | 0 | 0 | 0 |  | Vlastní | Indiv | 0 | 0 |  | Specifikace | Běžná |  |  |  | POL3_0
764 | 977 | montážní konzola sada | ks | 2 |  | 0 |  | 0 |  | 0 | 21 | 0 | 0 | 0 | 0 | 0 |  | Vlastní | Indiv | 0 | 0 |  | Specifikace | Běžná |  |  |  | POL3_0
765 | 978 | sada ventilů DN15, 2-cestný regulační a vyvažovací ventil, servopohon ON/OFF-230V, uzavírací a, obtokový ventil | ks | 2 |  | 0 |  | 0 |  | 0 | 21 | 0 | 0 | 0 | 0 | 0 |  | Vlastní | Indiv | 0 | 0 |  | Specifikace | Běžná |  |  |  | POL3_0
766 | 979 | regulační systém-ovládání teploty a otáček ventilátoru, propojovací kabel 5m | ks | 2 |  | 0 |  | 0 |  | 0 | 21 | 0 | 0 | 0 | 0 | 0 |  | Vlastní | Indiv | 0 | 0 |  | Specifikace | Běžná |  |  |  | POL3_0
|  | montáž zařízení, přesun zařízení na místo montáže, montáž regulace (propojovací kabely jsou dodávkou VZT) | [25 empty] | POP | montáž zařízení, přesun zařízení na místo montáže, montáž regulace (propojovací kabely jsou dodávkou VZT)
767 | 982 | uvedení do provozu, zaregulování, zkoušky | ks | 2 |  | 0 |  | 0 |  | 0 | 21 | 0 | 0 | 0 | 0 | 0 |  | Vlastní | Indiv | 0 | 0 |  | Práce | Běžná |  |  |  | POL1_1
Díl: | _17 | Zařízení C1- chlazení serverovny |  |  |  | 0 |  | 0 |  | 0 |  | 0 |  | 0 |  | 0 |  |  |  |  | 0 | [6 empty] | DIL
|  | Split inverter systém - tepelné čerpadlo provozní teploty chlazení -15°Caž+48°C, vytápění -15°Caž+24°C | [25 empty] | POP | Split inverter systém - tepelné čerpadlo provozní teploty chlazení -15°Caž+48°C, vytápění -15°Caž+24°C
768 | 984 | Venkovní kondenzační jednotka DC12RQ.UL2, chlazení 0,9-4 kW, 1x230V/50Hz, P=980W, Imax=7A,, jištění 10A, V=2100 m3/h, (vxšxh) 545x770x288 mm, m=34kg, chladivo R32A,LD1=49dB C1 | ks | 1 |  | 0 |  | 0 |  | 0 | 21 | 0 | 0 | 0 | 0 | 0 |  | Vlastní | Indiv | 0 | 0 |  | Specifikace | Běžná |  |  |  | POL3_0
769 | 985 | vnitřní nástěnná jednotka DC12RQ.NSJ chlazení /topení 3,5/4kW, V=780 m3/h, (vxšxh) 302x837x189,, LD1=19-48dB, C1a | ks | 1 |  | 0 |  | 0 |  | 0 | 21 | 0 | 0 | 0 | 0 | 0 |  | Vlastní | Indiv | 0 | 0 |  | Práce | Běžná |  |  |  | POL1_1
770 | 986 | kabelový ovladač s barevným displayem 4,3", české menu | ks | 1 |  | 0 |  | 0 |  | 0 | 21 | 0 | 0 | 0 | 0 | 0 |  | Vlastní | Indiv | 0 | 0 |  | Práce | Běžná |  |  |  | POL1_1
771 | 987 | střešní konzola do 100 kg | ks | 1 |  | 0 |  | 0 |  | 0 | 21 | 0 | 0 | 0 | 0 | 0 |  | Vlastní | Indiv | 0 | 0 |  | Práce | Běžná |  |  |  | POL1_1
|  | potrubí měděné pro chladící systémy s odmaštěným povrchem včetně tvarovek | [25 empty] | POP
772 | 990 | potrubí Cu 6,35x0,8 | m | 13 |  | 0 |  | 0 |  | 0 | 21 | 0 | 0 | 0 | 0 | 0 |  | Vlastní | Indiv | 0 | 0 |  | Práce | Běžná |  |  |  | POL1_1
773 | 991 | potrubí Cu 9,52x0,8 | m | 13 |  | 0 |  | 0 |  | 0 | 21 | 0 | 0 | 0 | 0 | 0 |  | Vlastní | Indiv | 0 | 0 |  | Práce | Běžná |  |  |  | POL1_1
|  | nízkoteplotní izolace zabraňující kondenzaci a tepelným ztrátám s vysokým odporem proti difuzi vodní páry (lambda=0,033W/mK, mí=10000) včetně izolovaných závěsů | [25 empty] | POP | nízkoteplotní izolace zabraňující kondenzaci a tepelným ztrátám s vysokým odporem proti difuzi vodní páry (lambda=0,033W/mK, mí=10000) včetně izolovaných závěsů
774 | 993 | izolace potrubí 10 tl.12,5mm | m | 13 |  | 0 |  | 0 |  | 0 | 21 | 0 | 0 | 0 | 0 | 0 |  | Vlastní | Indiv | 0 | 0 |  | Práce | Běžná |  |  |  | POL1_1
775 | 994 | izolace potrubí 6 tl.9,5mm | m | 13 |  | 0 |  | 0 |  | 0 | 21 | 0 | 0 | 0 | 0 | 0 |  | Vlastní | Indiv | 0 | 0 |  | Práce | Běžná |  |  |  | POL1_1
776 | 995 | propojovací kabel vč. montáže | m | 13 |  | 0 |  | 0 |  | 0 | 21 | 0 | 0 | 0 | 0 | 0 |  | Vlastní | Indiv | 0 | 0 |  | Práce | Běžná |  |  |  | POL1_1
777 | 996 | montáž měděného potrubí a izolace vč. materiálu (pol.1032-1037) a provedení průrazů a drážek | m | 13 |  | 0 |  | 0 |  | 0 | 21 | 0 | 0 | 0 | 0 | 0 |  | Vlastní | Indiv | 0 | 0 |  | Práce | Běžná |  |  |  | POL1_1
778 | 997 | potrubí pro odvod kondenzátu DN20 -připojovací hadice | m | 1 |  | 0 |  | 0 |  | 0 | 21 | 0 | 0 | 0 | 0 | 0 |  | Vlastní | Indiv | 0 | 0 |  | Práce | Běžná |  |  |  | POL1_1
779 | 998 | instalační plastový systém pro potrubí Cu typ 80/60 včetně tvarovek a montáže | m | 13 |  | 0 |  | 0 |  | 0 | 21 | 0 | 0 | 0 | 0 | 0 |  | Vlastní | Indiv | 0 | 0 |  | Práce | Běžná |  |  |  | POL1_1
780 | 999 | chladivo R32 | kg | 1 |  | 0 |  | 0 |  | 0 | 21 | 0 | 0 | 0 | 0 | 0 |  | Vlastní | Indiv | 0 | 0 |  | Specifikace | Běžná |  |  |  | POL3_0
781 | 1000 | montáž venkovních jednotek, doplnění chladiva R410A | ks | 1 |  | 0 |  | 0 |  | 0 | 21 | 0 | 0 | 0 | 0 | 0 |  | Vlastní | Indiv | 0 | 0 |  | Práce | Běžná |  |  |  | POL1_1
782 | 1001 | montáž vnitřních jednotek | ks | 1 |  | 0 |  | 0 |  | 0 | 21 | 0 | 0 | 0 | 0 | 0 |  | Vlastní | Indiv | 0 | 0 |  | Práce | Běžná |  |  |  | POL1_1
783 | 1002 | uvedení do provozu, zaškolení obsluhy | ks | 1 |  | 0 |  | 0 |  | 0 | 21 | 0 | 0 | 0 | 0 | 0 |  | Vlastní | Indiv | 0 | 0 |  | Práce | Běžná |  |  |  | POL1_1
Díl: | 1005 | HZS |  |  |  | 0 |  | 0 |  | 0 |  | 0 |  | 0 |  | 0 |  |  |  |  | 0 | [6 empty] | DIL
784 | 1006 | Demontáž stávající VZT k likvidaci | h | 550 |  | 0 |  | 0 |  | 0 | 21 | 0 | 0 | 0 | 0 | 0 |  | Vlastní | Indiv | 0 | 0 |  | Práce | Běžná |  |  |  | POL1_1
Díl: | ON | Ostatní náklady |  |  |  | 0 |  | 0 |  | 0 |  | 0 |  | 0 |  | 0 |  |  |  |  | 0 | [6 empty] | DIL
785 | PC2104513513 | Mimostaveništní doprava | kpl | 1 |  | 0 |  | 0 |  | 0 | 21 | 0 | 0 | 0 | 0 | 0 |  | Vlastní | Indiv | 0 | 0 |  | Práce | Běžná |  |  |  | POL1_
Díl: | 2 | Základy a zvláštní zakládání |  |  |  | 0 |  | 0 |  | 0 |  | 0 |  | 0 |  | 0 |  |  |  |  | 0 | [6 empty] | DIL
786 | PC2104531435313 | Podíl přidružených výkonů | kpl | 1 |  | 0 |  | 0 |  | 0 | 21 | 0 | 0 | 0 | 0 | 0 |  | Vlastní | Indiv | 0.0028 | 0 |  | Práce | Běžná |  |  |  | POL1_
Díl: | ON | Ostatní náklady |  |  |  | 0 |  | 0 |  | 0 |  | 0 |  | 0 |  | 0 |  |  |  |  | 0 | [6 empty] | DIL
787 | PC2104513515 | Stavební výpomoci | kpl | 1 |  | 0 |  | 0 |  | 0 | 21 | 0 | 0 | 0 | 0 | 0 |  | Vlastní | Indiv | 0 | 0 |  | Práce | Běžná |  |  |  | POL1_
[26 empty] | 15 | 21 | DPH
| Celkem |  |  |  |  | 0 | [19 empty] | 0 | 0 | SUM
END
Note on S6: Jedná se o informaci, zda se jedná o položku, která je do rozpočtu zadána z cenové soustavy RTS, nebo vlastní.
Note on T6: Jedná se o název CÚ, která je zadána u položky rozpočtu

## SO 02 05 Pol
Položkový soupis prací a dodávek | [27 empty] | #TypZaznamu#
S: | 11210-003-000_07/202 | PD - REKONSTRUKCE MĚSTSKÉHO KOUPALIŠTĚ V BŘECLAVI | [25 empty] | STA
O: | SO 02 | SO 02 Krytý bazén | [22 empty] | STA |  |  | OBJ
R: | 05 | D02.07 Vytápění | [25 empty] | ROZ
P.č. | Číslo položky | Název položky | MJ | Množství | Cena / MJ | Celkem | Dodávka | Dodávka celk. | Montáž | Montáž celk. | DPH | Cena s DPH | Hmotnost / MJ | Hmotnost celk.(t) | Dem. hmotnost / MJ | Dem. hmotnost celk.(t) | Ceník | Cen. soustava / platnost | Cenová úroveň | Nhod / MJ | Nhod celk. | Dodavatel | Typ položky | Stav položky
Díl: | 713 | Izolace tepelné |  |  |  | 0 |  | 0 |  | 0 |  | 0 |  | 0.02 |  | 0 |  |  |  |  | 105.69 | [6 empty] | DIL
1 | 722181232RT6T1 | Pěněný PE pro 18x2,0; tl. 6 mm, (pro část rozvodů podlahového vytápění jako ochrana proti přetopení podlahy) | m | 600 |  | 0 |  | 0 |  | 0 | 21 | 0 | 2e-05 | 0.01 | 0 | 0 |  | Vlastní | Indiv | 0.135 | 81 |  | Práce | Běžná |  |  |  | POL1_
2 | 722181232RT8 | Izolace vodovodního potrubí návleková z trubic z pěnového polyetylenu s povrchovou ochrannou PET fólií zesílenou polyesterovou mřížkou 8x8 mm, tloušťka stěny 9 mm, d 25 mm | m | 18 |  | 0 |  | 0 |  | 0 | 21 | 0 | 3e-05 | 0 | 0 | 0 | 800-721 | RTS 24/ I | Indiv | 0.129 | 2.32 |  | Práce | Běžná |  |  |  | POL1_
3 | 722181233RT7 | Izolace vodovodního potrubí návleková z trubic z pěnového polyetylenu s povrchovou ochrannou PET fólií zesílenou polyesterovou mřížkou 8x8 mm, tloušťka stěny 13 mm, d 22 mm | m | 33 |  | 0 |  | 0 |  | 0 | 21 | 0 | 3e-05 | 0 | 0 | 0 | 800-721 | RTS 24/ I | Indiv | 0.129 | 4.26 |  | Práce | Běžná |  |  |  | POL1_
4 | 722181211RT9 | Izolace vodovodního potrubí návleková z trubic z pěnového polyetylenu, tloušťka stěny 6 mm, d 28 mm | m | 20 |  | 0 |  | 0 |  | 0 | 21 | 0 | 4e-05 | 0 | 0 | 0 | 800-721 | RTS 24/ I | Indiv | 0.129 | 2.58 |  | Práce | Běžná |  |  |  | POL1_
5 | 722181213RT10 | Pěněný PE pro 28x1,5; tl. 13 mm (vedení potrubí ve stavebních konstrukcích) | m | 66 |  | 0 |  | 0 |  | 0 | 21 | 0 | 8e-05 | 0.01 | 0 | 0 |  | Vlastní | Indiv | 0.129 | 8.51 |  | Práce | Běžná |  |  |  | POL1_
6 | 722181213RT11 | Pěněný PE pro 26,9x2,65; tl. 13 mm (vedení potrubí ve stavebních konstrukcích) | m | 17 |  | 0 |  | 0 |  | 0 | 21 | 0 | 8e-05 | 0 | 0 | 0 |  | Vlastní | Indiv | 0.129 | 2.19 |  | Práce | Běžná |  |  |  | POL1_
7 | 722181213RU1T1 | Pěněný PE pro 33,7x3,25; tl. 13 mm (vedení potrubí ve stavebních konstrukcích) | m | 20 |  | 0 |  | 0 |  | 0 | 21 | 0 | 6e-05 | 0 | 0 | 0 |  | Vlastní | Indiv | 0.142 | 2.84 |  | Práce | Běžná |  |  |  | POL1_
8 | 722181213RU1T3 | Pěněný PE pro 42,4x3,25; tl. 13 mm (vedení potrubí ve stavebních konstrukcích) | m | 14 |  | 0 |  | 0 |  | 0 | 21 | 0 | 6e-05 | 0 | 0 | 0 |  | Vlastní | Indiv | 0.142 | 1.99 |  | Práce | Běžná |  |  |  | POL1_
9 | 722185474T0 | D+M Izolace MW s Al folií pro 18x1; tl. 30 mm (vedení potrubí volně mimo stavební konstrukce) | m | 58 |  | 0 |  | 0 |  | 0 | 21 | 0 | 0 | 0 | 0 | 0 |  | Vlastní | Indiv | 0 | 0 |  | Práce | Běžná |  |  |  | POL1_
10 | 722185474T1 | D+M Izolace MW s Al folií pro 22x1; tl. 30 mm (vedení potrubí volně mimo stavební konstrukce) | m | 184 |  | 0 |  | 0 |  | 0 | 21 | 0 | 0 | 0 | 0 | 0 |  | Vlastní | Indiv | 0 | 0 |  | Práce | Běžná |  |  |  | POL1_
11 | 722185474T2 | D+M Izolace MW s Al folií pro 28x1,5; tl. 40 mm (vedení potrubí volně mimo stavební konstrukce) | m | 180 |  | 0 |  | 0 |  | 0 | 21 | 0 | 0 | 0 | 0 | 0 |  | Vlastní | Indiv | 0 | 0 |  | Práce | Běžná |  |  |  | POL1_
12 | 722185474T3 | D+M Izolace MW s Al folií pro 35x1,5; tl. 40 mm (vedení potrubí volně mimo stavební konstrukce) | m | 166 |  | 0 |  | 0 |  | 0 | 21 | 0 | 0 | 0 | 0 | 0 |  | Vlastní | Indiv | 0 | 0 |  | Práce | Běžná |  |  |  | POL1_
13 | 722185474T4T | D+M Izolace MW s Al folií pro 42x1,5; tl. 40 mm (vedení potrubí volně mimo stavební konstrukce) | m | 124 |  | 0 |  | 0 |  | 0 | 21 | 0 | 0 | 0 | 0 | 0 |  | Vlastní | Indiv | 0 | 0 |  | Práce | Běžná |  |  |  | POL1_
14 | 722185474T5 | D+M Izolace MW s Al folií pro 54x2; tl. 40 mm (vedení potrubí volně mimo stavební konstrukce) | m | 65 |  | 0 |  | 0 |  | 0 | 21 | 0 | 0 | 0 | 0 | 0 |  | Vlastní | Indiv | 0 | 0 |  | Práce | Běžná |  |  |  | POL1_
15 | 722185474T7 | D+M Izolace MW s Al folií pro 26,9x2,65; tl. 30 mm (vedení potrubí volně mimo stavební konstrukce) | m | 202 |  | 0 |  | 0 |  | 0 | 21 | 0 | 0 | 0 | 0 | 0 |  | Vlastní | Indiv | 0 | 0 |  | Práce | Běžná |  |  |  | POL1_
16 | 722185474T8 | D+M Izolace MW s Al folií pro 33,7x3,25; tl. 40 mm (vedení potrubí volně mimo stavební konstrukce) | m | 190 |  | 0 |  | 0 |  | 0 | 21 | 0 | 0 | 0 | 0 | 0 |  | Vlastní | Indiv | 0 | 0 |  | Práce | Běžná |  |  |  | POL1_
17 | 722185474T9 | D+M Izolace MW s Al folií pro 42,4x3,25; tl. 40 mm (vedení potrubí volně mimo stavební konstrukce) | m | 69 |  | 0 |  | 0 |  | 0 | 21 | 0 | 0 | 0 | 0 | 0 |  | Vlastní | Indiv | 0 | 0 |  | Práce | Běžná |  |  |  | POL1_
18 | 722185474T10 | D+M Izolace MW s Al folií pro 48,3x3,25; tl. 40 mm (vedení potrubí volně mimo stavební konstrukce) | m | 231 |  | 0 |  | 0 |  | 0 | 21 | 0 | 0 | 0 | 0 | 0 |  | Vlastní | Indiv | 0 | 0 |  | Práce | Běžná |  |  |  | POL1_
19 | 722185474T12 | D+M Izolace MW s Al folií pro 60,3x3,65; tl. 40 mm (vedení potrubí volně mimo stavební konstrukce) | m | 12 |  | 0 |  | 0 |  | 0 | 21 | 0 | 0 | 0 | 0 | 0 |  | Vlastní | Indiv | 0 | 0 |  | Práce | Běžná |  |  |  | POL1_
20 | 722185474T13 | D+M Izolace MW s Al folií pro 76x3,2; tl. 50 mm (vedení potrubí volně mimo stavební konstrukce) | m | 267 |  | 0 |  | 0 |  | 0 | 21 | 0 | 0 | 0 | 0 | 0 |  | Vlastní | Indiv | 0 | 0 |  | Práce | Běžná |  |  |  | POL1_
21 | 722185474T14 | D+M Izolace MW s Al folií pro 89x3,6; tl. 50 mm (vedení potrubí volně mimo stavební konstrukce) | m | 91 |  | 0 |  | 0 |  | 0 | 21 | 0 | 0 | 0 | 0 | 0 |  | Vlastní | Indiv | 0 | 0 |  | Práce | Běžná |  |  |  | POL1_
22 | 722185474T15 | D+M Izolace MW s Al folií pro 114x4,0; tl. 60 mm (vedení potrubí volně mimo stavební konstrukce) | m | 62 |  | 0 |  | 0 |  | 0 | 21 | 0 | 0 | 0 | 0 | 0 |  | Vlastní | Indiv | 0 | 0 |  | Práce | Běžná |  |  |  | POL1_
23 | 722185474T15T2 | D+M Izolace MW s Al folií pro 139,7x2,0; tl. 30 mm, (vedení potrubí odkouření volně mimo stavební konstrukce) | m | 19 |  | 0 |  | 0 |  | 0 | 21 | 0 | 0 | 0 | 0 | 0 |  | Vlastní | Indiv | 0 | 0 |  | Práce | Běžná |  |  |  | POL1_
24 | 722185474T15T3 | D+M Izolace MW s nerezovým oplechováním tl.0,5mm (mat.1.4301) pro 139,7x2,0; tl. 30 mm | m | 1 |  | 0 |  | 0 |  | 0 | 21 | 0 | 0 | 0 | 0 | 0 |  | Vlastní | Indiv | 0 | 0 |  | Práce | Běžná |  |  |  | POL1_
|  | (vedení potrubí odkouření v exteriéru), včetně ukončení oplechování k potrubí proti zatečení deště, včetně oplechování šachty nad střechou | [25 empty] | POP |  | (vedení potrubí odkouření v exteriéru), včetně ukončení oplechování k potrubí proti zatečení deště, včetně oplechování šachty nad střechou
25 | 722185474T15T4 | D+M Tepelná izolace tlumiče spalin KGJ, minerální vata tl.25 mm s AL fólií | m2 | 6.5 |  | 0 |  | 0 |  | 0 | 21 | 0 | 0 | 0 | 0 | 0 |  | Vlastní | Indiv | 0 | 0 |  | Práce | Běžná |  |  |  | POL1_
|  | (vedení potrubí odkouření v exteriéru), včetně ukončení oplechování k potrubí proti zatečení deště, včetně oplechování šachty nad střechou | [25 empty] | POP |  | (vedení potrubí odkouření v exteriéru), včetně ukončení oplechování k potrubí proti zatečení deště, včetně oplechování šachty nad střechou
26 | 722185474T15T5 | D+M Tepelná izolace armatur pomocí snímatelných pouzder např. z technických tkanin, v tloušťce odpovídající tloušťce tepelné izolace přilehlého potrubí | kus | 100 |  | 0 |  | 0 |  | 0 | 21 | 0 | 0 | 0 | 0 | 0 |  | Vlastní | Indiv | 0 | 0 |  | Práce | Běžná |  |  |  | POL1_
|  | (vedení potrubí odkouření v exteriéru), včetně ukončení oplechování k potrubí proti zatečení deště, včetně oplechování šachty nad střechou | [25 empty] | POP |  | (vedení potrubí odkouření v exteriéru), včetně ukončení oplechování k potrubí proti zatečení deště, včetně oplechování šachty nad střechou
Díl: | 733 | Rozvod potrubí |  |  |  | 0 |  | 0 |  | 0 |  | 0 |  | 8.77 |  | 0 |  |  |  |  | 647.19 | [6 empty] | DIL
27 | 733163103R00T2 | Měděné potrubí (Cu R250) ČSN EN 1057, D 18x1,0 | m | 58 |  | 0 |  | 0 |  | 0 | 21 | 0 | 0.00088 | 0.05 | 0 | 0 |  | Vlastní | Indiv | 0.30738 | 17.83 |  | Práce | Běžná |  |  |  | POL1_
28 | 733163104R00T1 | Měděné potrubí (Cu R250) ČSN EN 1057, d 22x1,0 | m | 235 |  | 0 |  | 0 |  | 0 | 21 | 0 | 0.00101 | 0.24 | 0 | 0 |  | Vlastní | Indiv | 0.31738 | 74.58 |  | Práce | Běžná |  |  |  | POL1_
|  | - potrubí vč. kolen nebo oblouků, odboček, prořezu, spojovacího a těsnicího materiálu, redukcí a potřebných přechodů na armatury. Včetně přípojných šroubení s převlečnou maticí pro možnost demontáže zařízení a armatur. Měděné potrubí spojováno lisováním včetně potřebných tvarovek. | [25 empty] | POP |  | - potrubí vč. kolen nebo oblouků, odboček, prořezu, spojovacího a těsnicího materiálu, redukcí a potřebných přechodů na armatury. Včetně přípojných šroubení s převlečnou maticí pro možnost demontáže zařízení a armatur. Měděné potrubí spojováno lisováním včetně potřebných tvarovek.
29 | 733163105R00T2 | Měděné potrubí (Cu R250) ČSN EN 1057, d 28x1,5 | m | 266 |  | 0 |  | 0 |  | 0 | 21 | 0 | 0.0016 | 0.43 | 0 | 0 |  | Vlastní | Indiv | 0.33332 | 88.66 |  | Práce | Běžná |  |  |  | POL1_
|  | - potrubí vč. kolen nebo oblouků, odboček, prořezu, spojovacího a těsnicího materiálu, redukcí a potřebných přechodů na armatury. Včetně přípojných šroubení s převlečnou maticí pro možnost demontáže zařízení a armatur. Měděné potrubí spojováno lisováním včetně potřebných tvarovek. | [25 empty] | POP |  | - potrubí vč. kolen nebo oblouků, odboček, prořezu, spojovacího a těsnicího materiálu, redukcí a potřebných přechodů na armatury. Včetně přípojných šroubení s převlečnou maticí pro možnost demontáže zařízení a armatur. Měděné potrubí spojováno lisováním včetně potřebných tvarovek.
30 | 733163106R00T1 | Měděné potrubí (Cu R290) ČSN EN 1057, d 35x1,5 | m | 166 |  | 0 |  | 0 |  | 0 | 21 | 0 | 0.00196 | 0.33 | 0 | 0 |  | Vlastní | Indiv | 0.3579 | 59.41 |  | Práce | Běžná |  |  |  | POL1_
|  | - potrubí vč. kolen nebo oblouků, odboček, prořezu, spojovacího a těsnicího materiálu, redukcí a potřebných přechodů na armatury. Včetně přípojných šroubení s převlečnou maticí pro možnost demontáže zařízení a armatur. Měděné potrubí spojováno lisováním včetně potřebných tvarovek. | [25 empty] | POP |  | - potrubí vč. kolen nebo oblouků, odboček, prořezu, spojovacího a těsnicího materiálu, redukcí a potřebných přechodů na armatury. Včetně přípojných šroubení s převlečnou maticí pro možnost demontáže zařízení a armatur. Měděné potrubí spojováno lisováním včetně potřebných tvarovek.
31 | 733163107R00T1 | Měděné potrubí (Cu R290) ČSN EN 1057, d 42x1,5 | m | 124 |  | 0 |  | 0 |  | 0 | 21 | 0 | 0.00231 | 0.29 | 0 | 0 |  | Vlastní | Indiv | 0.4088 | 50.69 |  | Práce | Běžná |  |  |  | POL1_
|  | - potrubí vč. kolen nebo oblouků, odboček, prořezu, spojovacího a těsnicího materiálu, redukcí a potřebných přechodů na armatury. Včetně přípojných šroubení s převlečnou maticí pro možnost demontáže zařízení a armatur. Měděné potrubí spojováno lisováním včetně potřebných tvarovek. | [25 empty] | POP |  | - potrubí vč. kolen nebo oblouků, odboček, prořezu, spojovacího a těsnicího materiálu, redukcí a potřebných přechodů na armatury. Včetně přípojných šroubení s převlečnou maticí pro možnost demontáže zařízení a armatur. Měděné potrubí spojováno lisováním včetně potřebných tvarovek.
32 | 733163108R00T1 | Měděné potrubí (Cu R290) ČSN EN 1057, d 54x2 | m | 65 |  | 0 |  | 0 |  | 0 | 21 | 0 | 0.00374 | 0.24 | 0 | 0 |  | Vlastní | Indiv | 0.4658 | 30.28 |  | Práce | Běžná |  |  |  | POL1_
|  | - potrubí vč. kolen nebo oblouků, odboček, prořezu, spojovacího a těsnicího materiálu, redukcí a potřebných přechodů na armatury. Včetně přípojných šroubení s převlečnou maticí pro možnost demontáže zařízení a armatur. Měděné potrubí spojováno lisováním včetně potřebných tvarovek. | [25 empty] | POP |  | - potrubí vč. kolen nebo oblouků, odboček, prořezu, spojovacího a těsnicího materiálu, redukcí a potřebných přechodů na armatury. Včetně přípojných šroubení s převlečnou maticí pro možnost demontáže zařízení a armatur. Měděné potrubí spojováno lisováním včetně potřebných tvarovek.
33 | 230011008R00T1 | Montáž trubky ocelové 21,4 x 2,65 | m | 2 |  | 0 |  | 0 |  | 0 | 21 | 0 | 1e-05 | 0 | 0 | 0 |  | Vlastní | Indiv | 0.135 | 0.27 |  | Práce | Běžná |  |  |  | POL1_
34 | 14147420RT1 | Trubka ocelová závitová spojovaná svařováním, ČSN 42 5710, mat.11 353.1,d 21,4x2,65 (DN15) | m | 2 |  | 0 |  | 0 |  | 0 | 21 | 0 | 0.00297 | 0.01 | 0 | 0 |  | Vlastní | Indiv | 0 | 0 |  | Specifikace | Běžná |  |  |  | POL3_
35 | 230011014R00T1 | Montáž trubky ocelové 26,9 x 2,65 | m | 226 |  | 0 |  | 0 |  | 0 | 21 | 0 | 1e-05 | 0 | 0 | 0 |  | Vlastní | Indiv | 0.148 | 33.45 |  | Práce | Běžná |  |  |  | POL1_
36 | 14147422RT5 | Trubka ocelová závitová spojovaná svařováním, ČSN 42 5710, mat.11 353.1, d 26,9x2,65 (DN20) | m | 226 |  | 0 |  | 0 |  | 0 | 21 | 0 | 0.00384 | 0.87 | 0 | 0 |  | Vlastní | Indiv | 0 | 0 |  | Specifikace | Běžná |  |  |  | POL3_
37 | 230011022R00T1 | Montáž trubky ocelové 33,7 x 3,25 | m | 212 |  | 0 |  | 0 |  | 0 | 21 | 0 | 2e-05 | 0 | 0 | 0 |  | Vlastní | Indiv | 0.171 | 36.25 |  | Práce | Běžná |  |  |  | POL1_
38 | 14147422RT1 | Trubka ocelová závitová spojovaná svařováním, ČSN 42 5710, mat.11 353.1, d 33,7x3,25 (DN25) | m | 212 |  | 0 |  | 0 |  | 0 | 21 | 0 | 0.00384 | 0.81 | 0 | 0 |  | Vlastní | Indiv | 0 | 0 |  | Specifikace | Běžná |  |  |  | POL3_
39 | 230011031R00T4 | Montáž trubky ocelové 42,4 x 3,25 | m | 96 |  | 0 |  | 0 |  | 0 | 21 | 0 | 3e-05 | 0 | 0 | 0 |  | Vlastní | Indiv | 0.203 | 19.49 |  | Práce | Běžná |  |  |  | POL1_
40 | 14147424RT7 | Trubka ocelová závitová spojovaná svařováním, ČSN 42 5710, mat.11 353.1, d42,4x3,25 (DN32) | m | 96 |  | 0 |  | 0 |  | 0 | 21 | 0 | 0.00443 | 0.43 | 0 | 0 |  | Vlastní | Indiv | 0 | 0 |  | Specifikace | Běžná |  |  |  | POL3_
41 | 230011031R00T12 | Montáž trubky ocelové 48,3 x 3,25 | m | 231 |  | 0 |  | 0 |  | 0 | 21 | 0 | 3e-05 | 0.01 | 0 | 0 |  | Vlastní | Indiv | 0.203 | 46.89 |  | Práce | Běžná |  |  |  | POL1_
42 | 14147426RT8T1 | Trubka ocelová závitová spojovaná svařováním, ČSN 42 5710, mat.11 353.1, d48,3x3,25 (DN40) | m | 231 |  | 0 |  | 0 |  | 0 | 21 | 0 | 0.00617 | 1.43 | 0 | 0 |  | Vlastní | Indiv | 0 | 0 |  | Specifikace | Běžná |  |  |  | POL3_
43 | 230011045R00T9 | Montáž trubky ocelové 60,3 x 3,65 | m | 12 |  | 0 |  | 0 |  | 0 | 21 | 0 | 4e-05 | 0 | 0 | 0 |  | Vlastní | Indiv | 0.226 | 2.71 |  | Práce | Běžná |  |  |  | POL1_
44 | 14147426RT21 | Trubka ocelová závitová spojovaná svařováním, ČSN 42 5710, mat.11 353.1, d60,3x3,65 (DN50) | m | 12 |  | 0 |  | 0 |  | 0 | 21 | 0 | 0.00617 | 0.07 | 0 | 0 |  | Vlastní | Indiv | 0 | 0 |  | Specifikace | Běžná |  |  |  | POL3_
45 | 230011047R00 | Montáž trubky ocelové 76 x 3,2 | m | 267 |  | 0 |  | 0 |  | 0 | 21 | 0 | 4e-05 | 0.01 | 0 | 0 |  | RTS 24/ I | Indiv | 0.276 | 73.69 |  | Práce | Běžná |  |  |  | POL1_
46 | 14125321RT1 | Trubka bezešvá hladká 11 353.0, rozměr 76,0 x 3,2 mm | m | 267 |  | 0 |  | 0 |  | 0 | 21 | 0 | 0.00575 | 1.54 | 0 | 0 |  | Vlastní | Indiv | 0 | 0 |  | Specifikace | Běžná |  |  |  | POL3_
|  | - potrubí vč. kolen nebo oblouků, odboček, prořezu, spojovacího a těsnicího materiálu, redukcí a potřebných přechodů na armatury. Včetně přípojných šroubení s převlečnou maticí pro možnost demontáže zařízení a armatur. | [25 empty] | POP |  | - potrubí vč. kolen nebo oblouků, odboček, prořezu, spojovacího a těsnicího materiálu, redukcí a potřebných přechodů na armatury. Včetně přípojných šroubení s převlečnou maticí pro možnost demontáže zařízení a armatur.
47 | 230011057R00 | Montáž trubky ocelové 89 x 3,6 | m | 91 |  | 0 |  | 0 |  | 0 | 21 | 0 | 5e-05 | 0 | 0 | 0 |  | RTS 24/ I | Indiv | 0.331 | 30.12 |  | Práce | Běžná |  |  |  | POL1_
48 | 14125391RT1 | Trubka bezešvá hladká 11 353.0, rozměr 89,0 x 3,6 mm | m | 91 |  | 0 |  | 0 |  | 0 | 21 | 0 | 0.00758 | 0.69 | 0 | 0 |  | Vlastní | Indiv | 0 | 0 |  | Specifikace | Běžná |  |  |  | POL3_
|  | - potrubí vč. kolen nebo oblouků, odboček, prořezu, spojovacího a těsnicího materiálu, redukcí a potřebných přechodů na armatury. Včetně přípojných šroubení s převlečnou maticí pro možnost demontáže zařízení a armatur. | [25 empty] | POP |  | - potrubí vč. kolen nebo oblouků, odboček, prořezu, spojovacího a těsnicího materiálu, redukcí a potřebných přechodů na armatury. Včetně přípojných šroubení s převlečnou maticí pro možnost demontáže zařízení a armatur.
49 | 230011067R00T2 | Montáž trubky ocelové 114 x 4 | m | 62 |  | 0 |  | 0 |  | 0 | 21 | 0 | 7e-05 | 0 | 0 | 0 |  | Vlastní | Indiv | 0.407 | 25.23 |  | Práce | Běžná |  |  |  | POL1_
50 | 14130880RT1 | Trubka bezešvá hladká 11 353.0, rozměr 114,0 x 4,0 mm | m | 62 |  | 0 |  | 0 |  | 0 | 21 | 0 | 0.0109 | 0.68 | 0 | 0 |  | Vlastní | Indiv | 0 | 0 |  | Specifikace | Běžná |  |  |  | POL3_
|  | Potrubí vč. kolen nebo oblouků, odboček, prořezu, spojovacího a těsnicího materiálu, redukcí a potřebných přechodů na armatury. Včetně přípojných šroubení s převlečnou maticí pro možnost demontáže zařízení a armatur. | [25 empty] | POP |  | Potrubí vč. kolen nebo oblouků, odboček, prořezu, spojovacího a těsnicího materiálu, redukcí a potřebných přechodů na armatury. Včetně přípojných šroubení s převlečnou maticí pro možnost demontáže zařízení a armatur.
51 | 230140062R00T1 | Montáž trubek z nerez.oceli, 139,7 x 2 | m | 20 |  | 0 |  | 0 |  | 0 | 21 | 0 | 0.00254 | 0.05 | 0 | 0 |  | Vlastní | Indiv | 1 | 20 |  | Práce | Běžná |  |  |  | POL1_
52 | 14130850RT2 | Nerezové potrubí pro odkouření KGJ, EN 10217-7, mat. 1.4404, d139,7x2 (DN125) | m | 20 |  | 0 |  | 0 |  | 0 | 21 | 0 | 0.01026 | 0.21 | 0 | 0 |  | Vlastní | Indiv | 0 | 0 |  | Specifikace | Běžná |  |  |  | POL3_
|  | Potrubí vč. kolen nebo oblouků, odboček, prořezu, spojovacího a těsnicího materiálu, redukcí a potřebných přechodů na armatury. Včetně přípojných šroubení s převlečnou maticí pro možnost demontáže zařízení a armatur. | [25 empty] | POP |  | Potrubí vč. kolen nebo oblouků, odboček, prořezu, spojovacího a těsnicího materiálu, redukcí a potřebných přechodů na armatury. Včetně přípojných šroubení s převlečnou maticí pro možnost demontáže zařízení a armatur.
53 | 722178683R00T1 | D+M Propojovací potrubí úpravny vody, PP-RCT, D32x4,4, včetně tvarovek | m | 4 |  | 0 |  | 0 |  | 0 | 21 | 0 | 0.00076 | 0 | 0 | 0 |  | Vlastní | Indiv | 0.3328 | 1.33 |  | Práce | Běžná |  |  |  | POL1_
54 | 722178684R00T8 | D+M Potrubí pro odvod kondenzátu z plynového kotle, KGJ, přepady pojistných ventilů, PP-RCT, D40x4,5; včetně tvarovek; zaústit do neutralizačních boxů a do kanalizace | m | 20 |  | 0 |  | 0 |  | 0 | 21 | 0 | 0.00103 | 0.02 | 0 | 0 |  | Vlastní | Indiv | 0.3847 | 7.69 |  | Práce | Běžná |  |  |  | POL1_
55 | 754852457T1 | D+M Značení potrubí štítky samolepící s uvedením směru toku a typu média dle ČSN 13 0072 | sada | 1 |  | 0 |  | 0 |  | 0 | 21 | 0 | 0 | 0 | 0 | 0 |  | Vlastní | Indiv | 0 | 0 |  | Práce | Běžná |  |  |  | POL1_
56 | 741241547T1 | D+M Záslepka závitová, DN50 | kus | 2 |  | 0 |  | 0 |  | 0 | 21 | 0 | 0 | 0 | 0 | 0 |  | Vlastní | Indiv | 0 | 0 |  | Práce | Běžná |  |  |  | POL1_
57 | 31960104RT1 | D+M Dno klenuté dle ON 13 1825, mat. 11353.1, DN65/PN6 | kus | 2 |  | 0 |  | 0 |  | 0 | 21 | 0 | 0.0009 | 0 | 0 | 0 |  | Vlastní | Indiv | 0 | 0 |  | Práce | Běžná |  |  |  | POL1_
58 | 31960104RT2 | D+M Dno klenuté dle ON 13 1825, mat. 11353.1, DN100/PN6 | kus | 4 |  | 0 |  | 0 |  | 0 | 21 | 0 | 0.0009 | 0 | 0 | 0 |  | Vlastní | Indiv | 0 | 0 |  | Práce | Běžná |  |  |  | POL1_
59 | 230030001R00 | Montáž trubních dílů přírubových do 5 kg | kus | 10 |  | 0 |  | 0 |  | 0 | 21 | 0 | 0 | 0 | 0 | 0 |  | RTS 24/ I | Indiv | 0.11 | 1.1 |  | Práce | Běžná |  |  |  | POL1_
60 | 31946254T1 | Příruba EN 1092-1/11 B1/DN 40/PN 6/mat. 11373.1 | kus | 10 |  | 0 |  | 0 |  | 0 | 21 | 0 | 0.00126 | 0.01 | 0 | 0 |  | Vlastní | Indiv | 0 | 0 |  | Specifikace | Běžná |  |  |  | POL3_
61 | 230030001R00 | Montáž trubních dílů přírubových do 5 kg | kus | 4 |  | 0 |  | 0 |  | 0 | 21 | 0 | 0 | 0 | 0 | 0 |  | RTS 24/ I | Indiv | 0.11 | 0.44 |  | Práce | Běžná |  |  |  | POL1_
62 | 31946286T1 | Příruba EN 1092-1/11 B1/DN 50/PN 25/mat. 11373.1 | kus | 4 |  | 0 |  | 0 |  | 0 | 21 | 0 | 0.00285 | 0.01 | 0 | 0 |  | Vlastní | Indiv | 0 | 0 |  | Specifikace | Běžná |  |  |  | POL3_
63 | 230030001R00 | Montáž trubních dílů přírubových do 5 kg | kus | 80 |  | 0 |  | 0 |  | 0 | 21 | 0 | 0 | 0 | 0 | 0 |  | RTS 24/ I | Indiv | 0.11 | 8.8 |  | Práce | Běžná |  |  |  | POL1_
64 | 31946256T1 | Příruba EN 1092-1/11 B1/DN 65/PN 6/mat. 11373.1 | kus | 80 |  | 0 |  | 0 |  | 0 | 21 | 0 | 0.00177 | 0.14 | 0 | 0 |  | Vlastní | Indiv | 0 | 0 |  | Specifikace | Běžná |  |  |  | POL3_
65 | 230030001R00 | Montáž trubních dílů přírubových do 5 kg | kus | 4 |  | 0 |  | 0 |  | 0 | 21 | 0 | 0 | 0 | 0 | 0 |  | RTS 24/ I | Indiv | 0.11 | 0.44 |  | Práce | Běžná |  |  |  | POL1_
66 | 31946274T1 | Příruba EN 1092-1/11 B1/DN 65/PN 16/mat. 11373.1 | kus | 4 |  | 0 |  | 0 |  | 0 | 21 | 0 | 0.00303 | 0.01 | 0 | 0 |  | Vlastní | Indiv | 0 | 0 |  | Specifikace | Běžná |  |  |  | POL3_
67 | 230030001R00 | Montáž trubních dílů přírubových do 5 kg | kus | 20 |  | 0 |  | 0 |  | 0 | 21 | 0 | 0 | 0 | 0 | 0 |  | RTS 24/ I | Indiv | 0.11 | 2.2 |  | Práce | Běžná |  |  |  | POL1_
68 | 31946257T3 | Příruba EN 1092-1/11 B1/DN 80/PN 6/mat. 11373.1 | kus | 20 |  | 0 |  | 0 |  | 0 | 21 | 0 | 0.00288 | 0.06 | 0 | 0 |  | Vlastní | Indiv | 0 | 0 |  | Specifikace | Běžná |  |  |  | POL3_
69 | 230030001R00 | Montáž trubních dílů přírubových do 5 kg | kus | 2 |  | 0 |  | 0 |  | 0 | 21 | 0 | 0 | 0 | 0 | 0 |  | RTS 24/ I | Indiv | 0.11 | 0.22 |  | Práce | Běžná |  |  |  | POL1_
70 | 31946288T | Příruba EN 1092-1 /11 B1/ DN80 / PN40 / S235JRG2 | kus | 2 |  | 0 |  | 0 |  | 0 | 21 | 0 | 0.00478 | 0.01 | 0 | 0 |  | Vlastní | Indiv | 0 | 0 |  | Specifikace | Běžná |  |  |  | POL3_
71 | 230030001R00 | Montáž trubních dílů přírubových do 5 kg | kus | 10 |  | 0 |  | 0 |  | 0 | 21 | 0 | 0 | 0 | 0 | 0 |  | RTS 24/ I | Indiv | 0.11 | 1.1 |  | Práce | Běžná |  |  |  | POL1_
72 | 31946258T2 | Příruba EN 1092-1/11 B1/DN 100/PN 6/mat. 11373.1 | kus | 10 |  | 0 |  | 0 |  | 0 | 21 | 0 | 0.00341 | 0.03 | 0 | 0 |  | Vlastní | Indiv | 0 | 0 |  | Specifikace | Běžná |  |  |  | POL3_
73 | 230030001R00 | Montáž trubních dílů přírubových do 5 kg | kus | 2 |  | 0 |  | 0 |  | 0 | 21 | 0 | 0 | 0 | 0 | 0 |  | RTS 24/ I | Indiv | 0.11 | 0.22 |  | Práce | Běžná |  |  |  | POL1_
74 | 31946276T1 | Příruba EN 1092-1/11 B1/DN 100/PN 16/mat. 11373.1 | kus | 2 |  | 0 |  | 0 |  | 0 | 21 | 0 | 0.00462 | 0.01 | 0 | 0 |  | Vlastní | Indiv | 0 | 0 |  | Specifikace | Běžná |  |  |  | POL3_
75 | 230030001R00 | Montáž trubních dílů přírubových do 5 kg | kus | 5 |  | 0 |  | 0 |  | 0 | 21 | 0 | 0 | 0 | 0 | 0 |  | RTS 24/ I | Indiv | 0.11 | 0.55 |  | Práce | Běžná |  |  |  | POL1_
76 | 31946277T1 | Příruba EN 1092-1/11 B1/DN 125/PN 16/mat. 1.4404 | kus | 5 |  | 0 |  | 0 |  | 0 | 21 | 0 | 0.0063 | 0.03 | 0 | 0 |  | Vlastní | Indiv | 0 | 0 |  | Specifikace | Běžná |  |  |  | POL3_
77 | 230031026R00 | Montáž přírubových spojů do PN 6, DN 40 | kus | 10 |  | 0 |  | 0 |  | 0 | 21 | 0 | 0 | 0 | 0 | 0 |  | RTS 24/ I | Indiv | 0.11 | 1.1 |  | Práce | Běžná |  |  |  | POL1_
78 | 30999707T1 | Přírubový spoj dle ČSN EN 1092-1, DN 40/PN 6, těsnění 120°C | kus | 10 |  | 0 |  | 0 |  | 0 | 21 | 0 | 0.00029 | 0 | 0 | 0 |  | Vlastní | Indiv | 0 | 0 |  | Specifikace | Běžná |  |  |  | POL3_
79 | 230033027R00T1 | Montáž přírubových spojů do PN 25, DN 50 | kus | 4 |  | 0 |  | 0 |  | 0 | 21 | 0 | 0 | 0 | 0 | 0 |  | Vlastní | Indiv | 0.151 | 0.6 |  | Práce | Běžná |  |  |  | POL1_
80 | 30999767T2 | Přírubový spoj dle ČSN EN 1092-1, DN 50/PN 25, těsnění 120°C | kus | 4 |  | 0 |  | 0 |  | 0 | 21 | 0 | 0.00084 | 0 | 0 | 0 |  | Vlastní | Indiv | 0 | 0 |  | Specifikace | Běžná |  |  |  | POL3_
81 | 230031028R00 | Montáž přírubových spojů do PN 6, DN 65 | kus | 32 |  | 0 |  | 0 |  | 0 | 21 | 0 | 0 | 0 | 0 | 0 |  | RTS 24/ I | Indiv | 0.12 | 3.84 |  | Práce | Běžná |  |  |  | POL1_
82 | 30999709T1 | Přírubový spoj dle ČSN EN 1092-1, DN 65/PN 6, těsnění 120°C | kus | 32 |  | 0 |  | 0 |  | 0 | 21 | 0 | 0.00033 | 0.01 | 0 | 0 |  | Vlastní | Indiv | 0 | 0 |  | Specifikace | Běžná |  |  |  | POL3_
83 | 230031028R00 | Montáž přírubových spojů do PN 6, DN 65 | kus | 23 |  | 0 |  | 0 |  | 0 | 21 | 0 | 0 | 0 | 0 | 0 |  | RTS 24/ I | Indiv | 0.12 | 2.76 |  | Práce | Běžná |  |  |  | POL1_
84 | 30999709T2 | Přírubový spoj dle ČSN EN 1092-1, DN 65/PN 6, prodloužená délka šroubů, 2x těsnění 120°C | kus | 23 |  | 0 |  | 0 |  | 0 | 21 | 0 | 0.00033 | 0.01 | 0 | 0 |  | Vlastní | Indiv | 0 | 0 |  | Specifikace | Běžná |  |  |  | POL3_
85 | 230032028R00 | Montáž přírubových spojů do PN 16, DN 65 | kus | 4 |  | 0 |  | 0 |  | 0 | 21 | 0 | 0 | 0 | 0 | 0 |  | RTS 24/ I | Indiv | 0.151 | 0.6 |  | Práce | Běžná |  |  |  | POL1_
86 | 30999738T3 | Přírubový spoj dle ČSN EN 1092-1, DN 65/PN 16, těsnění 120°C | kus | 4 |  | 0 |  | 0 |  | 0 | 21 | 0 | 0.00062 | 0 | 0 | 0 |  | Vlastní | Indiv | 0 | 0 |  | Specifikace | Běžná |  |  |  | POL3_
87 | 230031029R00 | Montáž přírubových spojů do PN 6, DN 80 | kus | 4 |  | 0 |  | 0 |  | 0 | 21 | 0 | 0 | 0 | 0 | 0 |  | RTS 24/ I | Indiv | 0.131 | 0.52 |  | Práce | Běžná |  |  |  | POL1_
88 | 30999710T4 | Přírubový spoj dle ČSN EN 1092-1, DN 80/PN 6, těsnění 120°C | kus | 4 |  | 0 |  | 0 |  | 0 | 21 | 0 | 0.00073 | 0 | 0 | 0 |  | Vlastní | Indiv | 0 | 0 |  | Specifikace | Běžná |  |  |  | POL3_
89 | 230031029R00 | Montáž přírubových spojů do PN 6, DN 80 | kus | 10 |  | 0 |  | 0 |  | 0 | 21 | 0 | 0 | 0 | 0 | 0 |  | RTS 24/ I | Indiv | 0.131 | 1.31 |  | Práce | Běžná |  |  |  | POL1_
90 | 30999710T5 | Přírubový spoj dle ČSN EN 1092-1, DN 80/PN 6, prodloužená délka šroubů, 2x těsnění 120°C | kus | 10 |  | 0 |  | 0 |  | 0 | 21 | 0 | 0.00073 | 0.01 | 0 | 0 |  | Vlastní | Indiv | 0 | 0 |  | Specifikace | Běžná |  |  |  | POL3_
91 | 230033029R00T5 | Montáž přírubových spojů do PN 25, DN 80 | kus | 2 |  | 0 |  | 0 |  | 0 | 21 | 0 | 0 | 0 | 0 | 0 |  | Vlastní | Indiv | 0.271 | 0.54 |  | Práce | Běžná |  |  |  | POL1_
92 | 30999770T4 | Přírubový spoj dle ČSN EN 1092-1, DN 80/PN 25, těsnění 120°C | kus | 2 |  | 0 |  | 0 |  | 0 | 21 | 0 | 0.00334 | 0.01 | 0 | 0 |  | Vlastní | Indiv | 0 | 0 |  | Specifikace | Běžná |  |  |  | POL3_
93 | 230031030R00 | Montáž přírubových spojů do PN 6, DN 100 | kus | 5 |  | 0 |  | 0 |  | 0 | 21 | 0 | 0 | 0 | 0 | 0 |  | RTS 24/ I | Indiv | 0.131 | 0.66 |  | Práce | Běžná |  |  |  | POL1_
94 | 30999711T1 | Přírubový spoj dle ČSN EN 1092-1, DN 100/PN 6, prodloužená délka šroubů, 2x těsnění 120°C | kus | 5 |  | 0 |  | 0 |  | 0 | 21 | 0 | 0.00074 | 0 | 0 | 0 |  | Vlastní | Indiv | 0 | 0 |  | Specifikace | Běžná |  |  |  | POL3_
95 | 230031030R00 | Montáž přírubových spojů do PN 6, DN 100 | kus | 2 |  | 0 |  | 0 |  | 0 | 21 | 0 | 0 | 0 | 0 | 0 |  | RTS 24/ I | Indiv | 0.131 | 0.26 |  | Práce | Běžná |  |  |  | POL1_
96 | 30999711T6 | Přírubový spoj dle ČSN EN 1092-1, DN 100/PN 6, těsnění 120°C | kus | 2 |  | 0 |  | 0 |  | 0 | 21 | 0 | 0.00074 | 0 | 0 | 0 |  | Vlastní | Indiv | 0 | 0 |  | Specifikace | Běžná |  |  |  | POL3_
97 | 230032031R00 | Montáž přírubových spojů do PN 16, DN 125 | kus | 5 |  | 0 |  | 0 |  | 0 | 21 | 0 | 0 | 0 | 0 | 0 |  | RTS 24/ I | Indiv | 0.271 | 1.36 |  | Práce | Běžná |  |  |  | POL1_
98 | 30999740T7 | Přírubový spoj dle ČSN EN 1092-1, DN 125/PN 16, těsnění 300°C (spaliny) | kus | 5 |  | 0 |  | 0 |  | 0 | 21 | 0 | 0.00125 | 0.01 | 0 | 0 |  | Vlastní | Indiv | 0 | 0 |  | Specifikace | Běžná |  |  |  | POL3_
Díl: | 734 | Armatury |  |  |  | 0 |  | 0 |  | 0 |  | 0 |  | 0 |  | 0 |  |  |  |  | 19.22 | [6 empty] | DIL
99 | 734209114R00 | Montáž závitové armatury se dvěma závity, G 3/4", bez dodávky materiálu | kus | 11 |  | 0 |  | 0 |  | 0 | 21 | 0 | 0 | 0 | 0 | 0 | 800-731 | RTS 24/ I | Indiv | 0.206 | 2.27 |  | Práce | Běžná |  |  |  | POL1_
100 | 73421020T | Uzavírací kulový kohout závitový (DN20) 3/4" | kus | 11 |  | 0 |  | 0 |  | 0 | 21 | 0 | 0 | 0 | 0 | 0 |  | Vlastní | Indiv | 0 | 0 |  | Specifikace | Běžná |  |  |  | POL3_
101 | 734209115R00 | Montáž závitové armatury se dvěma závity, G 1", bez dodávky materiálu | kus | 15 |  | 0 |  | 0 |  | 0 | 21 | 0 | 0 | 0 | 0 | 0 | 800-731 | RTS 24/ I | Indiv | 0.227 | 3.41 |  | Práce | Běžná |  |  |  | POL1_
102 | 73421025T | Uzavírací kulový kohout závitový (DN25) 1" | kus | 15 |  | 0 |  | 0 |  | 0 | 21 | 0 | 0 | 0 | 0 | 0 |  | Vlastní | Indiv | 0 | 0 |  | Specifikace | Běžná |  |  |  | POL3_
103 | 734209116R00 | Montáž závitové armatury se dvěma závity, G 5/4", bez dodávky materiálu | kus | 2 |  | 0 |  | 0 |  | 0 | 21 | 0 | 0 | 0 | 0 | 0 | 800-731 | RTS 24/ I | Indiv | 0.268 | 0.54 |  | Práce | Běžná |  |  |  | POL1_
104 | 73421032T | Uzavírací kulový kohout závitový (DN32) 1+3/4" | kus | 2 |  | 0 |  | 0 |  | 0 | 21 | 0 | 0 | 0 | 0 | 0 |  | Vlastní | Indiv | 0 | 0 |  | Specifikace | Běžná |  |  |  | POL3_
105 | 734209117R00 | Montáž závitové armatury se dvěma závity, G 6/4", bez dodávky materiálu | kus | 18 |  | 0 |  | 0 |  | 0 | 21 | 0 | 0 | 0 | 0 | 0 | 800-731 | RTS 24/ I | Indiv | 0.35 | 6.3 |  | Práce | Běžná |  |  |  | POL1_
106 | 73421040T | Uzavírací kulový kohout závitový (DN40) 6/4" | kus | 18 |  | 0 |  | 0 |  | 0 | 21 | 0 | 0 | 0 | 0 | 0 |  | Vlastní | Indiv | 0 | 0 |  | Specifikace | Běžná |  |  |  | POL3_
107 | 734209118R00 | Montáž závitové armatury se dvěma závity, G 2", bez dodávky materiálu | kus | 12 |  | 0 |  | 0 |  | 0 | 21 | 0 | 0 | 0 | 0 | 0 | 800-731 | RTS 24/ I | Indiv | 0.422 | 5.06 |  | Práce | Běžná |  |  |  | POL1_
108 | 73421040TT1 | Uzavírací kulový kohout závitový (DN50) 2" | kus | 12 |  | 0 |  | 0 |  | 0 | 21 | 0 | 0 | 0 | 0 | 0 |  | Vlastní | Indiv | 0 | 0 |  | Specifikace | Běžná |  |  |  | POL3_
109 | 734524157T1M | Montáž uzavírací klapky mezipřírubové, DN65/PN6, Kvs = 275, min.120°C, tělo mat. litina, disk mat. nerez, ruční páka | kus | 22 |  | 0 |  | 0 |  | 0 | 21 | 0 | 0 | 0 | 0 | 0 |  | Vlastní | Indiv | 0 | 0 |  | Práce | Běžná |  |  |  | POL1_
110 | 734524157T1 | Uzavírací klapka mezipřírubová, DN65/PN6, Kvs = 275, min.120°C, tělo mat. litina, disk mat. nerez, ruční páka | kus | 22 |  | 0 |  | 0 |  | 0 | 21 | 0 | 0 | 0 | 0 | 0 |  | Vlastní | Indiv | 0 | 0 |  | Specifikace | Běžná |  |  |  | POL3_
111 | 734524157T2M | Montáž uzavírací klapky mezipřírubové, DN80/PN6, Kvs = 500, min.120°C, tělo mat. litina, disk mat. nerez, ruční páka | kus | 8 |  | 0 |  | 0 |  | 0 | 21 | 0 | 0 | 0 | 0 | 0 |  | Vlastní | Indiv | 0 | 0 |  | Práce | Běžná |  |  |  | POL1_
112 | 734524157T2 | Uzavírací klapka mezipřírubová, DN80/PN6, Kvs = 500, min.120°C, tělo mat. litina, disk mat. nerez, ruční páka | kus | 8 |  | 0 |  | 0 |  | 0 | 21 | 0 | 0 | 0 | 0 | 0 |  | Vlastní | Indiv | 0 | 0 |  | Specifikace | Běžná |  |  |  | POL3_
113 | 734524157T3M1 | Montáž uzavírací klapky mezipřírubové, DN100/PN6, Kvs = 750, min.120°C, tělo mat. litinau, disk mat. nerez, ruční páka | kus | 3 |  | 0 |  | 0 |  | 0 | 21 | 0 | 0 | 0 | 0 | 0 |  | Vlastní | Indiv | 0 | 0 |  | Práce | Běžná |  |  |  | POL1_
114 | 734524157T3 | Uzavírací klapka mezipřírubová, DN100/PN6, Kvs = 750, min.120°C, tělo mat. litina, disk mat. nerez, ruční páka | kus | 3 |  | 0 |  | 0 |  | 0 | 21 | 0 | 0 | 0 | 0 | 0 |  | Vlastní | Indiv | 0 | 0 |  | Specifikace | Běžná |  |  |  | POL3_
115 | 734524158T2M1 | Montáž uzavírací klapky přírubové, DN100/PN6, škrtící funkce, Kvs = 750, min.120°C, tělo mat. litina, disk mat. nerez, včetně el. pohonu 230 V, 3-bodový, nouzové ruční ovládání | kus | 2 |  | 0 |  | 0 |  | 0 | 21 | 0 | 0 | 0 | 0 | 0 |  | Vlastní | Indiv | 0 | 0 |  | Práce | Běžná |  |  |  | POL1_
116 | 734524158T2 | Uzavírací klapka přírubová, DN100/PN6, škrtící funkce, Kvs = 750, min.120°C, tělo mat. litina, disk mat. nerez, včetně el. pohonu 230 V, 3-bodový, nouzové ruční ovládání | kus | 2 |  | 0 |  | 0 |  | 0 | 21 | 0 | 0 | 0 | 0 | 0 |  | Vlastní | Indiv | 0 | 0 |  | Specifikace | Běžná |  |  |  | POL3_
117 | 734209115R00 | Montáž závitové armatury se dvěma závity, G 1", bez dodávky materiálu | kus | 2 |  | 0 |  | 0 |  | 0 | 21 | 0 | 0 | 0 | 0 | 0 | 800-731 | RTS 24/ I | Indiv | 0.227 | 0.45 |  | Práce | Běžná |  |  |  | POL1_
118 | 5511361551RT1 | Filtr závitový DN25, min. 110°C | kus | 2 |  | 0 |  | 0 |  | 0 | 21 | 0 | 0.00046 | 0 | 0 | 0 |  | Vlastní | Indiv | 0 | 0 |  | Specifikace | Běžná |  |  |  | POL3_
119 | 734209117R00 | Montáž závitové armatury se dvěma závity, G 6/4", bez dodávky materiálu | kus | 1 |  | 0 |  | 0 |  | 0 | 21 | 0 | 0 | 0 | 0 | 0 | 800-731 | RTS 24/ I | Indiv | 0.35 | 0.35 |  | Práce | Běžná |  |  |  | POL1_
120 | 5511361553RT2 | Filtr závitový DN40, min. 110°C | kus | 1 |  | 0 |  | 0 |  | 0 | 21 | 0 | 0.00084 | 0 | 0 | 0 |  | Vlastní | Indiv | 0 | 0 |  | Specifikace | Běžná |  |  |  | POL3_
121 | 734209118R00 | Montáž závitové armatury se dvěma závity, G 2", bez dodávky materiálu | kus | 2 |  | 0 |  | 0 |  | 0 | 21 | 0 | 0 | 0 | 0 | 0 | 800-731 | RTS 24/ I | Indiv | 0.422 | 0.84 |  | Práce | Běžná |  |  |  | POL1_
122 | 5511361554RT1 | Filtr závitový DN50, min. 110°C | kus | 2 |  | 0 |  | 0 |  | 0 | 21 | 0 | 0.00142 | 0 | 0 | 0 |  | Vlastní | Indiv | 0 | 0 |  | Specifikace | Běžná |  |  |  | POL3_
123 | 551136458T1M | Montáž filtru přírubového, DN65/PN6, min. 120°C, tělo mat.litina, síto mat. nerez, vypouštěcí šroub | kus | 3 |  | 0 |  | 0 |  | 0 | 21 | 0 | 0 | 0 | 0 | 0 |  | Vlastní | Indiv | 0 | 0 |  | Práce | Běžná |  |  |  | POL1_
124 | 551136458T1 | Filtr přírubový, DN65/PN6, min. 120°C, tělo mat.litina, síto mat. nerez, vypouštěcí šroub | kus | 3 |  | 0 |  | 0 |  | 0 | 21 | 0 | 0 | 0 | 0 | 0 |  | Vlastní | Indiv | 0 | 0 |  | Specifikace | Běžná |  |  |  | POL3_
125 | 551136458T2M1 | Montáž filtru přírubového, DN80/PN6, min. 120°C, tělo mat.litina, síto mat. nerez, vypouštěcí šroub | kus | 2 |  | 0 |  | 0 |  | 0 | 21 | 0 | 0 | 0 | 0 | 0 |  | Vlastní | Indiv | 0 | 0 |  | Práce | Běžná |  |  |  | POL1_
126 | 551136458T2 | Filtr přírubový, DN80/PN6, min. 120°C, tělo mat.litina, síto mat. nerez, vypouštěcí šroub | kus | 2 |  | 0 |  | 0 |  | 0 | 21 | 0 | 0 | 0 | 0 | 0 |  | Vlastní | Indiv | 0 | 0 |  | Specifikace | Běžná |  |  |  | POL3_
127 | 55113659T2M1 | Montáž zpětného ventilu závitového DN40, min. 95°C | kus | 5 |  | 0 |  | 0 |  | 0 | 21 | 0 | 0 | 0 | 0 | 0 |  | Vlastní | Indiv | 0 | 0 |  | Práce | Běžná |  |  |  | POL1_
128 | 55113659T2 | Zpětný ventil závitový DN40, min. 95°C | kus | 5 |  | 0 |  | 0 |  | 0 | 21 | 0 | 0 | 0 | 0 | 0 |  | Vlastní | Indiv | 0 | 0 |  | Specifikace | Běžná |  |  |  | POL3_
129 | 55113659T3M | Montáž zpětného ventilu závitového DN50, min. 95°C | kus | 4 |  | 0 |  | 0 |  | 0 | 21 | 0 | 0 | 0 | 0 | 0 |  | Vlastní | Indiv | 0 | 0 |  | Práce | Běžná |  |  |  | POL1_
130 | 55113659T3 | Zpětný ventil závitový DN50, min. 95°C | kus | 4 |  | 0 |  | 0 |  | 0 | 21 | 0 | 0 | 0 | 0 | 0 |  | Vlastní | Indiv | 0 | 0 |  | Specifikace | Běžná |  |  |  | POL3_
131 | 55113659T4M1 | Montáž zpětné klapky mezipřírubové s pružinou, DN65/PN6, kvs=70, min. 200°C, tělo a disk mat. nerez, O-kroužek mat. PTFE | kus | 1 |  | 0 |  | 0 |  | 0 | 21 | 0 | 0 | 0 | 0 | 0 |  | Vlastní | Indiv | 0 | 0 |  | Práce | Běžná |  |  |  | POL1_
132 | 55113659T4 | Zpětná klapka mezipřírubová s pružinou, DN65/PN6, kvs=70, min. 200°C, tělo a disk mat. nerez, O-kroužek mat. PTFE | kus | 1 |  | 0 |  | 0 |  | 0 | 21 | 0 | 0 | 0 | 0 | 0 |  | Vlastní | Indiv | 0 | 0 |  | Specifikace | Běžná |  |  |  | POL3_
133 | 55113659T5M1 | Montáž zpětné klapky mezipřírubové s pružinou, DN80/PN6, kvs=140, min. 200°C, tělo a disk mat. nerez, O-kroužek mat. PTFE | kus | 2 |  | 0 |  | 0 |  | 0 | 21 | 0 | 0 | 0 | 0 | 0 |  | Vlastní | Indiv | 0 | 0 |  | Práce | Běžná |  |  |  | POL1_
134 | 55113659T5 | Zpětná klapka mezipřírubová s pružinou, DN80/PN6, kvs=140, min. 200°C, tělo a disk mat. nerez, O-kroužek mat. PTFE | kus | 2 |  | 0 |  | 0 |  | 0 | 21 | 0 | 0 | 0 | 0 | 0 |  | Vlastní | Indiv | 0 | 0 |  | Specifikace | Běžná |  |  |  | POL3_
135 | 55113651T1M1 | Montáž ventilu odvzdušňovacího - automatického, G 1/2 (DN15) se zpětnou klapkou, přídavným ručním odvzdušňovacím uzávěrem, vč. návarku do potrubí | kus | 94 |  | 0 |  | 0 |  | 0 | 21 | 0 | 0 | 0 | 0 | 0 |  | Vlastní | Indiv | 0 | 0 |  | Práce | Běžná |  |  |  | POL1_
136 | 55113651T1 | Ventil odvzdušňovací - automatický, G 1/2 (DN15) se zpětnou klapkou, přídavným ručním odvzdušňovacím uzávěrem, vč. návarku do potrubí | kus | 94 |  | 0 |  | 0 |  | 0 | 21 | 0 | 0 | 0 | 0 | 0 |  | Vlastní | Indiv | 0 | 0 |  | Specifikace | Běžná |  |  |  | POL3_
137 | 551136591T1M1 | Montáž vypouštěcího kulového kohoutu s hadicovou vývodkou a zátkou, DN15, vč. návarku do potrubí | kus | 98 |  | 0 |  | 0 |  | 0 | 21 | 0 | 0 | 0 | 0 | 0 |  | Vlastní | Indiv | 0 | 0 |  | Práce | Běžná |  |  |  | POL1_
138 | 551136591T1 | Vypouštěcí kulový kohout s hadicovou vývodkou a zátkou, DN15, vč. návarku do potrubí | kus | 98 |  | 0 |  | 0 |  | 0 | 21 | 0 | 0 | 0 | 0 | 0 |  | Vlastní | Indiv | 0 | 0 |  | Specifikace | Běžná |  |  |  | POL3_
139 | 551136592T2M1 | Montáž vyvažovacího ventilu s vypouštěním, DN10/PN25, kvs=1,36 | kus | 18 |  | 0 |  | 0 |  | 0 | 21 | 0 | 0 | 0 | 0 | 0 |  | Vlastní | Indiv | 0 | 0 |  | Práce | Běžná |  |  |  | POL1_
140 | 551136592T2 | Vyvažovací ventil s vypouštěním, DN10/PN25, kvs=1,36 | kus | 18 |  | 0 |  | 0 |  | 0 | 21 | 0 | 0 | 0 | 0 | 0 |  | Vlastní | Indiv | 0 | 0 |  | Specifikace | Běžná |  |  |  | POL3_
141 | 551136592T3M1 | Montáž vyvažovacího ventilu s vypouštěním, DN15/PN25, kvs=2,56 | kus | 11 |  | 0 |  | 0 |  | 0 | 21 | 0 | 0 | 0 | 0 | 0 |  | Vlastní | Indiv | 0 | 0 |  | Práce | Běžná |  |  |  | POL1_
142 | 551136592T3 | Vyvažovací ventil s vypouštěním, DN15/PN25, kvs=2,56 | kus | 11 |  | 0 |  | 0 |  | 0 | 21 | 0 | 0 | 0 | 0 | 0 |  | Vlastní | Indiv | 0 | 0 |  | Specifikace | Běžná |  |  |  | POL3_
143 | 551136592T4M2 | Montáž vyvažovacího ventilu s vypouštěním, DN20/PN25, kvs=5,39 | kus | 1 |  | 0 |  | 0 |  | 0 | 21 | 0 | 0 | 0 | 0 | 0 |  | Vlastní | Indiv | 0 | 0 |  | Práce | Běžná |  |  |  | POL1_
144 | 551136592T4 | Vyvažovací ventil s vypouštěním, DN20/PN25, kvs=5,39 | kus | 1 |  | 0 |  | 0 |  | 0 | 21 | 0 | 0 | 0 | 0 | 0 |  | Vlastní | Indiv | 0 | 0 |  | Specifikace | Běžná |  |  |  | POL3_
145 | 551136592T5M1 | Montáž vyvažovacího ventilu s vypouštěním, DN25/PN25, kvs=8,59 | kus | 4 |  | 0 |  | 0 |  | 0 | 21 | 0 | 0 | 0 | 0 | 0 |  | Vlastní | Indiv | 0 | 0 |  | Práce | Běžná |  |  |  | POL1_
146 | 551136592T5 | Vyvažovací ventil s vypouštěním, DN25/PN25, kvs=8,59 | kus | 4 |  | 0 |  | 0 |  | 0 | 21 | 0 | 0 | 0 | 0 | 0 |  | Vlastní | Indiv | 0 | 0 |  | Specifikace | Běžná |  |  |  | POL3_
147 | 551136592T6yM1 | Montáž vyvažovacího ventilu s vypouštěním, DN32/PN25, kvs=14,2 | kus | 5 |  | 0 |  | 0 |  | 0 | 21 | 0 | 0 | 0 | 0 | 0 |  | Vlastní | Indiv | 0 | 0 |  | Práce | Běžná |  |  |  | POL1_
148 | 551136592T6 | Vyvažovací ventil s vypouštěním, DN32/PN25, kvs=14,2 | kus | 5 |  | 0 |  | 0 |  | 0 | 21 | 0 | 0 | 0 | 0 | 0 |  | Vlastní | Indiv | 0 | 0 |  | Specifikace | Běžná |  |  |  | POL3_
149 | 551136592T7M1 | Montáž vyvažovacího ventilu s vypouštěním, DN40/PN25, kvs=19,3 | kus | 2 |  | 0 |  | 0 |  | 0 | 21 | 0 | 0 | 0 | 0 | 0 |  | Vlastní | Indiv | 0 | 0 |  | Práce | Běžná |  |  |  | POL1_
150 | 551136592T7 | Vyvažovací ventil s vypouštěním, DN40/PN25, kvs=19,3 | kus | 2 |  | 0 |  | 0 |  | 0 | 21 | 0 | 0 | 0 | 0 | 0 |  | Vlastní | Indiv | 0 | 0 |  | Specifikace | Běžná |  |  |  | POL3_
151 | 551136592T8M1 | Montáž vyvažovacího ventilu s vypouštěním, DN50/PN25, kvs=32,3 | kus | 2 |  | 0 |  | 0 |  | 0 | 21 | 0 | 0 | 0 | 0 | 0 |  | Vlastní | Indiv | 0 | 0 |  | Práce | Běžná |  |  |  | POL1_
152 | 551136592T8 | Vyvažovací ventil s vypouštěním, DN50/PN25, kvs=32,3 | kus | 2 |  | 0 |  | 0 |  | 0 | 21 | 0 | 0 | 0 | 0 | 0 |  | Vlastní | Indiv | 0 | 0 |  | Specifikace | Běžná |  |  |  | POL3_
153 | 551136592T9M1 | Montáž vyvažovacího ventilu přírubového, DN65/PN16, kvs=85 | kus | 2 |  | 0 |  | 0 |  | 0 | 21 | 0 | 0 | 0 | 0 | 0 |  | Vlastní | Indiv | 0 | 0 |  | Práce | Běžná |  |  |  | POL1_
154 | 551136592T9 | Vyvažovací ventil přírubový, DN65/PN16, kvs=85 | kus | 2 |  | 0 |  | 0 |  | 0 | 21 | 0 | 0 | 0 | 0 | 0 |  | Vlastní | Indiv | 0 | 0 |  | Specifikace | Běžná |  |  |  | POL3_
155 | 551136592T0M1 | Montáž kompenzátoru přírubového pryžového DN65/PN16, min.100°C, pružný prvek mat. EPDM | kus | 2 |  | 0 |  | 0 |  | 0 | 21 | 0 | 0 | 0 | 0 | 0 |  | Vlastní | Indiv | 0 | 0 |  | Práce | Běžná |  |  |  | POL1_
156 | 551136592T0 | Kompenzátor přírubový pryžový DN65/PN16, min.100°C, pružný prvek mat. EPDM | kus | 2 |  | 0 |  | 0 |  | 0 | 21 | 0 | 0 | 0 | 0 | 0 |  | Vlastní | Indiv | 0 | 0 |  | Specifikace | Běžná |  |  |  | POL3_
157 | 551136592T1M1 | Montáž kompenzátoru přírubového nerezového vlnovcového DN125/PN16, min.300°C (pro spaliny) | kus | 1 |  | 0 |  | 0 |  | 0 | 21 | 0 | 0 | 0 | 0 | 0 |  | Vlastní | Indiv | 0 | 0 |  | Práce | Běžná |  |  |  | POL1_
158 | 551136592T1 | Kompenzátor přírubový nerezový vlnovcový DN125/PN16, min.300°C (pro spaliny) | kus | 1 |  | 0 |  | 0 |  | 0 | 21 | 0 | 0 | 0 | 0 | 0 |  | Vlastní | Indiv | 0 | 0 |  | Specifikace | Běžná |  |  |  | POL3_
159 | 551136584T1M1 | Montáž teploměru s pevným stonkem 0-120°C, včetně návarku 1/2" a jímky, (alternativně lze nahradit příložným bimetalovým teploměrem s pružinou 0-120°C) | kus | 26 |  | 0 |  | 0 |  | 0 | 21 | 0 | 0 | 0 | 0 | 0 |  | Vlastní | Indiv | 0 | 0 |  | Práce | Běžná |  |  |  | POL1_
160 | 551136584T1 | Teploměr s pevným stonkem 0-120°C, včetně návarku 1/2" a jímky, (alternativně lze nahradit příložným bimetalovým teploměrem s pružinou 0-120°C) | kus | 26 |  | 0 |  | 0 |  | 0 | 21 | 0 | 0 | 0 | 0 | 0 |  | Vlastní | Indiv | 0 | 0 |  | Specifikace | Běžná |  |  |  | POL3_
161 | 551136584T2M1 | Montáž manometru 0-6 bar / o 63 mm, axiální, připojení 1/4", včetně zpětného ventilu (1/4" x 1/2"), a návarku do potrubí 1/2" | kus | 27 |  | 0 |  | 0 |  | 0 | 21 | 0 | 0 | 0 | 0 | 0 |  | Vlastní | Indiv | 0 | 0 |  | Práce | Běžná |  |  |  | POL1_
162 | 551136584T2 | Manometr 0-6 bar / o 63 mm, axiální, připojení 1/4", včetně zpětného ventilu (1/4" x 1/2"), a návarku do potrubí 1/2" | kus | 27 |  | 0 |  | 0 |  | 0 | 21 | 0 | 0 | 0 | 0 | 0 |  | Vlastní | Indiv | 0 | 0 |  | Specifikace | Běžná |  |  |  | POL3_
163 | 551136585T3M1 | Montáž návarku do potrubí pro čidla MaR, 1/2" | kus | 7 |  | 0 |  | 0 |  | 0 | 21 | 0 | 0 | 0 | 0 | 0 |  | Vlastní | Indiv | 0 | 0 |  | Práce | Běžná |  |  |  | POL1_
164 | 551136585T3 | Návarek do potrubí pro čidla MaR, 1/2" | kus | 7 |  | 0 |  | 0 |  | 0 | 21 | 0 | 0 | 0 | 0 | 0 |  | Vlastní | Indiv | 0 | 0 |  | Specifikace | Běžná |  |  |  | POL3_
165 | 551136587T1M1 | Montáž pojistného ventilu 3 bary, DN15/DN25, včetně návarku do potrubí | kus | 5 |  | 0 |  | 0 |  | 0 | 21 | 0 | 0 | 0 | 0 | 0 |  | Vlastní | Indiv | 0 | 0 |  | Práce | Běžná |  |  |  | POL1_
166 | 551136587T1 | Pojistný ventil 3 bary, DN15/DN25, včetně návarku do potrubí | kus | 5 |  | 0 |  | 0 |  | 0 | 21 | 0 | 0 | 0 | 0 | 0 |  | Vlastní | Indiv | 0 | 0 |  | Specifikace | Běžná |  |  |  | POL3_
167 | 3CVs.1M1 | Montáž trojcestného směšovacího ventilu, DN25, PN6, Kvs=10, zdvih 20mm, 130°C; pohon je dodávkou MaR | kus | 1 |  | 0 |  | 0 |  | 0 | 21 | 0 | 0 | 0 | 0 | 0 |  | Vlastní | Indiv | 0 | 0 |  | Práce | Běžná |  |  |  | POL1_
168 | 3CVs.1 | Trojcestný směšovací ventil, DN25, PN6, Kvs=10, zdvih 20mm, 130°C; pohon je dodávkou MaR | kus | 1 |  | 0 |  | 0 |  | 0 | 21 | 0 | 0 | 0 | 0 | 0 |  | Vlastní | Indiv | 0 | 0 |  | Specifikace | Běžná |  |  |  | POL3_
169 | 3CVs.2 | Montáž trojcestného směšovacího ventilu, DN40, PN6, Kvs=16, zdvih 20mm, 130°C; pohon je dodávkou MaR | kus | 2 |  | 0 |  | 0 |  | 0 | 21 | 0 | 0 | 0 | 0 | 0 |  | Vlastní | Indiv | 0 | 0 |  | Práce | Běžná |  |  |  | POL1_
170 | 3CVs.2 | Trojcestný směšovací ventil, DN40, PN6, Kvs=16, zdvih 20mm, 130°C; pohon je dodávkou MaR | kus | 2 |  | 0 |  | 0 |  | 0 | 21 | 0 | 0 | 0 | 0 | 0 |  | Vlastní | Indiv | 0 | 0 |  | Specifikace | Běžná |  |  |  | POL3_
171 | 3CVs.3M1 | Montáž trojcestného směšovacího ventilu, DN25, PN6, Kvs=6,3, zdvih 20mm, 130°C;pohon je dodávkou MaR | kus | 1 |  | 0 |  | 0 |  | 0 | 21 | 0 | 0 | 0 | 0 | 0 |  | Vlastní | Indiv | 0 | 0 |  | Práce | Běžná |  |  |  | POL1_
172 | 3CVs.3 | Trojcestný směšovací ventil, DN25, PN6, Kvs=6,3, zdvih 20mm, 130°C; pohon je dodávkou MaR | kus | 1 |  | 0 |  | 0 |  | 0 | 21 | 0 | 0 | 0 | 0 | 0 |  | Vlastní | Indiv | 0 | 0 |  | Specifikace | Běžná |  |  |  | POL3_
173 | 3CVs.4M1 | Montáž trojcestného směšovacího ventilu, DN40, PN6, Kvs=25,zdvih 20mm, 130°C;pohon je dodávkou MaR | kus | 1 |  | 0 |  | 0 |  | 0 | 21 | 0 | 0 | 0 | 0 | 0 |  | Vlastní | Indiv | 0 | 0 |  | Práce | Běžná |  |  |  | POL1_
174 | 3CVs.4 | Trojcestný směšovací ventil, DN40, PN6, Kvs=25, zdvih 20mm, 130°C; pohon je dodávkou MaR | kus | 1 |  | 0 |  | 0 |  | 0 | 21 | 0 | 0 | 0 | 0 | 0 |  | Vlastní | Indiv | 0 | 0 |  | Specifikace | Běžná |  |  |  | POL3_
175 | Č.1M1 | Montáž čerpadla mokroběžného s frekvenčním měničem, DN65F | kus | 1 |  | 0 |  | 0 |  | 0 | 21 | 0 | 0 | 0 | 0 | 0 |  | Vlastní | Indiv | 0 | 0 |  | Práce | Běžná |  |  |  | POL1_
|  | PN6/10, Hmax= 15 m, Qmax= 30 m3/h, 110°C, P= 608 W, 230V/50Hz, integrovaný snímač diferenčního tlaku a teploty, regulace na proporcionální tlak, regulace na konstantní tlak; včetně tepelně-izolačního krytu | [25 empty] | POP |  | PN6/10, Hmax= 15 m, Qmax= 30 m3/h, 110°C, P= 608 W, 230V/50Hz, integrovaný snímač diferenčního tlaku a teploty, regulace na proporcionální tlak, regulace na konstantní tlak; včetně tepelně-izolačního krytu
176 | Č.1 | Čerpadlo mokroběžné s frekvenčním měničem, DN65F | kus | 1 |  | 0 |  | 0 |  | 0 | 21 | 0 | 0 | 0 | 0 | 0 |  | Vlastní | Indiv | 0 | 0 |  | Specifikace | Běžná |  |  |  | POL3_
|  | PN6/10, Hmax= 15 m, Qmax= 30 m3/h, 110°C, P= 608 W, 230V/50Hz, integrovaný snímač diferenčního tlaku a teploty, regulace na proporcionální tlak, regulace na konstantní tlak; včetně tepelně-izolačního krytu | [25 empty] | POP |  | PN6/10, Hmax= 15 m, Qmax= 30 m3/h, 110°C, P= 608 W, 230V/50Hz, integrovaný snímač diferenčního tlaku a teploty, regulace na proporcionální tlak, regulace na konstantní tlak; včetně tepelně-izolačního krytu
177 | Č.2, Č.3, Č.4, Č.6M1 | Montáž čerpadla mokroběžného s frekvenčním měničem, DN40F | kus | 4 |  | 0 |  | 0 |  | 0 | 21 | 0 | 0 | 0 | 0 | 0 |  | Vlastní | Indiv | 0 | 0 |  | Práce | Běžná |  |  |  | POL1_
|  | PN6/10, Hmax= 15 m, Qmax= 30 m3/h, 110°C, P= 608 W, 230V/50Hz, integrovaný snímač diferenčního tlaku a teploty, regulace na proporcionální tlak, regulace na konstantní tlak; včetně tepelně-izolačního krytu | [25 empty] | POP |  | PN6/10, Hmax= 15 m, Qmax= 30 m3/h, 110°C, P= 608 W, 230V/50Hz, integrovaný snímač diferenčního tlaku a teploty, regulace na proporcionální tlak, regulace na konstantní tlak; včetně tepelně-izolačního krytu
178 | Č.2, Č.3, Č.4, Č.6 | Čerpadlo mokroběžné s frekvenčním měničem, DN40F | kus | 4 |  | 0 |  | 0 |  | 0 | 21 | 0 | 0 | 0 | 0 | 0 |  | Vlastní | Indiv | 0 | 0 |  | Specifikace | Běžná |  |  |  | POL3_
|  | PN6/10, Hmax= 15 m, Qmax= 30 m3/h, 110°C, P= 608 W, 230V/50Hz, integrovaný snímač diferenčního tlaku a teploty, regulace na proporcionální tlak, regulace na konstantní tlak; včetně tepelně-izolačního krytu | [25 empty] | POP |  | PN6/10, Hmax= 15 m, Qmax= 30 m3/h, 110°C, P= 608 W, 230V/50Hz, integrovaný snímač diferenčního tlaku a teploty, regulace na proporcionální tlak, regulace na konstantní tlak; včetně tepelně-izolačního krytu
179 | Č.5M1 | Montáž čerpadla mokroběžného s frekvenčním měničem, DN32 | kus | 1 |  | 0 |  | 0 |  | 0 | 21 | 0 | 0 | 0 | 0 | 0 |  | Vlastní | Indiv | 0 | 0 |  | Práce | Běžná |  |  |  | POL1_
|  | PN6/10, Hmax= 12 m, Qmax= 10,2 m3/h, 110°C, P= 182 W, 230V/50Hz, integrovaný snímač diferenčního tlaku a teploty, regulace na proporcionální tlak, regulace na konstantní tlak; včetně tepelně-izolačního krytu | [25 empty] | POP |  | PN6/10, Hmax= 12 m, Qmax= 10,2 m3/h, 110°C, P= 182 W, 230V/50Hz, integrovaný snímač diferenčního tlaku a teploty, regulace na proporcionální tlak, regulace na konstantní tlak; včetně tepelně-izolačního krytu
180 | Č.5 | Čerpadlo mokroběžné s frekvenčním měničem, DN32 | kus | 1 |  | 0 |  | 0 |  | 0 | 21 | 0 | 0 | 0 | 0 | 0 |  | Vlastní | Indiv | 0 | 0 |  | Specifikace | Běžná |  |  |  | POL3_
|  | PN6/10, Hmax= 12 m, Qmax= 10,2 m3/h, 110°C, P= 182 W, 230V/50Hz, integrovaný snímač diferenčního tlaku a teploty, regulace na proporcionální tlak, regulace na konstantní tlak; včetně tepelně-izolačního krytu | [25 empty] | POP |  | PN6/10, Hmax= 12 m, Qmax= 10,2 m3/h, 110°C, P= 182 W, 230V/50Hz, integrovaný snímač diferenčního tlaku a teploty, regulace na proporcionální tlak, regulace na konstantní tlak; včetně tepelně-izolačního krytu
Díl: | M25 | Povrchové úpravy strojů a zařízení |  |  |  | 0 |  | 0 |  | 0 |  | 0 |  | 0 |  | 0 |  |  |  |  | 0 | [6 empty] | DIL
181 | 24699251TT8 | Základní barva 2-složková epoxydová, 2x, pro potrubí | l | 18.76 |  | 0 |  | 0 |  | 0 | 21 | 0 | 0 | 0 | 0 | 0 |  | Vlastní | Indiv | 0 | 0 |  | Specifikace | Běžná |  |  |  | POL3_
|  | 134*0,14 |  | 18.76 | [23 empty] | VV | 0
Díl: | 734 | Armatury |  |  |  | 0 |  | 0 |  | 0 |  | 0 |  | 0 |  | 0 |  |  |  |  | 0 | [6 empty] | DIL
182 | Č.7, Č.8, Č.9M1 | Montáž čerpadla mokroběžného s frekvenčním měničem, DN32 | kus | 3 |  | 0 |  | 0 |  | 0 | 21 | 0 | 0 | 0 | 0 | 0 |  | Vlastní | Indiv | 0 | 0 |  | Práce | Běžná |  |  |  | POL1_
|  | PN6/10, Hmax= 10 m, Qmax= 11,2 m3/h, 110°C, P= 171 W, 230V/50Hz, integrovaný snímač diferenčního tlaku a teploty, regulace na proporcionální tlak, regulace na konstantní tlak; včetně tepelně-izolačního krytu | [25 empty] | POP |  | PN6/10, Hmax= 10 m, Qmax= 11,2 m3/h, 110°C, P= 171 W, 230V/50Hz, integrovaný snímač diferenčního tlaku a teploty, regulace na proporcionální tlak, regulace na konstantní tlak; včetně tepelně-izolačního krytu
183 | Č.7, Č.8, Č.9 | Čerpadlo mokroběžné s frekvenčním měničem, DN32 | kus | 3 |  | 0 |  | 0 |  | 0 | 21 | 0 | 0 | 0 | 0 | 0 |  | Vlastní | Indiv | 0 | 0 |  | Specifikace | Běžná |  |  |  | POL3_
|  | PN6/10, Hmax= 10 m, Qmax= 11,2 m3/h, 110°C, P= 171 W, 230V/50Hz, integrovaný snímač diferenčního tlaku a teploty, regulace na proporcionální tlak, regulace na konstantní tlak; včetně tepelně-izolačního krytu | [25 empty] | POP |  | PN6/10, Hmax= 10 m, Qmax= 11,2 m3/h, 110°C, P= 171 W, 230V/50Hz, integrovaný snímač diferenčního tlaku a teploty, regulace na proporcionální tlak, regulace na konstantní tlak; včetně tepelně-izolačního krytu
184 | Č.10M1 | Montáž čerpadla mokroběžného s frekvenčním měničem, DN40F | kus | 1 |  | 0 |  | 0 |  | 0 | 21 | 0 | 0 | 0 | 0 | 0 |  | Vlastní | Indiv | 0 | 0 |  | Práce | Běžná |  |  |  | POL1_
|  | PN6/10, Hmax= 10 m, Qmax= 23,5 m3/h, 110°C, P= 348 W, 230V/50Hz, integrovaný snímač diferenčního tlaku a teploty, regulace na proporcionální tlak, regulace na konstantní tlak; včetně tepelně-izolačního krytu | [25 empty] | POP |  | PN6/10, Hmax= 10 m, Qmax= 23,5 m3/h, 110°C, P= 348 W, 230V/50Hz, integrovaný snímač diferenčního tlaku a teploty, regulace na proporcionální tlak, regulace na konstantní tlak; včetně tepelně-izolačního krytu
185 | Č.10 | Čerpadlo mokroběžné s frekvenčním měničem, DN40F | kus | 1 |  | 0 |  | 0 |  | 0 | 21 | 0 | 0 | 0 | 0 | 0 |  | Vlastní | Indiv | 0 | 0 |  | Specifikace | Běžná |  |  |  | POL3_
|  | PN6/10, Hmax= 10 m, Qmax= 23,5 m3/h, 110°C, P= 348 W, 230V/50Hz, integrovaný snímač diferenčního tlaku a teploty, regulace na proporcionální tlak, regulace na konstantní tlak; včetně tepelně-izolačního krytu | [25 empty] | POP |  | PN6/10, Hmax= 10 m, Qmax= 23,5 m3/h, 110°C, P= 348 W, 230V/50Hz, integrovaný snímač diferenčního tlaku a teploty, regulace na proporcionální tlak, regulace na konstantní tlak; včetně tepelně-izolačního krytu
186 | MT.1, MT.2M1 | Montáž ultrazvukového kompaktního měřiče tepla, DN50, PN25, příruba, nom. průtok 15,0m3/h, kvs=53,03; baterie, komunikační karta M-Bus | kus | 2 |  | 0 |  | 0 |  | 0 | 21 | 0 | 0 | 0 | 0 | 0 |  | Vlastní | Indiv | 0 | 0 |  | Práce | Běžná |  |  |  | POL1_
187 | MT.1, MT.2 | Ultrazvukový kompaktní měřič tepla, DN50, PN25, příruba, nom. průtok 15,0m3/h, kvs=53,03; baterie, komunikační karta M-Bus | kus | 2 |  | 0 |  | 0 |  | 0 | 21 | 0 | 0 | 0 | 0 | 0 |  | Vlastní | Indiv | 0 | 0 |  | Specifikace | Běžná |  |  |  | POL3_
188 | MT.3M1 | Montáž ultrazvukového kompaktního měřiče tepla, DN20, PN25, závit, nom. průtok 2,5m3/h,, kvs=7,91; baterie, komunikační karta M-Bus | kus | 1 |  | 0 |  | 0 |  | 0 | 21 | 0 | 0 | 0 | 0 | 0 |  | Vlastní | Indiv | 0 | 0 |  | Práce | Běžná |  |  |  | POL1_
189 | MT.3 | Ultrazvukový kompaktní měřič tepla, DN20, PN25, závit, nom. průtok 2,5m3/h, kvs=7,91; baterie, komunikační karta M-Bus | kus | 1 |  | 0 |  | 0 |  | 0 | 21 | 0 | 0 | 0 | 0 | 0 |  | Vlastní | Indiv | 0 | 0 |  | Specifikace | Běžná |  |  |  | POL3_
190 | MT.4M1 | Montáž ultrazvukového kompaktního měřiče tepla, DN25, PN25, závit, nom. průtok 3,5m3/h, kvs=16,69; baterie, komunikační karta M-Bus | kus | 2 |  | 0 |  | 0 |  | 0 | 21 | 0 | 0 | 0 | 0 | 0 |  | Vlastní | Indiv | 0 | 0 |  | Práce | Běžná |  |  |  | POL1_
191 | MT.4 | Ultrazvukový kompaktní měřič tepla, DN25, PN25, závit, nom. průtok 3,5m3/h, kvs=16,69; baterie, komunikační karta M-Bus | kus | 2 |  | 0 |  | 0 |  | 0 | 21 | 0 | 0 | 0 | 0 | 0 |  | Vlastní | Indiv | 0 | 0 |  | Specifikace | Běžná |  |  |  | POL3_
192 | MT.5M1 | Montáž ultrazvukového kompaktního měřiče tepla, DN15, PN25, závit, nom. průtok 1,5m3/h, kvs=5,48; baterie, komunikační karta M-Bus | kus | 1 |  | 0 |  | 0 |  | 0 | 21 | 0 | 0 | 0 | 0 | 0 |  | Vlastní | Indiv | 0 | 0 |  | Práce | Běžná |  |  |  | POL1_
193 | MT.5 | Ultrazvukový kompaktní měřič tepla, DN15, PN25, závit, nom. průtok 1,5m3/h, kvs=5,48; baterie, komunikační karta M-Bus | kus | 1 |  | 0 |  | 0 |  | 0 | 21 | 0 | 0 | 0 | 0 | 0 |  | Vlastní | Indiv | 0 | 0 |  | Specifikace | Běžná |  |  |  | POL3_
194 | MT.6, MT.7, MT.10M1 | Montáž ultrazvukového kompaktního měřiče tepla, DN40, PN25, závit, nom. průtok 10m3/h, kvs=32,44; baterie, komunikační karta M-Bus | kus | 3 |  | 0 |  | 0 |  | 0 | 21 | 0 | 0 | 0 | 0 | 0 |  | Vlastní | Indiv | 0 | 0 |  | Práce | Běžná |  |  |  | POL1_
195 | MT.6, MT.7, MT.10 | Ultrazvukový kompaktní měřič tepla, DN40, PN25, závit, nom. průtok 10m3/h, kvs=32,44; baterie, komunikační karta M-Bus | kus | 3 |  | 0 |  | 0 |  | 0 | 21 | 0 | 0 | 0 | 0 | 0 |  | Vlastní | Indiv | 0 | 0 |  | Specifikace | Běžná |  |  |  | POL3_
196 | MT.9M1 | Montáž ultrazvukového kompaktního měřiče tepla, DN80, PN25, příruba, nom. průtok 40,0m3/h, kvs=141,42; baterie, komunikační karta M-Bus | kus | 1 |  | 0 |  | 0 |  | 0 | 21 | 0 | 0 | 0 | 0 | 0 |  | Vlastní | Indiv | 0 | 0 |  | Práce | Běžná |  |  |  | POL1_
197 | MT.9 | Ultrazvukový kompaktní měřič tepla, DN80, PN25, příruba, nom. průtok 40,0m3/h, kvs=141,42; baterie, komunikační karta M-Bus | kus | 1 |  | 0 |  | 0 |  | 0 | 21 | 0 | 0 | 0 | 0 | 0 |  | Vlastní | Indiv | 0 | 0 |  | Specifikace | Běžná |  |  |  | POL3_
198 | FM.1M1 | Montáž impulzního suchoběžného jednovtokového vodoměru, DN20, PN16, nom. průtok 4m3/h, 30°C, vč. komunikačního modulu M-Bus | kus | 1 |  | 0 |  | 0 |  | 0 | 21 | 0 | 0 | 0 | 0 | 0 |  | Vlastní | Indiv | 0 | 0 |  | Práce | Běžná |  |  |  | POL1_
199 | FM.1 | Impulzní suchoběžný jednovtokový vodoměr, DN20, PN16, nom. průtok 4m3/h, 30°C, vč. komunikačního modulu M-Bus | kus | 1 |  | 0 |  | 0 |  | 0 | 21 | 0 | 0 | 0 | 0 | 0 |  | Vlastní | Indiv | 0 | 0 |  | Specifikace | Běžná |  |  |  | POL3_
200 | 54215444T1M | Montáž termostatického ventilu DN15, PN10, s automatickou regulací průtoku 10=150 L/h, provedení přímé, pro otopné registry | kus | 8 |  | 0 |  | 0 |  | 0 | 21 | 0 | 0 | 0 | 0 | 0 |  | Vlastní | Indiv | 0 | 0 |  | Práce | Běžná |  |  |  | POL1_
201 | 54215444T1 | Termostatický ventil DN15, PN10, s automatickou regulací průtoku 10=150 L/h, provedení přímé, pro otopné registry | kus | 8 |  | 0 |  | 0 |  | 0 | 21 | 0 | 0 | 0 | 0 | 0 |  | Vlastní | Indiv | 0 | 0 |  | Specifikace | Běžná |  |  |  | POL3_
202 | 54215444T2M | Montáž regulačního šroubení DN 15, PN10, s vypouštěním, provedení přímé, pro otopné registry | kus | 8 |  | 0 |  | 0 |  | 0 | 21 | 0 | 0 | 0 | 0 | 0 |  | Vlastní | Indiv | 0 | 0 |  | Práce | Běžná |  |  |  | POL1_
203 | 54215444T2 | Regulační šroubení DN 15, PN10, s vypouštěním, provedení přímé, pro otopné registry | kus | 8 |  | 0 |  | 0 |  | 0 | 21 | 0 | 0 | 0 | 0 | 0 |  | Vlastní | Indiv | 0 | 0 |  | Specifikace | Běžná |  |  |  | POL3_
Díl: | M25 | Povrchové úpravy strojů a zařízení |  |  |  | 0 |  | 0 |  | 0 |  | 0 |  | 0 |  | 0 |  |  |  |  | 0 | [6 empty] | DIL
204 | 24699252TT7 | Ředidlo pro základní barvu 2-složk.epoxydovou, 2x, pro potrubí | l | 0.938 |  | 0 |  | 0 |  | 0 | 21 | 0 | 0 | 0 | 0 | 0 |  | Vlastní | Indiv | 0 | 0 |  | Specifikace | Běžná |  |  |  | POL3_
|  | 18,76*0,05 |  | 0.938 | [23 empty] | VV | 0
Díl: | 767 | Konstrukce zámečnické |  |  |  | 0 |  | 0 |  | 0 |  | 0 |  | 0 |  | 0 |  |  |  |  | 0 | [6 empty] | DIL
205 | 758785452T1M1 | Montáž normalizované uchycovací potrubní konstrukce a pomocný materiál | kg | 500 |  | 0 |  | 0 |  | 0 | 21 | 0 | 0 | 0 | 0 | 0 |  | Vlastní | Indiv | 0 | 0 |  | Práce | Běžná |  |  |  | POL1_
|  | - certifikovaný systém uložení pro měděné a ocelové potrubí; rozteč uchycení dle doporučení výrobce nebo viz TZ; včetně vyspadování do míst s vypouštěním | [25 empty] | POP |  | - certifikovaný systém uložení pro měděné a ocelové potrubí; rozteč uchycení dle doporučení výrobce nebo viz TZ; včetně vyspadování do míst s vypouštěním
206 | 758785452T1 | Normalizované uchycovací potrubní konstrukce a pomocný materiál | kg | 500 |  | 0 |  | 0 |  | 0 | 21 | 0 | 0 | 0 | 0 | 0 |  | Vlastní | Indiv | 0 | 0 |  | Specifikace | Běžná |  |  |  | POL3_
|  | - certifikovaný systém uložení pro měděné a ocelové potrubí; rozteč uchycení dle doporučení výrobce nebo viz TZ; včetně vyspadování do míst s vypouštěním | [25 empty] | POP |  | - certifikovaný systém uložení pro měděné a ocelové potrubí; rozteč uchycení dle doporučení výrobce nebo viz TZ; včetně vyspadování do míst s vypouštěním
207 | 759854742T1M1 | Montáž ocelové doplňkové konstrukce a uchytný a kotvící materiál | kg | 200 |  | 0 |  | 0 |  | 0 | 21 | 0 | 0 | 0 | 0 | 0 |  | Vlastní | Indiv | 0 | 0 |  | Práce | Běžná |  |  |  | POL1_
208 | 759854742T1 | Ocelové doplňkové konstrukce a uchytný a kotvící materiál | kg | 200 |  | 0 |  | 0 |  | 0 | 21 | 0 | 0 | 0 | 0 | 0 |  | Vlastní | Indiv | 0 | 0 |  | Specifikace | Běžná |  |  |  | POL3_
Díl: | D | Demontáže |  |  |  | 0 |  | 0 |  | 0 |  | 0 |  | 0 |  | 0 |  |  |  |  | 0 | [6 empty] | DIL
209 | D_1 | Stávající otopná soustava, tělesa a rozvody topné vody vč. izolace, armatur a uložení | kg | 9000 |  | 0 |  | 0 |  | 0 | 21 | 0 | 0 | 0 | 0 | 0 |  | Vlastní | Indiv | 0 | 0 |  | Práce | Běžná |  |  |  | POL1_
210 | D_2 | Stávající zařízení pro vytápění v kotelně (plynové kotle, odkouření, rozdělovač a sběrač, zásobníky, expanzní zařízení, atd.) | kg | 6000 |  | 0 |  | 0 |  | 0 | 21 | 0 | 0 | 0 | 0 | 0 |  | Vlastní | Indiv | 0 | 0 |  | Práce | Běžná |  |  |  | POL1_
211 | D_3 | Stávající solární panely na střeše (80 ks), včetně potrubních rozvodů, izolace, armatur a uložení | kg | 5000 |  | 0 |  | 0 |  | 0 | 21 | 0 | 0 | 0 | 0 | 0 |  | Vlastní | Indiv | 0 | 0 |  | Práce | Běžná |  |  |  | POL1_
Díl: | M25 | Povrchové úpravy strojů a zařízení |  |  |  | 0 |  | 0 |  | 0 |  | 0 |  | 0 |  | 0 |  |  |  |  | 0 | [6 empty] | DIL
212 | 250030001R00 | Potrubí prům. kartáčování oc. kartáčem do DN 50 | m2 | 55 |  | 0 |  | 0 |  | 0 | 21 | 0 | 0 | 0 | 0 | 0 |  | RTS 14/ I | Indiv | 0 | 0 |  | Práce | Běžná |  |  |  | POL1_
213 | 250030071R00 | Potrubí průmyslové odmašťování do DN 50 | m2 | 55 |  | 0 |  | 0 |  | 0 | 21 | 0 | 0 | 0 | 0 | 0 |  | RTS 14/ I | Indiv | 0 | 0 |  | Práce | Běžná |  |  |  | POL1_
214 | 250030051R00 | Potrubí průmyslové oprašování do DN 50 | m2 | 165 |  | 0 |  | 0 |  | 0 | 21 | 0 | 0 | 0 | 0 | 0 |  | RTS 14/ I | Indiv | 0 | 0 |  | Práce | Běžná |  |  |  | POL1_
215 | 250030111R00 | Potrubí prům. základní nátěr 2-složk. do DN 50 | m2 | 110 |  | 0 |  | 0 |  | 0 | 21 | 0 | 0 | 0 | 0 | 0 |  | RTS 14/ I | Indiv | 0 | 0 |  | Práce | Běžná |  |  |  | POL1_
216 | 24699251T | Základní barva 2-složková epoxydová | l | 15.4 |  | 0 |  | 0 |  | 0 | 21 | 0 | 0 | 0 | 0 | 0 |  | Vlastní | Indiv | 0 | 0 |  | Specifikace | Běžná |  |  |  | POL3_
|  | 110*0,14 |  | 15.4 | [23 empty] | VV | 0
217 | 24699252T | Ředidlo pro základní barvu 2-složk.epoxydovou | l | 0.77 |  | 0 |  | 0 |  | 0 | 21 | 0 | 0 | 0 | 0 | 0 |  | Vlastní | Indiv | 0 | 0 |  | Specifikace | Běžná |  |  |  | POL3_
|  | 15,4*0,05 |  | 0.77 | [23 empty] | VV | 0
218 | 250030211R00 | Potrubí prům. ostatní nátěry 2-složk. do DN 50 | m2 | 55 |  | 0 |  | 0 |  | 0 | 21 | 0 | 0 | 0 | 0 | 0 |  | RTS 14/ I | Indiv | 0 | 0 |  | Práce | Běžná |  |  |  | POL1_
219 | 24699251TT2 | Základní barva 2-složková epoxydová, pro potrubí a OK | l | 8.151 |  | 0 |  | 0 |  | 0 | 21 | 0 | 0 | 0 | 0 | 0 |  | Vlastní | Indiv | 0 | 0 |  | Specifikace | Běžná |  |  |  | POL3_
|  | 55*0,1482 |  | 8.151 | [23 empty] | VV | 0
220 | 24699252TT1 | Ředidlo pro základní barvu 2-složk.epoxydovou, pro potrubí a OK | l | 0.40755 |  | 0 |  | 0 |  | 0 | 21 | 0 | 0 | 0 | 0 | 0 |  | Vlastní | Indiv | 0 | 0 |  | Specifikace | Běžná |  |  |  | POL3_
|  | 8,151*0,05 |  | 0.40755 | [23 empty] | VV | 0
221 | 250030001R00T8 | Potrubí prům. kartáčování oc. kartáčem do DN 50, pro potrubí | m2 | 67 |  | 0 |  | 0 |  | 0 | 21 | 0 | 0 | 0 | 0 | 0 |  | Vlastní | Indiv | 0 | 0 |  | Práce | Běžná |  |  |  | POL1_
222 | 250030071R00T6 | Potrubí průmyslové odmašťování do DN 50, pro potrubí | m2 | 67 |  | 0 |  | 0 |  | 0 | 21 | 0 | 0 | 0 | 0 | 0 |  | Vlastní | Indiv | 0 | 0 |  | Práce | Běžná |  |  |  | POL1_
223 | 250030051R00T2T7 | Potrubí průmyslové oprašování do DN 50, 2x, pro potrubí | m2 | 134 |  | 0 |  | 0 |  | 0 | 21 | 0 | 0 | 0 | 0 | 0 |  | Vlastní | Indiv | 0 | 0 |  | Práce | Běžná |  |  |  | POL1_
224 | 250030111R00T3 | Potrubí prům. základní nátěr 2-složk. do DN 50, 2x, pro potrubí | m2 | 134 |  | 0 |  | 0 |  | 0 | 21 | 0 | 0 | 0 | 0 | 0 |  | Vlastní | Indiv | 0 | 0 |  | Práce | Běžná |  |  |  | POL1_
225 | 250030002R00 | Potrubí prům. kartáčování oc. kartáčem DN 65 - 150 | m2 | 110 |  | 0 |  | 0 |  | 0 | 21 | 0 | 0 | 0 | 0 | 0 |  | RTS 14/ I | Indiv | 0 | 0 |  | Práce | Běžná |  |  |  | POL1_
226 | 250030072R00 | Potrubí průmyslové odmašťování DN 65 - 150 | m2 | 110 |  | 0 |  | 0 |  | 0 | 21 | 0 | 0 | 0 | 0 | 0 |  | RTS 14/ I | Indiv | 0 | 0 |  | Práce | Běžná |  |  |  | POL1_
227 | 250030052R00 | Potrubí průmyslové oprašování DN 65 - 150 | m2 | 220 |  | 0 |  | 0 |  | 0 | 21 | 0 | 0 | 0 | 0 | 0 |  | RTS 14/ I | Indiv | 0 | 0 |  | Práce | Běžná |  |  |  | POL1_
228 | 250030112R00 | Potrubí prům. základní nátěr 2-složk. DN 65 - 150, 2x | m2 | 220 |  | 0 |  | 0 |  | 0 | 21 | 0 | 0 | 0 | 0 | 0 |  | Vlastní | Indiv | 0 | 0 |  | Specifikace | Běžná |  |  |  | POL3_
229 | 24699260T | Barva 2-složková pro krycí nátěr polyuretanový | l | 32.604 |  | 0 |  | 0 |  | 0 | 21 | 0 | 0 | 0 | 0 | 0 |  | Vlastní | Indiv | 0 | 0 |  | Specifikace | Běžná |  |  |  | POL3_
|  | 220*0,1482 |  | 32.604 | [23 empty] | VV | 0
230 | 24699261T | Ředidlo barvy 2-složk.krycí nátěr polyuretan. | l | 1.6302 |  | 0 |  | 0 |  | 0 | 21 | 0 | 0 | 0 | 0 | 0 |  | Vlastní | Indiv | 0 | 0 |  | Specifikace | Běžná |  |  |  | POL3_
|  | 32,604*0,05 |  | 1.6302 | [23 empty] | VV | 0
Díl: | PV | Podlahové vytápění (systémové řešení) |  |  |  | 0 |  | 0 |  | 0 |  | 0 |  | 0 |  | 0 |  |  |  |  | 0 | [6 empty] | DIL
231 | 755845751T1M | Montáž trubky PEX-AL-PEX 18x2 (vč. 10% rezervy na prořezy) | m | 2490 |  | 0 |  | 0 |  | 0 | 21 | 0 | 0 | 0 | 0 | 0 |  | Vlastní | Indiv | 0 | 0 |  | Práce | Běžná |  |  |  | POL1_
232 | 755845751T1 | Trubka PEX-AL-PEX 18x2 (vč. 10% rezervy na prořezy) | m | 2490 |  | 0 |  | 0 |  | 0 | 21 | 0 | 0 | 0 | 0 | 0 |  | Vlastní | Indiv | 0 | 0 |  | Specifikace | Běžná |  |  |  | POL3_
233 | 752458956T1M1 | Montáž kompletního rozdělovače s automatickou regulací průtoku (dynamic balancing) pro 4 smyčky, 1"x18/4 | sada | 4 |  | 0 |  | 0 |  | 0 | 21 | 0 | 0 | 0 | 0 | 0 |  | Vlastní | Indiv | 0 | 0 |  | Práce | Běžná |  |  |  | POL1_
234 | 752458956T1 | Kompletní rozdělovač s automatickou regulací průtoku (dynamic balancing) pro 4 smyčky; 1"x18/4 | sada | 4 |  | 0 |  | 0 |  | 0 | 21 | 0 | 0 | 0 | 0 | 0 |  | Vlastní | Indiv | 0 | 0 |  | Specifikace | Běžná |  |  |  | POL3_
|  | - průtok smyčkami v rozsahu 20÷160 L/h, Dp=20÷60kPa (rozdělovač podlahového vytápění je dále vybaven průtokoměry, kulovými kohouty s teploměry, vypouštěním a odvzdušněním) | [25 empty] | POP |  | - průtok smyčkami v rozsahu 20÷160 L/h, Dp=20÷60kPa (rozdělovač podlahového vytápění je dále vybaven průtokoměry, kulovými kohouty s teploměry, vypouštěním a odvzdušněním)
235 | 752458956T2M1 | Montáž kompletního rozdělovače s automatickou regulací průtoku (dynamic balancing) pro 5 smyček, 1"x18/5 | sada | 3 |  | 0 |  | 0 |  | 0 | 21 | 0 | 0 | 0 | 0 | 0 |  | Vlastní | Indiv | 0 | 0 |  | Práce | Běžná |  |  |  | POL1_
236 | 752458956T2 | Kompletní rozdělovač s automatickou regulací průtoku (dynamic balancing) pro 5 smyček; 1"x18/5 | sada | 3 |  | 0 |  | 0 |  | 0 | 21 | 0 | 0 | 0 | 0 | 0 |  | Vlastní | Indiv | 0 | 0 |  | Specifikace | Běžná |  |  |  | POL3_
|  | - průtok smyčkami v rozsahu 20÷160 L/h, Dp=20÷60kPa (rozdělovač podlahového vytápění je dále vybaven průtokoměry, kulovými kohouty s teploměry, vypouštěním a odvzdušněním) | [25 empty] | POP |  | - průtok smyčkami v rozsahu 20÷160 L/h, Dp=20÷60kPa (rozdělovač podlahového vytápění je dále vybaven průtokoměry, kulovými kohouty s teploměry, vypouštěním a odvzdušněním)
237 | 752458956T3M1 | Montáž kompletního rozdělovače s automatickou regulací průtoku (dynamic balancing) pro 6 smyček, 1"x18/6 | sada | 2 |  | 0 |  | 0 |  | 0 | 21 | 0 | 0 | 0 | 0 | 0 |  | Vlastní | Indiv | 0 | 0 |  | Práce | Běžná |  |  |  | POL1_
238 | 752458956T3 | Kompletní rozdělovač s automatickou regulací průtoku (dynamic balancing) pro 6 smyček; 1"x18/6 | sada | 2 |  | 0 |  | 0 |  | 0 | 21 | 0 | 0 | 0 | 0 | 0 |  | Vlastní | Indiv | 0 | 0 |  | Specifikace | Běžná |  |  |  | POL3_
|  | - průtok smyčkami v rozsahu 20÷160 L/h, Dp=20÷60kPa (rozdělovač podlahového vytápění je dále vybaven průtokoměry, kulovými kohouty s teploměry, vypouštěním a odvzdušněním) | [25 empty] | POP |  | - průtok smyčkami v rozsahu 20÷160 L/h, Dp=20÷60kPa (rozdělovač podlahového vytápění je dále vybaven průtokoměry, kulovými kohouty s teploměry, vypouštěním a odvzdušněním)
239 | 752458956T4M1 | Montáž kompletního rozdělovače s automatickou regulací průtoku (dynamic balancing) pro 7 smyček, 1"x18/7 | sada | 3 |  | 0 |  | 0 |  | 0 | 21 | 0 | 0 | 0 | 0 | 0 |  | Vlastní | Indiv | 0 | 0 |  | Práce | Běžná |  |  |  | POL1_
240 | 752458956T4 | Kompletní rozdělovač s automatickou regulací průtoku (dynamic balancing) pro 7 smyček; 1"x18/7 | sada | 3 |  | 0 |  | 0 |  | 0 | 21 | 0 | 0 | 0 | 0 | 0 |  | Vlastní | Indiv | 0 | 0 |  | Specifikace | Běžná |  |  |  | POL3_
|  | - průtok smyčkami v rozsahu 20÷160 L/h, Dp=20÷60kPa (rozdělovač podlahového vytápění je dále vybaven průtokoměry, kulovými kohouty s teploměry, vypouštěním a odvzdušněním) | [25 empty] | POP |  | - průtok smyčkami v rozsahu 20÷160 L/h, Dp=20÷60kPa (rozdělovač podlahového vytápění je dále vybaven průtokoměry, kulovými kohouty s teploměry, vypouštěním a odvzdušněním)
241 | 752458956T5MM1 | Montáž kompletního rozdělovače s automatickou regulací průtoku (dynamic balancing) pro 8 smyček, 1"x18/8 | sada | 1 |  | 0 |  | 0 |  | 0 | 21 | 0 | 0 | 0 | 0 | 0 |  | Vlastní | Indiv | 0 | 0 |  | Práce | Běžná |  |  |  | POL1_
242 | 752458956T5M | Kompletní rozdělovač s automatickou regulací průtoku (dynamic balancing) pro 8 smyček; 1"x18/8 | sada | 1 |  | 0 |  | 0 |  | 0 | 21 | 0 | 0 | 0 | 0 | 0 |  | Vlastní | Indiv | 0 | 0 |  | Specifikace | Běžná |  |  |  | POL3_
|  | - průtok smyčkami v rozsahu 20÷160 L/h, Dp=20÷60kPa (rozdělovač podlahového vytápění je dále vybaven průtokoměry, kulovými kohouty s teploměry, vypouštěním a odvzdušněním) | [25 empty] | POP |  | - průtok smyčkami v rozsahu 20÷160 L/h, Dp=20÷60kPa (rozdělovač podlahového vytápění je dále vybaven průtokoměry, kulovými kohouty s teploměry, vypouštěním a odvzdušněním)
243 | 752458956T6TM | Montáž kompletního rozdělovače s automatickou regulací průtoku, (dynamic balancing) pro 9 smyček; 1"x18/9 | sada | 1 |  | 0 |  | 0 |  | 0 | 21 | 0 | 0 | 0 | 0 | 0 |  | Vlastní | Indiv | 0 | 0 |  | Práce | Běžná |  |  |  | POL1_
|  | - průtok smyčkami v rozsahu 20÷160 L/h, Dp=20÷60kPa (rozdělovač podlahového vytápění je dále vybaven průtokoměry, kulovými kohouty s teploměry, vypouštěním a odvzdušněním) | [25 empty] | POP |  | - průtok smyčkami v rozsahu 20÷160 L/h, Dp=20÷60kPa (rozdělovač podlahového vytápění je dále vybaven průtokoměry, kulovými kohouty s teploměry, vypouštěním a odvzdušněním)
244 | 752458956T6T | Kompletní rozdělovač s automatickou regulací průtoku (dynamic balancing) pro 9 smyček; 1"x18/9 | sada | 1 |  | 0 |  | 0 |  | 0 | 21 | 0 | 0 | 0 | 0 | 0 |  | Vlastní | Indiv | 0 | 0 |  | Specifikace | Běžná |  |  |  | POL3_
|  | - průtok smyčkami v rozsahu 20÷160 L/h, Dp=20÷60kPa (rozdělovač podlahového vytápění je dále vybaven průtokoměry, kulovými kohouty s teploměry, vypouštěním a odvzdušněním) | [25 empty] | POP |  | - průtok smyčkami v rozsahu 20÷160 L/h, Dp=20÷60kPa (rozdělovač podlahového vytápění je dále vybaven průtokoměry, kulovými kohouty s teploměry, vypouštěním a odvzdušněním)
245 | 752458956T6M | Montáž kompletního rozdělovače s automatickou regulací průtoku (dynamic balancing) pro 12 smyček, 1"x18/12 | sada | 1 |  | 0 |  | 0 |  | 0 | 21 | 0 | 0 | 0 | 0 | 0 |  | Vlastní | Indiv | 0 | 0 |  | Práce | Běžná |  |  |  | POL1_
246 | 752458956T6 | Kompletní rozdělovač s automatickou regulací průtoku (dynamic balancing) pro 12 smyček; 1"x18/12 | sada | 1 |  | 0 |  | 0 |  | 0 | 21 | 0 | 0 | 0 | 0 | 0 |  | Vlastní | Indiv | 0 | 0 |  | Specifikace | Běžná |  |  |  | POL3_
|  | - průtok smyčkami v rozsahu 20÷160 L/h, Dp=20÷60kPa (rozdělovač podlahového vytápění je dále vybaven průtokoměry, kulovými kohouty s teploměry, vypouštěním a odvzdušněním) | [25 empty] | POP |  | - průtok smyčkami v rozsahu 20÷160 L/h, Dp=20÷60kPa (rozdělovač podlahového vytápění je dále vybaven průtokoměry, kulovými kohouty s teploměry, vypouštěním a odvzdušněním)
247 | 763568845T1M1 | Montáž skříně do zdi (B) - 600 x 460 x 110÷130mm, pro rozdělovač s počtem smyček 4 ÷ 6 | kus | 8 |  | 0 |  | 0 |  | 0 | 21 | 0 | 0 | 0 | 0 | 0 |  | Vlastní | Indiv | 0 | 0 |  | Práce | Běžná |  |  |  | POL1_
248 | 763568845T1 | Skříň do zdi (B) - 600 x 460 x 110÷130mm, pro rozdělovač s počtem smyček 4 ÷ 6 | kus | 8 |  | 0 |  | 0 |  | 0 | 21 | 0 | 0 | 0 | 0 | 0 |  | Vlastní | Indiv | 0 | 0 |  | Specifikace | Běžná |  |  |  | POL3_
249 | 763568845T2M1 | Montáž skříně do zdi (C) - 800 x 460 x 110÷130mm, pro rozdělovač s počtem smyček 7 ÷ 9 | kus | 4 |  | 0 |  | 0 |  | 0 | 21 | 0 | 0 | 0 | 0 | 0 |  | Vlastní | Indiv | 0 | 0 |  | Práce | Běžná |  |  |  | POL1_
250 | 763568845T2 | Skříň do zdi (C) - 800 x 460 x 110÷130mm, pro rozdělovač s počtem smyček 7 ÷ 9 | kus | 4 |  | 0 |  | 0 |  | 0 | 21 | 0 | 0 | 0 | 0 | 0 |  | Vlastní | Indiv | 0 | 0 |  | Specifikace | Běžná |  |  |  | POL3_
251 | 763568845T3M1 | Montáž skříně do zdi (D) - 1000 x 460 x 110÷130mm, pro rozdělovač s počtem smyček 10 ÷ 12 | kus | 1 |  | 0 |  | 0 |  | 0 | 21 | 0 | 0 | 0 | 0 | 0 |  | Vlastní | Indiv | 0 | 0 |  | Práce | Běžná |  |  |  | POL1_
252 | 763568845T3 | Skříň do zdi (D) - 1000 x 460 x 110÷130mm, pro rozdělovač s počtem smyček 10 ÷ 12 | kus | 1 |  | 0 |  | 0 |  | 0 | 21 | 0 | 0 | 0 | 0 | 0 |  | Vlastní | Indiv | 0 | 0 |  | Specifikace | Běžná |  |  |  | POL3_
253 | 763568845T4M1 | Montáž skříně na zeď (B) - 600 x 700 x 110mm, pro rozdělovač s počtem smyček 4 ÷ 6 | kus | 2 |  | 0 |  | 0 |  | 0 | 21 | 0 | 0 | 0 | 0 | 0 |  | Vlastní | Indiv | 0 | 0 |  | Práce | Běžná |  |  |  | POL1_
254 | 763568845T4 | Skříň na zeď (B) - 600 x 700 x 110mm, pro rozdělovač s počtem smyček 4 ÷ 6 | kus | 2 |  | 0 |  | 0 |  | 0 | 21 | 0 | 0 | 0 | 0 | 0 |  | Vlastní | Indiv | 0 | 0 |  | Specifikace | Běžná |  |  |  | POL3_
255 | 756485753T1M | Montáž adaptéru pro trubky PEX-AL-PEX 18x2 / 1" | kus | 184 |  | 0 |  | 0 |  | 0 | 21 | 0 | 0 | 0 | 0 | 0 |  | Vlastní | Indiv | 0 | 0 |  | Práce | Běžná |  |  |  | POL1_
256 | 756485753T1 | Adaptér pro trubky PEX-AL-PEX 18x2 / 1" | kus | 184 |  | 0 |  | 0 |  | 0 | 21 | 0 | 0 | 0 | 0 | 0 |  | Vlastní | Indiv | 0 | 0 |  | Specifikace | Běžná |  |  |  | POL3_
257 | 756854785T1M | Montáž ochranné hadice ( husí krk ) d25/20 | m | 1060 |  | 0 |  | 0 |  | 0 | 21 | 0 | 0 | 0 | 0 | 0 |  | Vlastní | Indiv | 0 | 0 |  | Práce | Běžná |  |  |  | POL1_
258 | 756854785T1 | Ochranná hadice ( husí krk ) d25/20 | m | 1060 |  | 0 |  | 0 |  | 0 | 21 | 0 | 0 | 0 | 0 | 0 |  | Vlastní | Indiv | 0 | 0 |  | Specifikace | Běžná |  |  |  | POL3_
259 | 753265874T1M | Montáž dilatačního profilu na systémové desky, samolepící, pro rozdělení polí podlahy, (výška 130, síla 10mm) | m | 265 |  | 0 |  | 0 |  | 0 | 21 | 0 | 0 | 0 | 0 | 0 |  | Vlastní | Indiv | 0 | 0 |  | Práce | Běžná |  |  |  | POL1_
260 | 753265874T1 | Dilatační profil na systémové desky, samolepící, pro rozdělení polí podlahy (výška 130, síla 10mm) | m | 265 |  | 0 |  | 0 |  | 0 | 21 | 0 | 0 | 0 | 0 | 0 |  | Vlastní | Indiv | 0 | 0 |  | Specifikace | Běžná |  |  |  | POL3_
261 | 754152457T1M | Montáž systémové desky pro podlahové vytápění - tvarovaná fólie s motážními výstupky, rozteč výstupků 50mm, bez tepelné izolace, tl. fólie 1,0 mm | m2 | 2620 |  | 0 |  | 0 |  | 0 | 21 | 0 | 0 | 0 | 0 | 0 |  | Vlastní | Indiv | 0 | 0 |  | Práce | Běžná |  |  |  | POL1_
262 | 754152457T1 | Systémová deska pro podlahové vytápění - tvarovaná fólie s motážními výstupky, rozteč výstupků 50mm, bez tepelné izolace, tl. fólie 1,0 mm | m2 | 2620 |  | 0 |  | 0 |  | 0 | 21 | 0 | 0 | 0 | 0 | 0 |  | Vlastní | Indiv | 0 | 0 |  | Specifikace | Běžná |  |  |  | POL3_
263 | 754152457T2M | Montáž instalační krabice pod omítku s víčkem, minimální rozměry 150x150x hloubka 77mm, (pro osazení automatických odvzdušňovacích ventilů na přívody k podlahové smyčce R2.3-S7) | kus | 1 |  | 0 |  | 0 |  | 0 | 21 | 0 | 0 | 0 | 0 | 0 |  | Vlastní | Indiv | 0 | 0 |  | Práce | Běžná |  |  |  | POL1_
264 | 754152457T2 | Instalační krabice pod omítku s víčkem, minimální rozměry 150x150x hloubka 77mm, (pro osazení automatických odvzdušňovacích ventilů na přívody k podlahové smyčce R2.3-S7) | kus | 1 |  | 0 |  | 0 |  | 0 | 21 | 0 | 0 | 0 | 0 | 0 |  | Vlastní | Indiv | 0 | 0 |  | Specifikace | Běžná |  |  |  | POL3_
265 | 777875457T1 | Izolační a dilatační páska podlaha x stěna - dodávka stavby | kpl | 1 |  | 0 |  | 0 |  | 0 | 21 | 0 | 0 | 0 | 0 | 0 |  | Vlastní | Indiv | 0 | 0 |  | Práce | Běžná |  |  |  | POL1_
266 | 777875457T2 | Podlahová tepelná izolace mimo systémovou desku - dodávka stavby | kpl | 1 |  | 0 |  | 0 |  | 0 | 21 | 0 | 0 | 0 | 0 | 0 |  | Vlastní | Indiv | 0 | 0 |  | Práce | Běžná |  |  |  | POL1_
267 | 777875457T3 | Litý cementový potěr vyztužený kari sítí - dodávka stavby | kpl | 1 |  | 0 |  | 0 |  | 0 | 21 | 0 | 0 | 0 | 0 | 0 |  | Vlastní | Indiv | 0 | 0 |  | Práce | Běžná |  |  |  | POL1_
268 | 777875457T4 | Nášlapná vrstva podlahy, výrobcem schválena pro podlahové vytápění - dodávka stavby | kpl | 1 |  | 0 |  | 0 |  | 0 | 21 | 0 | 0 | 0 | 0 | 0 |  | Vlastní | Indiv | 0 | 0 |  | Práce | Běžná |  |  |  | POL1_
Díl: | Z | Zařízení |  |  |  | 0 |  | 0 |  | 0 |  | 0 |  | 0 |  | 0 |  |  |  |  | 0 | [6 empty] | DIL
269 | 745854742T1M1 | Montáž stacionárního kondenzačního kotle na zemní plyn | kus | 1 |  | 0 |  | 0 |  | 0 | 21 | 0 | 0 | 0 | 0 | 0 |  | Vlastní | Indiv | 0 | 0 |  | Práce | Běžná |  |  |  | POL1_
270 | 745854742T1 | Stacionární kondenzační kotel na zemní plyn, výkon 42,9 ÷ 250 kW (při spádu 50/30°C) | kus | 1 |  | 0 |  | 0 |  | 0 | 21 | 0 | 0 | 0 | 0 | 0 |  | Vlastní | Indiv | 0 | 0 |  | Specifikace | Běžná |  |  |  | POL3_
|  | levé provedení, odvod spalin nahoru, výměník tepla ze slitiny hliníku a křemíku, teplotní rozdíl výstup/zpátečka v rozmezí 8÷50K, tlaková ztráta kotle na topné vodě max. 5 kPa při teplotním rozdílu 15K, nezávislý na vzduchu z prostoru umístění, zbytková dopravní výška ventilátoru 150 Pa pro odvod spalin a sání vzduchu, rozměr kotle 670 x 994 x 1470 mm, hmotnost 283 kg. | [25 empty] | POP |  | levé provedení, odvod spalin nahoru, výměník tepla ze slitiny hliníku a křemíku, teplotní rozdíl výstup/zpátečka v rozmezí 8÷50K, tlaková ztráta kotle na topné vodě max. 5 kPa při teplotním rozdílu 15K, nezávislý na vzduchu z prostoru umístění, zbytková dopravní výška ventilátoru 150 Pa pro odvod spalin a sání vzduchu, rozměr kotle 670 x 994 x 1470 mm, hmotnost 283 kg.
271 | 745867458T1M | Montáž stacionárního kondenzačního kotle na zemní plyn | kus | 2 |  | 0 |  | 0 |  | 0 | 21 | 0 | 0 | 0 | 0 | 0 |  | Vlastní | Indiv | 0 | 0 |  | Práce | Běžná |  |  |  | POL1_
272 | 745867458T1 | Stacionární kondenzační kotel na zemní plyn, výkon 42,9 ÷ 250 kW (při spádu 50/30°C) | kus | 2 |  | 0 |  | 0 |  | 0 | 21 | 0 | 0 | 0 | 0 | 0 |  | Vlastní | Indiv | 0 | 0 |  | Specifikace | Běžná |  |  |  | POL3_
|  | pravé provedení, odvod spalin nahoru, výměník tepla ze slitiny hliníku a křemíku, teplotní rozdíl výstup/zpátečka v rozmezí 8÷50K, tlaková ztráta kotle na topné vodě max. 5 kPa při teplotním rozdílu 15K, nezávislý na vzduchu z prostoru umístění, zbytková dopravní výška ventilátoru 150 Pa pro odvod spalin a sání vzduchu, rozměr kotle 670 x 994 x 1470 mm, hmotnost 283 kg. | [25 empty] | POP |  | pravé provedení, odvod spalin nahoru, výměník tepla ze slitiny hliníku a křemíku, teplotní rozdíl výstup/zpátečka v rozmezí 8÷50K, tlaková ztráta kotle na topné vodě max. 5 kPa při teplotním rozdílu 15K, nezávislý na vzduchu z prostoru umístění, zbytková dopravní výška ventilátoru 150 Pa pro odvod spalin a sání vzduchu, rozměr kotle 670 x 994 x 1470 mm, hmotnost 283 kg.
273 | 756458725T1M | Montáž sady pro vertikální odkouření DN200 pro stacionární kondenzační kotel 250 kW, jedná se o vestavbu do kotle (příslušenství kotle) | kus | 3 |  | 0 |  | 0 |  | 0 | 21 | 0 | 0 | 0 | 0 | 0 |  | Vlastní | Indiv | 0 | 0 |  | Práce | Běžná |  |  |  | POL1_
274 | 756458725T1 | Sada pro vertikální odkouření DN200 pro stacionární kondenzační kotel 250 kW, jedná se o vestavbu do kotle (příslušenství kotle) | kus | 3 |  | 0 |  | 0 |  | 0 | 21 | 0 | 0 | 0 | 0 | 0 |  | Vlastní | Indiv | 0 | 0 |  | Specifikace | Běžná |  |  |  | POL3_
275 | 758785475T1M | Montáž sady RLU DN160 pro sání vzduchu pro stacionární kondenzační kotel | kus | 3 |  | 0 |  | 0 |  | 0 | 21 | 0 | 0 | 0 | 0 | 0 |  | Vlastní | Indiv | 0 | 0 |  | Práce | Běžná |  |  |  | POL1_
276 | 758785475T1 | Sada RLU DN160 pro sání vzduchu pro stacionární kondenzační kotel, jedná se o vestavbu do kotle, (příslušenství kotle) | kus | 3 |  | 0 |  | 0 |  | 0 | 21 | 0 | 0 | 0 | 0 | 0 |  | Vlastní | Indiv | 0 | 0 |  | Specifikace | Běžná |  |  |  | POL3_
277 | 756954485T1M | Montáž plynového filtru 1 1/4", (příslušenství kotle) | kus | 3 |  | 0 |  | 0 |  | 0 | 21 | 0 | 0 | 0 | 0 | 0 |  | Vlastní | Indiv | 0 | 0 |  | Práce | Běžná |  |  |  | POL1_
278 | 756954485T1 | Plynový filtr 1 1/4", (příslušenství kotle) | kus | 3 |  | 0 |  | 0 |  | 0 | 21 | 0 | 0 | 0 | 0 | 0 |  | Vlastní | Indiv | 0 | 0 |  | Specifikace | Běžná |  |  |  | POL3_
279 | 756857482T1M | Montáž pojistné skupiny pro kotel, připojení 1 1/4", vč. pojistného ventil 3 bary, manometru a odvzdušnění a izolace (příslušenství kotle) | kus | 3 |  | 0 |  | 0 |  | 0 | 21 | 0 | 0 | 0 | 0 | 0 |  | Vlastní | Indiv | 0 | 0 |  | Práce | Běžná |  |  |  | POL1_
280 | 756857482T1 | Pojistná skupina pro kotel, připojení 1 1/4", vč. pojistného ventil 3 bary, manometru a odvzdušnění a izolace (příslušenství kotle) | kus | 3 |  | 0 |  | 0 |  | 0 | 21 | 0 | 0 | 0 | 0 | 0 |  | Vlastní | Indiv | 0 | 0 |  | Specifikace | Běžná |  |  |  | POL3_
281 | 756852022T1M | Montáž expanzní nádoby pro kotel 50 L / 6 bar, stříbrná, (příslušenství kotle) | kus | 3 |  | 0 |  | 0 |  | 0 | 21 | 0 | 0 | 0 | 0 | 0 |  | Vlastní | Indiv | 0 | 0 |  | Práce | Běžná |  |  |  | POL1_
282 | 756852022T1 | Expanzní nádoba pro kotel 50 L / 6 bar, stříbrná, (příslušenství kotle) | kus | 3 |  | 0 |  | 0 |  | 0 | 21 | 0 | 0 | 0 | 0 | 0 |  | Vlastní | Indiv | 0 | 0 |  | Specifikace | Běžná |  |  |  | POL3_
283 | 756845720T1M | Montáž servisního kohoutu k expanzní nádobě kotle, 3/4", (příslušenství kotle) | kus | 3 |  | 0 |  | 0 |  | 0 | 21 | 0 | 0 | 0 | 0 | 0 |  | Vlastní | Indiv | 0 | 0 |  | Práce | Běžná |  |  |  | POL1_
284 | 756845720T1 | Servisní kohout k expanzní nádobě kotle, 3/4", (příslušenství kotle) | kus | 3 |  | 0 |  | 0 |  | 0 | 21 | 0 | 0 | 0 | 0 | 0 |  | Vlastní | Indiv | 0 | 0 |  | Specifikace | Běžná |  |  |  | POL3_
285 | 756963025T1M | Montáž uzavírací klapky mezipřírubové, DN65/PN6, škrtící funkce, Kvs = 180, min.120°C | kus | 3 |  | 0 |  | 0 |  | 0 | 21 | 0 | 0 | 0 | 0 | 0 |  | Vlastní | Indiv | 0 | 0 |  | Práce | Běžná |  |  |  | POL1_
286 | 756963025T1 | Uzavírací klapka mezipřírubová, DN65/PN6, škrtící funkce, Kvs = 180, min.120°C, tělo mat. litina, disk mat. nerez, příprava pro el. pohon, (příslušenství kotle) | kus | 3 |  | 0 |  | 0 |  | 0 | 21 | 0 | 0 | 0 | 0 | 0 |  | Vlastní | Indiv | 0 | 0 |  | Specifikace | Běžná |  |  |  | POL3_
287 | 756485152T1M | Montáž el. pohonu pro klapku DN65, 230 V, 3-bodový, 20 Nm, (příslušenství kotle) | kus | 3 |  | 0 |  | 0 |  | 0 | 21 | 0 | 0 | 0 | 0 | 0 |  | Vlastní | Indiv | 0 | 0 |  | Práce | Běžná |  |  |  | POL1_
288 | 756485152T1 | El. pohon pro klapku DN65, 230 V, 3-bodový, 20 Nm, (příslušenství kotle) | kus | 3 |  | 0 |  | 0 |  | 0 | 21 | 0 | 0 | 0 | 0 | 0 |  | Vlastní | Indiv | 0 | 0 |  | Specifikace | Běžná |  |  |  | POL3_
289 | 756458751T1M | Montáž neutralizačního zařízení pro kotle do 800 kW, vč. granulátu, (příslušenství kotle) | kus | 1 |  | 0 |  | 0 |  | 0 | 21 | 0 | 0 | 0 | 0 | 0 |  | Vlastní | Indiv | 0 | 0 |  | Práce | Běžná |  |  |  | POL1_
290 | 756458751T1 | Neutralizační zařízení pro kotle do 800 kW, vč. granulátu, (příslušenství kotle) | kus | 1 |  | 0 |  | 0 |  | 0 | 21 | 0 | 0 | 0 | 0 | 0 |  | Vlastní | Indiv | 0 | 0 |  | Specifikace | Běžná |  |  |  | POL3_
291 | 756985547T1M | Montáž regulačního přístroje určeného k nástěnným/stacionárním kotlům | kus | 3 |  | 0 |  | 0 |  | 0 | 21 | 0 | 0 | 0 | 0 | 0 |  | Vlastní | Indiv | 0 | 0 |  | Práce | Běžná |  |  |  | POL1_
292 | 756985547T1 | Regulační přístroj určený k nástěnným/stacionárním kotlům, 7" dotykový ovládací displej | kus | 3 |  | 0 |  | 0 |  | 0 | 21 | 0 | 0 | 0 | 0 | 0 |  | Vlastní | Indiv | 0 | 0 |  | Specifikace | Běžná |  |  |  | POL3_
|  | V základu umožňuje řízení 1 směšovaný otopný okruh, 1 okruh TV vč. cirkulace a kotlového čerpadla. Dále umožňuje řízení 0-10 V, výstup sumární poruchy, MOD-Bus komunikaci a ovládání/ parametrizaci obslužné roviny přes internet. Možnost rozšíření o max. 4 funkční moduly, (příslušenství kotle) | [25 empty] | POP |  | V základu umožňuje řízení 1 směšovaný otopný okruh, 1 okruh TV vč. cirkulace a kotlového čerpadla. Dále umožňuje řízení 0-10 V, výstup sumární poruchy, MOD-Bus komunikaci a ovládání/ parametrizaci obslužné roviny přes internet. Možnost rozšíření o max. 4 funkční moduly, (příslušenství kotle)
293 | 756268548T1M | Montáž kaskádového modulu pro řízení až 4 kotlů. Dodáváno s ponornou jímkou čidla teploty d 9,7 mm | kus | 1 |  | 0 |  | 0 |  | 0 | 21 | 0 | 0 | 0 | 0 | 0 |  | Vlastní | Indiv | 0 | 0 |  | Práce | Běžná |  |  |  | POL1_
294 | 756268548T1 | Kaskádový modul pro řízení až 4 kotlů. Dodáváno s ponornou jímkou čidla teploty d 9,7 mm, délkou 100 mm a připojením R 1/2", (příslušenství kotle) | kus | 1 |  | 0 |  | 0 |  | 0 | 21 | 0 | 0 | 0 | 0 | 0 |  | Vlastní | Indiv | 0 | 0 |  | Specifikace | Běžná |  |  |  | POL3_
295 | 756995545T1M | Montáž ponorné jímky pro čidlo strategie FVS průměru 9,7 mm, R1/2", délka 100 mm | kus | 1 |  | 0 |  | 0 |  | 0 | 21 | 0 | 0 | 0 | 0 | 0 |  | Vlastní | Indiv | 0 | 0 |  | Práce | Běžná |  |  |  | POL1_
296 | 756995545T1 | Ponorná jímka pro čidlo strategie FVS průměru 9,7 mm, R1/2", délka 100 mm | kus | 1 |  | 0 |  | 0 |  | 0 | 21 | 0 | 0 | 0 | 0 | 0 |  | Vlastní | Indiv | 0 | 0 |  | Specifikace | Běžná |  |  |  | POL3_
297 | 756845157T1M1 | Montáž sání vzduchu z fasády pro kotle, certifikovaný systém, mat.PP, DN160 | sada | 1 |  | 0 |  | 0 |  | 0 | 21 | 0 | 0 | 0 | 0 | 0 |  | Vlastní | Indiv | 0 | 0 |  | Práce | Běžná |  |  |  | POL1_
|  | 3ks - Trubka DN160, délka 0,5m, plast PP | [25 empty] | POP
|  | 3ks - Trubka DN160, délka 1m, plast PP | [25 empty] | POP
|  | 6ks - Trubka DN160, délka 2m, plast PP | [25 empty] | POP
|  | 6ks - Koleno DN160, 87°, plast PP | [25 empty] | POP
|  | 3ks - Koleno DN160, 45°, plast PP | [25 empty] | POP
|  | 3ks - Ukončovací fasádní kus se sítem, pro potrubí DN160 | [25 empty] | POP
298 | 756845157T1 | Sání vzduchu z fasády pro kotle, certifikovaný systém, mat.PP, DN160, vč.utěsnění ve fasádě | sada | 1 |  | 0 |  | 0 |  | 0 | 21 | 0 | 0 | 0 | 0 | 0 |  | Vlastní | Indiv | 0 | 0 |  | Specifikace | Běžná |  |  |  | POL3_
|  | 3ks - Trubka DN160, délka 0,5m, plast PP | [25 empty] | POP
|  | 3ks - Trubka DN160, délka 1m, plast PP | [25 empty] | POP
|  | 6ks - Trubka DN160, délka 2m, plast PP | [25 empty] | POP
|  | 6ks - Koleno DN160, 87°, plast PP | [25 empty] | POP
|  | 3ks - Koleno DN160, 45°, plast PP | [25 empty] | POP
|  | 3ks - Ukončovací fasádní kus se sítem, pro potrubí DN160 | [25 empty] | POP
299 | 756356845T1M | Montáž odkouření kaskády plynových kondenzačních kotlů nad střechu, certifikovaný systém | sada | 1 |  | 0 |  | 0 |  | 0 | 21 | 0 | 0 | 0 | 0 | 0 |  | Vlastní | Indiv | 0 | 0 |  | Práce | Běžná |  |  |  | POL1_
300 | 756356845T1 | Odkouření kaskády plynových kondenzačních kotlů nad střechu, certifikovaný systém, vložka mat.1.4404, tl.0,6mm, jednovrstvé provedení v interiéru (PPL), třívrstvé provedení v exteriéru s TI 25mm (ICS25) | sada | 1 |  | 0 |  | 0 |  | 0 | 21 | 0 | 0 | 0 | 0 | 0 |  | Vlastní | Indiv | 0 | 0 |  | Specifikace | Běžná |  |  |  | POL3_
|  | Obsahuje: | [25 empty] | POP
|  | 4ks - PPL DN200 L=0,94m | [25 empty] | POP
|  | 1ks - PPL DN200 L=0,27m | [25 empty] | POP
|  | 3ks - PPL DN200 koleno 87°s kontrolním otvorem | [25 empty] | POP
|  | 3ks - PPL redukce DN250/200 | [25 empty] | POP
|  | 3ks - PPL redukce DN350/250 | [25 empty] | POP
|  | 3ks - PPL DN350 koleno 45° | [25 empty] | POP
|  | 1ks - PPL DN350 koleno 87° | [25 empty] | POP
|  | 3ks - PPL DN350 sopouch 45° | [25 empty] | POP
|  | 1ks - PPL DN350 díl s odvodněním univerzální | [25 empty] | POP
|  | 9ks - PPL DN350 L=0,94m | [25 empty] | POP
|  | 1ks - PPL DN350 L=0,44m | [25 empty] | POP
|  | 1ks - PPL DN350 L=0,27m | [25 empty] | POP
|  | 1ks - PPL DN350 vynášecí díl + konzole | [25 empty] | POP
|  | 1ks - přechod PPL/ICS25 DN350 | [25 empty] | POP
|  | 1ks - krycí deska pro ICS25 DN350 | [25 empty] | POP
|  | 1ks - ICS25 DN350 L=0,955m | [25 empty] | POP
|  | 1ks - ICS25 DN300 kónická hlavice | [25 empty] | POP
|  | 11ks kotvící objímky f350 vč. kotevního materiálu do zdi a stropu | [25 empty] | POP
301 | 756356845T5M3 | Montáž kogenerační jednotky na zemní plyn, elektrický výkon 124 kW, tepelný výkon jmenovitý 181 kW | kus | 1 |  | 0 |  | 0 |  | 0 | 21 | 0 | 0 | 0 | 0 | 0 |  | Vlastní | Indiv | 0 | 0 |  | Práce | Běžná |  |  |  | POL1_
302 | 756356845T5 | Kogenerační jednotka na zemní plyn, elektrický výkon 124 kW, tepelný výkon jmenovitý 181 kW | kus | 1 |  | 0 |  | 0 |  | 0 | 21 | 0 | 0 | 0 | 0 | 0 |  | Vlastní | Indiv | 0 | 0 |  | Specifikace | Běžná |  |  |  | POL3_
|  | 400V/50Hz, jmenovitý proud 225 A, spotřeba oleje jmenovitá 0,2g/kWh, tlaková ztráta topné vody 15 kPa při jmenovitém průtoku topné vody 2,2 kg/s, množství spalin 474 kg/h, výstupní teplota spalin z KGJ 120÷150°C, maximální protitlak spalin 1000 Pa, tlumič spalin, spalovací vzduch 435 kg/h, max. množství ventilačního vzduchu na výstupní přírubě 5000 m3/h, max. protitlak na přírubě odvodu ventilačního vzduchu 70 Pa, provozní hmotnost 4,5 t, řídicí jednotka KGJ upravena pro nadřazený systém 0-20mA, vč. ovládání čerpadla a směšovacího ventilu pro hlídání teploty vratky topmé vody do KGJ. | [25 empty] | POP |  | 400V/50Hz, jmenovitý proud 225 A, spotřeba oleje jmenovitá 0,2g/kWh, tlaková ztráta topné vody 15 kPa při jmenovitém průtoku topné vody 2,2 kg/s, množství spalin 474 kg/h, výstupní teplota spalin z KGJ 120÷150°C, maximální protitlak spalin 1000 Pa, tlumič spalin, spalovací vzduch 435 kg/h, max. množství ventilačního vzduchu na výstupní přírubě 5000 m3/h, max. protitlak na přírubě odvodu ventilačního vzduchu 70 Pa, provozní hmotnost 4,5 t, řídicí jednotka KGJ upravena pro nadřazený systém 0-20mA, vč. ovládání čerpadla a směšovacího ventilu pro hlídání teploty vratky topmé vody do KGJ.
303 | 756452548T1M2 | Montáž neutralizačního zařízení pro KGJ (příslušenství KGJ) | kus | 1 |  | 0 |  | 0 |  | 0 | 21 | 0 | 0 | 0 | 0 | 0 |  | Vlastní | Indiv | 0 | 0 |  | Práce | Běžná |  |  |  | POL1_
304 | 756452548T1 | Neutralizační zařízení pro KGJ (příslušenství KGJ) | kus | 1 |  | 0 |  | 0 |  | 0 | 21 | 0 | 0 | 0 | 0 | 0 |  | Vlastní | Indiv | 0 | 0 |  | Specifikace | Běžná |  |  |  | POL3_
305 | 756356851T1M | Montáž řízení dle R-DS | kus | 1 |  | 0 |  | 0 |  | 0 | 21 | 0 | 0 | 0 | 0 | 0 |  | Vlastní | Indiv | 0 | 0 |  | Práce | Běžná |  |  |  | POL1_
306 | 756356851T1 | Řízení dle R-DS, (Přídavný rozváděč R-DS pro řízení jednotky podle pokynů od provozovatele distribuční soustavy) | kus | 1 |  | 0 |  | 0 |  | 0 | 21 | 0 | 0 | 0 | 0 | 0 |  | Vlastní | Indiv | 0 | 0 |  | Specifikace | Běžná |  |  |  | POL3_
307 | 756320021T1M | Montáž elektroměru pro fakturační měření na svorkách generátoru 1-kvadrant, 1-tarif, M-Bus | kus | 1 |  | 0 |  | 0 |  | 0 | 21 | 0 | 0 | 0 | 0 | 0 |  | Vlastní | Indiv | 0 | 0 |  | Práce | Běžná |  |  |  | POL1_
308 | 756320021T1 | Elektroměr pro fakturační měření na svorkách generátoru 1-kvadrant, 1-tarif, M-Bus | kus | 1 |  | 0 |  | 0 |  | 0 | 21 | 0 | 0 | 0 | 0 | 0 |  | Vlastní | Indiv | 0 | 0 |  | Specifikace | Běžná |  |  |  | POL3_
309 | 756231021T1M | Montáž elektroměru pro fakturační měření vlastní spotřeby 1-kvadrant, 1-tarif, M-Bus | kus | 1 |  | 0 |  | 0 |  | 0 | 21 | 0 | 0 | 0 | 0 | 0 |  | Vlastní | Indiv | 0 | 0 |  | Práce | Běžná |  |  |  | POL1_
310 | 756231021T1 | Elektroměr pro fakturační měření vlastní spotřeby 1-kvadrant, 1-tarif, M-Bus | kus | 1 |  | 0 |  | 0 |  | 0 | 21 | 0 | 0 | 0 | 0 | 0 |  | Vlastní | Indiv | 0 | 0 |  | Specifikace | Běžná |  |  |  | POL3_
311 | 756457477T1M | Montáž separátoru nečistot a kalů, ocel, PN10, 110°C, příruba DN100/PN16, max. průtok 47 m3/h | kus | 1 |  | 0 |  | 0 |  | 0 | 21 | 0 | 0 | 0 | 0 | 0 |  | Vlastní | Indiv | 0 | 0 |  | Práce | Běžná |  |  |  | POL1_
312 | 756457477T1 | Separátor nečistot a kalů, ocel, PN10, 110°C, příruba DN100/PN16, max. průtok 47 m3/h | kus | 1 |  | 0 |  | 0 |  | 0 | 21 | 0 | 0 | 0 | 0 | 0 |  | Vlastní | Indiv | 0 | 0 |  | Specifikace | Běžná |  |  |  | POL3_
|  | průměr f206mm, kvs=244,3, hmotnost 19kg, bez revizní příruby, vč. magnetické vložky, vč. tepelné izolace z tvrdé pěny, vč. automatického odvzdušňovače s třícestnou armaturou G1" | [25 empty] | POP |  | průměr f206mm, kvs=244,3, hmotnost 19kg, bez revizní příruby, vč. magnetické vložky, vč. tepelné izolace z tvrdé pěny, vč. automatického odvzdušňovače s třícestnou armaturou G1"
313 | 756320147T1M1 | Montáž RS KOMBI rozdělovače, modul 200, PN 6, Tmax=105°C, L=4350mm, m=241,6 kg | sada | 1 |  | 0 |  | 0 |  | 0 | 21 | 0 | 0 | 0 | 0 | 0 |  | Vlastní | Indiv | 0 | 0 |  | Práce | Běžná |  |  |  | POL1_
|  | vč. 3ks fixního stojanu M/DN65-200 L=400mm; vč. tepelné izolace PUR; dimenze a orientace hrdel viz. příloha č.1 | [25 empty] | POP |  | vč. 3ks fixního stojanu M/DN65-200 L=400mm; vč. tepelné izolace PUR; dimenze a orientace hrdel viz. příloha č.1
314 | 756320147T1 | RS KOMBI rozdělovač, modul 200, PN 6, Tmax=105°C, L=4350mm, m=241,6 kg | sada | 1 |  | 0 |  | 0 |  | 0 | 21 | 0 | 0 | 0 | 0 | 0 |  | Vlastní | Indiv | 0 | 0 |  | Specifikace | Běžná |  |  |  | POL3_
|  | vč. 3ks fixního stojanu M/DN65-200 L=400mm; vč. tepelné izolace PUR; dimenze a orientace hrdel viz. příloha č.1 | [25 empty] | POP |  | vč. 3ks fixního stojanu M/DN65-200 L=400mm; vč. tepelné izolace PUR; dimenze a orientace hrdel viz. příloha č.1
315 | 756230124T1M1 | Montáž zásobníku teplé vody o objemu 2000 L, smalt, 1x výměník 4,5m2, vč.izolace tl.100mm | kus | 3 |  | 0 |  | 0 |  | 0 | 21 | 0 | 0 | 0 | 0 | 0 |  | Vlastní | Indiv | 0 | 0 |  | Práce | Běžná |  |  |  | POL1_
316 | 756230124T1 | Zásobník teplé vody o objemu 2000 L, smalt, 1x výměník 4,5m2, vč.izolace tl.100mm, tř.C, průměr bez izolace 1100 mm, výška 2550 mm, hmostnost 461 kg | kus | 3 |  | 0 |  | 0 |  | 0 | 21 | 0 | 0 | 0 | 0 | 0 |  | Vlastní | Indiv | 0 | 0 |  | Specifikace | Běžná |  |  |  | POL3_
317 | 756986517T1M | Montáž anody elektronické (v sadě 2 ks) pro zásobník teplé vody o objmeu 2000 L, (příslušenství zásobníku teplé vody) | sada | 3 |  | 0 |  | 0 |  | 0 | 21 | 0 | 0 | 0 | 0 | 0 |  | Vlastní | Indiv | 0 | 0 |  | Práce | Běžná |  |  |  | POL1_
318 | 756986517T1 | Anoda elektronická (v sadě 2 ks) pro zásobník teplé vody o objmeu 2000 L, (příslušenství zásobníku teplé vody) | sada | 3 |  | 0 |  | 0 |  | 0 | 21 | 0 | 0 | 0 | 0 | 0 |  | Vlastní | Indiv | 0 | 0 |  | Specifikace | Běžná |  |  |  | POL3_
319 | 756457741T1M1 | Montáž akumulační nádoby 3000 L vč. tepelné izolace, průměr 1250mm bez TI, výška 2595mm bez TI | sada | 4 |  | 0 |  | 0 |  | 0 | 21 | 0 | 0 | 0 | 0 | 0 |  | Vlastní | Indiv | 0 | 0 |  | Práce | Běžná |  |  |  | POL1_
320 | 756457741T1 | Akumulační nádoba 3000 L vč. tepelné izolace, průměr 1250mm bez TI, výška 2595mm bez TI | sada | 4 |  | 0 |  | 0 |  | 0 | 21 | 0 | 0 | 0 | 0 | 0 |  | Vlastní | Indiv | 0 | 0 |  | Specifikace | Běžná |  |  |  | POL3_
|  | standartní návarky 9x 6/4" + 4x 1/2" + atyp - úprava dvou návarků na příruby DN65/PN6, včetně dvou el. topných těles o výkonu každého 12 kW, 400V/50Hz | [25 empty] | POP |  | standartní návarky 9x 6/4" + 4x 1/2" + atyp - úprava dvou návarků na příruby DN65/PN6, včetně dvou el. topných těles o výkonu každého 12 kW, 400V/50Hz
321 | 756485157T1M | Montáž expanzního 1 čerpadlového automatu (expanzomat) + funkce odplynění, bez nádoby, PN 10 | kus | 1 |  | 0 |  | 0 |  | 0 | 21 | 0 | 0 | 0 | 0 | 0 |  | Vlastní | Indiv | 0 | 0 |  | Práce | Běžná |  |  |  | POL1_
322 | 756485157T1 | Expanzní 1 čerpadlový automat (expanzomat) + funkce odplynění, bez nádoby, PN 10 | kus | 1 |  | 0 |  | 0 |  | 0 | 21 | 0 | 0 | 0 | 0 | 0 |  | Vlastní | Indiv | 0 | 0 |  | Specifikace | Běžná |  |  |  | POL3_
|  | návrhové parametry: objem soustavy 18 m3, výkon zdrojů tepla cca 900 kW, statická výška 8m, otevírací tlak pojistného ventilu 3 bar, max teplota přívodu 85°C. | [25 empty] | POP |  | návrhové parametry: objem soustavy 18 m3, výkon zdrojů tepla cca 900 kW, statická výška 8m, otevírací tlak pojistného ventilu 3 bar, max teplota přívodu 85°C.
323 | 756477100T1M | Montáž primární expanzní nádoby s vakem pro expanzomat, objem 800L, beztlaká, včetně flex. hadice, PV=2 bar, vyp. K. | kus | 1 |  | 0 |  | 0 |  | 0 | 21 | 0 | 0 | 0 | 0 | 0 |  | Vlastní | Indiv | 0 | 0 |  | Práce | Běžná |  |  |  | POL1_
324 | 756477100T1 | Primární expanzní nádoba s vakem pro expanzomat, objem 800L, beztlaká, včetně flex. hadice, PV=2 bar, vyp. K. | kus | 1 |  | 0 |  | 0 |  | 0 | 21 | 0 | 0 | 0 | 0 | 0 |  | Vlastní | Indiv | 0 | 0 |  | Specifikace | Běžná |  |  |  | POL3_
325 | 756211100T1M | Montáž expanzní nádoby s butylovým vakem, objem 50 litrů, PN 10 (příslušenství expanzomatu) | kus | 1 |  | 0 |  | 0 |  | 0 | 21 | 0 | 0 | 0 | 0 | 0 |  | Vlastní | Indiv | 0 | 0 |  | Práce | Běžná |  |  |  | POL1_
326 | 756211100T1 | Expanzní nádoba s butylovým vakem, objem 50 litrů, PN 10 (příslušenství expanzomatu) | kus | 1 |  | 0 |  | 0 |  | 0 | 21 | 0 | 0 | 0 | 0 | 0 |  | Vlastní | Indiv | 0 | 0 |  | Specifikace | Běžná |  |  |  | POL3_
327 | 756100002T1M | Montáž expanzního kohoutu, PN 16, včetně vysokokapacitního vypouštění s připojením na hadici, (příslušenství expanzomatu) | kus | 1 |  | 0 |  | 0 |  | 0 | 21 | 0 | 0 | 0 | 0 | 0 |  | Vlastní | Indiv | 0 | 0 |  | Práce | Běžná |  |  |  | POL1_
328 | 756100002T1 | Expanzní kohout, PN 16, včetně vysokokapacitního vypouštění s připojením na hadici, (příslušenství expanzomatu) | kus | 1 |  | 0 |  | 0 |  | 0 | 21 | 0 | 0 | 0 | 0 | 0 |  | Vlastní | Indiv | 0 | 0 |  | Specifikace | Běžná |  |  |  | POL3_
329 | 756487451T1M | Montáž úpravny plnící a doplňované vody, systémové řešení výrobce, demineraliace vody - max 10 mS/cm | sada | 1 |  | 0 |  | 0 |  | 0 | 21 | 0 | 0 | 0 | 0 | 0 |  | Vlastní | Indiv | 0 | 0 |  | Práce | Běžná |  |  |  | POL1_
330 | 756487451T1 | Úpravna plnící a doplňované vody, systémové řešení výrobce, demineraliace vody - max 10 mS/cm | sada | 1 |  | 0 |  | 0 |  | 0 | 21 | 0 | 0 | 0 | 0 | 0 |  | Vlastní | Indiv | 0 | 0 |  | Specifikace | Běžná |  |  |  | POL3_
|  | inhibitor koroze vhodný pro ocel, měď a slitiny hliníku (sestava obsahuje: mechanický předfiltr 3/4" s ručním oplachem, systémový oddělovač pitné vody DN20 typ BA dle ČSN EN 1717, zapůjčení třech kusů odsolovacích filtrů V-1354 pro prvotní napouštění, odsolovací filtr V-1354, digitální měřič vodivosti D-100, napojovací sada pro plnou demineralizaci AV-S, dávkovací čerpadlo s proporcionálním dávkováním umístěno na vodoměru 3/4", zásobní nádrž 50 L pro dávkovací čerpadlo, chemie na prvotní spuštění 6x 20kg Korrodex 332 inhibitor koroze) | [25 empty] | POP |  | inhibitor koroze vhodný pro ocel, měď a slitiny hliníku (sestava obsahuje: mechanický předfiltr 3/4" s ručním oplachem, systémový oddělovač pitné vody DN20 typ BA dle ČSN EN 1717, zapůjčení třech kusů odsolovacích filtrů V-1354 pro prvotní napouštění, odsolovací filtr V-1354, digitální měřič vodivosti D-100, napojovací sada pro plnou demineralizaci AV-S, dávkovací čerpadlo s proporcionálním dávkováním umístěno na vodoměru 3/4", zásobní nádrž 50 L pro dávkovací čerpadlo, chemie na prvotní spuštění 6x 20kg Korrodex 332 inhibitor koroze)
331 | 758457412T1M | Montáž otopn. registru pro tribuny, žebrovaný, horizontální, dvouramenný, d32x2x92 - délka 1000 mm, | kus | 1 |  | 0 |  | 0 |  | 0 | 21 | 0 | 0 | 0 | 0 | 0 |  | Vlastní | Indiv | 0 | 0 |  | Práce | Běžná |  |  |  | POL1_
|  | typ spiral RA02-F, včetně kotvení registru do podlahy, provedení ve standartní barvě RAL 9016, připojovací závity 2x G1/2" | [25 empty] | POP |  | typ spiral RA02-F, včetně kotvení registru do podlahy, provedení ve standartní barvě RAL 9016, připojovací závity 2x G1/2"
332 | 758457412T1 | Otopný registr pro tribuny, žebrovaný, horizontální, dvouramenný, d32x2x92 - délka 1000 mm, | kus | 1 |  | 0 |  | 0 |  | 0 | 21 | 0 | 0 | 0 | 0 | 0 |  | Vlastní | Indiv | 0 | 0 |  | Specifikace | Běžná |  |  |  | POL3_
|  | typ spiral RA02-F, včetně kotvení registru do podlahy, provedení ve standartní barvě RAL 9016, připojovací závity 2x G1/2" | [25 empty] | POP |  | typ spiral RA02-F, včetně kotvení registru do podlahy, provedení ve standartní barvě RAL 9016, připojovací závity 2x G1/2"
333 | 758457412T1TM | Montáž otop. registru pro tribuny, žebrovaný, horizontální, dvouramenný, d 32x2x92 - délka 2000 mm | kus | 7 |  | 0 |  | 0 |  | 0 | 21 | 0 | 0 | 0 | 0 | 0 |  | Vlastní | Indiv | 0 | 0 |  | Práce | Běžná |  |  |  | POL1_
|  | typ spiral RA02-F, včetně kotvení registru do podlahy, provedení ve standartní barvě RAL 9016, připojovací závity 2x G1/2" | [25 empty] | POP |  | typ spiral RA02-F, včetně kotvení registru do podlahy, provedení ve standartní barvě RAL 9016, připojovací závity 2x G1/2"
334 | 758457412T1T | Otopný registr pro tribuny, žebrovaný, horizontální, dvouramenný, d 32x2x92 - délka 2000 mm | kus | 7 |  | 0 |  | 0 |  | 0 | 21 | 0 | 0 | 0 | 0 | 0 |  | Vlastní | Indiv | 0 | 0 |  | Specifikace | Běžná |  |  |  | POL3_
|  | typ spiral RA02-F, včetně kotvení registru do podlahy, provedení ve standartní barvě RAL 9016, připojovací závity 2x G1/2" | [25 empty] | POP |  | typ spiral RA02-F, včetně kotvení registru do podlahy, provedení ve standartní barvě RAL 9016, připojovací závity 2x G1/2"
Díl: | Z-1 | Ostatní |  |  |  | 0 |  | 0 |  | 0 |  | 0 |  | 0 |  | 0 |  |  |  |  | 0 | [6 empty] | DIL
335 | 756845748T1 | Průrazy stropní konstrukcí a stěnami do průměru d 100mm, včetně utěsnění | kus | 160 |  | 0 |  | 0 |  | 0 | 21 | 0 | 0 | 0 | 0 | 0 |  | Vlastní | Indiv | 0 | 0 |  | Práce | Běžná |  |  |  | POL1_
336 | 756845748T2 | Průrazy stropní konstrukcí a stěnami do průměru d 150mm, včetně utěsnění | kus | 10 |  | 0 |  | 0 |  | 0 | 21 | 0 | 0 | 0 | 0 | 0 |  | Vlastní | Indiv | 0 | 0 |  | Práce | Běžná |  |  |  | POL1_
337 | 756845748T3 | Protipožární ucpávky pro potrubí DN20÷DN80. | kus | 30 |  | 0 |  | 0 |  | 0 | 21 | 0 | 0 | 0 | 0 | 0 |  | Vlastní | Indiv | 0 | 0 |  | Práce | Běžná |  |  |  | POL1_
|  | Prostupy požárně dělicími konstrukcemi budou po provedení montáže potrubí utěsněny atestovaným způsobem pomocí protipožárních ucpávek, tmelů, malt nebo zátek (požární odolnost viz. odolnost požární konstrukce, kterou prostupuje) systémů schválených pro použití v ČR. | [25 empty] | POP |  | Prostupy požárně dělicími konstrukcemi budou po provedení montáže potrubí utěsněny atestovaným způsobem pomocí protipožárních ucpávek, tmelů, malt nebo zátek (požární odolnost viz. odolnost požární konstrukce, kterou prostupuje) systémů schválených pro použití v ČR.
338 | 756845757T2 | Zasekání rozvodů do stěn | m | 80 |  | 0 |  | 0 |  | 0 | 21 | 0 | 0 | 0 | 0 | 0 |  | Vlastní | Indiv | 0 | 0 |  | Práce | Běžná |  |  |  | POL1_
339 | 756845759T1 | Lešení výšky 2m, délky cca 2m (jedna část) | sada | 10 |  | 0 |  | 0 |  | 0 | 21 | 0 | 0 | 0 | 0 | 0 |  | Vlastní | Indiv | 0 | 0 |  | Práce | Běžná |  |  |  | POL1_
340 | 7568457248T1 | Rezerva pro nepředvídatelné práce (koordinace, vykřížení se rozvodů topné vody s ostatními profesemi, zaspravení stavebních konstrukcí po montáži vytápění, atd.) | hod | 72 |  | 0 |  | 0 |  | 0 | 21 | 0 | 0 | 0 | 0 | 0 |  | Vlastní | Indiv | 0 | 0 |  | Práce | Běžná |  |  |  | POL1_
341 | 756485742T1 | Mobilní plošina, jeřáb | sada | 1 |  | 0 |  | 0 |  | 0 | 21 | 0 | 0 | 0 | 0 | 0 |  | Vlastní | Indiv | 0 | 0 |  | Práce | Běžná |  |  |  | POL1_
Díl: | Z-2 | Zkoušení zařízení |  |  |  | 0 |  | 0 |  | 0 |  | 0 |  | 0 |  | 0 |  |  |  |  | 0 | [6 empty] | DIL
342 | 756487741T1 | Proplach potrubí dle ČSN 06 0310 | hod | 24 |  | 0 |  | 0 |  | 0 | 21 | 0 | 0 | 0 | 0 | 0 |  | Vlastní | Indiv | 0 | 0 |  | Práce | Běžná |  |  |  | POL1_
343 | 756847741T1 | Tlaková zkouška těsnosti potrubí měděné do D54x2 | m | 679 |  | 0 |  | 0 |  | 0 | 21 | 0 | 0 | 0 | 0 | 0 |  | Vlastní | Indiv | 0 | 0 |  | Práce | Běžná |  |  |  | POL1_
344 | 756847741T2 | Tlaková zkouška těsnosti potrubí ocelové potrubí do DN100 | m | 1199 |  | 0 |  | 0 |  | 0 | 21 | 0 | 0 | 0 | 0 | 0 |  | Vlastní | Indiv | 0 | 0 |  | Práce | Běžná |  |  |  | POL1_
345 | 756847741T3 | Tlaková zkouška těsnosti potrubí ocelové potrubí do DN125 (odkouření KGJ) | m | 20 |  | 0 |  | 0 |  | 0 | 21 | 0 | 0 | 0 | 0 | 0 |  | Vlastní | Indiv | 0 | 0 |  | Práce | Běžná |  |  |  | POL1_
346 | 756847741T4 | Tlaková zkouška těsnosti potrubí PEX-AL-PEX 18x2 | m | 2490 |  | 0 |  | 0 |  | 0 | 21 | 0 | 0 | 0 | 0 | 0 |  | Vlastní | Indiv | 0 | 0 |  | Práce | Běžná |  |  |  | POL1_
347 | 756847741T5 | Napuštění otopné soustavy demineralizovanou vodou dle požadavku výrobce kotle | m3 | 18 |  | 0 |  | 0 |  | 0 | 21 | 0 | 0 | 0 | 0 | 0 |  | Vlastní | Indiv | 0 | 0 |  | Práce | Běžná |  |  |  | POL1_
348 | 756847741T6 | Vyregulování otopné soustavy na projektované parametry, (seřízení průtoků jednotlivými smyčkami podlahového vytápění, seřízení čerpadel, nastavení ventilů) | hod | 24 |  | 0 |  | 0 |  | 0 | 21 | 0 | 0 | 0 | 0 | 0 |  | Vlastní | Indiv | 0 | 0 |  | Práce | Běžná |  |  |  | POL1_
349 | 756847741T7 | Provozní zkoušky (topná a dilatační zkouška) za účasti investora | hod | 72 |  | 0 |  | 0 |  | 0 | 21 | 0 | 0 | 0 | 0 | 0 |  | Vlastní | Indiv | 0 | 0 |  | Práce | Běžná |  |  |  | POL1_
350 | 756847741T8 | Zapojení a oživení regulace kaskády servisním technikem kotle, včetně výchozí revize a revizní zpráv | hod | 8 |  | 0 |  | 0 |  | 0 | 21 | 0 | 0 | 0 | 0 | 0 |  | Vlastní | Indiv | 0 | 0 |  | Práce | Běžná |  |  |  | POL1_
351 | 756847741T9 | Zapojení a oživení regulace KGJ servisním technikem KGJ, včetně výchozí revize a revizní zprávy | hod | 8 |  | 0 |  | 0 |  | 0 | 21 | 0 | 0 | 0 | 0 | 0 |  | Vlastní | Indiv | 0 | 0 |  | Práce | Běžná |  |  |  | POL1_
352 | 756847741T11 | Provozní řád vč. schéma zapojení (skutečné zdroje tepla) v úpravě pro vyvěšení na stěnu | hod | 8 |  | 0 |  | 0 |  | 0 | 21 | 0 | 0 | 0 | 0 | 0 |  | Vlastní | Indiv | 0 | 0 |  | Práce | Běžná |  |  |  | POL1_
353 | 756847741T12 | Zaučení obsluhy, provozovatele | hod | 8 |  | 0 |  | 0 |  | 0 | 21 | 0 | 0 | 0 | 0 | 0 |  | Vlastní | Indiv | 0 | 0 |  | Práce | Běžná |  |  |  | POL1_
354 | 756847741T13 | Revize a revizní zprávy | sada | 1 |  | 0 |  | 0 |  | 0 | 21 | 0 | 0 | 0 | 0 | 0 |  | Vlastní | Indiv | 0 | 0 |  | Práce | Běžná |  |  |  | POL1_
[26 empty] | 15 | 21 | DPH
| Celkem |  |  |  |  | 0 | [19 empty] | 0 | 0 | SUM
END
Note on S6: Jedná se o informaci, zda se jedná o položku, která je do rozpočtu zadána z cenové soustavy RTS, nebo vlastní.
Note on T6: Jedná se o název CÚ, která je zadána u položky rozpočtu

## SO 02 06 Pol
Položkový soupis prací a dodávek | [27 empty] | #TypZaznamu#
S: | 11210-003-000_07/202 | PD - REKONSTRUKCE MĚSTSKÉHO KOUPALIŠTĚ V BŘECLAVI | [25 empty] | STA
O: | SO 02 | SO 02 Krytý bazén | [22 empty] | STA |  |  | OBJ
R: | 06 | D02.08 Elektroinstalace silnoproudá | [25 empty] | ROZ
P.č. | Číslo položky | Název položky | MJ | Množství | Cena / MJ | Celkem | Dodávka | Dodávka celk. | Montáž | Montáž celk. | DPH | Cena s DPH | Hmotnost / MJ | Hmotnost celk.(t) | Dem. hmotnost / MJ | Dem. hmotnost celk.(t) | Ceník | Cen. soustava / platnost | Cenová úroveň | Nhod / MJ | Nhod celk. | Dodavatel | Typ položky | Stav položky
Díl: | E.01 | KABELY A VODIČE |  |  |  | 0 |  | 0 |  | 0 |  | 0 |  | 3.85 |  | 0 |  |  |  |  | 1894.42 | [6 empty] | DIL
1 | 210810045RT1 | Montáž kabelu CYKY 750 V, 3 x 1,5 mm2, pevně uloženého, včetně dodávky kabelu | m | 8970 |  | 0 |  | 0 |  | 0 | 21 | 0 | 0.00016 | 1.44 | 0 | 0 | M21 | RTS 24/ I | RTS 23/ II | 0.1 | 897 |  | Práce | Běžná |  |  |  | POL1_
2 | 210810046RT3 | Montáž kabelu CYKY 750 V, 3 x 2,5 mm2, pevně uloženého, včetně dodávky kabelu | m | 2100 |  | 0 |  | 0 |  | 0 | 21 | 0 | 0.00023 | 0.48 | 0 | 0 | M21 | RTS 24/ I | Indiv | 0.1 | 210 |  | Práce | Běžná |  |  |  | POL1_
3 | 210810055RT1 | Montáž kabelu CYKY 750 V, 5 x 1,5 mm2, pevně uloženého, včetně dodávky kabelu | m | 2850 |  | 0 |  | 0 |  | 0 | 21 | 0 | 0.00022 | 0.63 | 0 | 0 | M21 | RTS 24/ I | Indiv | 0.1 | 285 |  | Práce | Běžná |  |  |  | POL1_
4 | 210810056RT1 | Montáž kabelu CYKY 750 V, 5 x 2,5 mm2, pevně uloženého, včetně dodávky kabelu | m | 970 |  | 0 |  | 0 |  | 0 | 21 | 0 | 0.00032 | 0.31 | 0 | 0 | M21 | RTS 24/ I | Indiv | 0.1 | 97 |  | Práce | Běžná |  |  |  | POL1_
5 | 210810047RT1 | Montáž kabelu CYKY 750 V, 3 x 4 mm2, pevně uloženého, včetně dodávky kabelu | m | 110 |  | 0 |  | 0 |  | 0 | 21 | 0 | 0.0003 | 0.03 | 0 | 0 | M21 | RTS 24/ I | Indiv | 0.1 | 11 |  | Práce | Běžná |  |  |  | POL1_
6 | 210810048RT1 | Montáž kabelu CYKY 750 V, 3 žilového, pevně uloženého, včetně dodávky kabelu CYKY 3 x 6 mm2 | m | 160 |  | 0 |  | 0 |  | 0 | 21 | 0 | 0.00038 | 0.06 | 0 | 0 | M21 | RTS 24/ I | Indiv | 0.09955 | 15.93 |  | Práce | Běžná |  |  |  | POL1_
7 | 210810049RT1 | Montáž kabelu CYKY 750 V, 4 x 1,5 mm2, pevně uloženého, včetně dodávky kabelu | m | 720 |  | 0 |  | 0 |  | 0 | 21 | 0 | 0.00019 | 0.14 | 0 | 0 | M21 | RTS 24/ I | Indiv | 0.1 | 72 |  | Práce | Běžná |  |  |  | POL1_
8 | 210810057RT2 | Montáž kabelu CYKY 750 V, 5 žilového, pevně uloženého, včetně dodávky kabelu CYKY 5 x 6 mm2 | m | 50 |  | 0 |  | 0 |  | 0 | 21 | 0 | 0.00056 | 0.03 | 0 | 0 | M21 | RTS 24/ I | Indiv | 0.12 | 6 |  | Práce | Běžná |  |  |  | POL1_
9 | 210800119RT1 | Montáž kabelu CYKY 750 V, 7 x 1,5 mm2, uloženého pod omítkou, včetně dodávky kabelu | m | 80 |  | 0 |  | 0 |  | 0 | 21 | 0 | 0.00027 | 0.02 | 0 | 0 | M21 | RTS 24/ I | Indiv | 0.08 | 6.4 |  | Práce | Běžná |  |  |  | POL1_
10 | 210810057RT1 | Montáž kabelu CYKY 750 V, 5 žilového, pevně uloženého, včetně dodávky kabelu CYKY 5 x 4 mm2 | m | 60 |  | 0 |  | 0 |  | 0 | 21 | 0 | 0.00043 | 0.03 | 0 | 0 | M21 | RTS 24/ I | Indiv | 0.1 | 6 |  | Práce | Běžná |  |  |  | POL1_
11 | PC2108100245 | Kabel H07RN-F 4G70 mm pevně uložený, včetně dodávky kabelu 5x70 mm2 | m | 20 |  | 0 |  | 0 |  | 0 | 21 | 0 | 0.00043 | 0.01 | 0 | 0 |  | Vlastní | Indiv | 0.1 | 2 |  | Práce | Běžná |  |  |  | POL1_
12 | PC21045315135 | Kabel H07RN-F 4G50 pevně uložený, včetně dodávky kabelu 5x50 mm2 | m | 30 |  | 0 |  | 0 |  | 0 | 21 | 0 | 0.0012 | 0.04 | 0 | 0 |  | Vlastní | Indiv | 0.14391 | 4.32 |  | Práce | Běžná |  |  |  | POL1_
13 | 210810057RT3 | Montáž kabelu CYKY 750 V, 5 žilového, pevně uloženého, včetně dodávky kabelu CYKY 5 x 10 mm2 | m | 160 |  | 0 |  | 0 |  | 0 | 21 | 0 | 0.0008 | 0.13 | 0 | 0 | M21 | RTS 24/ I | Indiv | 0.12 | 19.2 |  | Práce | Běžná |  |  |  | POL1_
14 | PC2108100891 | Kabel 1-CXKH-V-J 3x1,5 FE180/P60-R B2s1d0 pevně uložený, včetně dodávky kabelu | m | 150 |  | 0 |  | 0 |  | 0 | 21 | 0 | 0.0008 | 0.12 | 0 | 0 |  | Vlastní | Indiv | 0.12 | 18 |  | Práce | Běžná |  |  |  | POL1_
15 | PC21080222842 | Šňůra CMFM 5 x 6 mm2 volně uložená, včetně dodávky šňůry | m | 75 |  | 0 |  | 0 |  | 0 | 21 | 0 | 0.00028 | 0.02 | 0 | 0 |  | Vlastní | Indiv | 0.04633 | 3.47 |  | Práce | Běžná |  |  |  | POL1_
16 | 222280221R00 | SYKFY 5x2x0.5 mm v trubkách | m | 350 |  | 0 |  | 0 |  | 0 | 21 | 0 | 0 | 0 | 0 | 0 |  | RTS 24/ I | Indiv | 0.06 | 21 |  | Práce | Běžná |  |  |  | POL1_
17 | 34121048R | kabel SYKFY; sdělovací, stíněný vnitřní; pevné uložení vnitřní; Cu plná holá jádra; počet prvků 4; počet žil v prvku 2; jmen.prům.jádra 0,50 mm; teplota použití -25 až 60 °C; barva pláště šedá | m | 350 |  | 0 |  | 0 |  | 0 | 21 | 0 | 4e-05 | 0.01 | 0 | 0 | SPCM | RTS 24/ I | Indiv | 0 | 0 |  | Specifikace | Běžná |  |  |  | POL3_
18 | 210800653RT1 | Montáž vodiče H07V-K (CYA), 95 mm2, uloženého pevně, včetně dodávky vodiče | m | 150 |  | 0 |  | 0 |  | 0 | 21 | 0 | 0.00104 | 0.16 | 0 | 0 | M21 | RTS 24/ I | Indiv | 0.12298 | 18.45 |  | Práce | Běžná |  |  |  | POL1_
19 | PC21080214223 | Šňůra CMSM 12 x 2,50 mm2 volně uložená, včetně dodávky šňůry | m | 30 |  | 0 |  | 0 |  | 0 | 21 | 0 | 0.00053 | 0.02 | 0 | 0 |  | Vlastní | Indiv | 0.05 | 1.5 |  | Práce | Běžná |  |  |  | POL1_
20 | 211800713R00 | Kabel JYTY-Cu folie pevně uložený, 7x1 mm | m | 250 |  | 0 |  | 0 |  | 0 | 21 | 0 | 0 | 0 | 0 | 0 |  | RTS 22/ I | Indiv | 0 | 0 |  | Práce | Běžná |  |  |  | POL1_
21 | 34121556R | kabel JYTY; sdělovací; pevné uložení vnitřní; Cu jádra holá; počet žil 7; jmen.prům.jádra 1,00 mm; teplota použití do 70 °C; barva pláště šedá | m | 180 |  | 0 |  | 0 |  | 0 | 21 | 0 | 0.00011 | 0.02 | 0 | 0 | SPCM | RTS 24/ I | Indiv | 0 | 0 |  | Specifikace | Běžná |  |  |  | POL3_
22 | 34121044R | kabel SYKFY; sdělovací, stíněný vnitřní; pevné uložení vnitřní; Cu plná holá jádra; počet prvků 2; počet žil v prvku 2; jmen.prům.jádra 0,50 mm; teplota použití -25 až 60 °C; barva pláště šedá | m | 280 |  | 0 |  | 0 |  | 0 | 21 | 0 | 2e-05 | 0.01 | 0 | 0 | SPCM | RTS 24/ I | Indiv | 0 | 0 |  | Specifikace | Běžná |  |  |  | POL3_
23 | 371201303R | kabel UTP Elite, Cat5E, venkovní PE+PVC, odolný proti UV záření | m | 450 |  | 0 |  | 0 |  | 0 | 21 | 0 | 0 | 0 | 0 | 0 | SPCM | RTS 24/ I | Indiv | 0 | 0 |  | Specifikace | Běžná |  |  |  | POL3_
24 | 210800626RT1 | Montáž vodiče H07V-K (CYA), 6 mm2, uloženého volně, včetně dodávky vodiče | m | 490 |  | 0 |  | 0 |  | 0 | 21 | 0 | 7e-05 | 0.03 | 0 | 0 | M21 | RTS 24/ I | Indiv | 0.05 | 24.5 |  | Práce | Běžná |  |  |  | POL1_
25 | 210220321RT1 | Montáž svorky hromosvodové "Bernard" na potrubí, včetně dodávky svorky a Cu pásku (bez vodiče a připoj. vod.) | kus | 80 |  | 0 |  | 0 |  | 0 | 21 | 0 | 0.00025 | 0.02 | 0 | 0 | M21 | RTS 24/ I | Indiv | 0.26 | 20.8 |  | Práce | Běžná |  |  |  | POL1_
26 | 210800549RT1 | Montáž vodiče H07V-U (CY), 16 mm2, uloženého pevně, včetně dodávky vodiče | m | 280 |  | 0 |  | 0 |  | 0 | 21 | 0 | 0.00017 | 0.05 | 0 | 0 | M21 | RTS 24/ I | Indiv | 0.09 | 25.2 |  | Práce | Běžná |  |  |  | POL1_
27 | 210800546RT1 | Montáž vodiče H07V-U (CY), 4 mm2, uloženého pevně, včetně dodávky vodiče | m | 550 |  | 0 |  | 0 |  | 0 | 21 | 0 | 4e-05 | 0.02 | 0 | 0 | M21 | RTS 24/ I | Indiv | 0.09 | 49.5 |  | Práce | Běžná |  |  |  | POL1_
28 | 210800649RT1 | Montáž vodiče H07V-K (CYA), 25 mm2, uloženého pevně, včetně dodávky vodiče | m | 80 |  | 0 |  | 0 |  | 0 | 21 | 0 | 0.00029 | 0.02 | 0 | 0 | M21 | RTS 24/ I | Indiv | 0.09 | 7.2 |  | Práce | Běžná |  |  |  | POL1_
29 | 210100001R00 | Ukončení vodičů v rozvaděči včetně zapojení a vodičové koncovky, , průřez do 2,5 mm2 | kus | 900 |  | 0 |  | 0 |  | 0 | 21 | 0 | 0 | 0 | 0 | 0 | M21 | RTS 24/ I | Indiv | 0.05 | 45 |  | Práce | Běžná |  |  |  | POL1_
30 | 210100002R00 | Ukončení vodičů v rozvaděči včetně zapojení a vodičové koncovky, , průřez do 6 mm2 | kus | 150 |  | 0 |  | 0 |  | 0 | 21 | 0 | 0 | 0 | 0 | 0 | M21 | RTS 24/ I | Indiv | 0.05 | 7.5 |  | Práce | Běžná |  |  |  | POL1_
31 | 210100003R00 | Ukončení vodičů v rozvaděči včetně zapojení a vodičové koncovky, , průřez do 16 mm2 | kus | 220 |  | 0 |  | 0 |  | 0 | 21 | 0 | 0 | 0 | 0 | 0 | M21 | RTS 24/ I | Indiv | 0.08 | 17.6 |  | Práce | Běžná |  |  |  | POL1_
32 | 210100008R00 | Ukončení vodičů v rozvaděči včetně zapojení a vodičové koncovky, , průřez do 95 mm2 | kus | 10 |  | 0 |  | 0 |  | 0 | 21 | 0 | 0 | 0 | 0 | 0 | M21 | RTS 24/ I | Indiv | 0.2845 | 2.85 |  | Práce | Běžná |  |  |  | POL1_
Díl: | E.02 | SVÍTIDLA VČETNĚ ZDROJŮ A UCHYCENÍ |  |  |  | 0 |  | 0 |  | 0 |  | 0 |  | 9.84 |  | 0 |  |  |  |  | 0 | [6 empty] | DIL
33 | PC348100725 | E SVÍTIDLO LED, OPÁLOVÝ DIFUZOR, PŘISAZENÉ, KULATÉ, 4000 K, 4560 lm, 45 W, IP54, dodávka a montáž | kus | 23 |  | 0 |  | 0 |  | 0 | 21 | 0 | 0 | 0 | 0 | 0 |  | Vlastní | Indiv | 0 | 0 |  | Specifikace | Běžná |  |  |  | POL3_
34 | PC34841235 | F SVÍTIDLO LED, POLYKARBONÁTOVÝ KRYT, PŘISAZENÉ, 4000 K, 6400 lm, 52,7 W, IP66, dodávka a montáž | kus | 85 |  | 0 |  | 0 |  | 0 | 21 | 0 | 0.006 | 0.51 | 0 | 0 |  | Vlastní | Indiv | 0 | 0 |  | Specifikace | Běžná |  |  |  | POL3_
35 | PC34841237 | H SVÍTIDLO LED, OPÁLOVÝ DIFUZOR, KULATÉ, PŘISAZENÉ, 4000 K, 2000 lm, 16,9 W, IP50, dodávka a montáž | kus | 39 |  | 0 |  | 0 |  | 0 | 21 | 0 | 0.006 | 0.23 | 0 | 0 |  | Vlastní | Indiv | 0 | 0 |  | Specifikace | Běžná |  |  |  | POL3_
36 | PC348412371 | J SVÍTIDLO LED, OPÁLOVÝ DIFUZOR, KULATÉ, PŘISAZENÉ, 4000 K, 2000 lm, 16,9 W, IP50, dodávka a montáž | kus | 30 |  | 0 |  | 0 |  | 0 | 21 | 0 | 0.006 | 0.18 | 0 | 0 |  | Vlastní | Indiv | 0 | 0 |  | Specifikace | Běžná |  |  |  | POL3_
37 | PC34810072 | K1 LED PROSTOROVÝ SVĚTLOMET, ŠIROKÁ VYZAŘOVACÍ CHAR., 4000 K, 34329 lm, 211 W, IP66, dodávka a montáž | kus | 14 |  | 0 |  | 0 |  | 0 | 21 | 0 | 0 | 0 | 0 | 0 |  | Vlastní | Indiv | 0 | 0 |  | Specifikace | Běžná |  |  |  | POL3_
38 | PC348412892 | K2 LED PROSTOROVÝ SVĚTLOMET, ŠIROKÁ VYZAŘOVACÍ CHAR., 4000 K, 23125 lm, 150 W, IP66, dodávka a montáž | kus | 6 |  | 0 |  | 0 |  | 0 | 21 | 0 | 0.006 | 0.04 | 0 | 0 |  | Vlastní | Indiv | 0 | 0 |  | Specifikace | Běžná |  |  |  | POL3_
39 | PC34841289 | K3 LED PROSTOROVÝ SVĚTLOMET, ŠIROKÁ VYZAŘOVACÍ CHAR., 4000 K, 12667 lm, 75 W, IP66, dodávka a montáž | kus | 13 |  | 0 |  | 0 |  | 0 | 21 | 0 | 0.006 | 0.08 | 0 | 0 |  | Vlastní | Indiv | 0 | 0 |  | Specifikace | Běžná |  |  |  | POL3_
40 | PC348412891 | L SVÍTIDLO LED, OPÁLOVÝ DIFUZOR, PŘISAZENÉ, 4000 K, 2010 lm, 17,9 W, IP54, dodávka a montáž | kus | 203 |  | 0 |  | 0 |  | 0 | 21 | 0 | 0.006 | 1.22 | 0 | 0 |  | Vlastní | Indiv | 0 | 0 |  | Specifikace | Běžná |  |  |  | POL3_
41 | PC34841289211 | L3 SVÍTIDLO LED, KULATÉ, PŘISAZENÉ, 4000 K, 1900 lm, 13,2 W, IP54, dodávka a montáž | kus | 4 |  | 0 |  | 0 |  | 0 | 21 | 0 | 0.006 | 0.02 | 0 | 0 |  | Vlastní | Indiv | 0 | 0 |  | Specifikace | Běžná |  |  |  | POL3_
42 | PC34841289212 | M SVÍTIDLO LED, ČOČKOVÁ OPTIKA, PŘISAZENÉ, 4000 K, 3750 lm, 25,7 W, IP20, dodávka a montáž | kus | 23 |  | 0 |  | 0 |  | 0 | 21 | 0 | 0.006 | 0.14 | 0 | 0 |  | Vlastní | Indiv | 0 | 0 |  | Specifikace | Běžná |  |  |  | POL3_
43 | PC34841289213 | P SVÍTIDLO LED, KULATÉ, PŘISAZENÉ, 4000 K, 1850 lm, 16,3 W, IP65, dodávka a montáž | kus | 88 |  | 0 |  | 0 |  | 0 | 21 | 0 | 0.006 | 0.53 | 0 | 0 |  | Vlastní | Indiv | 0 | 0 |  | Specifikace | Běžná |  |  |  | POL3_
44 | PC34841289214 | S SVÍTIDLO LED, ZAVĚŠENÉ, 4000 K, 7179 lm, 71,5 W, IP20, dodávka a montáž | kus | 2 |  | 0 |  | 0 |  | 0 | 21 | 0 | 0.006 | 0.01 | 0 | 0 |  | Vlastní | Indiv | 0 | 0 |  | Specifikace | Běžná |  |  |  | POL3_
45 | PC34841289215 | T SVÍTIDLO LED, ZAVĚŠENÉ, 4000 K, 6252 lm, 62,5 W, IP20, dodávka a montáž | kus | 3 |  | 0 |  | 0 |  | 0 | 21 | 0 | 0.006 | 0.02 | 0 | 0 |  | Vlastní | Indiv | 0 | 0 |  | Specifikace | Běžná |  |  |  | POL3_
46 | PC34841289216 | U SVÍTIDLO LED, PŘISAZENÉ, 4000 K, 3791 lm, 29,6 W, IP54, dodávka a montáž | kus | 31 |  | 0 |  | 0 |  | 0 | 21 | 0 | 0.006 | 0.19 | 0 | 0 |  | Vlastní | Indiv | 0 | 0 |  | Specifikace | Běžná |  |  |  | POL3_
47 | PC34841289217 | Voděodolný 24V LED NEON R25, dodávka a montáž | m | 180 |  | 0 |  | 0 |  | 0 | 21 | 0 | 0.006 | 1.08 | 0 | 0 |  | Vlastní | Indiv | 0 | 0 |  | Specifikace | Běžná |  |  |  | POL3_
|  | v CCt provedení kruhového tvaru o průměru 25mm se svitem po celém jeho obvodu | [25 empty] | POP
|  | včetně zavěšení a připojení | [25 empty] | POP
48 | PC34841289218 | LED pásek, Al lišta, kryt, dodávka a montáž | m | 750 |  | 0 |  | 0 |  | 0 | 21 | 0 | 0.006 | 4.5 | 0 | 0 |  | Vlastní | Indiv | 0 | 0 |  | Specifikace | Běžná |  |  |  | POL3_
|  | v CCt provedení kruhového tvaru o průměru 25mm se svitem po celém jeho obvodu | [25 empty] | POP
|  | včetně zavěšení a připojení | [25 empty] | POP
49 | PC2104853153 | zdroj 24V;200VA v krabici, dodávka a montáž | ks | 50 |  | 0 |  | 0 |  | 0 | 21 | 0 | 0 | 0 | 0 | 0 |  | Vlastní | Indiv | 0 | 0 |  | Práce | Běžná |  |  |  | POL1_
50 | PC21048531531 | svítidlo LED atyp, dodávka a montáž | ks | 5 |  | 0 |  | 0 |  | 0 | 21 | 0 | 0 | 0 | 0 | 0 |  | Vlastní | Indiv | 0 | 0 |  | Práce | Běžná |  |  |  | POL1_
51 | PC34841294 | NO1 SVÍTIDLO LED, NOUZOVÉ, DOBA NEZÁVISLOSTI 3 HODINY, 403 lm, 9,3 W, IP40/20, dodávka a montáž | kus | 27 |  | 0 |  | 0 |  | 0 | 21 | 0 | 0.006 | 0.16 | 0 | 0 |  | Vlastní | Indiv | 0 | 0 |  | Specifikace | Běžná |  |  |  | POL3_
52 | PC34841291 | NC1 SVÍTIDLO LED, NOUZOVÉ, DOBA NEZÁVISLOSTI 3 HODINY, 436 lm, 9,3 W, IP40/20, dodávka a montáž | kus | 5 |  | 0 |  | 0 |  | 0 | 21 | 0 | 0.006 | 0.03 | 0 | 0 |  | Vlastní | Indiv | 0 | 0 |  | Specifikace | Běžná |  |  |  | POL3_
53 | PC348412912 | NO2 SVÍTIDLO LED, NOUZOVÉ, DOBA NEZÁVISLOSTI 3 HODINY, 403 lm, 9,3 W, IP40, dodávka a montáž | kus | 4 |  | 0 |  | 0 |  | 0 | 21 | 0 | 0.006 | 0.02 | 0 | 0 |  | Vlastní | Indiv | 0 | 0 |  | Specifikace | Běžná |  |  |  | POL3_
54 | PC348412913 | NO3 SVÍTIDLO LED, NOUZOVÉ, DOBA NEZÁVISLOSTI 3 HODINY, 385 lm, 9,3 W, IP65, dodávka a montáž | kus | 16 |  | 0 |  | 0 |  | 0 | 21 | 0 | 0.006 | 0.1 | 0 | 0 |  | Vlastní | Indiv | 0 | 0 |  | Specifikace | Běžná |  |  |  | POL3_
55 | PC348412914 | NO4 SVÍTIDLO LED, NOUZOVÉ, DOBA NEZÁVISLOSTI 3 HODINY, 385 lm, 9,3 W, IP65, dodávka a montáž | kus | 22 |  | 0 |  | 0 |  | 0 | 21 | 0 | 0.006 | 0.13 | 0 | 0 |  | Vlastní | Indiv | 0 | 0 |  | Specifikace | Běžná |  |  |  | POL3_
56 | PC348412915 | NC4 SVÍTIDLO LED, NOUZOVÉ, DOBA NEZÁVISLOSTI 3 HODINY, 404 lm, 9,3 W, IP65, dodávka a montáž | kus | 13 |  | 0 |  | 0 |  | 0 | 21 | 0 | 0.006 | 0.08 | 0 | 0 |  | Vlastní | Indiv | 0 | 0 |  | Specifikace | Běžná |  |  |  | POL3_
57 | PC34841292 | NC5 SVÍTIDLO LED, NOUZOVÉ, DOBA NEZÁVISLOSTI 3 HODINY, 441 lm, 9,3 W, IP40, dodávka a montáž | kus | 1 |  | 0 |  | 0 |  | 0 | 21 | 0 | 0.006 | 0.01 | 0 | 0 |  | Vlastní | Indiv | 0 | 0 |  | Specifikace | Běžná |  |  |  | POL3_
58 | PC34841293 | NC6 SVÍTIDLO LED, NOUZOVÉ, DOBA NEZÁVISLOSTI 3 HODINY, 428 lm, 9,3 W, IP65, dodávka a montáž | kus | 12 |  | 0 |  | 0 |  | 0 | 21 | 0 | 0.006 | 0.07 | 0 | 0 |  | Vlastní | Indiv | 0 | 0 |  | Specifikace | Běžná |  |  |  | POL3_
59 | PC34841295 | NS SVÍTIDLO LED, NOUZOVÉ, DOBA NEZÁVISLOSTI 3 HODINY, 428 lm, 9,3 W, IP65, dodávka a montáž | kus | 6 |  | 0 |  | 0 |  | 0 | 21 | 0 | 0.006 | 0.04 | 0 | 0 |  | Vlastní | Indiv | 0 | 0 |  | Specifikace | Běžná |  |  |  | POL3_
60 | PC34841296 | NS1 SVÍTIDLO LED, NOUZOVÉ, DOBA NEZÁVISLOSTI 3 HODINY, 437 lm, 9,3 W, IP40, dodávka a montáž | kus | 4 |  | 0 |  | 0 |  | 0 | 21 | 0 | 0.006 | 0.02 | 0 | 0 |  | Vlastní | Indiv | 0 | 0 |  | Specifikace | Běžná |  |  |  | POL3_
61 | PC348412961 | N1 SVÍTIDLO LED, NOUZOVÉ, DOBA NEZÁVISLOSTI 3 HODINY, 1 W, IP43, PIKTOGRAM, dodávka a montáž | kus | 24 |  | 0 |  | 0 |  | 0 | 21 | 0 | 0.006 | 0.14 | 0 | 0 |  | Vlastní | Indiv | 0 | 0 |  | Specifikace | Běžná |  |  |  | POL3_
62 | PC348412962 | N2 SVÍTIDLO LED, NOUZOVÉ, DOBA NEZÁVISLOSTI 3 HODINY, 398 lm, 3,4 W, IP65, dodávka a montáž | kus | 6 |  | 0 |  | 0 |  | 0 | 21 | 0 | 0.006 | 0.04 | 0 | 0 |  | Vlastní | Indiv | 0 | 0 |  | Specifikace | Běžná |  |  |  | POL3_
63 | PC348412963 | N4 SVÍTIDLO LED, NOUZOVÉ, DOBA NEZÁVISLOSTI 3 HODINY, 84 lm, 1,2 W, IP65, dodávka a montáž | kus | 42 |  | 0 |  | 0 |  | 0 | 21 | 0 | 0.006 | 0.25 | 0 | 0 |  | Vlastní | Indiv | 0 | 0 |  | Specifikace | Běžná |  |  |  | POL3_
Díl: | E.03 | PŘÍSTROJE |  |  |  | 0 |  | 0 |  | 0 |  | 0 |  | 0.04 |  | 0 |  |  |  |  | 86.73 | [6 empty] | DIL
64 | 210110041RT6 | Montáž spínače zapuštěného a polozapuštěného včetně zapojení, dodávky spínače, krytu a rámečku, jednopólového, , řazení 1 | kus | 55 |  | 0 |  | 0 |  | 0 | 21 | 0 | 0.00011 | 0.01 | 0 | 0 | M21 | RTS 24/ I | RTS 23/ II | 0.13 | 7.15 |  | Práce | Běžná |  |  |  | POL1_
65 | PC21011004171 | Spínač jednopólový, řazení 1, IP44, vč. dodávky kompletního spínače | kus | 9 |  | 0 |  | 0 |  | 0 | 21 | 0 | 0.00011 | 0 | 0 | 0 |  | Vlastní | Indiv | 0.13 | 1.17 |  | Práce | Běžná |  |  |  | POL1_
66 | 210110047RT6 | Montáž spínače zapuštěného a polozapuštěného včetně zapojení, dodávky spínače, doutnáku, krytu a rámečku, jednopólového se signalizační s doutnavkou, , řazení 1S | kus | 2 |  | 0 |  | 0 |  | 0 | 21 | 0 | 0.00011 | 0 | 0 | 0 | M21 | RTS 24/ I | Indiv | 0.16 | 0.32 |  | Práce | Běžná |  |  |  | POL1_
67 | 210110043RT6 | Montáž spínače zapuštěného a polozapuštěného včetně zapojení, dodávky spínače, krytu a rámečku, sériového, , řazení 5 | kus | 20 |  | 0 |  | 0 |  | 0 | 21 | 0 | 0.00011 | 0 | 0 | 0 | M21 | RTS 24/ I | Indiv | 0.16 | 3.2 |  | Práce | Běžná |  |  |  | POL1_
68 | 210110045RT6 | Montáž spínače zapuštěného a polozapuštěného včetně zapojení, dodávky spínače, krytu a rámečku, střídavého, , řazení 6 | kus | 24 |  | 0 |  | 0 |  | 0 | 21 | 0 | 0.00011 | 0 | 0 | 0 | M21 | RTS 24/ I | Indiv | 0.1562 | 3.75 |  | Práce | Běžná |  |  |  | POL1_
69 | 210110054RT6 | Montáž spínače zapuštěného a polozapuštěného včetně zapojení, dodávky spínače, krytu a rámečku, střídavého dvojitého, , řazení 6+6 | kus | 4 |  | 0 |  | 0 |  | 0 | 21 | 0 | 0.00012 | 0 | 0 | 0 | M21 | RTS 24/ I | Indiv | 0.268 | 1.07 |  | Práce | Běžná |  |  |  | POL1_
70 | 210110046RT6 | Montáž spínače zapuštěného a polozapuštěného včetně zapojení, dodávky spínače, krytu a rámečku, křížového, , řazení 7 | kus | 5 |  | 0 |  | 0 |  | 0 | 21 | 0 | 0.00011 | 0 | 0 | 0 | M21 | RTS 24/ I | Indiv | 0.18 | 0.9 |  | Práce | Běžná |  |  |  | POL1_
71 | PC2101100278 | Spínač nástěnný trojpól.63A - řaz. 3, IP44, dodávka a montáž | kus | 4 |  | 0 |  | 0 |  | 0 | 21 | 0 | 0 | 0 | 0 | 0 |  | Vlastní | Indiv | 0.7 | 2.8 |  | Práce | Běžná |  |  |  | POL1_
72 | 210110048RT6 | Montáž spínače zapuštěného a polozapuštěného včetně zapojení, dodávky spínače, krytu a rámečku, jednopólového se signalizační s doutnavkou, , řazení 1 SO | kus | 51 |  | 0 |  | 0 |  | 0 | 21 | 0 | 0.00011 | 0.01 | 0 | 0 | M21 | RTS 24/ I | Indiv | 0.16 | 8.16 |  | Práce | Běžná |  |  |  | POL1_
73 | PC2101100952 | Spínač zapuštěný jednopól. s orien.doutnavkou 1/So, IP65, vč. dodávky strojku, doutn., rámečku a krytu | kus | 7 |  | 0 |  | 0 |  | 0 | 21 | 0 | 0.00011 | 0 | 0 | 0 |  | Vlastní | Indiv | 0.16 | 1.12 |  | Práce | Běžná |  |  |  | POL1_
74 | 210111011RT6 | Montáž zásuvky domovní zapuštěné včetně zapojení včetně dodávky zásuvky kompletní jednonásobné s ochr.kolíkem 16A/250VAC a rámečkem, , provedení 2P+PE, | kus | 207 |  | 0 |  | 0 |  | 0 | 21 | 0 | 9e-05 | 0.02 | 0 | 0 | M21 | RTS 24/ I | Indiv | 0.25 | 51.75 |  | Práce | Běžná |  |  |  | POL1_
75 | PC210111038 | Zásuvka domovní zapuštěná - provedení 2P+PE, s ochranou proti přepětí, včetně dodávky zásuvky a rámečku | kus | 10 |  | 0 |  | 0 |  | 0 | 21 | 0 | 9e-05 | 0 | 0 | 0 |  | Vlastní | Indiv | 0.25 | 2.5 |  | Práce | Běžná |  |  |  | POL1_
76 | PC210111178 | Zásuvka průmyslová IP 44 3P+N+PE 16 A dodávka a montáž | kus | 5 |  | 0 |  | 0 |  | 0 | 21 | 0 | 0 | 0 | 0 | 0 |  | Vlastní | Indiv | 0.37 | 1.85 |  | Práce | Běžná |  |  |  | POL1_
77 | PC2102658566 | zásuvka zapuštěná 16A/230V, IP44, vč. dodávky zásuvky | kus | 21 |  | 0 |  | 0 |  | 0 | 21 | 0 | 0 | 0 | 0 | 0 |  | Vlastní | Indiv | 0 | 0 |  | Práce | Běžná |  |  |  | POL1_
78 | PC2102658567 | fén na vlasy nástěnný, dodávka a montáž | kus | 13 |  | 0 |  | 0 |  | 0 | 21 | 0 | 0 | 0 | 0 | 0 |  | Vlastní | Indiv | 0 | 0 |  | Práce | Běžná |  |  |  | POL1_
79 | PC21026585671 | zdroj 24V;200VA pro senzor v krabici IP65, dodávka a montáž | kus | 15 |  | 0 |  | 0 |  | 0 | 21 | 0 | 0 | 0 | 0 | 0 |  | Vlastní | Indiv | 0 | 0 |  | Práce | Běžná |  |  |  | POL1_
80 | PC210140677 | TOTAL STOP, dodávka a montáž | kus | 1 |  | 0 |  | 0 |  | 0 | 21 | 0 | 0 | 0 | 0 | 0 |  | Vlastní | Indiv | 0.99 | 0.99 |  | Práce | Běžná |  |  |  | POL1_
Díl: | E.04 | ÚLOŽNÝ MATERIÁL |  |  |  | 0 |  | 0 |  | 0 |  | 0 |  | 1.16 |  | 0 |  |  |  |  | 722.67 | [6 empty] | DIL
81 | PC2100103754 | Krabice odbočná KO, čtvercová, ekvipotenciální svorkovnice EPS 2, včetně dodávky KO 125 E s víčkem a svorkovnicí | kus | 5 |  | 0 |  | 0 |  | 0 | 21 | 0 | 0.00022 | 0 | 0 | 0 |  | Vlastní | Indiv | 0.23 | 1.15 |  | Práce | Běžná |  |  |  | POL1_
82 | 210010321RT1 | Montáž krabice plastové univerzální, kruhové, o průměru 73 mm, hloubky 42 mm, s víčkem a svorkovnicí, do zdiva, se zapojením, včetně dodávky | kus | 90 |  | 0 |  | 0 |  | 0 | 21 | 0 | 9e-05 | 0.01 | 0 | 0 | M21 | RTS 24/ I | Indiv | 0.39 | 35.1 |  | Práce | Běžná |  |  |  | POL1_
83 | 210010311RT1 | Montáž krabice plastové univerzální, kruhové, o průměru 73 mm, hloubky 42 mm, s víčkem, do zdiva, bez zapojení, včetně dodávky | kus | 480 |  | 0 |  | 0 |  | 0 | 21 | 0 | 4e-05 | 0.02 | 0 | 0 | M21 | RTS 24/ I | Indiv | 0.18 | 86.4 |  | Práce | Běžná |  |  |  | POL1_
84 | 210010301RT1 | Montáž krabice plastové přístrojové, kruhové, o průměru 73 mm, hloubky 30 mm, , do zdiva, bez zapojení, včetně dodávky | kus | 400 |  | 0 |  | 0 |  | 0 | 21 | 0 | 2e-05 | 0.01 | 0 | 0 | M21 | RTS 24/ I | Indiv | 0.1413 | 56.52 |  | Práce | Běžná |  |  |  | POL1_
85 | PC210010477 | Krabice pancéřová z PH 8111,odbočná se zapojením, dodávka a montáž | kus | 60 |  | 0 |  | 0 |  | 0 | 21 | 0 | 0 | 0 | 0 | 0 |  | Vlastní | Indiv | 0.61 | 36.6 |  | Práce | Běžná |  |  |  | POL1_
86 | PC210010388 | Krabice do parapetního kanálu, včetně dodávky krabice | kus | 35 |  | 0 |  | 0 |  | 0 | 21 | 0 | 0.00022 | 0.01 | 0 | 0 |  | Vlastní | Indiv | 0.23 | 8.05 |  | Práce | Běžná |  |  |  | POL1_
87 | 34561406R | svorka spojovací krabicová řady 273 se zásuvným svorkovým spojem pro plné vodiče, barva šedá, 5c svěrných míst | kus | 1200 |  | 0 |  | 0 |  | 0 | 21 | 0 | 0 | 0 | 0 | 0 | SPCM | RTS 24/ I | Indiv | 0 | 0 |  | Specifikace | Běžná |  |  |  | POL3_
88 | PC3457099958 | Kanál parapetní dutý 110/70, délka 2m, s kovovou dělící přepážkou, včetně víka,kolen,krytů | m | 30 |  | 0 |  | 0 |  | 0 | 21 | 0 | 0.0015 | 0.05 | 0 | 0 |  | Vlastní | Indiv | 0 | 0 |  | Specifikace | Běžná |  |  |  | POL3_
89 | PC21002030899 | montáž parapetního kanálu | m | 30 |  | 0 |  | 0 |  | 0 | 21 | 0 | 0 | 0 | 0 | 0 |  | Vlastní | Indiv | 0.44 | 13.2 |  | Práce | Běžná |  |  |  | POL1_
|  | Včetně kolen, T-kusů, prodlužovacích dílů, spojek apod. | [25 empty] | POP
90 | 34572130R | lišta elektroinstalační vkládací; mat. PVC samozhášivé; Š x V 70 x 40 mm; délka 2,00 m; bílá; stupeň hořlavosti A-C3; teplot.rozsah -5 až 60 °C | m | 190 |  | 0 |  | 0 |  | 0 | 21 | 0 | 0 | 0 | 0 | 0 | SPCM | RTS 24/ I | Indiv | 0 | 0 |  | Specifikace | Běžná |  |  |  | POL3_
91 | 220301023R00 | Lišta elektroinstalační L 70 | m | 190 |  | 0 |  | 0 |  | 0 | 21 | 0 | 0 | 0 | 0 | 0 |  | RTS 24/ I | Indiv | 0 | 0 |  | Práce | Běžná |  |  |  | POL1_
92 | 34572125R | lišta elektroinstalační vkládací; mat. PVC samozhášivé; Š x V 40 x 40 mm; délka 2,00 m; bílá; stupeň hořlavosti A-C3; teplot.rozsah -5 až 60 °C | m | 270 |  | 0 |  | 0 |  | 0 | 21 | 0 | 0 | 0 | 0 | 0 | SPCM | RTS 22/ II | Indiv | 0 | 0 |  | Specifikace | Běžná |  |  |  | POL3_
93 | 220301022R00 | Lišta elektroinstalační L 40 | m | 270 |  | 0 |  | 0 |  | 0 | 21 | 0 | 0 | 0 | 0 | 0 |  | RTS 24/ I | Indiv | 0.1 | 27 |  | Práce | Běžná |  |  |  | POL1_
94 | 220301021R00 | Lišta elektroinstalační L 20 | m | 450 |  | 0 |  | 0 |  | 0 | 21 | 0 | 0 | 0 | 0 | 0 |  | RTS 24/ I | Indiv | 0.1 | 45 |  | Práce | Běžná |  |  |  | POL1_
95 | 34572109R | lišta elektroinstalační vkládací; mat. PVC samozhášivé; Š x V 24 x 22 mm; délka 2,00 m; bílá; stupeň hořlavosti A1-F; teplot.rozsah -5 až 60 °C | m | 450 |  | 0 |  | 0 |  | 0 | 21 | 0 | 0.00021 | 0.09 | 0 | 0 | SPCM | RTS 24/ I | Indiv | 0 | 0 |  | Specifikace | Běžná |  |  |  | POL3_
96 | PC55347398 | žlab kabelový 250/100 mm vč. víka, spojek, kolen, výložníků a uchycení, s integrovanou spojkou | m | 90 |  | 0 |  | 0 |  | 0 | 21 | 0 | 0.00166 | 0.15 | 0 | 0 |  | Vlastní | Indiv | 0 | 0 |  | Specifikace | Běžná |  |  |  | POL3_
97 | PC210020325 | Žlab kabelový s přísluš., 250/100 mm s víkem, vč.uchycení a výložníků | m | 90 |  | 0 |  | 0 |  | 0 | 21 | 0 | 0 | 0 | 0 | 0 |  | Vlastní | Indiv | 0.64 | 57.6 |  | Práce | Běžná |  |  |  | POL1_
|  | Včetně kolen, T-kusů, prodlužovacích dílů, spojek apod. | [25 empty] | POP
98 | PC553473988 | žlab kabelový 125/50 mm vč. víka, spojek, kolen, výložníků a uchycení, s integrovanou spojkou | m | 180 |  | 0 |  | 0 |  | 0 | 21 | 0 | 0.00166 | 0.3 | 0 | 0 |  | Vlastní | Indiv | 0 | 0 |  | Specifikace | Běžná |  |  |  | POL3_
99 | PC210020338 | Žlab kabelový s přísluš., 125/50 mm s víkem, vč.uchycení a výložníků | m | 180 |  | 0 |  | 0 |  | 0 | 21 | 0 | 0 | 0 | 0 | 0 |  | Vlastní | Indiv | 0.64 | 115.2 |  | Práce | Běžná |  |  |  | POL1_
|  | Včetně kolen, T-kusů, prodlužovacích dílů, spojek apod. | [25 empty] | POP
100 | PC553473989 | žlab kabelový 62/50 mm vč. víka, spojek, kolen, výložníků a uchycení, s integrovanou spojkou | m | 170 |  | 0 |  | 0 |  | 0 | 21 | 0 | 0.00166 | 0.28 | 0 | 0 |  | Vlastní | Indiv | 0 | 0 |  | Specifikace | Běžná |  |  |  | POL3_
101 | PC210020345 | Žlab kabelový s přísluš., 62/50 mm s víkem, vč.uchycení a výložníků | m | 170 |  | 0 |  | 0 |  | 0 | 21 | 0 | 0 | 0 | 0 | 0 |  | Vlastní | Indiv | 0.64 | 108.8 |  | Práce | Běžná |  |  |  | POL1_
|  | Včetně kolen, T-kusů, prodlužovacích dílů, spojek apod. | [25 empty] | POP
102 | 210010012RT1 | Montáž trubky tuhé včetně příslušenství (kolena, přípojky atd.), z PVC, uložené volně/pod omítku, průměr 23 mm, mech. pevnost 320 N/5 cm, včetně dodávky materiálu | m | 780 |  | 0 |  | 0 |  | 0 | 21 | 0 | 0.00012 | 0.09 | 0 | 0 | M21 | RTS 24/ I | Indiv | 0.08 | 62.4 |  | Práce | Běžná |  |  |  | POL1_
103 | 210010013RT1 | Montáž trubky tuhé včetně příslušenství (kolena, přípojky atd.), z PVC, uložené volně/pod omítku, průměr 29 mm, mech. pevnost 320 N/5 cm, včetně dodávky materiálu | m | 670 |  | 0 |  | 0 |  | 0 | 21 | 0 | 0.00015 | 0.1 | 0 | 0 | M21 | RTS 24/ I | Indiv | 0.08 | 53.6 |  | Práce | Běžná |  |  |  | POL1_
104 | 210020652RT1 | Montáž ocelové konstrukce nosné, pro zařízení do 10 kg, včetně dodávky profilu L, o rozměru 25/25/3 mm | kus | 15 |  | 0 |  | 0 |  | 0 | 21 | 0 | 0.00105 | 0.02 | 0 | 0 | M21 | RTS 22/ II | Indiv | 0.45 | 6.75 |  | Práce | Běžná |  |  |  | POL1_
105 | 210020651RT1 | Montáž ocelové konstrukce nosné, pro zařízení do 5 kg, včetně dodávky profilu L, o rozměru 20/20/3 mm | kus | 30 |  | 0 |  | 0 |  | 0 | 21 | 0 | 0.00105 | 0.03 | 0 | 0 | M21 | RTS 22/ II | Indiv | 0.31 | 9.3 |  | Práce | Běžná |  |  |  | POL1_
106 | PC23576833 | požární ucpávka | m2 | 2 |  | 0 |  | 0 |  | 0 | 21 | 0 | 0 | 0 | 0 | 0 |  | Vlastní | Indiv | 0 | 0 |  | Specifikace | Běžná |  |  |  | POL3_
107 | PC235768331 | rozvodnice zapuštěná 600x600x200 mm, IP44, včetně příslušenství, dodávka a montáž | m2 | 2 |  | 0 |  | 0 |  | 0 | 21 | 0 | 0 | 0 | 0 | 0 |  | Vlastní | Indiv | 0 | 0 |  | Specifikace | Běžná |  |  |  | POL3_
Díl: | E.05 | REVIZE A HZS |  |  |  | 0 |  | 0 |  | 0 |  | 0 |  | 0 |  | 0 |  |  |  |  | 450 | [6 empty] | DIL
108 | 905 R01 | Hzs-revize provoz.souboru a st.obj., Revize | h | 80 |  | 0 |  | 0 |  | 0 | 21 | 0 | 0 | 0 | 0 | 0 |  | RTS 24/ I | Indiv | 1 | 80 |  | Práce | Běžná |  |  |  | POL1_
109 | 905 002 R01 | Stavební výpomoci (sekání drážek, vrtání otvorů,kapsy pro krabice,zednické zapravení) | h | 200 |  | 0 |  | 0 |  | 0 | 21 | 0 | 0 | 0 | 0 | 0 |  | Vlastní | Indiv | 1 | 200 |  | Práce | Běžná |  |  |  | POL1_
110 | 905 007 R01 | Demontáž stávajícího zařízení | h | 120 |  | 0 |  | 0 |  | 0 | 21 | 0 | 0 | 0 | 0 | 0 |  | Vlastní | Indiv | 1 | 120 |  | Práce | Běžná |  |  |  | POL1_
111 | PC21045314531 | Příplatek za montážní plošinu | hod | 60 |  | 0 |  | 0 |  | 0 | 21 | 0 | 0 | 0 | 0 | 0 |  | Vlastní | Indiv | 0 | 0 |  | Práce | Běžná |  |  |  | POL1_
112 | 905 004 R01 | Koordinace s ostatními profesemi | h | 50 |  | 0 |  | 0 |  | 0 | 21 | 0 | 0 | 0 | 0 | 0 |  | Vlastní | Indiv | 1 | 50 |  | Práce | Běžná |  |  |  | POL1_
Díl: | E.06 | Uzemnění a bleskosvod |  |  |  | 0 |  | 0 |  | 0 |  | 0 |  | 28.63 |  | 0 |  |  |  |  | 513.62 | [6 empty] | DIL
113 | 210220021RT1 | Montáž uzemňovacího vedení v zemi, včetně svorek, propojení a izolace spojů, z profilů ocelových pozinkovaných (FeZn), , včetně dodávky pásku 30 x 4 mm, bez nátěru | m | 240 |  | 0 |  | 0 |  | 0 | 21 | 0 | 0.00099 | 0.24 | 0 | 0 | M21 | RTS 24/ I | Indiv | 0.13 | 31.2 |  | Práce | Běžná |  |  |  | POL1_
|  | včetně montáže svorek spojovacích, odbočných, upevňovacích a spojovacího materiálu. | [25 empty] | POP
114 | 210220022RT1 | Montáž uzemňovacího vedení v zemi, včetně svorek, propojení a izolace spojů, z drátů ocelových pozinkovaných (FeZn), , včetně dodávky drátu průměru 10 mm | m | 60 |  | 0 |  | 0 |  | 0 | 21 | 0 | 0.00105 | 0.06 | 0 | 0 | M21 | RTS 24/ I | Indiv | 0.16 | 9.6 |  | Práce | Běžná |  |  |  | POL1_
|  | včetně montáže svorek spojovacích, odbočných, upevňovacích a spojovacího materiálu. | [25 empty] | POP
115 | 210220101RT4 | Montáž svodového vodiče , a podpěr, včetně drátu FeZn 8 mm a podpěr pro plechové střechy PV 21 | m | 630 |  | 0 |  | 0 |  | 0 | 21 | 0 | 0.0017 | 1.07 | 0 | 0 | M21 | RTS 18/ II | Indiv | 0.5 | 315 |  | Práce | Běžná |  |  |  | POL1_
116 | PC21022010123 | Vodiče svodové FeZn D do 10,Al 10,Cu 8 +podpěry, včetně drátu FeZn 8 mm + PV 17ppp | m | 150 |  | 0 |  | 0 |  | 0 | 21 | 0 | 0.0011 | 0.17 | 0 | 0 |  | Vlastní | Indiv | 0.5 | 75 |  | Práce | Běžná |  |  |  | POL1_
117 | 210220301RT3 | Montáž svorky hromosvodové včetně dodávky svorky zkušební (SZ) | kus | 16 |  | 0 |  | 0 |  | 0 | 21 | 0 | 0.0002 | 0 | 0 | 0 | M21 | RTS 24/ I | Indiv | 0.24 | 3.84 |  | Práce | Běžná |  |  |  | POL1_
118 | 354 4114T | jímací tyč se závitem M16 AlMgSi D16 mm L 2000 mm v betonovém podstavci, dodávka a montáž | ks | 25 |  | 0 |  | 0 |  | 0 | 21 | 0 | 1.08 | 27 | 0 | 0 |  | Vlastní | Indiv | 0 | 0 |  | Specifikace | Běžná |  |  |  | POL3_
119 | 210220401RT1 | Označení svodu štítky plastovým, nebo smaltovaným, včetně dodávky štítku | kus | 16 |  | 0 |  | 0 |  | 0 | 21 | 0 | 0 | 0 | 0 | 0 | M21 | RTS 24/ I | Indiv | 0.11 | 1.76 |  | Práce | Běžná |  |  |  | POL1_
120 | 210220372RT1 | Montáž ochranného úhelníku,trubky, nebo lišty do zdiva, včetně dodávky ochranného úhelníku dl. 2 m a dvou držáků | kus | 16 |  | 0 |  | 0 |  | 0 | 21 | 0 | 0.00364 | 0.06 | 0 | 0 | M21 | RTS 24/ I | Indiv | 0.87 | 13.92 |  | Práce | Běžná |  |  |  | POL1_
121 | 210220301RT2 | Montáž svorky hromosvodové včetně dodávky svorky spojovací (SS) | kus | 220 |  | 0 |  | 0 |  | 0 | 21 | 0 | 0.00011 | 0.02 | 0 | 0 | M21 | RTS 24/ I | Indiv | 0.24 | 52.8 |  | Práce | Běžná |  |  |  | POL1_
122 | 210220302RT2 | Montáž svorky hromosvodové včetně dodávky svorky zemnicí páska-drát (SR 3a Fe) | kus | 20 |  | 0 |  | 0 |  | 0 | 21 | 0 | 0.0003 | 0.01 | 0 | 0 | M21 | RTS 24/ I | Indiv | 0.35 | 7 |  | Práce | Běžná |  |  |  | POL1_
123 | 210220302RT1 | Montáž svorky hromosvodové včetně dodávky svorky SR 2b Fe pro pásek 30x4 mm | kus | 10 |  | 0 |  | 0 |  | 0 | 21 | 0 | 0.00021 | 0 | 0 | 0 | M21 | RTS 24/ I | Indiv | 0.35 | 3.5 |  | Práce | Běžná |  |  |  | POL1_
Díl: | E.07.01 | ROZVÁDĚČ 02RH100 |  |  |  | 0 |  | 0 |  | 0 |  | 0 |  | 5.33 |  | 0 |  |  |  |  | 43.95 | [6 empty] | DIL
124 | PC358939334T | skříň rozváděče 800x400x2250mm, IP40/20, vč. svorek, vývodek, vnitřního propojení, krytů, apod, PŘÍPOJNIC PE+N, barva RAL9016, materiál : ocel-plech, uzamykatelná | kus | 3 |  | 0 |  | 0 |  | 0 | 21 | 0 | 0 | 0 | 0 | 0 |  | Vlastní | Indiv | 0 | 0 |  | Specifikace | Běžná |  |  |  | POL3_
125 | PC3581441281 | vypínač 630A, vč. příslušenství, připojovací sady, nadproudová spoušť, pomocné kontakty | kus | 1 |  | 0 |  | 0 |  | 0 | 21 | 0 | 0 | 0 | 0 | 0 |  | Vlastní | Indiv | 0 | 0 |  | Specifikace | Běžná |  |  |  | POL3_
126 | PC21048034836 | měřící transformátor proudu 600/5A 10VA, dodávka a montáž | ks | 4 |  | 0 |  | 0 |  | 0 | 21 | 0 | 0 | 0 | 0 | 0 |  | Vlastní | Indiv | 0 | 0 |  | Specifikace | Běžná |  |  |  | POL3_
127 | PC21048034837 | síťový analyzátor | ks | 1 |  | 0 |  | 0 |  | 0 | 21 | 0 | 0 | 0 | 0 | 0 |  | Vlastní | Indiv | 0 | 0 |  | Specifikace | Běžná |  |  |  | POL3_
128 | 358938361T | Kombinovaný svodič bleskových proudů a přepětí SJBC-25E-3-MZS, typ 1 + 2, Iimp 25 kA, Uc 350 V a.c., Výměnné moduly, se signalizací, jiskřiště, varistor | kus | 1 |  | 0 |  | 0 |  | 0 | 21 | 0 | 0 | 0 | 0 | 0 |  | Vlastní | Indiv | 0 | 0 |  | Specifikace | Běžná |  |  |  | POL3_
129 | 35838648T | Odpínač válcových pojistek OPV22S-3 Ie 125 A, Ue 690 V, provedení s možností signalizace, pro, válcové pojistkové vložky 22×58, 3-pól. provedení | kus | 7 |  | 0 |  | 0 |  | 0 | 21 | 0 | 0 | 0 | 0 | 0 |  | Vlastní | Indiv | 0 | 0 |  | Specifikace | Běžná |  |  |  | POL3_
130 | 35818271T | Pojistková vložka PV22 125A gG, Un 500 V a.c./250 V d.c., velikost 22×58, gG - charakteristika pro všeobecné použití, Cd/Pb free | kus | 3 |  | 0 |  | 0 |  | 0 | 21 | 0 | 0 | 0 | 0 | 0 |  | Vlastní | Indiv | 0 | 0 |  | Specifikace | Běžná |  |  |  | POL3_
131 | 3586748T | Pojistková vložka PV22 40A gG, Un 690 V a.c./250 V d.c., velikost 22×58, gG - charakteristika pro všeobecné použití, Cd/Pb free | kus | 18 |  | 0 |  | 0 |  | 0 | 21 | 0 | 0 | 0 | 0 | 0 |  | Vlastní | Indiv | 0 | 0 |  | Specifikace | Běžná |  |  |  | POL3_
132 | 35838640T | Odpínač válcových pojistek OPV14S-3 Ie 63 A, Ue 690 V, provedení s možností signalizace, pro válcové, pojistkové vložky 14×51, 3-pól. provedení | kus | 2 |  | 0 |  | 0 |  | 0 | 21 | 0 | 0 | 0 | 0 | 0 |  | Vlastní | Indiv | 0 | 0 |  | Specifikace | Běžná |  |  |  | POL3_
133 | 3586722T | Pojistková vložka PV14 10A gG, Un 690 V a.c./250 V d.c., velikost 14×51, gG - charakteristika pro všeobecné použití, Cd/Pb free | kus | 6 |  | 0 |  | 0 |  | 0 | 21 | 0 | 0 | 0 | 0 | 0 |  | Vlastní | Indiv | 0 | 0 |  | Specifikace | Běžná |  |  |  | POL3_
134 | 35813320.AR | ovladač provedení tlačítkový"Nouzové zastavení" s hřib.knoflíkem pr.40(rudá); kovové provedení; typ tlačítka s mžikovou funkcí "stiskni-táhni"; typ kontaktu 1 x Z, 1 x V; šroubové připojovací svorky | kus | 1 |  | 0 |  | 0 |  | 0 | 21 | 0 | 0.00013 | 0 | 0 | 0 | SPCM | RTS 24/ I | Indiv | 0 | 0 |  | Specifikace | Běžná |  |  |  | POL3_
135 | 35814029T | Signálka s integrovanou LED, bílá, 230V AC | kus | 1 |  | 0 |  | 0 |  | 0 | 21 | 0 | 0 | 0 | 0 | 0 |  | Vlastní | Indiv | 0 | 0 |  | Specifikace | Běžná |  |  |  | POL3_
136 | 35814028T | Signálka s integrovanou LED, zelená, 230V AC | kus | 1 |  | 0 |  | 0 |  | 0 | 21 | 0 | 0 | 0 | 0 | 0 |  | Vlastní | Indiv | 0 | 0 |  | Specifikace | Běžná |  |  |  | POL3_
137 | 35811104T | Signálka SD-A230, Ue 230 V a.c., barva žlutá, pro MSP, MTX, MKA | kus | 1 |  | 0 |  | 0 |  | 0 | 21 | 0 | 0 | 0 | 0 | 0 |  | Vlastní | Indiv | 0 | 0 |  | Specifikace | Běžná |  |  |  | POL3_
138 | PC354 419587 | ekvipotenciální přípojnice Cu 10 přívodů | ks | 4 |  | 0 |  | 0 |  | 0 | 21 | 0 | 1.3317 | 5.33 | 0 | 0 |  | Vlastní | Indiv | 0 | 0 |  | Specifikace | Běžná |  |  |  | POL3_
139 | 35822002315R | jistič modulární jmen.proud 25,00 A; charakt. B; počet pólů 3; jmenovitá zkratová schopnost/230 V a.c. 10 kA; tepl.okolí -25 do + 55 °C; IP 20 | kus | 4 |  | 0 |  | 0 |  | 0 | 21 | 0 | 0.0005 | 0 | 0 | 0 | SPCM | RTS 24/ I | Indiv | 0 | 0 |  | Specifikace | Běžná |  |  |  | POL3_
140 | 35822002316R | jistič modulární jmen.proud 32,00 A; charakt. B; počet pólů 3; jmenovitá zkratová schopnost/230 V a.c. 10 kA; tepl.okolí -25 do + 55 °C; IP 20 | kus | 3 |  | 0 |  | 0 |  | 0 | 21 | 0 | 0.0005 | 0 | 0 | 0 | SPCM | RTS 24/ I | Indiv | 0 | 0 |  | Specifikace | Běžná |  |  |  | POL3_
141 | 35822002317R | jistič modulární jmen.proud 40,00 A; charakt. B; počet pólů 3; jmenovitá zkratová schopnost/230 V a.c. 10 kA; tepl.okolí -25 do + 55 °C; IP 20 | kus | 4 |  | 0 |  | 0 |  | 0 | 21 | 0 | 0.0005 | 0 | 0 | 0 | SPCM | RTS 24/ I | Indiv | 0 | 0 |  | Specifikace | Běžná |  |  |  | POL3_
142 | 35822002320R | jistič modulární jmen.proud 80,00 A; charakt. B; počet pólů 3; jmenovitá zkratová schopnost/230 V a.c. 10 kA; tepl.okolí -25 do + 55 °C; IP 20 | kus | 1 |  | 0 |  | 0 |  | 0 | 21 | 0 | 0.0005 | 0 | 0 | 0 | SPCM | RTS 24/ I | Indiv | 0 | 0 |  | Specifikace | Běžná |  |  |  | POL3_
143 | PC310451335 | Jistič 3-pól, In 160 A, Icu 25 kA | kus | 2 |  | 0 |  | 0 |  | 0 | 21 | 0 | 0 | 0 | 0 | 0 |  | Vlastní | Indiv | 0 | 0 |  | Specifikace | Běžná |  |  |  | POL3_
144 | PC310451336 | Jistič 3-pól, In 200 A, Icu 25 kA | kus | 1 |  | 0 |  | 0 |  | 0 | 21 | 0 | 0 | 0 | 0 | 0 |  | Vlastní | Indiv | 0 | 0 |  | Specifikace | Běžná |  |  |  | POL3_
145 | PC310451337 | Jistič 3-pól, In 315 A, Icu 25 kA | kus | 1 |  | 0 |  | 0 |  | 0 | 21 | 0 | 0 | 0 | 0 | 0 |  | Vlastní | Indiv | 0 | 0 |  | Specifikace | Běžná |  |  |  | POL3_
146 | 210190052R00 | Montáž rozvaděče skříňového, nebo panelového děleného, za 1 pole, do hmotnosti 300 kg | kus | 3 |  | 0 |  | 0 |  | 0 | 21 | 0 | 0 | 0 | 0 | 0 | M21 | RTS 24/ I | Indiv | 5.38 | 16.14 |  | Práce | Běžná |  |  |  | POL1_
|  | montáž rozvaděčů nn a vn včetně usazení, sestavení dílců, vyvážení, upevnění, zapojení a montáž demontovaných částí a přístrojů, kontroly a dotažení spojů, opravy nátěrů, avšak bez zapojení, a ukončení kabelů | [25 empty] | SPI | montáž rozvaděčů nn a vn včetně usazení, sestavení dílců, vyvážení, upevnění, zapojení a montáž demontovaných částí a přístrojů, kontroly a dotažení spojů, opravy nátěrů, avšak bez zapojení, a ukončení kabelů
147 | 650061812R00 | Montáž jističe výkonového, do 250 A | kus | 3 |  | 0 |  | 0 |  | 0 | 21 | 0 | 0 | 0 | 0 | 0 | M65 | RTS 24/ I | Indiv | 1.37 | 4.11 |  | Práce | Běžná |  |  |  | POL1_
148 | 650061813R00 | Montáž jističe výkonového, do 630 A | kus | 2 |  | 0 |  | 0 |  | 0 | 21 | 0 | 0 | 0 | 0 | 0 | M65 | RTS 24/ I | Indiv | 1.45 | 2.9 |  | Práce | Běžná |  |  |  | POL1_
149 | PC210122358 | Mtž svodič přepětí 3st 1díl lišta | kus | 3 |  | 0 |  | 0 |  | 0 | 21 | 0 | 0 | 0 | 0 | 0 |  | Vlastní | Indiv | 0 | 0 |  | Práce | Běžná |  |  |  | POL1_
150 | 210120421R00 | Montáž jističe jednopólového | kus | 5 |  | 0 |  | 0 |  | 0 | 21 | 0 | 0 | 0 | 0 | 0 | M21 | RTS 24/ I | Indiv | 0.42 | 2.1 |  | Práce | Běžná |  |  |  | POL1_
|  | modulárního, do rozvodné skříně | [25 empty] | SPI
151 | 210120441R00 | Montáž jističe třípólového | kus | 20 |  | 0 |  | 0 |  | 0 | 21 | 0 | 0 | 0 | 0 | 0 | M21 | RTS 24/ I | Indiv | 0.85 | 17 |  | Práce | Běžná |  |  |  | POL1_
|  | modulárního, do rozvodné skříně | [25 empty] | SPI
152 | PC21014531351 | Kompenzační rozváděč 02RH100, dodávka a montáž | kus | 1 |  | 0 |  | 0 |  | 0 | 21 | 0 | 0 | 0 | 0 | 0 |  | Vlastní | Indiv | 0.85 | 0.85 |  | Práce | Běžná |  |  |  | POL1_
|  | 02RH100 - 120 kvar/440 V, provedení s ochrannými tlumivkami, nejmenší stupeň 6,25 | [25 empty] | POP
|  | kvar/440 V jmenovitý proud 250 A, řazení stupňů 1:2:4:4:4:4, regulátor Novar 1106. Oceloplechový | [25 empty] | POP
|  | samostojný rozvaděč 2000x800x600, větrání nucené | [25 empty] | POP
153 | PC21014531352 | Kompenzační rozváděč RB3, dodávka a montáž | kus | 1 |  | 0 |  | 0 |  | 0 | 21 | 0 | 0 | 0 | 0 | 0 |  | Vlastní | Indiv | 0.85 | 0.85 |  | Práce | Běžná |  |  |  | POL1_
|  | RB3 - 105 kvar/440 V, provedení s ochrannými tlumivkami, nejmenší stupeň 6,25 kvar/440 | [25 empty] | POP
|  | V jmenovitý proud 200 A, řazení stupňů 1:2:2:4:4:4, regulátor Novar 1106. Oceloplechový samostojný | [25 empty] | POP
|  | rozvaděč 2000x800x600, větrání nucené | [25 empty] | POP
Díl: | E.07.03 | ROZVÁDĚČ 02RS01 |  |  |  | 0 |  | 0 |  | 0 |  | 0 |  | 0 |  | 0 |  |  |  |  | 22.44 | [6 empty] | DIL
154 | PC358939322321 | Rozvodnice 96 mod pro zapuštěnou montáž, neprůhledné dveře,, krytí IP44, PE+N, barva RAL9016, materiál : ocel-plech | kus | 1 |  | 0 |  | 0 |  | 0 | 21 | 0 | 0 | 0 | 0 | 0 |  | Vlastní | Indiv | 0 | 0 |  | Specifikace | Běžná |  |  |  | POL3_
|  | vč.příslušenství, svorky, vývodky, vnitřní propojení, apod. | [25 empty] | POP
155 | PC3104531122 | Páčkový spínač 63-3, In 63 A, Ue 230/400 V a.c., 60/220 V d.c., 3-pól, šířka 3 moduly | kus | 1 |  | 0 |  | 0 |  | 0 | 21 | 0 | 0 | 0 | 0 | 0 |  | Vlastní | Indiv | 0 | 0 |  | Specifikace | Běžná |  |  |  | POL3_
156 | 358938368T | Svodič přepětí SVC-350-3N-MZS, typ 2, In 20 kA, Uc 350 V a.c., Výměnné moduly, se signalizací, varistor | kus | 1 |  | 0 |  | 0 |  | 0 | 21 | 0 | 0 | 0 | 0 | 0 |  | Vlastní | Indiv | 0 | 0 |  | Specifikace | Běžná |  |  |  | POL3_
157 | 358247716R | odpínač pojistek počet pólů 3; vel.poj.vložky 14x51mm, bez signalizace; max.proud poj.vložky 50 A; teplota okolí -5 až + 35°C °C; IP 20 | kus | 3 |  | 0 |  | 0 |  | 0 | 21 | 0 | 0.0003 | 0 | 0 | 0 | SPCM | RTS 24/ I | Indiv | 0 | 0 |  | Specifikace | Běžná |  |  |  | POL3_
158 | 3586734T | Pojistková vložka PV14 40A gG, Un 500 V a.c./250 V d.c., velikost 14×51, gG - charakteristika pro všeobecné použití, Cd/Pb free | kus | 9 |  | 0 |  | 0 |  | 0 | 21 | 0 | 0 | 0 | 0 | 0 |  | Vlastní | Indiv | 0 | 0 |  | Specifikace | Běžná |  |  |  | POL3_
159 | 35822001013R | jistič modulární jmen.proud 10,00 A; charakt. B; počet pólů 1; jmenovitá zkratová schopnost/230 V a.c. 10 kA; tepl.okolí -25 do + 55 °C; IP 20 | kus | 8 |  | 0 |  | 0 |  | 0 | 21 | 0 | 0.00018 | 0 | 0 | 0 | SPCM | RTS 24/ I | Indiv | 0 | 0 |  | Specifikace | Běžná |  |  |  | POL3_
160 | 35822001015R | jistič modulární jmen.proud 16,00 A; charakt. B; počet pólů 1; jmenovitá zkratová schopnost/230 V a.c. 10 kA; tepl.okolí -25 do + 55 °C; IP 20 | kus | 14 |  | 0 |  | 0 |  | 0 | 21 | 0 | 0.00018 | 0 | 0 | 0 | SPCM | RTS 24/ I | Indiv | 0 | 0 |  | Specifikace | Běžná |  |  |  | POL3_
161 | 35822002313R | jistič modulární jmen.proud 16,00 A; charakt. B; počet pólů 3; jmenovitá zkratová schopnost/230 V a.c. 10 kA; tepl.okolí -25 do + 55 °C; IP 20 | kus | 3 |  | 0 |  | 0 |  | 0 | 21 | 0 | 0.0005 | 0 | 0 | 0 | SPCM | RTS 24/ I | Indiv | 0 | 0 |  | Specifikace | Běžná |  |  |  | POL3_
162 | 35838440T | Proudový chránič OFI-40-4-030AC-G, In 40 A, Ue 230/400 V a.c., Idn 30 mA, 4-pól, Inc 10 kA, typ AC-G | kus | 3 |  | 0 |  | 0 |  | 0 | 21 | 0 | 0 | 0 | 0 | 0 |  | Vlastní | Indiv | 0 | 0 |  | Specifikace | Běžná |  |  |  | POL3_
163 | 35838328T | Proudový chránič s nadproudovou ochranou OLI-10B-1N-030AC-G, In 10 A, Ue 230 V a.c., charakteristika B, Idn 30 mA, 1+N-pól, Icn 10 kA, typ AC-G | kus | 1 |  | 0 |  | 0 |  | 0 | 21 | 0 | 0 | 0 | 0 | 0 |  | Vlastní | Indiv | 0 | 0 |  | Specifikace | Běžná |  |  |  | POL3_
164 | 35836645T | stykač 1p,230V, 16A AC5a, pomocné kontakty 1/1, Ith 25 A, Uc 230 V a.c., 4x zapínací kontakt, s manuálním ovládáním | kus | 1 |  | 0 |  | 0 |  | 0 | 21 | 0 | 0 | 0 | 0 | 0 |  | Vlastní | Indiv | 0 | 0 |  | Specifikace | Běžná |  |  |  | POL3_
165 | 35835675T | Impulzní relé MIR-16-001-A230, In 16 A, In 16 A, Un 230 V a.c., Un 230 V a.c., 1x přepínací kontakt, 1 x přepínací kontakt | kus | 1 |  | 0 |  | 0 |  | 0 | 21 | 0 | 0 | 0 | 0 | 0 |  | Vlastní | Indiv | 0 | 0 |  | Specifikace | Běžná |  |  |  | POL3_
166 | PC210122358 | Mtž svodič přepětí 3st 1díl lišta | kus | 4 |  | 0 |  | 0 |  | 0 | 21 | 0 | 0 | 0 | 0 | 0 |  | Vlastní | Indiv | 0 | 0 |  | Práce | Běžná |  |  |  | POL1_
167 | 210120421R00 | Montáž jističe jednopólového | kus | 34 |  | 0 |  | 0 |  | 0 | 21 | 0 | 0 | 0 | 0 | 0 | M21 | RTS 24/ I | Indiv | 0.42 | 14.28 |  | Práce | Běžná |  |  |  | POL1_
|  | modulárního, do rozvodné skříně | [25 empty] | SPI
168 | 210120441R00 | Montáž jističe třípólového | kus | 3 |  | 0 |  | 0 |  | 0 | 21 | 0 | 0 | 0 | 0 | 0 | M21 | RTS 24/ I | Indiv | 0.85 | 2.55 |  | Práce | Běžná |  |  |  | POL1_
|  | modulárního, do rozvodné skříně | [25 empty] | SPI
169 | 210120823R00 | Montáž chrániče proudového, čtyřpólového, do 40 A | kus | 2 |  | 0 |  | 0 |  | 0 | 21 | 0 | 0 | 0 | 0 | 0 | M21 | RTS 24/ I | Indiv | 0.62 | 1.24 |  | Práce | Běžná |  |  |  | POL1_
170 | 210130001R00 | Montáž stykače vzduchového vestavného, stejnosměrného včetně zapojení, 40 A, jednopólového | kus | 6 |  | 0 |  | 0 |  | 0 | 21 | 0 | 0 | 0 | 0 | 0 | M21 | RTS 24/ I | Indiv | 0.67 | 4.02 |  | Práce | Běžná |  |  |  | POL1_
171 | 210120803R00 | Montáž chrániče proudového, dvoupólového, do 40 A | kus | 1 |  | 0 |  | 0 |  | 0 | 21 | 0 | 0 | 0 | 0 | 0 | M21 | RTS 24/ I | Indiv | 0.35 | 0.35 |  | Práce | Běžná |  |  |  | POL1_
Díl: | E.07.04 | ROZVÁDĚČ 02RS02 |  |  |  | 0 |  | 0 |  | 0 |  | 0 |  | 0 |  | 0 |  |  |  |  | 24.52 | [6 empty] | DIL
172 | PC358939322321 | Rozvodnice 96 mod pro zapuštěnou montáž, neprůhledné dveře,, krytí IP44, PE+N, barva RAL9016, materiál : ocel-plech | kus | 1 |  | 0 |  | 0 |  | 0 | 21 | 0 | 0 | 0 | 0 | 0 |  | Vlastní | Indiv | 0 | 0 |  | Specifikace | Běžná |  |  |  | POL3_
|  | vč.příslušenství, svorky, vývodky, vnitřní propojení, apod. | [25 empty] | POP
173 | 35834346T012 | Páčkový spínač MSO-63-3, In 63 A, Ue 230/400 V a.c., 60/220 V d.c., 3-pól, šířka 3 moduly | kus | 1 |  | 0 |  | 0 |  | 0 | 21 | 0 | 0 | 0 | 0 | 0 |  | Vlastní | Indiv | 0 | 0 |  | Specifikace | Běžná |  |  |  | POL3_
174 | 358938368T | Svodič přepětí SVC-350-3N-MZS, typ 2, In 20 kA, Uc 350 V a.c., Výměnné moduly, se signalizací, varistor | kus | 1 |  | 0 |  | 0 |  | 0 | 21 | 0 | 0 | 0 | 0 | 0 |  | Vlastní | Indiv | 0 | 0 |  | Specifikace | Běžná |  |  |  | POL3_
175 | 358247716R | odpínač pojistek počet pólů 3; vel.poj.vložky 14x51mm, bez signalizace; max.proud poj.vložky 50 A; teplota okolí -5 až + 35°C °C; IP 20 | kus | 3 |  | 0 |  | 0 |  | 0 | 21 | 0 | 0.0003 | 0 | 0 | 0 | SPCM | RTS 24/ I | Indiv | 0 | 0 |  | Specifikace | Běžná |  |  |  | POL3_
176 | 3586734T | Pojistková vložka PV14 40A gG, Un 500 V a.c./250 V d.c., velikost 14×51, gG - charakteristika pro všeobecné použití, Cd/Pb free | kus | 9 |  | 0 |  | 0 |  | 0 | 21 | 0 | 0 | 0 | 0 | 0 |  | Vlastní | Indiv | 0 | 0 |  | Specifikace | Běžná |  |  |  | POL3_
177 | 35822001013R | jistič modulární jmen.proud 10,00 A; charakt. B; počet pólů 1; jmenovitá zkratová schopnost/230 V a.c. 10 kA; tepl.okolí -25 do + 55 °C; IP 20 | kus | 21 |  | 0 |  | 0 |  | 0 | 21 | 0 | 0.00018 | 0 | 0 | 0 | SPCM | RTS 24/ I | Indiv | 0 | 0 |  | Specifikace | Běžná |  |  |  | POL3_
178 | 35822001015R | jistič modulární jmen.proud 16,00 A; charakt. B; počet pólů 1; jmenovitá zkratová schopnost/230 V a.c. 10 kA; tepl.okolí -25 do + 55 °C; IP 20 | kus | 14 |  | 0 |  | 0 |  | 0 | 21 | 0 | 0.00018 | 0 | 0 | 0 | SPCM | RTS 24/ I | Indiv | 0 | 0 |  | Specifikace | Běžná |  |  |  | POL3_
179 | 35822002313R | jistič modulární jmen.proud 16,00 A; charakt. B; počet pólů 3; jmenovitá zkratová schopnost/230 V a.c. 10 kA; tepl.okolí -25 do + 55 °C; IP 20 | kus | 2 |  | 0 |  | 0 |  | 0 | 21 | 0 | 0.0005 | 0 | 0 | 0 | SPCM | RTS 24/ I | Indiv | 0 | 0 |  | Specifikace | Běžná |  |  |  | POL3_
180 | PC358366782 | stykač 1p,230V, 16A AC5a, pomocné kontakty 1/1 | kus | 6 |  | 0 |  | 0 |  | 0 | 21 | 0 | 0 | 0 | 0 | 0 |  | Vlastní | Indiv | 0 | 0 |  | Specifikace | Běžná |  |  |  | POL3_
181 | 35838328T | Proudový chránič s nadproudovou ochranou OLI-10B-1N-030AC-G, In 10 A, Ue 230 V a.c., charakteristika B, Idn 30 mA, 1+N-pól, Icn 10 kA, typ AC-G | kus | 1 |  | 0 |  | 0 |  | 0 | 21 | 0 | 0 | 0 | 0 | 0 |  | Vlastní | Indiv | 0 | 0 |  | Specifikace | Běžná |  |  |  | POL3_
182 | 35835675T | Impulzní relé MIR-16-001-A230, In 16 A, In 16 A, Un 230 V a.c., Un 230 V a.c., 1x přepínací kontakt, 1 x přepínací kontakt | kus | 6 |  | 0 |  | 0 |  | 0 | 21 | 0 | 0 | 0 | 0 | 0 |  | Vlastní | Indiv | 0 | 0 |  | Specifikace | Běžná |  |  |  | POL3_
183 | 35838440T | Proudový chránič OFI-40-4-030AC-G, In 40 A, Ue 230/400 V a.c., Idn 30 mA, 4-pól, Inc 10 kA, typ AC-G | kus | 3 |  | 0 |  | 0 |  | 0 | 21 | 0 | 0 | 0 | 0 | 0 |  | Vlastní | Indiv | 0 | 0 |  | Specifikace | Běžná |  |  |  | POL3_
184 | PC210122358 | Mtž svodič přepětí 3st 1díl lišta | kus | 4 |  | 0 |  | 0 |  | 0 | 21 | 0 | 0 | 0 | 0 | 0 |  | Vlastní | Indiv | 0 | 0 |  | Práce | Běžná |  |  |  | POL1_
185 | 210120421R00 | Montáž jističe jednopólového | kus | 35 |  | 0 |  | 0 |  | 0 | 21 | 0 | 0 | 0 | 0 | 0 | M21 | RTS 24/ I | Indiv | 0.42 | 14.7 |  | Práce | Běžná |  |  |  | POL1_
|  | modulárního, do rozvodné skříně | [25 empty] | SPI
186 | 210120441R00 | Montáž jističe třípólového | kus | 4 |  | 0 |  | 0 |  | 0 | 21 | 0 | 0 | 0 | 0 | 0 | M21 | RTS 24/ I | Indiv | 0.85 | 3.4 |  | Práce | Běžná |  |  |  | POL1_
|  | modulárního, do rozvodné skříně | [25 empty] | SPI
187 | 210130001R00 | Montáž stykače vzduchového vestavného, stejnosměrného včetně zapojení, 40 A, jednopólového | kus | 6 |  | 0 |  | 0 |  | 0 | 21 | 0 | 0 | 0 | 0 | 0 | M21 | RTS 24/ I | Indiv | 0.67 | 4.02 |  | Práce | Běžná |  |  |  | POL1_
188 | 650071611R00 | Montáž relé pomocného na DIN lištu | kus | 6 |  | 0 |  | 0 |  | 0 | 21 | 0 | 0 | 0 | 0 | 0 | M65 | RTS 24/ I | Indiv | 0.4 | 2.4 |  | Práce | Běžná |  |  |  | POL1_
Díl: | E.07.05 | ROZVÁDĚČ 02RS11 |  |  |  | 0 |  | 0 |  | 0 |  | 0 |  | 0 |  | 0 |  |  |  |  | 33.66 | [6 empty] | DIL
189 | PC358939331T2231 | Rozvodnice 180modulů pro zapuštěnou montáž, neprůhledné dveře, krytí IP44 PE+N, barva RAL9016, materiál : ocel-plech | kus | 1 |  | 0 |  | 0 |  | 0 | 21 | 0 | 0 | 0 | 0 | 0 |  | Vlastní | Indiv | 0 | 0 |  | Specifikace | Běžná |  |  |  | POL3_
|  | vč. příslušenství, svorky, vývodky, vnitřní propojení, apod. | [25 empty] | POP
190 | 35834346T | Páčkový spínač 63-3, In 63 A, Ue 230/400 V a.c., 60/220 V d.c., 3-pól, šířka 3 moduly | kus | 1 |  | 0 |  | 0 |  | 0 | 21 | 0 | 0 | 0 | 0 | 0 |  | Vlastní | Indiv | 0 | 0 |  | Specifikace | Běžná |  |  |  | POL3_
191 | 358938368T | Svodič přepětí SVC-350-3N-MZS, typ 2, In 20 kA, Uc 350 V a.c., Výměnné moduly, se signalizací, varistor | kus | 1 |  | 0 |  | 0 |  | 0 | 21 | 0 | 0 | 0 | 0 | 0 |  | Vlastní | Indiv | 0 | 0 |  | Specifikace | Běžná |  |  |  | POL3_
192 | 358247716R | odpínač pojistek počet pólů 3; vel.poj.vložky 14x51mm, bez signalizace; max.proud poj.vložky 50 A; teplota okolí -5 až + 35°C °C; IP 20 | kus | 1 |  | 0 |  | 0 |  | 0 | 21 | 0 | 0.0003 | 0 | 0 | 0 | SPCM | RTS 24/ I | Indiv | 0 | 0 |  | Specifikace | Běžná |  |  |  | POL3_
193 | 3586734T | Pojistková vložka PV14 40A gG, Un 500 V a.c./250 V d.c., velikost 14×51, gG - charakteristika pro všeobecné použití, Cd/Pb free | kus | 3 |  | 0 |  | 0 |  | 0 | 21 | 0 | 0 | 0 | 0 | 0 |  | Vlastní | Indiv | 0 | 0 |  | Specifikace | Běžná |  |  |  | POL3_
194 | 35822001013R | jistič modulární jmen.proud 10,00 A; charakt. B; počet pólů 1; jmenovitá zkratová schopnost/230 V a.c. 10 kA; tepl.okolí -25 do + 55 °C; IP 20 | kus | 18 |  | 0 |  | 0 |  | 0 | 21 | 0 | 0.00018 | 0 | 0 | 0 | SPCM | RTS 24/ I | Indiv | 0 | 0 |  | Specifikace | Běžná |  |  |  | POL3_
195 | 35822001015R | jistič modulární jmen.proud 16,00 A; charakt. B; počet pólů 1; jmenovitá zkratová schopnost/230 V a.c. 10 kA; tepl.okolí -25 do + 55 °C; IP 20 | kus | 7 |  | 0 |  | 0 |  | 0 | 21 | 0 | 0.00018 | 0 | 0 | 0 | SPCM | RTS 24/ I | Indiv | 0 | 0 |  | Specifikace | Běžná |  |  |  | POL3_
196 | 35822002329R | jistič modulární jmen.proud 10,00 A; charakt. C; počet pólů 3; jmenovitá zkratová schopnost/230 V a.c. 10 kA; tepl.okolí -25 do + 55 °C; IP 20 | kus | 5 |  | 0 |  | 0 |  | 0 | 21 | 0 | 0.0005 | 0 | 0 | 0 | SPCM | RTS 24/ I | Indiv | 0 | 0 |  | Specifikace | Běžná |  |  |  | POL3_
197 | 35838440T | Proudový chránič OFI-40-4-030AC-G, In 40 A, Ue 230/400 V a.c., Idn 30 mA, 4-pól, Inc 10 kA, typ AC-G | kus | 7 |  | 0 |  | 0 |  | 0 | 21 | 0 | 0 | 0 | 0 | 0 |  | Vlastní | Indiv | 0 | 0 |  | Specifikace | Běžná |  |  |  | POL3_
198 | 35838328T | Proudový chránič s nadproudovou ochranou OLI-10B-1N-030AC-G, In 10 A, Ue 230 V a.c., charakteristika B, Idn 30 mA, 1+N-pól, Icn 10 kA, typ AC-G | kus | 11 |  | 0 |  | 0 |  | 0 | 21 | 0 | 0 | 0 | 0 | 0 |  | Vlastní | Indiv | 0 | 0 |  | Specifikace | Běžná |  |  |  | POL3_
199 | PC3583667821 | stykač 3p,230V, 16A AC5a, pomocné kontakty 1/1 | kus | 12 |  | 0 |  | 0 |  | 0 | 21 | 0 | 0 | 0 | 0 | 0 |  | Vlastní | Indiv | 0 | 0 |  | Specifikace | Běžná |  |  |  | POL3_
200 | 35835675T | Impulzní relé MIR-16-001-A230, In 16 A, In 16 A, Un 230 V a.c., Un 230 V a.c., 1x přepínací kontakt, 1 x přepínací kontakt | kus | 12 |  | 0 |  | 0 |  | 0 | 21 | 0 | 0 | 0 | 0 | 0 |  | Vlastní | Indiv | 0 | 0 |  | Specifikace | Běžná |  |  |  | POL3_
201 | PC210122358 | Mtž svodič přepětí 3st 1díl lišta | kus | 4 |  | 0 |  | 0 |  | 0 | 21 | 0 | 0 | 0 | 0 | 0 |  | Vlastní | Indiv | 0 | 0 |  | Práce | Běžná |  |  |  | POL1_
202 | 210120421R00 | Montáž jističe jednopólového | kus | 21 |  | 0 |  | 0 |  | 0 | 21 | 0 | 0 | 0 | 0 | 0 | M21 | RTS 24/ I | Indiv | 0.42 | 8.82 |  | Práce | Běžná |  |  |  | POL1_
|  | modulárního, do rozvodné skříně | [25 empty] | SPI
203 | 210120441R00 | Montáž jističe třípólového | kus | 10 |  | 0 |  | 0 |  | 0 | 21 | 0 | 0 | 0 | 0 | 0 | M21 | RTS 24/ I | Indiv | 0.85 | 8.5 |  | Práce | Běžná |  |  |  | POL1_
|  | modulárního, do rozvodné skříně | [25 empty] | SPI
204 | 210120823R00 | Montáž chrániče proudového, čtyřpólového, do 40 A | kus | 7 |  | 0 |  | 0 |  | 0 | 21 | 0 | 0 | 0 | 0 | 0 | M21 | RTS 24/ I | Indiv | 0.62 | 4.34 |  | Práce | Běžná |  |  |  | POL1_
205 | 210120803R00 | Montáž chrániče proudového, dvoupólového, do 40 A | kus | 9 |  | 0 |  | 0 |  | 0 | 21 | 0 | 0 | 0 | 0 | 0 | M21 | RTS 24/ I | Indiv | 0.35 | 3.15 |  | Práce | Běžná |  |  |  | POL1_
206 | 210130003R00 | Montáž stykače vzduchového vestavného, stejnosměrného včetně zapojení, 40 A, třípólového | kus | 12 |  | 0 |  | 0 |  | 0 | 21 | 0 | 0 | 0 | 0 | 0 | M21 | RTS 24/ I | Indiv | 0.73783 | 8.85 |  | Práce | Běžná |  |  |  | POL1_
Díl: | E.07.06 | ROZVÁDĚČ 02RS13 |  |  |  | 0 |  | 0 |  | 0 |  | 0 |  | 0 |  | 0 |  |  |  |  | 37.02 | [6 empty] | DIL
207 | PC358939331T221 | Rozvodnice 144modulů pro zapuštěnou montáž, neprůhledné dveře, krytí IP40, PE+N, barva RAL9016, materiál : ocel-plech | kus | 1 |  | 0 |  | 0 |  | 0 | 21 | 0 | 0 | 0 | 0 | 0 |  | Vlastní | Indiv | 0 | 0 |  | Specifikace | Běžná |  |  |  | POL3_
|  | vč. příslušenství, svorky, vývodky, vnitřní propojení, apod. | [25 empty] | POP
208 | 35834346T | Páčkový spínač 63-3, In 63 A, Ue 230/400 V a.c., 60/220 V d.c., 3-pól, šířka 3 moduly | kus | 1 |  | 0 |  | 0 |  | 0 | 21 | 0 | 0 | 0 | 0 | 0 |  | Vlastní | Indiv | 0 | 0 |  | Specifikace | Běžná |  |  |  | POL3_
209 | 358938368T | Svodič přepětí SVC-350-3N-MZS, typ 2, In 20 kA, Uc 350 V a.c., Výměnné moduly, se signalizací, varistor | kus | 1 |  | 0 |  | 0 |  | 0 | 21 | 0 | 0 | 0 | 0 | 0 |  | Vlastní | Indiv | 0 | 0 |  | Specifikace | Běžná |  |  |  | POL3_
210 | 358247716R | odpínač pojistek počet pólů 3; vel.poj.vložky 14x51mm, bez signalizace; max.proud poj.vložky 50 A; teplota okolí -5 až + 35°C °C; IP 20 | kus | 3 |  | 0 |  | 0 |  | 0 | 21 | 0 | 0.0003 | 0 | 0 | 0 | SPCM | RTS 24/ I | Indiv | 0 | 0 |  | Specifikace | Běžná |  |  |  | POL3_
211 | 3586734T | Pojistková vložka PV14 40A gG, Un 500 V a.c./250 V d.c., velikost 14×51, gG - charakteristika pro všeobecné použití, Cd/Pb free | kus | 9 |  | 0 |  | 0 |  | 0 | 21 | 0 | 0 | 0 | 0 | 0 |  | Vlastní | Indiv | 0 | 0 |  | Specifikace | Běžná |  |  |  | POL3_
212 | 35822001013R | jistič modulární jmen.proud 10,00 A; charakt. B; počet pólů 1; jmenovitá zkratová schopnost/230 V a.c. 10 kA; tepl.okolí -25 do + 55 °C; IP 20 | kus | 15 |  | 0 |  | 0 |  | 0 | 21 | 0 | 0.00018 | 0 | 0 | 0 | SPCM | RTS 24/ I | Indiv | 0 | 0 |  | Specifikace | Běžná |  |  |  | POL3_
213 | 35822001015R | jistič modulární jmen.proud 16,00 A; charakt. B; počet pólů 1; jmenovitá zkratová schopnost/230 V a.c. 10 kA; tepl.okolí -25 do + 55 °C; IP 20 | kus | 21 |  | 0 |  | 0 |  | 0 | 21 | 0 | 0.00018 | 0 | 0 | 0 | SPCM | RTS 24/ I | Indiv | 0 | 0 |  | Specifikace | Běžná |  |  |  | POL3_
214 | 35822002311R | jistič modulární jmen.proud 10,00 A; charakt. B; počet pólů 3; jmenovitá zkratová schopnost/230 V a.c. 10 kA; tepl.okolí -25 do + 55 °C; IP 20 | kus | 3 |  | 0 |  | 0 |  | 0 | 21 | 0 | 0.0005 | 0 | 0 | 0 | SPCM | RTS 24/ I | Indiv | 0 | 0 |  | Specifikace | Běžná |  |  |  | POL3_
215 | 35838440T | Proudový chránič OFI-40-4-030AC-G, In 40 A, Ue 230/400 V a.c., Idn 30 mA, 4-pól, Inc 10 kA, typ AC-G | kus | 3 |  | 0 |  | 0 |  | 0 | 21 | 0 | 0 | 0 | 0 | 0 |  | Vlastní | Indiv | 0 | 0 |  | Specifikace | Běžná |  |  |  | POL3_
216 | 35838328T | Proudový chránič s nadproudovou ochranou OLI-10B-1N-030AC-G, In 10 A, Ue 230 V a.c., charakteristika B, Idn 30 mA, 1+N-pól, Icn 10 kA, typ AC-G | kus | 15 |  | 0 |  | 0 |  | 0 | 21 | 0 | 0 | 0 | 0 | 0 |  | Vlastní | Indiv | 0 | 0 |  | Specifikace | Běžná |  |  |  | POL3_
217 | PC358366782 | stykač 1p,230V, 16A AC5a, pomocné kontakty 1/1 | kus | 12 |  | 0 |  | 0 |  | 0 | 21 | 0 | 0 | 0 | 0 | 0 |  | Vlastní | Indiv | 0 | 0 |  | Specifikace | Běžná |  |  |  | POL3_
218 | PC35836678211 | stykač 3p,230V, 16A AC5a, pomocné kontakty 1/1 | kus | 8 |  | 0 |  | 0 |  | 0 | 21 | 0 | 0 | 0 | 0 | 0 |  | Vlastní | Indiv | 0 | 0 |  | Specifikace | Běžná |  |  |  | POL3_
219 | 35835681T | Kolébkový přepínač MSK-001-102, Ith 16 A, Ue 250 V a.c., 12 V d.c., 1x přepínací kontakt, s mezipolohou | kus | 3 |  | 0 |  | 0 |  | 0 | 21 | 0 | 0 | 0 | 0 | 0 |  | Vlastní | Indiv | 0 | 0 |  | Specifikace | Běžná |  |  |  | POL3_
220 | 35835675T | Impulzní relé MIR-16-001-A230, In 16 A, In 16 A, Un 230 V a.c., Un 230 V a.c., 1x přepínací kontakt, 1 x přepínací kontakt | kus | 11 |  | 0 |  | 0 |  | 0 | 21 | 0 | 0 | 0 | 0 | 0 |  | Vlastní | Indiv | 0 | 0 |  | Specifikace | Běžná |  |  |  | POL3_
221 | PC210485313 | spínací hodiny týdenní digitální vč. soumrakového čidla, dodávka a montáž | ks | 3 |  | 0 |  | 0 |  | 0 | 21 | 0 | 0 | 0 | 0 | 0 |  | Vlastní | Indiv | 0 | 0 |  | Práce | Běžná |  |  |  | POL1_
222 | PC210122358 | Mtž svodič přepětí 3st 1díl lišta | kus | 4 |  | 0 |  | 0 |  | 0 | 21 | 0 | 0 | 0 | 0 | 0 |  | Vlastní | Indiv | 0 | 0 |  | Práce | Běžná |  |  |  | POL1_
223 | 210120421R00 | Montáž jističe jednopólového | kus | 36 |  | 0 |  | 0 |  | 0 | 21 | 0 | 0 | 0 | 0 | 0 | M21 | RTS 24/ I | Indiv | 0.42 | 15.12 |  | Práce | Běžná |  |  |  | POL1_
|  | modulárního, do rozvodné skříně | [25 empty] | SPI
224 | 210120441R00 | Montáž jističe třípólového | kus | 1 |  | 0 |  | 0 |  | 0 | 21 | 0 | 0 | 0 | 0 | 0 | M21 | RTS 24/ I | Indiv | 0.85 | 0.85 |  | Práce | Běžná |  |  |  | POL1_
|  | modulárního, do rozvodné skříně | [25 empty] | SPI
225 | 210120823R00 | Montáž chrániče proudového, čtyřpólového, do 40 A | kus | 3 |  | 0 |  | 0 |  | 0 | 21 | 0 | 0 | 0 | 0 | 0 | M21 | RTS 24/ I | Indiv | 0.62 | 1.86 |  | Práce | Běžná |  |  |  | POL1_
226 | 210120803R00 | Montáž chrániče proudového, dvoupólového, do 40 A | kus | 15 |  | 0 |  | 0 |  | 0 | 21 | 0 | 0 | 0 | 0 | 0 | M21 | RTS 24/ I | Indiv | 0.35 | 5.25 |  | Práce | Běžná |  |  |  | POL1_
227 | 210130001R00 | Montáž stykače vzduchového vestavného, stejnosměrného včetně zapojení, 40 A, jednopólového | kus | 12 |  | 0 |  | 0 |  | 0 | 21 | 0 | 0 | 0 | 0 | 0 | M21 | RTS 24/ I | Indiv | 0.67 | 8.04 |  | Práce | Běžná |  |  |  | POL1_
228 | 210130003R00 | Montáž stykače vzduchového vestavného, stejnosměrného včetně zapojení, 40 A, třípólového | kus | 8 |  | 0 |  | 0 |  | 0 | 21 | 0 | 0 | 0 | 0 | 0 | M21 | RTS 24/ I | Indiv | 0.73783 | 5.9 |  | Práce | Běžná |  |  |  | POL1_
Díl: | E.07.07 | ROZVÁDĚČ 02RS14 |  |  |  | 0 |  | 0 |  | 0 |  | 0 |  | 0 |  | 0 |  |  |  |  | 12.06 | [6 empty] | DIL
229 | PC358939331T2213 | Rozvodnice 96modulů pro zapuštěnou montáž, neprůhledné dveře, krytí IP40, PE+N, barva RAL9016, materiál : ocel-plech | kus | 1 |  | 0 |  | 0 |  | 0 | 21 | 0 | 0 | 0 | 0 | 0 |  | Vlastní | Indiv | 0 | 0 |  | Specifikace | Běžná |  |  |  | POL3_
|  | vč. příslušenství, svorky, vývodky, vnitřní propojení, apod. | [25 empty] | POP
230 | 35834346T | Páčkový spínač 63-3, In 63 A, Ue 230/400 V a.c., 60/220 V d.c., 3-pól, šířka 3 moduly | kus | 1 |  | 0 |  | 0 |  | 0 | 21 | 0 | 0 | 0 | 0 | 0 |  | Vlastní | Indiv | 0 | 0 |  | Specifikace | Běžná |  |  |  | POL3_
231 | 358938368T | Svodič přepětí SVC-350-3N-MZS, typ 2, In 20 kA, Uc 350 V a.c., Výměnné moduly, se signalizací, varistor | kus | 1 |  | 0 |  | 0 |  | 0 | 21 | 0 | 0 | 0 | 0 | 0 |  | Vlastní | Indiv | 0 | 0 |  | Specifikace | Běžná |  |  |  | POL3_
232 | 35822001013R | jistič modulární jmen.proud 10,00 A; charakt. B; počet pólů 1; jmenovitá zkratová schopnost/230 V a.c. 10 kA; tepl.okolí -25 do + 55 °C; IP 20 | kus | 2 |  | 0 |  | 0 |  | 0 | 21 | 0 | 0.00018 | 0 | 0 | 0 | SPCM | RTS 24/ I | Indiv | 0 | 0 |  | Specifikace | Běžná |  |  |  | POL3_
233 | 35822001015R | jistič modulární jmen.proud 16,00 A; charakt. B; počet pólů 1; jmenovitá zkratová schopnost/230 V a.c. 10 kA; tepl.okolí -25 do + 55 °C; IP 20 | kus | 14 |  | 0 |  | 0 |  | 0 | 21 | 0 | 0.00018 | 0 | 0 | 0 | SPCM | RTS 24/ I | Indiv | 0 | 0 |  | Specifikace | Běžná |  |  |  | POL3_
234 | 35822002313R | jistič modulární jmen.proud 16,00 A; charakt. B; počet pólů 3; jmenovitá zkratová schopnost/230 V a.c. 10 kA; tepl.okolí -25 do + 55 °C; IP 20 | kus | 3 |  | 0 |  | 0 |  | 0 | 21 | 0 | 0.0005 | 0 | 0 | 0 | SPCM | RTS 24/ I | Indiv | 0 | 0 |  | Specifikace | Běžná |  |  |  | POL3_
235 | 35838440T | Proudový chránič OFI-40-4-030AC-G, In 40 A, Ue 230/400 V a.c., Idn 30 mA, 4-pól, Inc 10 kA, typ AC-G | kus | 2 |  | 0 |  | 0 |  | 0 | 21 | 0 | 0 | 0 | 0 | 0 |  | Vlastní | Indiv | 0 | 0 |  | Specifikace | Běžná |  |  |  | POL3_
236 | 35838328T | Proudový chránič s nadproudovou ochranou OLI-10B-1N-030AC-G, In 10 A, Ue 230 V a.c., charakteristika B, Idn 30 mA, 1+N-pól, Icn 10 kA, typ AC-G | kus | 2 |  | 0 |  | 0 |  | 0 | 21 | 0 | 0 | 0 | 0 | 0 |  | Vlastní | Indiv | 0 | 0 |  | Specifikace | Běžná |  |  |  | POL3_
237 | PC210122358 | Mtž svodič přepětí 3st 1díl lišta | kus | 4 |  | 0 |  | 0 |  | 0 | 21 | 0 | 0 | 0 | 0 | 0 |  | Vlastní | Indiv | 0 | 0 |  | Práce | Běžná |  |  |  | POL1_
238 | 210120421R00 | Montáž jističe jednopólového | kus | 16 |  | 0 |  | 0 |  | 0 | 21 | 0 | 0 | 0 | 0 | 0 | M21 | RTS 24/ I | Indiv | 0.42 | 6.72 |  | Práce | Běžná |  |  |  | POL1_
|  | modulárního, do rozvodné skříně | [25 empty] | SPI
239 | 210120441R00 | Montáž jističe třípólového | kus | 4 |  | 0 |  | 0 |  | 0 | 21 | 0 | 0 | 0 | 0 | 0 | M21 | RTS 24/ I | Indiv | 0.85 | 3.4 |  | Práce | Běžná |  |  |  | POL1_
|  | modulárního, do rozvodné skříně | [25 empty] | SPI
240 | 210120823R00 | Montáž chrániče proudového, čtyřpólového, do 40 A | kus | 2 |  | 0 |  | 0 |  | 0 | 21 | 0 | 0 | 0 | 0 | 0 | M21 | RTS 24/ I | Indiv | 0.62 | 1.24 |  | Práce | Běžná |  |  |  | POL1_
241 | 210120803R00 | Montáž chrániče proudového, dvoupólového, do 40 A | kus | 2 |  | 0 |  | 0 |  | 0 | 21 | 0 | 0 | 0 | 0 | 0 | M21 | RTS 24/ I | Indiv | 0.35 | 0.7 |  | Práce | Běžná |  |  |  | POL1_
Díl: | E.07.08 | ROZVÁDĚČ 02RS31 |  |  |  | 0 |  | 0 |  | 0 |  | 0 |  | 0 |  | 0 |  |  |  |  | 15.78 | [6 empty] | DIL
242 | PC358939337 | Rozvodnice 72modulů pro zapuštěnou montáž, neprůhledné dveře, krytí IP40, PE+N, barva RAL9016, materiál : ocel-plech | kus | 1 |  | 0 |  | 0 |  | 0 | 21 | 0 | 0 | 0 | 0 | 0 |  | Vlastní | Indiv | 0 | 0 |  | Specifikace | Běžná |  |  |  | POL3_
|  | vč. příslušenství, svorky, vývodky, vnitřní propojení, apod. | [25 empty] | POP
243 | 35834346T | Páčkový spínač 63-3, In 63 A, Ue 230/400 V a.c., 60/220 V d.c., 3-pól, šířka 3 moduly | kus | 1 |  | 0 |  | 0 |  | 0 | 21 | 0 | 0 | 0 | 0 | 0 |  | Vlastní | Indiv | 0 | 0 |  | Specifikace | Běžná |  |  |  | POL3_
244 | 358938368T | Svodič přepětí SVC-350-3N-MZS, typ 2, In 20 kA, Uc 350 V a.c., Výměnné moduly, se signalizací, varistor | kus | 1 |  | 0 |  | 0 |  | 0 | 21 | 0 | 0 | 0 | 0 | 0 |  | Vlastní | Indiv | 0 | 0 |  | Specifikace | Běžná |  |  |  | POL3_
245 | 358247716R | odpínač pojistek počet pólů 3; vel.poj.vložky 14x51mm, bez signalizace; max.proud poj.vložky 50 A; teplota okolí -5 až + 35°C °C; IP 20 | kus | 2 |  | 0 |  | 0 |  | 0 | 21 | 0 | 0.0003 | 0 | 0 | 0 | SPCM | RTS 24/ I | Indiv | 0 | 0 |  | Specifikace | Běžná |  |  |  | POL3_
246 | 3586734T | Pojistková vložka PV14 40A gG, Un 500 V a.c./250 V d.c., velikost 14×51, gG - charakteristika pro všeobecné použití, Cd/Pb free | kus | 6 |  | 0 |  | 0 |  | 0 | 21 | 0 | 0 | 0 | 0 | 0 |  | Vlastní | Indiv | 0 | 0 |  | Specifikace | Běžná |  |  |  | POL3_
247 | 35822001013R | jistič modulární jmen.proud 10,00 A; charakt. B; počet pólů 1; jmenovitá zkratová schopnost/230 V a.c. 10 kA; tepl.okolí -25 do + 55 °C; IP 20 | kus | 10 |  | 0 |  | 0 |  | 0 | 21 | 0 | 0.00018 | 0 | 0 | 0 | SPCM | RTS 24/ I | Indiv | 0 | 0 |  | Specifikace | Běžná |  |  |  | POL3_
248 | 35822001015R | jistič modulární jmen.proud 16,00 A; charakt. B; počet pólů 1; jmenovitá zkratová schopnost/230 V a.c. 10 kA; tepl.okolí -25 do + 55 °C; IP 20 | kus | 15 |  | 0 |  | 0 |  | 0 | 21 | 0 | 0.00018 | 0 | 0 | 0 | SPCM | RTS 24/ I | Indiv | 0 | 0 |  | Specifikace | Běžná |  |  |  | POL3_
249 | 35822002329R | jistič modulární jmen.proud 10,00 A; charakt. C; počet pólů 3; jmenovitá zkratová schopnost/230 V a.c. 10 kA; tepl.okolí -25 do + 55 °C; IP 20 | kus | 3 |  | 0 |  | 0 |  | 0 | 21 | 0 | 0.0005 | 0 | 0 | 0 | SPCM | RTS 24/ I | Indiv | 0 | 0 |  | Specifikace | Běžná |  |  |  | POL3_
250 | PC21045312533 | Instalační stykač RSI-40-40-A230-M, Ith 40 A, Uc 230 V a.c., 4x zapínací kontakt, s manuálním ovládáním | kus | 3 |  | 0 |  | 0 |  | 0 | 21 | 0 | 0 | 0 | 0 | 0 |  | Vlastní | Indiv | 0 | 0 |  | Specifikace | Běžná |  |  |  | POL3_
251 | PC2104531213 | Impulzní relé MIR-16-001-A230, In 16 A, In 16 A, Un 230 V a.c., Un 230 V a.c., 1x přepínací kontakt, 1 x přepínací kontakt | kus | 3 |  | 0 |  | 0 |  | 0 | 21 | 0 | 0 | 0 | 0 | 0 |  | Vlastní | Indiv | 0 | 0 |  | Specifikace | Běžná |  |  |  | POL3_
252 | 35838440T | Proudový chránič OFI-40-4-030AC-G, In 40 A, Ue 230/400 V a.c., Idn 30 mA, 4-pól, Inc 10 kA, typ AC-G | kus | 5 |  | 0 |  | 0 |  | 0 | 21 | 0 | 0 | 0 | 0 | 0 |  | Vlastní | Indiv | 0 | 0 |  | Specifikace | Běžná |  |  |  | POL3_
253 | 35838328T | Proudový chránič s nadproudovou ochranou OLI-10B-1N-030AC-G, In 10 A, Ue 230 V a.c., charakteristika B, Idn 30 mA, 1+N-pól, Icn 10 kA, typ AC-G | kus | 5 |  | 0 |  | 0 |  | 0 | 21 | 0 | 0 | 0 | 0 | 0 |  | Vlastní | Indiv | 0 | 0 |  | Specifikace | Běžná |  |  |  | POL3_
254 | PC210122358 | Mtž svodič přepětí 3st 1díl lišta | kus | 4 |  | 0 |  | 0 |  | 0 | 21 | 0 | 0 | 0 | 0 | 0 |  | Vlastní | Indiv | 0 | 0 |  | Práce | Běžná |  |  |  | POL1_
255 | 210120421R00 | Montáž jističe jednopólového | kus | 19 |  | 0 |  | 0 |  | 0 | 21 | 0 | 0 | 0 | 0 | 0 | M21 | RTS 24/ I | Indiv | 0.42 | 7.98 |  | Práce | Běžná |  |  |  | POL1_
|  | modulárního, do rozvodné skříně | [25 empty] | SPI
256 | 210120441R00 | Montáž jističe třípólového | kus | 1 |  | 0 |  | 0 |  | 0 | 21 | 0 | 0 | 0 | 0 | 0 | M21 | RTS 24/ I | Indiv | 0.85 | 0.85 |  | Práce | Běžná |  |  |  | POL1_
|  | modulárního, do rozvodné skříně | [25 empty] | SPI
257 | 210120823R00 | Montáž chrániče proudového, čtyřpólového, do 40 A | kus | 5 |  | 0 |  | 0 |  | 0 | 21 | 0 | 0 | 0 | 0 | 0 | M21 | RTS 24/ I | Indiv | 0.62 | 3.1 |  | Práce | Běžná |  |  |  | POL1_
258 | 210120803R00 | Montáž chrániče proudového, dvoupólového, do 40 A | kus | 11 |  | 0 |  | 0 |  | 0 | 21 | 0 | 0 | 0 | 0 | 0 | M21 | RTS 24/ I | Indiv | 0.35 | 3.85 |  | Práce | Běžná |  |  |  | POL1_
Díl: | E.07.09 | ROZVÁDĚČ 02RS32 |  |  |  | 0 |  | 0 |  | 0 |  | 0 |  | 5.12 |  | 0 |  |  |  |  | 30.43 | [6 empty] | DIL
259 | PC3589393371 | Rozvodnice 600x2000x250mm pro zapuštěnou montáž, neprůhledné dveře, krytí IP40, PE+N, barva RAL9016, materiál : ocel-plech | kus | 1 |  | 0 |  | 0 |  | 0 | 21 | 0 | 0 | 0 | 0 | 0 |  | Vlastní | Indiv | 0 | 0 |  | Specifikace | Běžná |  |  |  | POL3_
|  | vč. příslušenství, svorky, vývodky, vnitřní propojení, apod. | [25 empty] | POP
260 | PC210748531 | Výkonový vypínač 160A 3-pólová, PE+N 270 x 360 x 186 mm | Soubor | 1 |  | 0 |  | 0 |  | 0 | 21 | 0 | 5.12 | 5.12 | 0 | 0 |  | Vlastní | Indiv | 0 | 0 |  | Specifikace | Běžná |  |  |  | POL3_
|  | 4012591104384 | [25 empty] | POP
261 | 358938368T | Svodič přepětí SVC-350-3N-MZS, typ 2, In 20 kA, Uc 350 V a.c., Výměnné moduly, se signalizací, varistor | kus | 1 |  | 0 |  | 0 |  | 0 | 21 | 0 | 0 | 0 | 0 | 0 |  | Vlastní | Indiv | 0 | 0 |  | Specifikace | Běžná |  |  |  | POL3_
262 | 358247716R | odpínač pojistek počet pólů 3; vel.poj.vložky 14x51mm, bez signalizace; max.proud poj.vložky 50 A; teplota okolí -5 až + 35°C °C; IP 20 | kus | 3 |  | 0 |  | 0 |  | 0 | 21 | 0 | 0.0003 | 0 | 0 | 0 | SPCM | RTS 24/ I | Indiv | 0 | 0 |  | Specifikace | Běžná |  |  |  | POL3_
263 | 3586734T | Pojistková vložka PV14 40A gG, Un 500 V a.c./250 V d.c., velikost 14×51, gG - charakteristika pro všeobecné použití, Cd/Pb free | kus | 9 |  | 0 |  | 0 |  | 0 | 21 | 0 | 0 | 0 | 0 | 0 |  | Vlastní | Indiv | 0 | 0 |  | Specifikace | Běžná |  |  |  | POL3_
264 | 35822001013R | jistič modulární jmen.proud 10,00 A; charakt. B; počet pólů 1; jmenovitá zkratová schopnost/230 V a.c. 10 kA; tepl.okolí -25 do + 55 °C; IP 20 | kus | 10 |  | 0 |  | 0 |  | 0 | 21 | 0 | 0.00018 | 0 | 0 | 0 | SPCM | RTS 24/ I | Indiv | 0 | 0 |  | Specifikace | Běžná |  |  |  | POL3_
265 | 35822001015R | jistič modulární jmen.proud 16,00 A; charakt. B; počet pólů 1; jmenovitá zkratová schopnost/230 V a.c. 10 kA; tepl.okolí -25 do + 55 °C; IP 20 | kus | 14 |  | 0 |  | 0 |  | 0 | 21 | 0 | 0.00018 | 0 | 0 | 0 | SPCM | RTS 24/ I | Indiv | 0 | 0 |  | Specifikace | Běžná |  |  |  | POL3_
266 | 35822001016R | jistič modulární jmen.proud 20,00 A; charakt. B; počet pólů 1; jmenovitá zkratová schopnost/230 V a.c. 10 kA; tepl.okolí -25 do + 55 °C; IP 20 | kus | 1 |  | 0 |  | 0 |  | 0 | 21 | 0 | 0.00018 | 0 | 0 | 0 | SPCM | RTS 24/ I | Indiv | 0 | 0 |  | Specifikace | Běžná |  |  |  | POL3_
267 | 35822001018R | jistič modulární jmen.proud 32,00 A; charakt. B; počet pólů 1; jmenovitá zkratová schopnost/230 V a.c. 10 kA; tepl.okolí -25 do + 55 °C; IP 20 | kus | 1 |  | 0 |  | 0 |  | 0 | 21 | 0 | 0.00018 | 0 | 0 | 0 | SPCM | RTS 24/ I | Indiv | 0 | 0 |  | Specifikace | Běžná |  |  |  | POL3_
268 | 35822002315R | jistič modulární jmen.proud 25,00 A; charakt. B; počet pólů 3; jmenovitá zkratová schopnost/230 V a.c. 10 kA; tepl.okolí -25 do + 55 °C; IP 20 | kus | 2 |  | 0 |  | 0 |  | 0 | 21 | 0 | 0.0005 | 0 | 0 | 0 | SPCM | RTS 24/ I | Indiv | 0 | 0 |  | Specifikace | Běžná |  |  |  | POL3_
269 | 35822002316R | jistič modulární jmen.proud 32,00 A; charakt. B; počet pólů 3; jmenovitá zkratová schopnost/230 V a.c. 10 kA; tepl.okolí -25 do + 55 °C; IP 20 | kus | 2 |  | 0 |  | 0 |  | 0 | 21 | 0 | 0.0005 | 0 | 0 | 0 | SPCM | RTS 24/ I | Indiv | 0 | 0 |  | Specifikace | Běžná |  |  |  | POL3_
270 | 35822002319R | jistič modulární jmen.proud 63,00 A; charakt. B; počet pólů 3; jmenovitá zkratová schopnost/230 V a.c. 10 kA; tepl.okolí -25 do + 55 °C; IP 20 | kus | 1 |  | 0 |  | 0 |  | 0 | 21 | 0 | 0.0005 | 0 | 0 | 0 | SPCM | RTS 24/ I | Indiv | 0 | 0 |  | Specifikace | Běžná |  |  |  | POL3_
271 | 35838440T | Proudový chránič OFI-40-4-030AC-G, In 40 A, Ue 230/400 V a.c., Idn 30 mA, 4-pól, Inc 10 kA, typ AC-G | kus | 3 |  | 0 |  | 0 |  | 0 | 21 | 0 | 0 | 0 | 0 | 0 |  | Vlastní | Indiv | 0 | 0 |  | Specifikace | Běžná |  |  |  | POL3_
272 | 35838328T | Proudový chránič s nadproudovou ochranou OLI-10B-1N-030AC-G, In 10 A, Ue 230 V a.c., charakteristika B, Idn 30 mA, 1+N-pól, Icn 10 kA, typ AC-G | kus | 6 |  | 0 |  | 0 |  | 0 | 21 | 0 | 0 | 0 | 0 | 0 |  | Vlastní | Indiv | 0 | 0 |  | Specifikace | Běžná |  |  |  | POL3_
273 | PC358366782 | stykač 1p,230V, 16A AC5a, pomocné kontakty 1/1 | kus | 6 |  | 0 |  | 0 |  | 0 | 21 | 0 | 0 | 0 | 0 | 0 |  | Vlastní | Indiv | 0 | 0 |  | Specifikace | Běžná |  |  |  | POL3_
274 | 35835675T | Impulzní relé MIR-16-001-A230, In 16 A, In 16 A, Un 230 V a.c., Un 230 V a.c., 1x přepínací kontakt, 1 x přepínací kontakt | kus | 6 |  | 0 |  | 0 |  | 0 | 21 | 0 | 0 | 0 | 0 | 0 |  | Vlastní | Indiv | 0 | 0 |  | Specifikace | Běžná |  |  |  | POL3_
275 | PC210122358 | Mtž svodič přepětí 3st 1díl lišta | kus | 4 |  | 0 |  | 0 |  | 0 | 21 | 0 | 0 | 0 | 0 | 0 |  | Vlastní | Indiv | 0 | 0 |  | Práce | Běžná |  |  |  | POL1_
276 | 210120421R00 | Montáž jističe jednopólového | kus | 26 |  | 0 |  | 0 |  | 0 | 21 | 0 | 0 | 0 | 0 | 0 | M21 | RTS 24/ I | Indiv | 0.42 | 10.92 |  | Práce | Běžná |  |  |  | POL1_
|  | modulárního, do rozvodné skříně | [25 empty] | SPI
277 | 210120441R00 | Montáž jističe třípólového | kus | 6 |  | 0 |  | 0 |  | 0 | 21 | 0 | 0 | 0 | 0 | 0 | M21 | RTS 24/ I | Indiv | 0.85 | 5.1 |  | Práce | Běžná |  |  |  | POL1_
|  | modulárního, do rozvodné skříně | [25 empty] | SPI
278 | PC21045312533 | Instalační stykač RSI-40-40-A230-M, Ith 40 A, Uc 230 V a.c., 4x zapínací kontakt, s manuálním ovládáním | kus | 3 |  | 0 |  | 0 |  | 0 | 21 | 0 | 0 | 0 | 0 | 0 |  | Vlastní | Indiv | 0 | 0 |  | Specifikace | Běžná |  |  |  | POL3_
279 | 210130003R00 | Montáž stykače vzduchového vestavného, stejnosměrného včetně zapojení, 40 A, třípólového | kus | 15 |  | 0 |  | 0 |  | 0 | 21 | 0 | 0 | 0 | 0 | 0 | M21 | RTS 24/ I | Indiv | 0.73783 | 11.07 |  | Práce | Běžná |  |  |  | POL1_
280 | 210120823R00 | Montáž chrániče proudového, čtyřpólového, do 40 A | kus | 2 |  | 0 |  | 0 |  | 0 | 21 | 0 | 0 | 0 | 0 | 0 | M21 | RTS 24/ I | Indiv | 0.62 | 1.24 |  | Práce | Běžná |  |  |  | POL1_
281 | 210120803R00 | Montáž chrániče proudového, dvoupólového, do 40 A | kus | 6 |  | 0 |  | 0 |  | 0 | 21 | 0 | 0 | 0 | 0 | 0 | M21 | RTS 24/ I | Indiv | 0.35 | 2.1 |  | Práce | Běžná |  |  |  | POL1_
Díl: | E.07.08 | ROZVÁDĚČ 02RS31 |  |  |  | 0 |  | 0 |  | 0 |  | 0 |  | 0 |  | 0 |  |  |  |  | 19.11 | [6 empty] | DIL
282 | 210130001R00 | Montáž stykače vzduchového vestavného, stejnosměrného včetně zapojení, 40 A, jednopólového | kus | 12 |  | 0 |  | 0 |  | 0 | 21 | 0 | 0 | 0 | 0 | 0 | M21 | RTS 24/ I | Indiv | 0.67 | 8.04 |  | Práce | Běžná |  |  |  | POL1_
283 | 210130003R00 | Montáž stykače vzduchového vestavného, stejnosměrného včetně zapojení, 40 A, třípólového | kus | 15 |  | 0 |  | 0 |  | 0 | 21 | 0 | 0 | 0 | 0 | 0 | M21 | RTS 24/ I | Indiv | 0.73783 | 11.07 |  | Práce | Běžná |  |  |  | POL1_
[26 empty] | 15 | 21 | DPH
| Celkem |  |  |  |  | 0 | [19 empty] | 0 | 0 | SUM
END
Note on S6: Jedná se o informaci, zda se jedná o položku, která je do rozpočtu zadána z cenové soustavy RTS, nebo vlastní.
Note on T6: Jedná se o název CÚ, která je zadána u položky rozpočtu

## SO 02 07 Pol
Položkový soupis prací a dodávek | [27 empty] | #TypZaznamu#
S: | 11210-003-000_07/202 | PD - REKONSTRUKCE MĚSTSKÉHO KOUPALIŠTĚ V BŘECLAVI | [25 empty] | STA
O: | SO 02 | SO 02 Krytý bazén | [22 empty] | STA |  |  | OBJ
R: | 07 | D02.09.1 Elektroinstalace slaboproudá-docházkový systém SO 02 a SO 03 | [25 empty] | ROZ
P.č. | Číslo položky | Název položky | MJ | Množství | Cena / MJ | Celkem | Dodávka | Dodávka celk. | Montáž | Montáž celk. | DPH | Cena s DPH | Hmotnost / MJ | Hmotnost celk.(t) | Dem. hmotnost / MJ | Dem. hmotnost celk.(t) | Ceník | Cen. soustava / platnost | Cenová úroveň | Nhod / MJ | Nhod celk. | Dodavatel | Typ položky | Stav položky
Díl: | _1 | Odbavovací a platební systém - 1NP krytý bazén |  |  |  | 0 |  | 0 |  | 0 |  | 0 |  | 0 |  | 0 |  |  |  |  | 0 | [6 empty] | DIL
|  | 1NP Dodávka hardware pro vstupní hlavní recepci - vstup bazén 1.02 | [25 empty] | POP
1 | 1 | Sensorová průchozí zábrana dvojitá s dvoukřídlými zábranami vybavena sensory pro identifikace směru, procházející osoby, automaticky vyhodnocující neoprávněný průchod, cyklus otevření/zavření 0,4 - 1 | ks | 3 |  | 0 |  | 0 |  | 0 | 21 | 0 | 0 | 0 | 0 | 0 |  | Vlastní | Indiv | 0 | 0 |  | Práce | Běžná |  |  |  | POL1_1
|  | sec, - šířka průchodu softwarově ovladatená dle typu průchodu minimálně ve dvou úrovních otevření, panik provedení, připojení na EPS a ovládací panel, provedení broušená nerez AISI304, připravena pro integrovanou montáž vestavných modulů do těla zábrany, jednotný interface Ëthernet, dynamická indikace navádění průchodu návštěvníků, signalizace provozních stavů jako např. zlevněné vstupné, sestava průchodů - šířka průchodu 2x 600mm + 900mm s adaptivní šířkou | [25 empty] | POP | sec, - šířka průchodu softwarově ovladatená dle typu průchodu minimálně ve dvou úrovních otevření, panik provedení, připojení na EPS a ovládací panel, provedení broušená nerez AISI304, připravena pro integrovanou montáž vestavných modulů do těla zábrany, jednotný interface Ëthernet, dynamická indikace navádění průchodu návštěvníků, signalizace provozních stavů jako např. zlevněné vstupné, sestava průchodů - šířka průchodu 2x 600mm + 900mm s adaptivní šířkou
2 | 2 | Napájecí zdroj 24VDC/10A, | ks | 3 |  | 0 |  | 0 |  | 0 | 21 | 0 | 0 | 0 | 0 | 0 |  | Vlastní | Indiv | 0 | 0 |  | Práce | Běžná |  |  |  | POL1_1
3 | 3 | Vestavný modul rozšíření průchozí zábrany - jednotka pro odběr náramků, vybavena vstupním, integrovaným terminálem a grafickým TFT panelem, bezpečnostní mechanismus odebrání náramku, | ks | 3 |  | 0 |  | 0 |  | 0 | 21 | 0 | 0 | 0 | 0 | 0 |  | Vlastní | Indiv | 0 | 0 |  | Práce | Běžná |  |  |  | POL1_1
|  | zabezpečení proti zneužití a vyháčkování, kapacita zásobníku min. 450 náramků, odvětrání, vyhodnocení typu vstupného a nastavitelné režimy odebrání náramku, spolupráce se zámkovým systémem, integrované rozhraní pro řízení turniketu a branky pro komplexní průchod dle typu vstupného, elkoplošné snímání, dosah dle média 50-100mm, podpora kompletní řady Mifare | [25 empty] | POP | zabezpečení proti zneužití a vyháčkování, kapacita zásobníku min. 450 náramků, odvětrání, vyhodnocení typu vstupného a nastavitelné režimy odebrání náramku, spolupráce se zámkovým systémem, integrované rozhraní pro řízení turniketu a branky pro komplexní průchod dle typu vstupného, elkoplošné snímání, dosah dle média 50-100mm, podpora kompletní řady Mifare
4 | 4 | Vestavný modul snímače vstupenek s grafickou signalizací, integrované rozhraní pro řízení turniketu, a branky pro komplexní průchod dle typu vstupného, velkoplošné snímání, dosah dle média 50-100mm, | ks | 3 |  | 0 |  | 0 |  | 0 | 21 | 0 | 0 | 0 | 0 | 0 |  | Vlastní | Indiv | 0 | 0 |  | Práce | Běžná |  |  |  | POL1_1
|  | podpora kompletní řady Mifare | [25 empty] | POP
5 | 5 | Interaktivní dotykový ovládací panel pro ruční vládání turniketů, branek, současně ovládá až 4, zařízení + centrálně aktivuje funkci AntiPanic na turniketech a brankách, rozhraní pro komuniakci | ks | 2 |  | 0 |  | 0 |  | 0 | 21 | 0 | 0 | 0 | 0 | 0 |  | Vlastní | Indiv | 0 | 0 |  | Práce | Běžná |  |  |  | POL1_1
|  | CAN a Ethernet | [25 empty] | POP
6 | 6 | Doplňkové vymezovací zábradlí, provedení broušená nerez AISI304 | bm | 0 |  | 0 |  | 0 |  | 0 | 21 | 0 | 0 | 0 | 0 | 0 |  | Vlastní | Indiv | 0 | 0 |  | Práce | Běžná |  |  |  | POL1_1
|  | 1NP PC pokladny pro hlavní recepci 1.02 | [25 empty] | POP
7 | 7 | PC pokladna s OS Win a dotykovou obrazovkou, Hliníkové odolné provedení AllInOne | ks | 2 |  | 0 |  | 0 |  | 0 | 21 | 0 | 0 | 0 | 0 | 0 |  | Vlastní | Indiv | 0 | 0 |  | Práce | Běžná |  |  |  | POL1_1
8 | 8 | Zálohový zdroj k PC/serveru | ks | 2 |  | 0 |  | 0 |  | 0 | 21 | 0 | 0 | 0 | 0 | 0 |  | Vlastní | Indiv | 0 | 0 |  | Práce | Běžná |  |  |  | POL1_1
9 | 9 | Alfanumerický displej, 2x20 znaků | ks | 2 |  | 0 |  | 0 |  | 0 | 21 | 0 | 0 | 0 | 0 | 0 |  | Vlastní | Indiv | 0 | 0 |  | Práce | Běžná |  |  |  | POL1_1
10 | 10 | Pokladní zásuvka, ovládání 24V z tiskárny, provedené fliptop s odnímatelnou uzamykatelnou kazetou,, ovládání a registrace kazety ze SW | ks | 2 |  | 0 |  | 0 |  | 0 | 21 | 0 | 0 | 0 | 0 | 0 |  | Vlastní | Indiv | 0 | 0 |  | Práce | Běžná |  |  |  | POL1_1
11 | 11 | Paragonová termotiskárna s řezačkou papíru | ks | 2 |  | 0 |  | 0 |  | 0 | 21 | 0 | 0 | 0 | 0 | 0 |  | Vlastní | Indiv | 0 | 0 |  | Práce | Běžná |  |  |  | POL1_1
12 | 12 | Snímač bezkontaktní čipů k PC pokladně | ks | 2 |  | 0 |  | 0 |  | 0 | 21 | 0 | 0 | 0 | 0 | 0 |  | Vlastní | Indiv | 0 | 0 |  | Práce | Běžná |  |  |  | POL1_1
13 | 13 | Tiskárna účtů typu faktura A4 | ks | 1 |  | 0 |  | 0 |  | 0 | 21 | 0 | 0 | 0 | 0 | 0 |  | Vlastní | Indiv | 0 | 0 |  | Práce | Běžná |  |  |  | POL1_1
|  | 1NP PC pokladna pro občerstvení 1.03 | [25 empty] | POP
14 | 14 | PC pokladna s OS Win a dotykovou obrazovkou, Hliníkové odolné provedení AllInOne | ks | 1 |  | 0 |  | 0 |  | 0 | 21 | 0 | 0 | 0 | 0 | 0 |  | Vlastní | Indiv | 0 | 0 |  | Práce | Běžná |  |  |  | POL1_1
15 | 15 | Zálohový zdroj k PC/serveru | ks | 1 |  | 0 |  | 0 |  | 0 | 21 | 0 | 0 | 0 | 0 | 0 |  | Vlastní | Indiv | 0 | 0 |  | Práce | Běžná |  |  |  | POL1_1
16 | 16 | Alfanumerický displej, 2x20 znaků | ks | 1 |  | 0 |  | 0 |  | 0 | 21 | 0 | 0 | 0 | 0 | 0 |  | Vlastní | Indiv | 0 | 0 |  | Práce | Běžná |  |  |  | POL1_1
17 | 17 | Pokladní zásuvka, ovládání 24V z tiskárny, provedené fliptop s odnímatelnou uzamykatelnou kazetou,, ovládání a registrace kazety ze SW | ks | 1 |  | 0 |  | 0 |  | 0 | 21 | 0 | 0 | 0 | 0 | 0 |  | Vlastní | Indiv | 0 | 0 |  | Práce | Běžná |  |  |  | POL1_1
18 | 18 | Paragonová termotiskárna s řezačkou papíru | ks | 1 |  | 0 |  | 0 |  | 0 | 21 | 0 | 0 | 0 | 0 | 0 |  | Vlastní | Indiv | 0 | 0 |  | Práce | Běžná |  |  |  | POL1_1
19 | 19 | Snímač bezkontaktní čipů k PC pokladně | ks | 1 |  | 0 |  | 0 |  | 0 | 21 | 0 | 0 | 0 | 0 | 0 |  | Vlastní | Indiv | 0 | 0 |  | Práce | Běžná |  |  |  | POL1_1
20 | 20 | Mobilní terminál obsluhy | ks | 0 |  | 0 |  | 0 |  | 0 | 21 | 0 | 0 | 0 | 0 | 0 |  | Vlastní | Indiv | 0 | 0 |  | Práce | Běžná |  |  |  | POL1_1
|  | Hlavní recepce - doplatkový automat místnost 1.02 | [25 empty] | POP
21 | 21 | Platební terminál pro realizaci doplatků - automatická pokladna pro příjem plateb prostřednictvím, bankovních karet, realizace plateb za služby a konzumaci, možnost zakoupení abonentského kreditu, | ks | 0 |  | 0 |  | 0 |  | 0 | 21 | 0 | 0 | 0 | 0 | 0 |  | Vlastní | Indiv | 0 | 0 |  | Práce | Běžná |  |  |  | POL1_1
|  | Ethernet rozhraní pro kominukaci se systémem, Ethernet rozhraní pro bankovní systém, akceptace VISA, Mastercard, Electron, možnost napojení do EZS, Modul Ingenico IUP250 poskytne operátor služby, LCD panel dotykový s bezpečnostním sklem, kapacitní panel, velikost panelu min 21,5", možnost vkládání reklamních spotů mimo provoz v platebním režimu | [25 empty] | POP | Ethernet rozhraní pro kominukaci se systémem, Ethernet rozhraní pro bankovní systém, akceptace VISA, Mastercard, Electron, možnost napojení do EZS, Modul Ingenico IUP250 poskytne operátor služby, LCD panel dotykový s bezpečnostním sklem, kapacitní panel, velikost panelu min 21,5", možnost vkládání reklamních spotů mimo provoz v platebním režimu
|  | Samoobslužný kiosek s vydavačem náramků 1.02 | [25 empty] | POP
22 | 22 | Multifunkční kiosek umožňující automatizovaný prodej vstupného a následný výdej náramků ze, zásobníků.Umožňuje realizovat platby za služby prostřednictvím kartového termináluZákladná | ks | 0 |  | 0 |  | 0 |  | 0 | 21 | 0 | 0 | 0 | 0 | 0 |  | Vlastní | Indiv | 0 | 0 |  | Práce | Běžná |  |  |  | POL1_1
|  | funkce | [25 empty] | POP
|  | • Prodejní automat s výdejem náramků | [25 empty] | POP
|  | • Informační terminál pro abonenty k zjištění zůstatku abonentských elektronických e-peněženek | [25 empty] | POP
|  | • Informační terminál pro kontrolu vydaných náramků | [25 empty] | POP
|  | • Funkce doplnění finančních prostředků na účet abonenta prostřednictvím bezhotovostní platby kartovým terminálem | [25 empty] | POP | • Funkce doplnění finančních prostředků na účet abonenta prostřednictvím bezhotovostní platby kartovým terminálem
|  | Fyzická specifikace | [25 empty] | POP
|  | • Grafické rozhraní dotykovým terminálem s úhlopříčkou min. 26“ | [25 empty] | POP
|  | • Tiskárna dokladů | [25 empty] | POP
|  | • Možnost vestavby platebního kartového terminálu Ingenico SELF2000/4000 | [25 empty] | POP
|  | • Snímač bezkontaktních médií – abonentní e-peněženky a ostatní identifikátory použité v systému | [25 empty] | POP
|  | • Technologie RFID – Mifare Clasic, Desfire, NFC | [25 empty] | POP
|  | • Snímač QR/Barcode pro vouchery a poukázky | [25 empty] | POP
|  | • Interní záložní zdroj pro min 15 minut chodu | [25 empty] | POP
|  | • Tři zásobníky náramků s možností použití různých barevných variant pro rozlišení návštěvníků | [25 empty] | POP
|  | • Kapacita zásobníku 146 náramků | [25 empty] | POP
|  | • Celková kapacita stroje max 438 náramků | [25 empty] | POP
|  | • Interní diagnostika a dálková správa | [25 empty] | POP
|  | Dodávka informačního LCD velkoplošného aktivního panelu v 1NP 1.02 | [25 empty] | POP
23 | 23 | Informační LCD panel min42", FullHD rozlišení, úchyt na stěnu či strop, provoz 24/7 | ks | 2 |  | 0 |  | 0 |  | 0 | 21 | 0 | 0 | 0 | 0 | 0 |  | Vlastní | Indiv | 0 | 0 |  | Práce | Běžná |  |  |  | POL1_1
24 | 24 | Ovládácí a zobrazovací jednotka umožňující zobrazování informací ze systému, systému třetích stran,, grafiky a zadaného obsahu dle scénáře nastaveného v SW správci zobrazení | ks | 2 |  | 0 |  | 0 |  | 0 | 21 | 0 | 0 | 0 | 0 | 0 |  | Vlastní | Indiv | 0 | 0 |  | Práce | Běžná |  |  |  | POL1_1
|  | Ovládání výtahu - vstup zaměstnanci/návštěvníci 1.06 | [25 empty] | POP
25 | 25 | Řídící kabinová jednotka ACS systémová, LAN 10/100, napájení 230V/12V, Záložní baterie 6Ah | ks | 1 |  | 0 |  | 0 |  | 0 | 21 | 0 | 0 | 0 | 0 | 0 |  | Vlastní | Indiv | 0 | 0 |  | Práce | Běžná |  |  |  | POL1_1
26 | 26 | Snímač bezkontaktní nástěnný EPOS, k zabudování | ks | 1 |  | 0 |  | 0 |  | 0 | 21 | 0 | 0 | 0 | 0 | 0 |  | Vlastní | Indiv | 0 | 0 |  | Práce | Běžná |  |  |  | POL1_1
27 | 27 | Komunikační jednotka - kabina/strojovna WIFI | ks | 1 |  | 0 |  | 0 |  | 0 | 21 | 0 | 0 | 0 | 0 | 0 |  | Vlastní | Indiv | 0 | 0 |  | Práce | Běžná |  |  |  | POL1_1
|  | 1NP Systém informačních terminálů - 1.47, 1.55, 1.64, 1.65, 1.17, 1.19, 1.20, 1.16 | [25 empty] | POP
28 | 28 | Interaktivní dotykový infoterminál - informace o čísle skříně, čase a platbách či doplatcích,, Ethernet rozhraní, napájení 12-24VDC, PoE | ks | 6 |  | 0 |  | 0 |  | 0 | 21 | 0 | 0 | 0 | 0 | 0 |  | Vlastní | Indiv | 0 | 0 |  | Práce | Běžná |  |  |  | POL1_1
|  | ACS EPOS - skupinové šatny - 1.17, 1.19, 1.20, 1.16 | [25 empty] | POP
29 | 29 | Řídící jednotka ACS systémová, LAN 10/100, PoE, Záložní baterie 6Ah | ks | 4 |  | 0 |  | 0 |  | 0 | 21 | 0 | 0 | 0 | 0 | 0 |  | Vlastní | Indiv | 0 | 0 |  | Práce | Běžná |  |  |  | POL1_1
30 | 30 | Snímač bezkontaktní nástěnný EPOS, návštěvnický | ks | 4 |  | 0 |  | 0 |  | 0 | 21 | 0 | 0 | 0 | 0 | 0 |  | Vlastní | Indiv | 0 | 0 |  | Práce | Běžná |  |  |  | POL1_1
31 | 31 | Elektromechanický zámek reverzní, nízkopříkonový | ks | 4 |  | 0 |  | 0 |  | 0 | 21 | 0 | 0 | 0 | 0 | 0 |  | Vlastní | Indiv | 0 | 0 |  | Práce | Běžná |  |  |  | POL1_1
|  | 1NP Dodávka hardware pro přestup do saunového světa | [25 empty] | POP
32 | 32 | Sensorová průchozí zábrana s dvoukřídlými zábranami vybavena sensory pro identifikace směru, procházející osoby, automaticky vyhodnocující neoprávněný průchod, cyklus otevření/zavření 0,4 - 1 | ks | 1 |  | 0 |  | 0 |  | 0 | 21 | 0 | 0 | 0 | 0 | 0 |  | Vlastní | Indiv | 0 | 0 |  | Práce | Běžná |  |  |  | POL1_1
|  | sec, - šířka průchodu softwarově ovladatená dle typu průchodu minimálně ve dvou úrovních otevření, panik provedení, připojení na EPS a ovládací panel, provedení broušená nerez AISI304, připravena pro integrovanou montáž vestavných modulů do těla zábrany, jednotný interface Ëthernet, dynamická indikace navádění průchodu návštěvníků, signalizace provozních stavů jako např. zlevněné vstupné, sestava zařízení - šířka průchodu 1x 600mm + 900mm adaptivních | [25 empty] | POP | sec, - šířka průchodu softwarově ovladatená dle typu průchodu minimálně ve dvou úrovních otevření, panik provedení, připojení na EPS a ovládací panel, provedení broušená nerez AISI304, připravena pro integrovanou montáž vestavných modulů do těla zábrany, jednotný interface Ëthernet, dynamická indikace navádění průchodu návštěvníků, signalizace provozních stavů jako např. zlevněné vstupné, sestava zařízení - šířka průchodu 1x 600mm + 900mm adaptivních
33 | 33 | Rozšíření - provedení se zvýšenými zábranami 1600mm | ks | 1 |  | 0 |  | 0 |  | 0 | 21 | 0 | 0 | 0 | 0 | 0 |  | Vlastní | Indiv | 0 | 0 |  | Práce | Běžná |  |  |  | POL1_1
34 | 34 | Napájecí zdroj 24VDC/10A, zálohovaný PELV | ks | 1 |  | 0 |  | 0 |  | 0 | 21 | 0 | 0 | 0 | 0 | 0 |  | Vlastní | Indiv | 0 | 0 |  | Práce | Běžná |  |  |  | POL1_1
35 | 35 | Vestavný modul snímače vstupenek s grafickou signalizací, integrované rozhraní pro řízení turniketu, a branky pro komplexní průchod dle typu vstupného, velkoplošné snímání, dosah dle média 50-100mm, | ks | 2 |  | 0 |  | 0 |  | 0 | 21 | 0 | 0 | 0 | 0 | 0 |  | Vlastní | Indiv | 0 | 0 |  | Práce | Běžná |  |  |  | POL1_1
|  | podpora kompletní řady Mifare | [25 empty] | POP
36 | 36 | Doplňkové vymezovací zábradlí, provedení broušená nerez AISI304 | bm | 0 |  | 0 |  | 0 |  | 0 | 21 | 0 | 0 | 0 | 0 | 0 |  | Vlastní | Indiv | 0 | 0 |  | Práce | Běžná |  |  |  | POL1_1
|  | 1NP Dodávka hardware pro přestup do letního areálu | [25 empty] | POP
37 | 37 | Sensorová průchozí zábrana s dvoukřídlými zábranami vybavena sensory pro identifikace směru, procházející osoby, automaticky vyhodnocující neoprávněný průchod, cyklus otevření/zavření 0,4 - 1 | ks | 1 |  | 0 |  | 0 |  | 0 | 21 | 0 | 0 | 0 | 0 | 0 |  | Vlastní | Indiv | 0 | 0 |  | Práce | Běžná |  |  |  | POL1_1
|  | sec, - šířka průchodu softwarově ovladatená dle typu průchodu minimálně ve dvou úrovních otevření, panik provedení, připojení na EPS a ovládací panel, provedení broušená nerez AISI304, připravena pro integrovanou montáž vestavných modulů do těla zábrany, jednotný interface Ëthernet, dynamická indikace navádění průchodu návštěvníků, signalizace provozních stavů jako např. zlevněné vstupné, sestava zařízení - šířka průchodu 1x 600mm + 900mm adaptivních | [25 empty] | POP | sec, - šířka průchodu softwarově ovladatená dle typu průchodu minimálně ve dvou úrovních otevření, panik provedení, připojení na EPS a ovládací panel, provedení broušená nerez AISI304, připravena pro integrovanou montáž vestavných modulů do těla zábrany, jednotný interface Ëthernet, dynamická indikace navádění průchodu návštěvníků, signalizace provozních stavů jako např. zlevněné vstupné, sestava zařízení - šířka průchodu 1x 600mm + 900mm adaptivních
38 | 38 | Rozšíření - provedení se zvýšenými zábranami 1600mm | ks | 1 |  | 0 |  | 0 |  | 0 | 21 | 0 | 0 | 0 | 0 | 0 |  | Vlastní | Indiv | 0 | 0 |  | Práce | Běžná |  |  |  | POL1_1
39 | 39 | Napájecí zdroj 24VDC/10A, zálohovaný PELV | ks | 1 |  | 0 |  | 0 |  | 0 | 21 | 0 | 0 | 0 | 0 | 0 |  | Vlastní | Indiv | 0 | 0 |  | Práce | Běžná |  |  |  | POL1_1
40 | 40 | Vestavný modul snímače vstupenek s grafickou signalizací, integrované rozhraní pro řízení turniketu, a branky pro komplexní průchod dle typu vstupného, velkoplošné snímání, dosah dle média 50-100mm, | ks | 2 |  | 0 |  | 0 |  | 0 | 21 | 0 | 0 | 0 | 0 | 0 |  | Vlastní | Indiv | 0 | 0 |  | Práce | Běžná |  |  |  | POL1_1
|  | podpora kompletní řady Mifare | [25 empty] | POP
41 | 41 | Doplňkové vymezovací zábradlí, provedení broušená nerez AISI304 | bm | 0 |  | 0 |  | 0 |  | 0 | 21 | 0 | 0 | 0 | 0 | 0 |  | Vlastní | Indiv | 0 | 0 |  | Práce | Běžná |  |  |  | POL1_1
|  | 1NP Dodávka hardware pro přestup do hotelu | [25 empty] | POP
42 | 42 | Sensorová průchozí zábrana s dvoukřídlými zábranami vybavena sensory pro identifikace směru, procházející osoby, automaticky vyhodnocující neoprávněný průchod, cyklus otevření/zavření 0,4 - 1 | ks | 1 |  | 0 |  | 0 |  | 0 | 21 | 0 | 0 | 0 | 0 | 0 |  | Vlastní | Indiv | 0 | 0 |  | Práce | Běžná |  |  |  | POL1_1
|  | sec, - šířka průchodu softwarově ovladatená dle typu průchodu minimálně ve dvou úrovních otevření, panik provedení, připojení na EPS a ovládací panel, provedení broušená nerez AISI304, připravena pro integrovanou montáž vestavných modulů do těla zábrany, jednotný interface Ëthernet, dynamická indikace navádění průchodu návštěvníků, signalizace provozních stavů jako např. zlevněné vstupné, sestava zařízení - šířka průchodu 1x 600mm + 900mm adaptivních | [25 empty] | POP | sec, - šířka průchodu softwarově ovladatená dle typu průchodu minimálně ve dvou úrovních otevření, panik provedení, připojení na EPS a ovládací panel, provedení broušená nerez AISI304, připravena pro integrovanou montáž vestavných modulů do těla zábrany, jednotný interface Ëthernet, dynamická indikace navádění průchodu návštěvníků, signalizace provozních stavů jako např. zlevněné vstupné, sestava zařízení - šířka průchodu 1x 600mm + 900mm adaptivních
43 | 43 | Rozšíření - provedení se zvýšenými zábranami 1600mm | ks | 1 |  | 0 |  | 0 |  | 0 | 21 | 0 | 0 | 0 | 0 | 0 |  | Vlastní | Indiv | 0 | 0 |  | Práce | Běžná |  |  |  | POL1_1
44 | 44 | Napájecí zdroj 24VDC/10A, zálohovaný PELV | ks | 1 |  | 0 |  | 0 |  | 0 | 21 | 0 | 0 | 0 | 0 | 0 |  | Vlastní | Indiv | 0 | 0 |  | Práce | Běžná |  |  |  | POL1_1
45 | 45 | Vestavný modul snímače vstupenek s grafickou signalizací, integrované rozhraní pro řízení turniketu, a branky pro komplexní průchod dle typu vstupného, velkoplošné snímání, dosah dle média 50-100mm, | ks | 2 |  | 0 |  | 0 |  | 0 | 21 | 0 | 0 | 0 | 0 | 0 |  | Vlastní | Indiv | 0 | 0 |  | Práce | Běžná |  |  |  | POL1_1
|  | podpora kompletní řady Mifare | [25 empty] | POP
46 | 46 | Doplňkové vymezovací zábradlí, provedení broušená nerez AISI304 | bm | 0 |  | 0 |  | 0 |  | 0 | 21 | 0 | 0 | 0 | 0 | 0 |  | Vlastní | Indiv | 0 | 0 |  | Práce | Běžná |  |  |  | POL1_1
Díl: | _2 | Odbavovací a platební systém - 2NP zóna wellness |  |  |  | 0 |  | 0 |  | 0 |  | 0 |  | 0 |  | 0 |  |  |  |  | 0 | [6 empty] | DIL
|  | 2NP Dodávka hardware pro přestup wellness / bazén | [25 empty] | POP
47 | 47 | Sensorová průchozí zábrana s dvoukřídlými zábranami vybavena sensory pro identifikace směru, procházející osoby, automaticky vyhodnocující neoprávněný průchod, cyklus otevření/zavření 0,4 - 1 | ks | 1 |  | 0 |  | 0 |  | 0 | 21 | 0 | 0 | 0 | 0 | 0 |  | Vlastní | Indiv | 0 | 0 |  | Práce | Běžná |  |  |  | POL1_1
|  | sec, - šířka průchodu softwarově ovladatená dle typu průchodu minimálně ve dvou úrovních otevření, panik provedení, připojení na EPS a ovládací panel, provedení broušená nerez AISI304, připravena pro integrovanou montáž vestavných modulů do těla zábrany, jednotný interface Ëthernet, dynamická indikace navádění průchodu návštěvníků, signalizace provozních stavů jako např. zlevněné vstupné, sestava zařízení - šířka průchodu 1x 600mm + 900mm adaptivních | [25 empty] | POP | sec, - šířka průchodu softwarově ovladatená dle typu průchodu minimálně ve dvou úrovních otevření, panik provedení, připojení na EPS a ovládací panel, provedení broušená nerez AISI304, připravena pro integrovanou montáž vestavných modulů do těla zábrany, jednotný interface Ëthernet, dynamická indikace navádění průchodu návštěvníků, signalizace provozních stavů jako např. zlevněné vstupné, sestava zařízení - šířka průchodu 1x 600mm + 900mm adaptivních
48 | 48 | Rozšíření - provedení se zvýšenými zábranami 1200mm | ks | 1 |  | 0 |  | 0 |  | 0 | 21 | 0 | 0 | 0 | 0 | 0 |  | Vlastní | Indiv | 0 | 0 |  | Práce | Běžná |  |  |  | POL1_1
49 | 49 | Napájecí zdroj 24VDC/10A, zálohovaný PELV | ks | 1 |  | 0 |  | 0 |  | 0 | 21 | 0 | 0 | 0 | 0 | 0 |  | Vlastní | Indiv | 0 | 0 |  | Práce | Běžná |  |  |  | POL1_1
50 | 50 | Vestavný modul snímače vstupenek s grafickou signalizací, integrované rozhraní pro řízení turniketu, a branky pro komplexní průchod dle typu vstupného, velkoplošné snímání, dosah dle média 50-100mm, | ks | 2 |  | 0 |  | 0 |  | 0 | 21 | 0 | 0 | 0 | 0 | 0 |  | Vlastní | Indiv | 0 | 0 |  | Práce | Běžná |  |  |  | POL1_1
|  | podpora kompletní řady Mifare | [25 empty] | POP
51 | 51 | Doplňkové vymezovací zábradlí, provedení broušená nerez AISI304 | bm | 0 |  | 0 |  | 0 |  | 0 | 21 | 0 | 0 | 0 | 0 | 0 |  | Vlastní | Indiv | 0 | 0 |  | Práce | Běžná |  |  |  | POL1_1
|  | 2NP PC pokladny pro bar wellness | [25 empty] | POP
52 | 52 | PC pokladna s OS Win a dotykovou obrazovkou, Hliníkové odolné provedení AllInOne | ks | 1 |  | 0 |  | 0 |  | 0 | 21 | 0 | 0 | 0 | 0 | 0 |  | Vlastní | Indiv | 0 | 0 |  | Práce | Běžná |  |  |  | POL1_1
53 | 53 | Zálohový zdroj k PC/serveru | ks | 1 |  | 0 |  | 0 |  | 0 | 21 | 0 | 0 | 0 | 0 | 0 |  | Vlastní | Indiv | 0 | 0 |  | Práce | Běžná |  |  |  | POL1_1
54 | 54 | Alfanumerický displej, 2x20 znaků | ks | 1 |  | 0 |  | 0 |  | 0 | 21 | 0 | 0 | 0 | 0 | 0 |  | Vlastní | Indiv | 0 | 0 |  | Práce | Běžná |  |  |  | POL1_1
55 | 55 | Paragonová termotiskárna s řezačkou papíru | ks | 1 |  | 0 |  | 0 |  | 0 | 21 | 0 | 0 | 0 | 0 | 0 |  | Vlastní | Indiv | 0 | 0 |  | Práce | Běžná |  |  |  | POL1_1
56 | 56 | Snímač bezkontaktní čipů k PC pokladně | ks | 1 |  | 0 |  | 0 |  | 0 | 21 | 0 | 0 | 0 | 0 | 0 |  | Vlastní | Indiv | 0 | 0 |  | Práce | Běžná |  |  |  | POL1_1
|  | 2NP Systém informačních terminálů - 2.18, 2.29 | [25 empty] | POP
57 | 57 | Interaktivní dotykový infoterminál - informace o čísle skříně, čase a platbách či doplatcích,, Ethernet rozhraní, napájení 12-24VDC, PoE | ks | 2 |  | 0 |  | 0 |  | 0 | 21 | 0 | 0 | 0 | 0 | 0 |  | Vlastní | Indiv | 0 | 0 |  | Práce | Běžná |  |  |  | POL1_1
|  | Systém výdej prádla pro wellness | [25 empty] | POP
58 | 58 | Řídící ssytém s terminálem pro obsluhu výdejních boxů | ks | 1 |  | 0 |  | 0 |  | 0 | 21 | 0 | 0 | 0 | 0 | 0 |  | Vlastní | Indiv | 0 | 0 |  | Práce | Běžná |  |  |  | POL1_1
59 | 59 | RFID jednotka pro identifikaci prádla | ks | 1 |  | 0 |  | 0 |  | 0 | 21 | 0 | 0 | 0 | 0 | 0 |  | Vlastní | Indiv | 0 | 0 |  | Práce | Běžná |  |  |  | POL1_1
60 | 59 | Úložný box pro výdej prádla, velikost 300x180x300mm | ks | 50 |  | 0 |  | 0 |  | 0 | 21 | 0 | 0 | 0 | 0 | 0 |  | Vlastní | Indiv | 0 | 0 |  | R-položka | Běžná |  |  |  | POL12_1
61 | 60 | Zámková jednotka pro zamykání a obsluhu jednotlivých boxů | ks | 50 |  | 0 |  | 0 |  | 0 | 21 | 0 | 0 | 0 | 0 | 0 |  | Vlastní | Indiv | 0 | 0 |  | Práce | Běžná |  |  |  | POL1_1
|  | Systém pro registrovaný sběr použitého prádla pro wellness | [25 empty] | POP
62 | 61 | Jednotka s terminálem pro odběr použitého prádla se zásobníkem | ks | 1 |  | 0 |  | 0 |  | 0 | 21 | 0 | 0 | 0 | 0 | 0 |  | Vlastní | Indiv | 0 | 0 |  | Práce | Běžná |  |  |  | POL1_1
63 | 62 | RFID jednotka pro identifikaci prádla | ks | 1 |  | 0 |  | 0 |  | 0 | 21 | 0 | 0 | 0 | 0 | 0 |  | Vlastní | Indiv | 0 | 0 |  | Práce | Běžná |  |  |  | POL1_1
Díl: | _3 | Odbavovací a platební systém - letní areál |  |  |  | 0 |  | 0 |  | 0 |  | 0 |  | 0 |  | 0 |  |  |  |  | 0 | [6 empty] | DIL
|  | 1NP Dodávka hardware pro vstupní hlavní recepci - vstup bazén | [25 empty] | POP
64 | 63 | Vstupní/výstupní tripodový vstupní turniket, motorová pohonná jednotka, obousměrný provoz,, bezpečnostní momentová pojistka, konstrukce - kartáčovaná nerez, bez vodícího zábradlí, integrované | ks | 3 |  | 0 |  | 0 |  | 0 | 21 | 0 | 0 | 0 | 0 | 0 |  | Vlastní | Indiv | 0 | 0 |  | Práce | Běžná |  |  |  | POL1_1
|  | řízení pohonu, dynamická regulace rychlosti průchodu, funkce nakročení ramene po nastavenou dobu, možnost řízení skupinového průchodu, dynamická světelná signalizace pro urychlení průchodu - provedení s vysokou svítivostí | [25 empty] | POP | řízení pohonu, dynamická regulace rychlosti průchodu, funkce nakročení ramene po nastavenou dobu, možnost řízení skupinového průchodu, dynamická světelná signalizace pro urychlení průchodu - provedení s vysokou svítivostí
65 | 64 | Napájecí zdroj 24VDC/10A, | ks | 3 |  | 0 |  | 0 |  | 0 | 21 | 0 | 0 | 0 | 0 | 0 |  | Vlastní | Indiv | 0 | 0 |  | Práce | Běžná |  |  |  | POL1_1
66 | 65 | Outdoor modul snímače vstupenek s grafickou signalizací TRITEC, integrované rozhraní pro řízení, turniketu a branky pro komplexní průchod dle typu vstupného, velkoplošné snímání, dosah dle média | ks | 3 |  | 0 |  | 0 |  | 0 | 21 | 0 | 0 | 0 | 0 | 0 |  | Vlastní | Indiv | 0 | 0 |  | Práce | Běžná |  |  |  | POL1_1
|  | 50-100mm, podpora kompletní řady Mifare, QR code | [25 empty] | POP
67 | 66 | Interaktivní dotykový ovládací panel pro ruční vládání turniketů, branek, současně ovládá až 4, zařízení + centrálně aktivuje funkci AntiPanic na turniketech a brankách, rozhraní pro komuniakci | ks | 1 |  | 0 |  | 0 |  | 0 | 21 | 0 | 0 | 0 | 0 | 0 |  | Vlastní | Indiv | 0 | 0 |  | Práce | Běžná |  |  |  | POL1_1
|  | CAN a Ethernet | [25 empty] | POP
68 | 67 | Doplňkové vymezovací zábradlí, provedení broušená nerez AISI304 | bm | 1 |  | 0 |  | 0 |  | 0 | 21 | 0 | 0 | 0 | 0 | 0 |  | Vlastní | Indiv | 0 | 0 |  | Práce | Běžná |  |  |  | POL1_1
69 | 68 | Motorová obousměrná branka pro průchod imobilních občanů, š1000mm, provedení kartáčovaná nerez,, výplň nerez, výška 1050mm, antipanic mechanismus | ks | 1 |  | 0 |  | 0 |  | 0 | 21 | 0 | 0 | 0 | 0 | 0 |  | Vlastní | Indiv | 0 | 0 |  | Práce | Běžná |  |  |  | POL1_1
|  | 1NP PC pokladny pro hlavní recepci letního areálu | [25 empty] | POP
70 | 69 | PC pokladna s OS Win a dotykovou obrazovkou, Hliníkové odolné provedení AllInOne | ks | 1 |  | 0 |  | 0 |  | 0 | 21 | 0 | 0 | 0 | 0 | 0 |  | Vlastní | Indiv | 0 | 0 |  | Práce | Běžná |  |  |  | POL1_1
71 | 70 | Zálohový zdroj k PC/serveru | ks | 1 |  | 0 |  | 0 |  | 0 | 21 | 0 | 0 | 0 | 0 | 0 |  | Vlastní | Indiv | 0 | 0 |  | Práce | Běžná |  |  |  | POL1_1
72 | 71 | Alfanumerický displej, 2x20 znaků | ks | 1 |  | 0 |  | 0 |  | 0 | 21 | 0 | 0 | 0 | 0 | 0 |  | Vlastní | Indiv | 0 | 0 |  | Práce | Běžná |  |  |  | POL1_1
73 | 72 | Pokladní zásuvka, ovládání 24V z tiskárny, provedené fliptop s odnímatelnou uzamykatelnou kazetou,, ovládání a registrace kazety ze SW | ks | 1 |  | 0 |  | 0 |  | 0 | 21 | 0 | 0 | 0 | 0 | 0 |  | Vlastní | Indiv | 0 | 0 |  | Práce | Běžná |  |  |  | POL1_1
74 | 73 | Paragonová termotiskárna s řezačkou papíru | ks | 1 |  | 0 |  | 0 |  | 0 | 21 | 0 | 0 | 0 | 0 | 0 |  | Vlastní | Indiv | 0 | 0 |  | Práce | Běžná |  |  |  | POL1_1
75 | 74 | Snímač bezkontaktní čipů k PC pokladně | ks | 1 |  | 0 |  | 0 |  | 0 | 21 | 0 | 0 | 0 | 0 | 0 |  | Vlastní | Indiv | 0 | 0 |  | Práce | Běžná |  |  |  | POL1_1
76 | 75 | Velkokapacitní tiskárna pro tisk vstupenek | ks | 1 |  | 0 |  | 0 |  | 0 | 21 | 0 | 0 | 0 | 0 | 0 |  | Vlastní | Indiv | 0 | 0 |  | Práce | Běžná |  |  |  | POL1_1
|  | Hlavní recepce - doplatkový automat / automat pro prodej vstupenek pro letní areál 101/105 | [25 empty] | POP
77 | 76 | Platební terminál pro samoobslužný prodej vstupnenek pro letní areál, realizaci doplatků -, automatická pokladna pro příjem plateb prostřednictvím bankovních karet, realizace plateb za služby | ks | 0 |  | 0 |  | 0 |  | 0 | 21 | 0 | 0 | 0 | 0 | 0 |  | Vlastní | Indiv | 0 | 0 |  | Práce | Běžná |  |  |  | POL1_1
|  | a konzumaci, možnost zakoupení abonentského kreditu, Ethernet rozhraní pro kominukaci se systémem, Ethernet rozhraní pro bankovní systém, akceptace VISA, Mastercard, Electron, možnost napojení do EZS, Modul Ingenico poskytne operátor služby, LCD panel dotykový s bezpečnostním sklem, kapacitní panel, velikost panelu min 21,5", možnost vkládání reklamních spotů mimo provoz v platebním režimu | [25 empty] | POP | a konzumaci, možnost zakoupení abonentského kreditu, Ethernet rozhraní pro kominukaci se systémem, Ethernet rozhraní pro bankovní systém, akceptace VISA, Mastercard, Electron, možnost napojení do EZS, Modul Ingenico poskytne operátor služby, LCD panel dotykový s bezpečnostním sklem, kapacitní panel, velikost panelu min 21,5", možnost vkládání reklamních spotů mimo provoz v platebním režimu
|  | 1NP Systém informačních terminálů - letní areál | [25 empty] | POP
78 | 77 | Interaktivní dotykový infoterminál - informace o čísle skříně, čase a platbách či doplatcích,, Ethernet rozhraní, napájení 12-24VDC, PoE, exlteriérové provedení | ks | 0 |  | 0 |  | 0 |  | 0 | 21 | 0 | 0 | 0 | 0 | 0 |  | Vlastní | Indiv | 0 | 0 |  | Práce | Běžná |  |  |  | POL1_1
|  | SO002.3 PC pokladny gastro - venkovní bufet | [25 empty] | POP
79 | 78 | PC pokladna s OS Win a dotykovou obrazovkou, Hliníkové odolné provedení AllInOne | ks | 2 |  | 0 |  | 0 |  | 0 | 21 | 0 | 0 | 0 | 0 | 0 |  | Vlastní | Indiv | 0 | 0 |  | Práce | Běžná |  |  |  | POL1_1
80 | 79 | Zálohový zdroj k PC/serveru | ks | 2 |  | 0 |  | 0 |  | 0 | 21 | 0 | 0 | 0 | 0 | 0 |  | Vlastní | Indiv | 0 | 0 |  | Práce | Běžná |  |  |  | POL1_1
81 | 80 | Alfanumerický displej, 2x20 znaků | ks | 2 |  | 0 |  | 0 |  | 0 | 21 | 0 | 0 | 0 | 0 | 0 |  | Vlastní | Indiv | 0 | 0 |  | Práce | Běžná |  |  |  | POL1_1
82 | 81 | Pokladní zásuvka, ovládání 24V z tiskárny, provedené fliptop s odnímatelnou uzamykatelnou kazetou,, ovládání a registrace kazety ze SW | ks | 2 |  | 0 |  | 0 |  | 0 | 21 | 0 | 0 | 0 | 0 | 0 |  | Vlastní | Indiv | 0 | 0 |  | Práce | Běžná |  |  |  | POL1_1
83 | 82 | Paragonová termotiskárna s řezačkou papíru | ks | 2 |  | 0 |  | 0 |  | 0 | 21 | 0 | 0 | 0 | 0 | 0 |  | Vlastní | Indiv | 0 | 0 |  | Práce | Běžná |  |  |  | POL1_1
84 | 83 | Snímač bezkontaktní čipů k PC pokladně | ks | 2 |  | 0 |  | 0 |  | 0 | 21 | 0 | 0 | 0 | 0 | 0 |  | Vlastní | Indiv | 0 | 0 |  | Práce | Běžná |  |  |  | POL1_1
Díl: | _4 | Odbavovací a platební systém - SW vybavení |  |  |  | 0 |  | 0 |  | 0 |  | 0 |  | 0 |  | 0 |  |  |  |  | 0 | [6 empty] | DIL
|  | Dodávka SW | [25 empty] | POP
85 | 84 | SW vybavení serveru - Windows Server, MS SQL server EXP | ks | 1 |  | 0 |  | 0 |  | 0 | 21 | 0 | 0 | 0 | 0 | 0 |  | Vlastní | Indiv | 0 | 0 |  | Práce | Běžná |  |  |  | POL1_1
86 | 85 | SW správa systému, konfigurace produktů | ks | 1 |  | 0 |  | 0 |  | 0 | 21 | 0 | 0 | 0 | 0 | 0 |  | Vlastní | Indiv | 0 | 0 |  | Práce | Běžná |  |  |  | POL1_1
87 | 86 | SW vstupenkového systému, řízení prvků systému | ks | 1 |  | 0 |  | 0 |  | 0 | 21 | 0 | 0 | 0 | 0 | 0 |  | Vlastní | Indiv | 0 | 0 |  | Práce | Běžná |  |  |  | POL1_1
88 | 87 | SW pro pokladnu, licence za 1 pokladnu | ks | 5 |  | 0 |  | 0 |  | 0 | 21 | 0 | 0 | 0 | 0 | 0 |  | Vlastní | Indiv | 0 | 0 |  | Práce | Běžná |  |  |  | POL1_1
89 | 88 | SW pro správu abonentů a klubových karet | ks | 1 |  | 0 |  | 0 |  | 0 | 21 | 0 | 0 | 0 | 0 | 0 |  | Vlastní | Indiv | 0 | 0 |  | Práce | Běžná |  |  |  | POL1_1
90 | 89 | SW pro reporty, statistiky, výkazy, export do ekonomického SW | ks | 1 |  | 0 |  | 0 |  | 0 | 21 | 0 | 0 | 0 | 0 | 0 |  | Vlastní | Indiv | 0 | 0 |  | Práce | Běžná |  |  |  | POL1_1
91 | 90 | SW řízení přístupu , licence na turniket/branku/dveře, datové licence | ks | 25 |  | 0 |  | 0 |  | 0 | 21 | 0 | 0 | 0 | 0 | 0 |  | Vlastní | Indiv | 0 | 0 |  | Práce | Běžná |  |  |  | POL1_1
92 | 91 | SW modul EET | ks | 1 |  | 0 |  | 0 |  | 0 | 21 | 0 | 0 | 0 | 0 | 0 |  | Vlastní | Indiv | 0 | 0 |  | Práce | Běžná |  |  |  | POL1_1
93 | 92 | SW pro tvorbu scénářů a obrazovek | ks | 1 |  | 0 |  | 0 |  | 0 | 21 | 0 | 0 | 0 | 0 | 0 |  | Vlastní | Indiv | 0 | 0 |  | Práce | Běžná |  |  |  | POL1_1
94 | 93 | SW modul pro docházkový systém zaměstnanců | ks | 1 |  | 0 |  | 0 |  | 0 | 21 | 0 | 0 | 0 | 0 | 0 |  | Vlastní | Indiv | 0 | 0 |  | Práce | Běžná |  |  |  | POL1_1
95 | 94 | SW modul automatická pokladna/doplatkový automat | ks | 0 |  | 0 |  | 0 |  | 0 | 21 | 0 | 0 | 0 | 0 | 0 |  | Vlastní | Indiv | 0 | 0 |  | Práce | Běžná |  |  |  | POL1_1
96 | 95 | EPOS Rezervace – SW modul pro rezervaci drah a kapacit | ks | 1 |  | 0 |  | 0 |  | 0 | 21 | 0 | 0 | 0 | 0 | 0 |  | Vlastní | Indiv | 0 | 0 |  | Práce | Běžná |  |  |  | POL1_1
|  | SW vybavení pro gastro / občerstvení | [25 empty] | POP
97 | 96 | EPOS Store - skladová evidence, kalkulace, inventury | ks | 1 |  | 0 |  | 0 |  | 0 | 21 | 0 | 0 | 0 | 0 | 0 |  | Vlastní | Indiv | 0 | 0 |  | Práce | Běžná |  |  |  | POL1_1
Díl: | _5 | Odbavovací a platební systém - elektronické zámky šatní skříňky |  |  |  | 0 |  | 0 |  | 0 |  | 0 |  | 0 |  | 0 |  |  |  |  | 0 | [6 empty] | DIL
|  | Elektronický zámkový systém - boxy na cennosti | [25 empty] | POP
98 | 97 | Eletronický zámek offline OTS Advance, bateriový, baterie 4x AA alkalické, životnost 3-5 let,, podpora víceúrovňového zamykání, funkce zpoplatnění, integrace s informačními terminály, integrce s | ks | 40 |  | 0 |  | 0 |  | 0 | 21 | 0 | 0 | 0 | 0 | 0 |  | Vlastní | Indiv | 0 | 0 |  | Práce | Běžná |  |  |  | POL1_1
|  | terminály na turniketech, podpora zamykacích profilů, podpora RTC auto unlock funkce, master klíč pro nouzové otevření, skpinové uzamykání | [25 empty] | POP | terminály na turniketech, podpora zamykacích profilů, podpora RTC auto unlock funkce, master klíč pro nouzové otevření, skpinové uzamykání
|  | Elektronický zámkový systém - šatny návštěvníci | [25 empty] | POP
99 | 98 | Eletronický zámek offline OTS Advance, bateriový, baterie 4x AA alkalické, životnost 3-5 let,, podpora víceúrovňového zamykání, funkce zpoplatnění, integrace s informačními terminály, integrce s | ks | 355 |  | 0 |  | 0 |  | 0 | 21 | 0 | 0 | 0 | 0 | 0 |  | Vlastní | Indiv | 0 | 0 |  | Práce | Běžná |  |  |  | POL1_1
|  | terminály na turniketech, podpora zamykacích profilů, podpora RTC auto unlock funkce, master klíč pro nouzové otevření, skpinové uzamykání | [25 empty] | POP | terminály na turniketech, podpora zamykacích profilů, podpora RTC auto unlock funkce, master klíč pro nouzové otevření, skpinové uzamykání
|  | Konfigurace + správa zámkového systému | [25 empty] | POP
100 | 99 | Sada karet pro konfiguraci, ovládání, Master karty | ks | 1 |  | 0 |  | 0 |  | 0 | 21 | 0 | 0 | 0 | 0 | 0 |  | Vlastní | Indiv | 0 | 0 |  | Specifikace | Běžná |  |  |  | POL3_0
|  | Dodávka identifikátorů | [25 empty] | POP
101 | 100 | Čipový přívešek "na klíče" bezkontaktní, Mifare - pro zaměstance | ks | 50 |  | 0 |  | 0 |  | 0 | 21 | 0 | 0 | 0 | 0 | 0 |  | Vlastní | Indiv | 0 | 0 |  | Specifikace | Běžná |  |  |  | POL3_0
102 | 101 | Náramek "čipové hodinky" bezkontaktní Mifare - pro návštěvníky | ks | 1000 |  | 0 |  | 0 |  | 0 | 21 | 0 | 0 | 0 | 0 | 0 |  | Vlastní | Indiv | 0 | 0 |  | Specifikace | Běžná |  |  |  | POL3_0
Díl: | _6 | Datové centrum |  |  |  | 0 |  | 0 |  | 0 |  | 0 |  | 0 |  | 0 |  |  |  |  | 0 | [6 empty] | DIL
|  | Systémový server + zálohování | [25 empty] | POP
103 | 102 | Server systémový RX2530 M5 8x2.5' / Silver 4208 8C 2.10 GHz / 16GB / 2x1,2TB SAS 10k / 4x1Gb / 450W,, 2x10Gb SF+ port | ks | 1 |  | 0 |  | 0 |  | 0 | 21 | 0 | 0 | 0 | 0 | 0 |  | Vlastní | Indiv | 0 | 0 |  | Práce | Běžná |  |  |  | POL1_1
104 | 103 | UPS serveru RACK ONLINE SRV RM, prodloužená doba provozu, 1kVA / 800W, 230 V, se sadou kolejnic a, bateriovým modulem | ks | 1 |  | 0 |  | 0 |  | 0 | 21 | 0 | 0 | 0 | 0 | 0 |  | Vlastní | Indiv | 0 | 0 |  | Práce | Běžná |  |  |  | POL1_1
Díl: | _7 | Odbavovací a platební systém - konfigurace a oživení systému, školení |  |  |  | 0 |  | 0 |  | 0 |  | 0 |  | 0 |  | 0 |  |  |  |  | 0 | [6 empty] | DIL
|  | Konfigurace, oživení komponentů systému, skolení, asistence | [25 empty] | POP
105 | 104 | Oživení a konfigurace prvků systému | ks | 1 |  | 0 |  | 0 |  | 0 | 21 | 0 | 0 | 0 | 0 | 0 |  | Vlastní | Indiv | 0 | 0 |  | Práce | Běžná |  |  |  | POL1_1
106 | 105 | Konfigurace nastavení artiklů systému na strukturu areálu | ks | 1 |  | 0 |  | 0 |  | 0 | 21 | 0 | 0 | 0 | 0 | 0 |  | Vlastní | Indiv | 0 | 0 |  | Práce | Běžná |  |  |  | POL1_1
107 | 106 | Úprava Report manageru a instalace reportovacích sestav | ks | 1 |  | 0 |  | 0 |  | 0 | 21 | 0 | 0 | 0 | 0 | 0 |  | Vlastní | Indiv | 0 | 0 |  | Práce | Běžná |  |  |  | POL1_1
108 | 107 | Konfigurace šatního zámkového systému na zónové řízení s volným výběrem, nastavení skupinového, provozu | ks | 1 |  | 0 |  | 0 |  | 0 | 21 | 0 | 0 | 0 | 0 | 0 |  | Vlastní | Indiv | 0 | 0 |  | Práce | Běžná |  |  |  | POL1_1
109 | 108 | Testovací a zkušební provoz | ks | 1 |  | 0 |  | 0 |  | 0 | 21 | 0 | 0 | 0 | 0 | 0 |  | Vlastní | Indiv | 0 | 0 |  | Práce | Běžná |  |  |  | POL1_1
110 | 109 | Dokumentace skutečného provedení | ks | 1 |  | 0 |  | 0 |  | 0 | 21 | 0 | 0 | 0 | 0 | 0 |  | Vlastní | Indiv | 0 | 0 |  | Práce | Běžná |  |  |  | POL1_1
111 | 110 | Doprava | ks | 1 |  | 0 |  | 0 |  | 0 | 21 | 0 | 0 | 0 | 0 | 0 |  | Vlastní | Indiv | 0 | 0 |  | Práce | Běžná |  |  |  | POL1_1
112 | 111 | Školení obsluhy + správce systému | ks | 1 |  | 0 |  | 0 |  | 0 | 21 | 0 | 0 | 0 | 0 | 0 |  | Vlastní | Indiv | 0 | 0 |  | Práce | Běžná |  |  |  | POL1_1
113 | 112 | Asistence při spuštění systému (cena za 1 den) | ks | 2 |  | 0 |  | 0 |  | 0 | 21 | 0 | 0 | 0 | 0 | 0 |  | Vlastní | Indiv | 0 | 0 |  | Práce | Běžná |  |  |  | POL1_1
[26 empty] | 12 | 21 | DPH
| Celkem |  |  |  |  | 0 | [19 empty] | 0 | 0 | SUM
END
Note on S6: Jedná se o informaci, zda se jedná o položku, která je do rozpočtu zadána z cenové soustavy RTS, nebo vlastní.
Note on T6: Jedná se o název CÚ, která je zadána u položky rozpočtu

## SO 02 07 P1
Položkový soupis prací a dodávek | [27 empty] | #TypZaznamu#
S: | 11210-003-000_07/202 | PD - REKONSTRUKCE MĚSTSKÉHO KOUPALIŠTĚ V BŘECLAVI | [25 empty] | STA
O: | SO 02 | SO 02 Krytý bazén | [22 empty] | STA |  |  | OBJ
R: | 07 | D02.09 Elektroinstalace slaboproudá | [25 empty] | ROZ
P.č. | Číslo položky | Název položky | MJ | Množství | Cena / MJ | Celkem | Dodávka | Dodávka celk. | Montáž | Montáž celk. | DPH | Cena s DPH | Hmotnost / MJ | Hmotnost celk.(t) | Dem. hmotnost / MJ | Dem. hmotnost celk.(t) | Ceník | Cen. soustava / platnost | Cenová úroveň | Nhod / MJ | Nhod celk. | Dodavatel | Typ položky | Stav položky
Díl: | _1 | PZTS - poplachový zabezpečovací a tísňový systém |  |  |  | 0 |  | 0 |  | 0 |  | 0 |  | 0 |  | 0 |  |  |  |  | 0 | [6 empty] | DIL
1 | 1 | PZTS LCD SET - EVOHD + BOX VU-80 + K641+ | kpl | 1 |  | 0 |  | 0 |  | 0 | 21 | 0 | 0 | 0 | 0 | 0 |  | Vlastní | Indiv | 0 | 0 |  | Práce | Běžná |  |  |  | POL1_1
2 | 2 | K641+ LCD klávesnice | ks | 3 |  | 0 |  | 0 |  | 0 | 21 | 0 | 0 | 0 | 0 | 0 |  | Vlastní | Indiv | 0 | 0 |  | Práce | Běžná |  |  |  | POL1_1
3 | 3 | AKU 18-12 akumulátor 12V / 18 Ah | ks | 1 |  | 0 |  | 0 |  | 0 | 21 | 0 | 0 | 0 | 0 | 0 |  | Vlastní | Indiv | 0 | 0 |  | Práce | Běžná |  |  |  | POL1_1
4 | 4 | PS45 BUS doplňkový zdroj | ks | 3 |  | 0 |  | 0 |  | 0 | 21 | 0 | 0 | 0 | 0 | 0 |  | Vlastní | Indiv | 0 | 0 |  | Práce | Běžná |  |  |  | POL1_1
5 | 5 | AKU 7-12 akumulátor 12V / 7 Ah | ks | 3 |  | 0 |  | 0 |  | 0 | 21 | 0 | 0 | 0 | 0 | 0 |  | Vlastní | Indiv | 0 | 0 |  | Práce | Běžná |  |  |  | POL1_1
6 | 6 | PS-BOX-24V5A zálohovaný zdroj v boxu | ks | 1 |  | 0 |  | 0 |  | 0 | 21 | 0 | 0 | 0 | 0 | 0 |  | Vlastní | Indiv | 0 | 0 |  | Práce | Běžná |  |  |  | POL1_1
7 | 7 | ZX8 expander 8 vstupů ATZ | ks | 10 |  | 0 |  | 0 |  | 0 | 21 | 0 | 0 | 0 | 0 | 0 |  | Vlastní | Indiv | 0 | 0 |  | Práce | Běžná |  |  |  | POL1_1
8 | 8 | BOX E pro expandery a moduly | ks | 10 |  | 0 |  | 0 |  | 0 | 21 | 0 | 0 | 0 | 0 | 0 |  | Vlastní | Indiv | 0 | 0 |  | Práce | Běžná |  |  |  | POL1_1
9 | 9 | BOX RACK 19" - 7U | ks | 1 |  | 0 |  | 0 |  | 0 | 21 | 0 | 0 | 0 | 0 | 0 |  | Vlastní | Indiv | 0 | 0 |  | Práce | Běžná |  |  |  | POL1_1
10 | 10 | PGM82 BUS přídavné PGM | ks | 3 |  | 0 |  | 0 |  | 0 | 21 | 0 | 0 | 0 | 0 | 0 |  | Vlastní | Indiv | 0 | 0 |  | Práce | Běžná |  |  |  | POL1_1
11 | 11 | ZDP na PCO včetně antény | kpl | 1 |  | 0 |  | 0 |  | 0 | 21 | 0 | 0 | 0 | 0 | 0 |  | Vlastní | Indiv | 0 | 0 |  | Práce | Běžná |  |  |  | POL1_1
12 | 12 | GSM PAGER 16 vstupů včetně antény | kpl | 1 |  | 0 |  | 0 |  | 0 | 21 | 0 | 0 | 0 | 0 | 0 |  | Vlastní | Indiv | 0 | 0 |  | Práce | Běžná |  |  |  | POL1_1
13 | 13 | RTX3 - 868 bezdrátová nadstavba | ks | 1 |  | 0 |  | 0 |  | 0 | 21 | 0 | 0 | 0 | 0 | 0 |  | Vlastní | Indiv | 0 | 0 |  | Práce | Běžná |  |  |  | POL1_1
14 | 14 | Digitální DUAL PIR+MW, dosah 15m/85°, stojánek na stěnu a strop, vyvažovací rezistory | ks | 28 |  | 0 |  | 0 |  | 0 | 21 | 0 | 0 | 0 | 0 | 0 |  | Vlastní | Indiv | 0 | 0 |  | Práce | Běžná |  |  |  | POL1_1
15 | 15 | PMD2P - 868 bezdrátový PIR | ks | 4 |  | 0 |  | 0 |  | 0 | 21 | 0 | 0 | 0 | 0 | 0 |  | Vlastní | Indiv | 0 | 0 |  | Práce | Běžná |  |  |  | POL1_1
16 | 16 | Kombinovaný požární hlásič s možností připojení do systému PZTS | ks | 34 |  | 0 |  | 0 |  | 0 | 21 | 0 | 0 | 0 | 0 | 0 |  | Vlastní | Indiv | 0 | 0 |  | Práce | Běžná |  |  |  | POL1_1
17 | 17 | Patice s relé pro požární detektory | ks | 34 |  | 0 |  | 0 |  | 0 | 21 | 0 | 0 | 0 | 0 | 0 |  | Vlastní | Indiv | 0 | 0 |  | Práce | Běžná |  |  |  | POL1_1
18 | 18 | Táhlo a tlačítko nouzového volání | ks | 5 |  | 0 |  | 0 |  | 0 | 21 | 0 | 0 | 0 | 0 | 0 |  | Vlastní | Indiv | 0 | 0 |  | Práce | Běžná |  |  |  | POL1_1
19 | 19 | Přídržný magnet 40kg, s tlačítkem. včetně kotvy s kloubem | ks | 2 |  | 0 |  | 0 |  | 0 | 21 | 0 | 0 | 0 | 0 | 0 |  | Vlastní | Indiv | 0 | 0 |  | Práce | Běžná |  |  |  | POL1_1
20 | 20 | Podružný istalační materiál (kotvy, šrouby, hmoždinky, konektory, atd.) | kpl | 1 |  | 0 |  | 0 |  | 0 | 21 | 0 | 0 | 0 | 0 | 0 |  | Vlastní | Indiv | 0 | 0 |  | Práce | Běžná |  |  |  | POL1_1
21 | 21 | Oživení a nastavení technologie PZTS v rozsahu jedné ústředny, zaškolení uživatele, zkušební provoz | kpl | 1 |  | 0 |  | 0 |  | 0 | 21 | 0 | 0 | 0 | 0 | 0 |  | Vlastní | Indiv | 0 | 0 |  | Práce | Běžná |  |  |  | POL1_1
22 | 22 | Výchozí elektrická revize technologie PZTS dle ČSN | kpl | 1 |  | 0 |  | 0 |  | 0 | 21 | 0 | 0 | 0 | 0 | 0 |  | Vlastní | Indiv | 0 | 0 |  | Práce | Běžná |  |  |  | POL1_1
Díl: | _2 | SK - strukturovaná kabeláž |  |  |  | 0 |  | 0 |  | 0 |  | 0 |  | 0 |  | 0 |  |  |  |  | 0 | [6 empty] | DIL
23 | 24 | Vybavený datový rozvaděč nástěnný 42U 600x600 (police, záslepky, vyvazovací panely…) | kpl | 1 |  | 0 |  | 0 |  | 0 | 21 | 0 | 0 | 0 | 0 | 0 |  | Vlastní | Indiv | 0 | 0 |  | Práce | Běžná |  |  |  | POL1_1
24 | 25 | Patch panel 24 portů, UTP CAT6, velikost 1U, montáž 19" | ks | 5 |  | 0 |  | 0 |  | 0 | 21 | 0 | 0 | 0 | 0 | 0 |  | Vlastní | Indiv | 0 | 0 |  | Práce | Běžná |  |  |  | POL1_1
25 | 26 | Rozvodný panel pro 19" datové rozvaděče. 8 x zásuvka dle ČSN, maximální zatížení 16A | ks | 2 |  | 0 |  | 0 |  | 0 | 21 | 0 | 0 | 0 | 0 | 0 |  | Vlastní | Indiv | 0 | 0 |  | Práce | Běžná |  |  |  | POL1_1
26 | 27 | RSS 01 Vybavený datový rozvaděč nástěnný 22U 600x450 IP55, plné dveře (police, záslepky, vyvazovací, panely…) | kpl | 1 |  | 0 |  | 0 |  | 0 | 21 | 0 | 0 | 0 | 0 | 0 |  | Vlastní | Indiv | 0 | 0 |  | Práce | Běžná |  |  |  | POL1_1
27 | 28 | Patch panel 24 portů, UTP CAT6, velikost 1U, montáž 19" | ks | 2 |  | 0 |  | 0 |  | 0 | 21 | 0 | 0 | 0 | 0 | 0 |  | Vlastní | Indiv | 0 | 0 |  | Práce | Běžná |  |  |  | POL1_1
28 | 29 | Rozvodný panel pro 19" datové rozvaděče. 8 x zásuvka dle ČSN, maximální zatížení 16A | ks | 1 |  | 0 |  | 0 |  | 0 | 21 | 0 | 0 | 0 | 0 | 0 |  | Vlastní | Indiv | 0 | 0 |  | Práce | Běžná |  |  |  | POL1_1
29 | 30 | Kryt Time zásuvky komunikační s popisovým polem | ks | 39 |  | 0 |  | 0 |  | 0 | 21 | 0 | 0 | 0 | 0 | 0 |  | Vlastní | Indiv | 0 | 0 |  | Práce | Běžná |  |  |  | POL1_1
30 | 31 | Maska nosná s 2 otvory Modular Jack RJ, Element, Time ABB | ks | 39 |  | 0 |  | 0 |  | 0 | 21 | 0 | 0 | 0 | 0 | 0 |  | Vlastní | Indiv | 0 | 0 |  | Práce | Běžná |  |  |  | POL1_1
31 | 32 | Rámeček Time, jednonásobný ABB | ks | 39 |  | 0 |  | 0 |  | 0 | 21 | 0 | 0 | 0 | 0 | 0 |  | Vlastní | Indiv | 0 | 0 |  | Práce | Běžná |  |  |  | POL1_1
32 | 33 | Keystone U/UTP, CAT6 | ks | 78 |  | 0 |  | 0 |  | 0 | 21 | 0 | 0 | 0 | 0 | 0 |  | Vlastní | Indiv | 0 | 0 |  | Práce | Běžná |  |  |  | POL1_1
33 | 34 | UPS 2000 VA tower, online | ks | 1 |  | 0 |  | 0 |  | 0 | 21 | 0 | 0 | 0 | 0 | 0 |  | Vlastní | Indiv | 0 | 0 |  | Práce | Běžná |  |  |  | POL1_1
34 | 35 | UPS 1000 VA tower, online | ks | 1 |  | 0 |  | 0 |  | 0 | 21 | 0 | 0 | 0 | 0 | 0 |  | Vlastní | Indiv | 0 | 0 |  | Práce | Běžná |  |  |  | POL1_1
35 | 36 | SWITCH 48p dle požadavků investora (IT oddělení) PoE pro AP | ks | 1 |  | 0 |  | 0 |  | 0 | 21 | 0 | 0 | 0 | 0 | 0 |  | Vlastní | Indiv | 0 | 0 |  | Práce | Běžná |  |  |  | POL1_1
36 | 37 | SWITCH 24p dle požadavků investora (IT oddělení) PoE pro AP | ks | 1 |  | 0 |  | 0 |  | 0 | 21 | 0 | 0 | 0 | 0 | 0 |  | Vlastní | Indiv | 0 | 0 |  | Práce | Běžná |  |  |  | POL1_1
37 | 38 | Access Point dle požadavků investora (IT oddělení) | ks | 4 |  | 0 |  | 0 |  | 0 | 21 | 0 | 0 | 0 | 0 | 0 |  | Vlastní | Indiv | 0 | 0 |  | Práce | Běžná |  |  |  | POL1_1
38 | 39 | Router dle požadavků investora (IT oddělení) | ks | 1 |  | 0 |  | 0 |  | 0 | 21 | 0 | 0 | 0 | 0 | 0 |  | Vlastní | Indiv | 0 | 0 |  | Práce | Běžná |  |  |  | POL1_1
39 | 40 | Podružný istalační materiál (kotvy, šrouby, hmoždinky, konektory, atd.) | kpl | 1 |  | 0 |  | 0 |  | 0 | 21 | 0 | 0 | 0 | 0 | 0 |  | Vlastní | Indiv | 0 | 0 |  | Práce | Běžná |  |  |  | POL1_1
Díl: | _3 | CCTV - IP kamerový, monitorovací a záznamový systém |  |  |  | 0 |  | 0 |  | 0 |  | 0 |  | 0 |  | 0 |  |  |  |  | 0 | [6 empty] | DIL
40 | 42 | NVR4416-16P-EI Výkonný 1,5U šestnáctikanálový rekordér s AI funkcemi, rozpoznávání tváří a podporou, kodeku H.265+, záznam na 4 SATA III pevné disky | ks | 1 |  | 0 |  | 0 |  | 0 | 21 | 0 | 0 | 0 | 0 | 0 |  | Vlastní | Indiv | 0 | 0 |  | Práce | Běžná |  |  |  | POL1_1
41 | 43 | Pevný disk 8 TB určený pro záznamová zařízení | ks | 2 |  | 0 |  | 0 |  | 0 | 21 | 0 | 0 | 0 | 0 | 0 |  | Vlastní | Indiv | 0 | 0 |  | Práce | Běžná |  |  |  | POL1_1
42 | 44 | IPC-HFW3841T-ZAS-27135 Kamera typu bullet s rozlišením 8 Mpx s AI funkcemi pro venkovní instalace s, technologií IR LED, 120dB WDR, varifokálním objektivem 2.7-13.5mm s motorizovaným zoomem a možností | ks | 6 |  | 0 |  | 0 |  | 0 | 21 | 0 | 0 | 0 | 0 | 0 |  | Vlastní | Indiv | 0 | 0 |  | Práce | Běžná |  |  |  | POL1_1
|  | zápisu na SD kartu. | [25 empty] | POP
43 | 45 | PFA130-E Montážní box pro kamery | ks | 6 |  | 0 |  | 0 |  | 0 | 21 | 0 | 0 | 0 | 0 | 0 |  | Vlastní | Indiv | 0 | 0 |  | Práce | Běžná |  |  |  | POL1_1
44 | 46 | IPC-HDBW3842R-ZAS-2712 Kamera dome s rozlišením 8 Mpx kamera nabízející AI funkce vhodná pro, venkovní instalace, IR LED, 120dB WDR, 2.7-12mm objektivem a možností instalace na SD kartu | ks | 5 |  | 0 |  | 0 |  | 0 | 21 | 0 | 0 | 0 | 0 | 0 |  | Vlastní | Indiv | 0 | 0 |  | Práce | Běžná |  |  |  | POL1_1
45 | 47 | PFA137 Montážní box pro kamery | ks | 5 |  | 0 |  | 0 |  | 0 | 21 | 0 | 0 | 0 | 0 | 0 |  | Vlastní | Indiv | 0 | 0 |  | Práce | Běžná |  |  |  | POL1_1
46 | 48 | PtP spoj včetně kozolí | kpl | 1 |  | 0 |  | 0 |  | 0 | 21 | 0 | 0 | 0 | 0 | 0 |  | Vlastní | Indiv | 0 | 0 |  | Práce | Běžná |  |  |  | POL1_1
47 | 49 | Switch 5x 10/100/1000 Mbps | ks | 1 |  | 0 |  | 0 |  | 0 | 21 | 0 | 0 | 0 | 0 | 0 |  | Vlastní | Indiv | 0 | 0 |  | Práce | Běžná |  |  |  | POL1_1
48 | 50 | Switch 8x 100 Mbps + 1x Gbit + 1x SFP Gbit, podpora PoE 2.0 pro 8 portů, 8x PoE včetně zdroje | ks | 2 |  | 0 |  | 0 |  | 0 | 21 | 0 | 0 | 0 | 0 | 0 |  | Vlastní | Indiv | 0 | 0 |  | Práce | Běžná |  |  |  | POL1_1
49 | 51 | RSS 04 vybavený, dílenská úprava (typu ARIA), včetně zkušebního protokolu | kpl | 1 |  | 0 |  | 0 |  | 0 | 21 | 0 | 0 | 0 | 0 | 0 |  | Vlastní | Indiv | 0 | 0 |  | Práce | Běžná |  |  |  | POL1_1
50 | 52 | PC klient CCTV | kpl | 1 |  | 0 |  | 0 |  | 0 | 21 | 0 | 0 | 0 | 0 | 0 |  | Vlastní | Indiv | 0 | 0 |  | Práce | Běžná |  |  |  | POL1_1
51 | 53 | LED monitor CCTV 24" | ks | 1 |  | 0 |  | 0 |  | 0 | 21 | 0 | 0 | 0 | 0 | 0 |  | Vlastní | Indiv | 0 | 0 |  | Práce | Běžná |  |  |  | POL1_1
52 | 54 | Oživení, nastavení technologie IP CCTV, uvedení do provozu včetně měření, zaškolení uživatele,, zkušební provoz | kpl | 1 |  | 0 |  | 0 |  | 0 | 21 | 0 | 0 | 0 | 0 | 0 |  | Vlastní | Indiv | 0 | 0 |  | Práce | Běžná |  |  |  | POL1_1
53 | 55 | Podružný istalační materiál (kotvy, šrouby, hmoždinky, konektory, atd.) | kpl | 1 |  | 0 |  | 0 |  | 0 | 21 | 0 | 0 | 0 | 0 | 0 |  | Vlastní | Indiv | 0 | 0 |  | Práce | Běžná |  |  |  | POL1_1
54 | 56 | Výchozí elektrická revize technologie CCTV dle ČSN | kpl | 1 |  | 0 |  | 0 |  | 0 | 21 | 0 | 0 | 0 | 0 | 0 |  | Vlastní | Indiv | 0 | 0 |  | Práce | Běžná |  |  |  | POL1_1
Díl: | _4 | JČ a Infotabule - systém jednotného času a informační tabule |  |  |  | 0 |  | 0 |  | 0 |  | 0 |  | 0 |  | 0 |  |  |  |  | 0 | [6 empty] | DIL
55 | 58 | Hlavní hodiny LCD/TS (LAN, RS-485, MinPulz, teplota, bez GPS) | ks | 1 |  | 0 |  | 0 |  | 0 | 21 | 0 | 0 | 0 | 0 | 0 |  | Vlastní | Indiv | 0 | 0 |  | Práce | Běžná |  |  |  | POL1_1
56 | 59 | Přijímač GPS.6, 15V, RS-485 small | ks | 1 |  | 0 |  | 0 |  | 0 | 21 | 0 | 0 | 0 | 0 | 0 |  | Vlastní | Indiv | 0 | 0 |  | Práce | Běžná |  |  |  | POL1_1
57 | 60 | Průmyslové čidlo teploty a vlhkosti - komunikace RS-485 | ks | 1 |  | 0 |  | 0 |  | 0 | 21 | 0 | 0 | 0 | 0 | 0 |  | Vlastní | Indiv | 0 | 0 |  | Práce | Běžná |  |  |  | POL1_1
58 | 61 | TDL 21x100-IREX, Technologický panel číslicový, vnitřníí, číslovky 100 mm, LAN, napájení zdrojem 15, V | ks | 1 |  | 0 |  | 0 |  | 0 | 21 | 0 | 0 | 0 | 0 | 0 |  | Vlastní | Indiv | 0 | 0 |  | Práce | Běžná |  |  |  | POL1_1
59 | 62 | TDL 21x57-IREX, Technologický panel číslicový, vnitřníí, číslovky 57 mm, LAN, napájení zdrojem 15 V | ks | 1 |  | 0 |  | 0 |  | 0 | 21 | 0 | 0 | 0 | 0 | 0 |  | Vlastní | Indiv | 0 | 0 |  | Práce | Běžná |  |  |  | POL1_1
60 | 63 | Závěsné zařízení pro panel do stropu | kpl | 1 |  | 0 |  | 0 |  | 0 | 21 | 0 | 0 | 0 | 0 | 0 |  | Vlastní | Indiv | 0 | 0 |  | Práce | Běžná |  |  |  | POL1_1
61 | 64 | Ručkové analogové hodiny, kulaté 28cm, značky+čísla, nim. impulz, bazénová úprava | ks | 6 |  | 0 |  | 0 |  | 0 | 21 | 0 | 0 | 0 | 0 | 0 |  | Vlastní | Indiv | 0 | 0 |  | Práce | Běžná |  |  |  | POL1_1
62 | 65 | Plavecké hodiny, napájení 24 V | ks | 1 |  | 0 |  | 0 |  | 0 | 21 | 0 | 0 | 0 | 0 | 0 |  | Vlastní | Indiv | 0 | 0 |  | Práce | Běžná |  |  |  | POL1_1
63 | 66 | Napájecí zdroj 24V 50W | ks | 1 |  | 0 |  | 0 |  | 0 | 21 | 0 | 0 | 0 | 0 | 0 |  | Vlastní | Indiv | 0 | 0 |  | Práce | Běžná |  |  |  | POL1_1
64 | 67 | Napájecí zdroj 15V 100W | ks | 2 |  | 0 |  | 0 |  | 0 | 21 | 0 | 0 | 0 | 0 | 0 |  | Vlastní | Indiv | 0 | 0 |  | Práce | Běžná |  |  |  | POL1_1
65 | 68 | Napájecí zdroj 24V 50W | ks | 1 |  | 0 |  | 0 |  | 0 | 21 | 0 | 0 | 0 | 0 | 0 |  | Vlastní | Indiv | 0 | 0 |  | Práce | Běžná |  |  |  | POL1_1
66 | 69 | RSS 03 vybavený, dílenská úprava (typu ARIA), včetně zkušebního protokolu | kpl | 1 |  | 0 |  | 0 |  | 0 | 21 | 0 | 0 | 0 | 0 | 0 |  | Vlastní | Indiv | 0 | 0 |  | Práce | Běžná |  |  |  | POL1_1
67 | 70 | Software zákaznický - Speciální | kpl | 1 |  | 0 |  | 0 |  | 0 | 21 | 0 | 0 | 0 | 0 | 0 |  | Vlastní | Indiv | 0 | 0 |  | Specifikace | Běžná |  |  |  | POL3_0
68 | 71 | Oživení, nastavení technologie JČ a Infotabule, uvedení do provozu včetně měření, zaškolení, uživatele, zkušební provoz | kpl | 1 |  | 0 |  | 0 |  | 0 | 21 | 0 | 0 | 0 | 0 | 0 |  | Vlastní | Indiv | 0 | 0 |  | Práce | Běžná |  |  |  | POL1_1
69 | 72 | Podružný istalační materiál (kotvy, šrouby, hmoždinky, konektory, atd.) | kpl | 1 |  | 0 |  | 0 |  | 0 | 21 | 0 | 0 | 0 | 0 | 0 |  | Vlastní | Indiv | 0 | 0 |  | Práce | Běžná |  |  |  | POL1_1
70 | 73 | Výchozí elektrická revize technologie JČ a Infotabule dle ČSN | kpl | 1 |  | 0 |  | 0 |  | 0 | 21 | 0 | 0 | 0 | 0 | 0 |  | Vlastní | Indiv | 0 | 0 |  | Práce | Běžná |  |  |  | POL1_1
Díl: | _5 | MR - místní rozhlas |  |  |  | 0 |  | 0 |  | 0 |  | 0 |  | 0 |  | 0 |  |  |  |  | 0 | [6 empty] | DIL
71 | 75 | Kompletní 8-zónový DSP maticový směšovač a procesor reproduktoru4 mikrofonní/linkové vstupy, 3, vstupy pro zdroje hudby, vstup pro stanici | ks | 1 |  | 0 |  | 0 |  | 0 | 21 | 0 | 0 | 0 | 0 | 0 |  | Vlastní | Indiv | 0 | 0 |  | Práce | Běžná |  |  |  | POL1_1
72 | 76 | 4 kanálový digitální zesilovač, 4x220W | ks | 1 |  | 0 |  | 0 |  | 0 | 21 | 0 | 0 | 0 | 0 | 0 |  | Vlastní | Indiv | 0 | 0 |  | Práce | Běžná |  |  |  | POL1_1
73 | 77 | 4 kanálový digitální zesilovač, 4x125W | ks | 1 |  | 0 |  | 0 |  | 0 | 21 | 0 | 0 | 0 | 0 | 0 |  | Vlastní | Indiv | 0 | 0 |  | Práce | Běžná |  |  |  | POL1_1
74 | 78 | Multimediální přehrávač internetových rádií s možností streamování hudby, přehrávání hudby z USB | ks | 2 |  | 0 |  | 0 |  | 0 | 21 | 0 | 0 | 0 | 0 | 0 |  | Vlastní | Indiv | 0 | 0 |  | Práce | Běžná |  |  |  | POL1_1
75 | 79 | 8 zónová stanice hlasatele | ks | 2 |  | 0 |  | 0 |  | 0 | 21 | 0 | 0 | 0 | 0 | 0 |  | Vlastní | Indiv | 0 | 0 |  | Práce | Běžná |  |  |  | POL1_1
76 | 80 | Stropní reproduktor 10 W, kovový, ABS | ks | 22 |  | 0 |  | 0 |  | 0 | 21 | 0 | 0 | 0 | 0 | 0 |  | Vlastní | Indiv | 0 | 0 |  | Práce | Běžná |  |  |  | POL1_1
77 | 81 | Stropní reproduktor 6 W, kovový, ABS | ks | 2 |  | 0 |  | 0 |  | 0 | 21 | 0 | 0 | 0 | 0 | 0 |  | Vlastní | Indiv | 0 | 0 |  | Práce | Běžná |  |  |  | POL1_1
78 | 82 | Skříňkový reproduktor 6W, saunový reproduktor | ks | 4 |  | 0 |  | 0 |  | 0 | 21 | 0 | 0 | 0 | 0 | 0 |  | Vlastní | Indiv | 0 | 0 |  | Práce | Běžná |  |  |  | POL1_1
79 | 83 | Skříňkový reproduktor 6W | ks | 16 |  | 0 |  | 0 |  | 0 | 21 | 0 | 0 | 0 | 0 | 0 |  | Vlastní | Indiv | 0 | 0 |  | Práce | Běžná |  |  |  | POL1_1
80 | 84 | Odposlechový skříňkový reproduktor 6W, bílý, regulátor | ks | 1 |  | 0 |  | 0 |  | 0 | 21 | 0 | 0 | 0 | 0 | 0 |  | Vlastní | Indiv | 0 | 0 |  | Práce | Běžná |  |  |  | POL1_1
81 | 85 | Datový rozvaděč závěsný 12U pro sestavu MR | kpl | 1 |  | 0 |  | 0 |  | 0 | 21 | 0 | 0 | 0 | 0 | 0 |  | Vlastní | Indiv | 0 | 0 |  | Práce | Běžná |  |  |  | POL1_1
82 | 86 | Oživení, nastavení technologie MR, uvedení do provozu včetně měření, zaškolení uživatele, zkušební, provoz | kpl | 1 |  | 0 |  | 0 |  | 0 | 21 | 0 | 0 | 0 | 0 | 0 |  | Vlastní | Indiv | 0 | 0 |  | Práce | Běžná |  |  |  | POL1_1
83 | 87 | Podružný istalační materiál (kotvy, šrouby, hmoždinky, konektory, atd.) | kpl | 1 |  | 0 |  | 0 |  | 0 | 21 | 0 | 0 | 0 | 0 | 0 |  | Vlastní | Indiv | 0 | 0 |  | Práce | Běžná |  |  |  | POL1_1
84 | 88 | Výchozí elektrická revize technologie MR dle ČSN | kpl | 1 |  | 0 |  | 0 |  | 0 | 21 | 0 | 0 | 0 | 0 | 0 |  | Vlastní | Indiv | 0 | 0 |  | Práce | Běžná |  |  |  | POL1_1
Díl: | _7 | Kabelové rozvody, nosný a úložný materiál |  |  |  | 0 |  | 0 |  | 0 |  | 0 |  | 0 |  | 0 |  |  |  |  | 0 | [6 empty] | DIL
85 | 137 | SUPERBUS AB01 stíněný kabel 2x1mm + 2x2x0,5mm, zesílené napájecí žíly | m | 375 |  | 0 |  | 0 |  | 0 | 21 | 0 | 0 | 0 | 0 | 0 |  | Vlastní | Indiv | 0 | 0 |  | Práce | Běžná |  |  |  | POL1_1
86 | 138 | FI-H06 stíněný šestižilový kabel pro EZS | m | 1610 |  | 0 |  | 0 |  | 0 | 21 | 0 | 0 | 0 | 0 | 0 |  | Vlastní | Indiv | 0 | 0 |  | Práce | Běžná |  |  |  | POL1_1
87 | 139 | Metalický datový kabel U/UTP, CAT6, LSZH | m | 5420 |  | 0 |  | 0 |  | 0 | 21 | 0 | 0 | 0 | 0 | 0 |  | Vlastní | Indiv | 0 | 0 |  | Práce | Běžná |  |  |  | POL1_1
88 | 140 | JB-500-OB 2x2,5, CU lanko Kabel pro připojení reproduktorů komerčního rozhlasu | m | 560 |  | 0 |  | 0 |  | 0 | 21 | 0 | 0 | 0 | 0 | 0 |  | Vlastní | Indiv | 0 | 0 |  | Práce | Běžná |  |  |  | POL1_1
89 | 141 | CYKY-lo 2x1,5mm | m | 145 |  | 0 |  | 0 |  | 0 | 21 | 0 | 0 | 0 | 0 | 0 |  | Vlastní | Indiv | 0 | 0 |  | Práce | Běžná |  |  |  | POL1_1
90 | 142 | Kabel H05VV-F 2x2,5B (CYSY 2Dx2,5) | m | 470 |  | 0 |  | 0 |  | 0 | 21 | 0 | 0 | 0 | 0 | 0 |  | Vlastní | Indiv | 0 | 0 |  | Práce | Běžná |  |  |  | POL1_1
91 | 143 | J-H(ST)H 1x2x0,8 (J-Y(ST)Y 1X2X0,8 RT) | m | 320 |  | 0 |  | 0 |  | 0 | 21 | 0 | 0 | 0 | 0 | 0 |  | Vlastní | Indiv | 0 | 0 |  | Práce | Běžná |  |  |  | POL1_1
92 | 144 | Kabelové rozvody pro CCTV v budově pískových filtrů | kpl | 1 |  | 0 |  | 0 |  | 0 | 21 | 0 | 0 | 0 | 0 | 0 |  | Vlastní | Indiv | 0 | 0 |  | Práce | Běžná |  |  |  | POL1_1
93 | 145 | Trubka ohebná 1425 průměr 25 320N MONOFLEX (nad podhledem, pásek zdrhov.) | m | 475 |  | 0 |  | 0 |  | 0 | 21 | 0 | 0 | 0 | 0 | 0 |  | Vlastní | Indiv | 0 | 0 |  | Práce | Běžná |  |  |  | POL1_1
94 | 146 | Trubka ohebná 1432 průměr 32 320N MONOFLEX (nad podhledem, pásek zdrhov.) | m | 125 |  | 0 |  | 0 |  | 0 | 21 | 0 | 0 | 0 | 0 | 0 |  | Vlastní | Indiv | 0 | 0 |  | Práce | Běžná |  |  |  | POL1_1
95 | 147 | Trubka ohebná 1440 průměr 40 320N MONOFLEX (nad podhledem, pásek zdrhov.) | m | 75 |  | 0 |  | 0 |  | 0 | 21 | 0 | 0 | 0 | 0 | 0 |  | Vlastní | Indiv | 0 | 0 |  | Práce | Běžná |  |  |  | POL1_1
96 | 148 | Trubka ohebná 1425 průměr 25 320N MONOFLEX (pod omítkou, včetně fixace) | m | 850 |  | 0 |  | 0 |  | 0 | 21 | 0 | 0 | 0 | 0 | 0 |  | Vlastní | Indiv | 0 | 0 |  | Práce | Běžná |  |  |  | POL1_1
97 | 149 | Trubka ohebná 1432 průměr 32 320N MONOFLEX (pod omítkou, včetně fixace) | m | 250 |  | 0 |  | 0 |  | 0 | 21 | 0 | 0 | 0 | 0 | 0 |  | Vlastní | Indiv | 0 | 0 |  | Práce | Běžná |  |  |  | POL1_1
98 | 150 | Trubka ohebná 1440 průměr 40 320N MONOFLEX (pod omítkou, včetně fixace) | m | 125 |  | 0 |  | 0 |  | 0 | 21 | 0 | 0 | 0 | 0 | 0 |  | Vlastní | Indiv | 0 | 0 |  | Práce | Běžná |  |  |  | POL1_1
99 | 151 | Trubka ohebná 1450 průměr 50 320N MONOFLEX (pod omítkou, včetně fixace) | m | 220 |  | 0 |  | 0 |  | 0 | 21 | 0 | 0 | 0 | 0 | 0 |  | Vlastní | Indiv | 0 | 0 |  | Práce | Běžná |  |  |  | POL1_1
100 | 152 | Trubka ohebná 1240 průměr 40 750N PVC SUPER MONOFLEX (v podlaze) | m | 180 |  | 0 |  | 0 |  | 0 | 21 | 0 | 0 | 0 | 0 | 0 |  | Vlastní | Indiv | 0 | 0 |  | Práce | Běžná |  |  |  | POL1_1
101 | 153 | Vodič v trubkovodu AY 2,5 | m | 2530 |  | 0 |  | 0 |  | 0 | 21 | 0 | 0 | 0 | 0 | 0 |  | Vlastní | Indiv | 0 | 0 |  | Práce | Běžná |  |  |  | POL1_1
102 | 154 | Řezání drážky do 50x50mm | m | 1625 |  | 0 |  | 0 |  | 0 | 21 | 0 | 0 | 0 | 0 | 0 |  | Vlastní | Indiv | 0 | 0 |  | Práce | Běžná |  |  |  | POL1_1
103 | 155 | Lišta vkládací LV20/20 | m | 160 |  | 0 |  | 0 |  | 0 | 21 | 0 | 0 | 0 | 0 | 0 |  | Vlastní | Indiv | 0 | 0 |  | Práce | Běžná |  |  |  | POL1_1
104 | 156 | Lišta vkládací LV40/20 | m | 40 |  | 0 |  | 0 |  | 0 | 21 | 0 | 0 | 0 | 0 | 0 |  | Vlastní | Indiv | 0 | 0 |  | Práce | Běžná |  |  |  | POL1_1
105 | 157 | Lišta vkládací LV40/40 | m | 40 |  | 0 |  | 0 |  | 0 | 21 | 0 | 0 | 0 | 0 | 0 |  | Vlastní | Indiv | 0 | 0 |  | Práce | Běžná |  |  |  | POL1_1
106 | 158 | Lišta vkládací LV60/40 | m | 170 |  | 0 |  | 0 |  | 0 | 21 | 0 | 0 | 0 | 0 | 0 |  | Vlastní | Indiv | 0 | 0 |  | Práce | Běžná |  |  |  | POL1_1
107 | 159 | Lišta vkládací LV100/40 | m | 40 |  | 0 |  | 0 |  | 0 | 21 | 0 | 0 | 0 | 0 | 0 |  | Vlastní | Indiv | 0 | 0 |  | Práce | Běžná |  |  |  | POL1_1
108 | 160 | Značení trasy vedení | m | 2075 |  | 0 |  | 0 |  | 0 | 21 | 0 | 0 | 0 | 0 | 0 |  | Vlastní | Indiv | 0 | 0 |  | Práce | Běžná |  |  |  | POL1_1
109 | 161 | Pásek vázací 250x4,8mm, PA, černá (100ks) | ks | 21 |  | 0 |  | 0 |  | 0 | 21 | 0 | 0 | 0 | 0 | 0 |  | Vlastní | Indiv | 0 | 0 |  | Práce | Běžná |  |  |  | POL1_1
110 | 162 | Krabice KU 68/V pod omítku | ks | 105 |  | 0 |  | 0 |  | 0 | 21 | 0 | 0 | 0 | 0 | 0 |  | Vlastní | Indiv | 0 | 0 |  | Práce | Běžná |  |  |  | POL1_1
111 | 163 | Krabice KO 125 pod omítku | ks | 22 |  | 0 |  | 0 |  | 0 | 21 | 0 | 0 | 0 | 0 | 0 |  | Vlastní | Indiv | 0 | 0 |  | Práce | Běžná |  |  |  | POL1_1
112 | 164 | Krabice KT 250 pod omítku | ks | 33 |  | 0 |  | 0 |  | 0 | 21 | 0 | 0 | 0 | 0 | 0 |  | Vlastní | Indiv | 0 | 0 |  | Práce | Běžná |  |  |  | POL1_1
113 | 165 | Průraz stropem | ks | 17 |  | 0 |  | 0 |  | 0 | 21 | 0 | 0 | 0 | 0 | 0 |  | Vlastní | Indiv | 0 | 0 |  | Práce | Běžná |  |  |  | POL1_1
114 | 166 | Průvrt zdivem | ks | 129 |  | 0 |  | 0 |  | 0 | 21 | 0 | 0 | 0 | 0 | 0 |  | Vlastní | Indiv | 0 | 0 |  | Práce | Běžná |  |  |  | POL1_1
Díl: | 799 | Ostatní |  |  |  | 0 |  | 0 |  | 0 |  | 0 |  | 0 |  | 0 |  |  |  |  | 0 | [6 empty] | DIL
115 | 168 | Dokumentace skutečného provedení stavby DSPS | kpl | 1 |  | 0 |  | 0 |  | 0 | 21 | 0 | 0 | 0 | 0 | 0 |  | Vlastní | Indiv | 0 | 0 |  | Práce | Běžná |  |  |  | POL1_7
116 | 169 | Použití lešení (doprava, montáž, demontáž, pronájem...) | kpl | 1 |  | 0 |  | 0 |  | 0 | 21 | 0 | 0 | 0 | 0 | 0 |  | Vlastní | Indiv | 0 | 0 |  | Práce | Běžná |  |  |  | POL1_7
117 | 170 | Koordinace s ostatními řemesly | kpl | 1 |  | 0 |  | 0 |  | 0 | 21 | 0 | 0 | 0 | 0 | 0 |  | Vlastní | Indiv | 0 | 0 |  | Práce | Běžná |  |  |  | POL1_7
118 | 171 | Doprava materiálu, režijní náklady | kpl | 1 |  | 0 |  | 0 |  | 0 | 21 | 0 | 0 | 0 | 0 | 0 |  | Vlastní | Indiv | 0 | 0 |  | Práce | Běžná |  |  |  | POL1_7
[26 empty] | 15 | 21 | DPH
| Celkem |  |  |  |  | 0 | [19 empty] | 0 | 0 | SUM
END
Note on S6: Jedná se o informaci, zda se jedná o položku, která je do rozpočtu zadána z cenové soustavy RTS, nebo vlastní.
Note on T6: Jedná se o název CÚ, která je zadána u položky rozpočtu

## SO 02 08 Pol
Položkový soupis prací a dodávek | [27 empty] | #TypZaznamu#
S: | 11210-003-000_07/202 | PD - REKONSTRUKCE MĚSTSKÉHO KOUPALIŠTĚ V BŘECLAVI | [25 empty] | STA
O: | SO 02 | SO 02 Krytý bazén | [22 empty] | STA |  |  | OBJ
R: | 08 | D02.10 Měření a regulace | [25 empty] | ROZ
P.č. | Číslo položky | Název položky | MJ | Množství | Cena / MJ | Celkem | Dodávka | Dodávka celk. | Montáž | Montáž celk. | DPH | Cena s DPH | Hmotnost / MJ | Hmotnost celk.(t) | Dem. hmotnost / MJ | Dem. hmotnost celk.(t) | Ceník | Cen. soustava / platnost | Cenová úroveň | Nhod / MJ | Nhod celk. | Dodavatel | Typ položky | Stav položky
Díl: | 0 | Nepřiřazený díl |  |  |  | 0 |  | 0 |  | 0 |  | 0 |  | 0 |  | 0 |  |  |  |  | 0 | [6 empty] | DIL
1 | RB1 | Oceloplechová rozvodnice 5x2000x800x400 včetně jistících a ovládacích prvků dle výrobní dokumentace, zhotovitele s osvětlením s větráním a kapsou na dokumentaci. Včetně výroby, testů a kusové zkoušky | ks | 1 |  | 0 |  | 0 |  | 0 | 21 | 0 | 0 | 0 | 0 | 0 |  | Vlastní | Indiv | 0 | 0 |  | Práce | Běžná |  |  |  | POL1_1
2 | RB2 | Oceloplechová rozvodnice 2000x800x400 včetně jistících a ovládacích prvků dle výrobní dokumentace, zhotovitele s osvětlením s větráním a kapsou na dokumentaci. Včetně výroby, testů a kusové zkoušky | ks | 1 |  | 0 |  | 0 |  | 0 | 21 | 0 | 0 | 0 | 0 | 0 |  | Vlastní | Indiv | 0 | 0 |  | Práce | Běžná |  |  |  | POL1_1
3 | RB3 | Oceloplechová rozvodnice 3x2000x800x400 včetně jistících a ovládacích prvků dle výrobní dokumentace, zhotovitele s osvětlením s větráním a kapsou na dokumentaci. Včetně výroby, testů a kusové zkoušky | ks | 1 |  | 0 |  | 0 |  | 0 | 21 | 0 | 0 | 0 | 0 | 0 |  | Vlastní | Indiv | 0 | 0 |  | Práce | Běžná |  |  |  | POL1_1
4 | RB3_4 | Kompenzační rozvaděč 2000x800x400, 250kVAr/400V, s větráním, s regulátorem jalového výkonu s, komunikací modbus | ks | 1 |  | 0 |  | 0 |  | 0 | 21 | 0 | 0 | 0 | 0 | 0 |  | Vlastní | Indiv | 0 | 0 |  | Práce | Běžná |  |  |  | POL1_1
5 | RB4 | Oceloplechová rozvodnice 2000x800x400 včetně jistících a ovládacích prvků dle výrobní dokumentace, zhotovitele s osvětlením s větráním a kapsou na dokumentaci. Včetně výroby, testů a kusové zkoušky | ks | 1 |  | 0 |  | 0 |  | 0 | 21 | 0 | 0 | 0 | 0 | 0 |  | Vlastní | Indiv | 0 | 0 |  | Práce | Běžná |  |  |  | POL1_1
6 | RK1 | Oceloplechová rozvodnice 2000x1200x400 včetně jistících a ovládacích prvků dle výrobní dokumentace, zhotovitele s osvětlením s větráním a kapsou na dokumentaci. Včetně výroby, testů a kusové zkoušky | ks | 1 |  | 0 |  | 0 |  | 0 | 21 | 0 | 0 | 0 | 0 | 0 |  | Vlastní | Indiv | 0 | 0 |  | Práce | Běžná |  |  |  | POL1_1
7 | RV1 | Oceloplechová rozvodnice 2000x1000x400 včetně jistících a ovládacích prvků dle výrobní dokumentace, zhotovitele s osvětlením s větráním a kapsou na dokumentaci. Včetně výroby, testů a kusové zkoušky | ks | 1 |  | 0 |  | 0 |  | 0 | 21 | 0 | 0 | 0 | 0 | 0 |  | Vlastní | Indiv | 0 | 0 |  | Práce | Běžná |  |  |  | POL1_1
8 | RV2 | Oceloplechová rozvodnice 2000x800x400 včetně jistících a ovládacích prvků dle výrobní dokumentace, zhotovitele s osvětlením s větráním a kapsou na dokumentaci. Včetně výroby, testů a kusové zkoušky | ks | 1 |  | 0 |  | 0 |  | 0 | 21 | 0 | 0 | 0 | 0 | 0 |  | Vlastní | Indiv | 0 | 0 |  | Práce | Běžná |  |  |  | POL1_1
9 | RV3 | Oceloplechová rozvodnice 2000x1000x400 včetně jistících a ovládacích prvků dle výrobní dokumentace, zhotovitele s osvětlením s větráním a kapsou na dokumentaci. Včetně výroby, testů a kusové zkoušky | ks | 1 |  | 0 |  | 0 |  | 0 | 21 | 0 | 0 | 0 | 0 | 0 |  | Vlastní | Indiv | 0 | 0 |  | Práce | Běžná |  |  |  | POL1_1
10 | RKD1 | Oceloplechová rozvodnice 700x500x210, venkovní provedení, včetně jistících a ovládacích prvků dle, výrobní dokumentace zhotovitele. Včetně výroby, testů a kusové zkoušky | ks | 1 |  | 0 |  | 0 |  | 0 | 21 | 0 | 0 | 0 | 0 | 0 |  | Vlastní | Indiv | 0 | 0 |  | Práce | Běžná |  |  |  | POL1_1
11 | AXY01 | Oceloplechová rozvodnice 1000x500x300, venkovní provedení, typizovaný rozvaděč dispečerského systému, , který bude vybaven jistícími a ovládacími prvky dle standardů distribuční společnosti EG.D | ks | 1 |  | 0 |  | 0 |  | 0 | 21 | 0 | 0 | 0 | 0 | 0 |  | Vlastní | Indiv | 0 | 0 |  | Práce | Běžná |  |  |  | POL1_1
12 | RRN1 | Plastová rozvodnice 1x18 modulů, IP65/20, včetně jistících a ovládacích prvků | ks | 1 |  | 0 |  | 0 |  | 0 | 21 | 0 | 0 | 0 | 0 | 0 |  | Vlastní | Indiv | 0 | 0 |  | Práce | Běžná |  |  |  | POL1_1
13 | RSS1 | Plastová rozvodnice 1x18 modulů, IP65/20, včetně jistících a ovládacích prvků | ks | 1 |  | 0 |  | 0 |  | 0 | 21 | 0 | 0 | 0 | 0 | 0 |  | Vlastní | Indiv | 0 | 0 |  | Práce | Běžná |  |  |  | POL1_1
Díl: | Kód | Řídící systém MaR |  |  |  | 0 |  | 0 |  | 0 |  | 0 |  | 0 |  | 0 |  |  |  |  | 0 | [6 empty] | DIL
14 | PLC v RB1 | PLC řídící jednotka, ethernet, RS485, RS232 (8xAI, 8xDI, 4xAO, 8xDO) | ks | 1 |  | 0 |  | 0 |  | 0 | 21 | 0 | 0 | 0 | 0 | 0 |  | Vlastní | Indiv | 0 | 0 |  | Práce | Běžná |  |  |  | POL1_1
15 | Moduly I/O v RB1 | Modul 24DI-5ks, modul 21DO-2ks, modul 12AI-1ks, modul 8AO,8AI-1ks, převodník modbus – 1ks | set | 1 |  | 0 |  | 0 |  | 0 | 21 | 0 | 0 | 0 | 0 | 0 |  | Vlastní | Indiv | 0 | 0 |  | Práce | Běžná |  |  |  | POL1_1
16 | PLC v RB2 | PLC řídící jednotka, ethernet, RS485, RS232 (8xAI, 8xDI, 4xAO, 8xDO) | ks | 1 |  | 0 |  | 0 |  | 0 | 21 | 0 | 0 | 0 | 0 | 0 |  | Vlastní | Indiv | 0 | 0 |  | Práce | Běžná |  |  |  | POL1_1
17 | Moduly I/O v RB2 | Modul 24DI-1ks, modul 21DO-1ks, modul 8AO,8AI-1ks, převodník modbus – 1ks | set | 1 |  | 0 |  | 0 |  | 0 | 21 | 0 | 0 | 0 | 0 | 0 |  | Vlastní | Indiv | 0 | 0 |  | Práce | Běžná |  |  |  | POL1_1
18 | PLC v RB3 | PLC řídící jednotka, ethernet, RS485, RS232 (8xAI, 8xDI, 4xAO, 8xDO) | ks | 1 |  | 0 |  | 0 |  | 0 | 21 | 0 | 0 | 0 | 0 | 0 |  | Vlastní | Indiv | 0 | 0 |  | Práce | Běžná |  |  |  | POL1_1
19 | Moduly I/O v RB3 | Modul 24DI-4ks, modul 21DO-2ks, modul 8AO,8AI-1ks, převodník modbus–1ks, převodník m-bus-1ks | set | 1 |  | 0 |  | 0 |  | 0 | 21 | 0 | 0 | 0 | 0 | 0 |  | Vlastní | Indiv | 0 | 0 |  | Práce | Běžná |  |  |  | POL1_1
20 | PLC v RB4 | PLC řídící jednotka, ethernet, RS485, RS232 (8xAI, 8xDI, 4xAO, 8xDO) | ks | 1 |  | 0 |  | 0 |  | 0 | 21 | 0 | 0 | 0 | 0 | 0 |  | Vlastní | Indiv | 0 | 0 |  | Práce | Běžná |  |  |  | POL1_1
21 | Moduly I/O v RB4 | Modul 24DI-1ks, modul 21DO-1ks, převodník modbus–1ks, převodník m-bus-1ks | set | 1 |  | 0 |  | 0 |  | 0 | 21 | 0 | 0 | 0 | 0 | 0 |  | Vlastní | Indiv | 0 | 0 |  | Práce | Běžná |  |  |  | POL1_1
22 | PLC v RK1 | PLC řídící jednotka, ethernet, RS485, RS232 (8xAI, 8xDI, 4xAO, 8xDO) s GSM bránou | ks | 1 |  | 0 |  | 0 |  | 0 | 21 | 0 | 0 | 0 | 0 | 0 |  | Vlastní | Indiv | 0 | 0 |  | Práce | Běžná |  |  |  | POL1_1
23 | Moduly I/O v RK1 | Modul 24DI-2ks, modul 21DO-3ks, modul 12AI-5ks, modul 8AO,8AI-1ks, převodník modbus–1ks, převodník, m-bus-1ks | set | 1 |  | 0 |  | 0 |  | 0 | 21 | 0 | 0 | 0 | 0 | 0 |  | Vlastní | Indiv | 0 | 0 |  | Práce | Běžná |  |  |  | POL1_1
24 | PLC v RV1 | PLC řídící jednotka, ethernet, RS485, RS232 (8xAI, 8xDI, 4xAO, 8xDO) | ks | 1 |  | 0 |  | 0 |  | 0 | 21 | 0 | 0 | 0 | 0 | 0 |  | Vlastní | Indiv | 0 | 0 |  | Práce | Běžná |  |  |  | POL1_1
25 | Moduly I/O v RV1 | Modul 24DI-1ks, modul 21DO-1ks, modul 12AI-1ks, modul 8AO,8AI-1ks, převodník modbus–1ks | set | 1 |  | 0 |  | 0 |  | 0 | 21 | 0 | 0 | 0 | 0 | 0 |  | Vlastní | Indiv | 0 | 0 |  | Práce | Běžná |  |  |  | POL1_1
26 | PLC v RV2 | PLC řídící jednotka, ethernet, RS485, RS232 (8xAI, 8xDI, 4xAO, 8xDO) | ks | 1 |  | 0 |  | 0 |  | 0 | 21 | 0 | 0 | 0 | 0 | 0 |  | Vlastní | Indiv | 0 | 0 |  | Práce | Běžná |  |  |  | POL1_1
27 | Moduly I/O v RV2 | Modul 24DI-1ks, modul 21DO-1ks, modul 12AI-1ks, modul 8AO,8AI-1ks, převodník modbus–1ks | set | 1 |  | 0 |  | 0 |  | 0 | 21 | 0 | 0 | 0 | 0 | 0 |  | Vlastní | Indiv | 0 | 0 |  | Práce | Běžná |  |  |  | POL1_1
28 | PLC v RV3 | PLC řídící jednotka, ethernet, RS485, RS232 (8xAI, 8xDI, 4xAO, 8xDO) | ks | 1 |  | 0 |  | 0 |  | 0 | 21 | 0 | 0 | 0 | 0 | 0 |  | Vlastní | Indiv | 0 | 0 |  | Práce | Běžná |  |  |  | POL1_1
29 | Moduly I/O v RV3 | Modul 24DI-2ks, modul 21DO-1ks, modul 12AI-1ks, modul 8AO,8AI-1ks, převodník modbus–1ks | set | 1 |  | 0 |  | 0 |  | 0 | 21 | 0 | 0 | 0 | 0 | 0 |  | Vlastní | Indiv | 0 | 0 |  | Práce | Běžná |  |  |  | POL1_1
30 | PLC v RKD1 | PLC řídící jednotka, ethernet, RS485, RS232 (8xAI, 8xDI, 4xAO, 8xDO) | ks | 1 |  | 0 |  | 0 |  | 0 | 21 | 0 | 0 | 0 | 0 | 0 |  | Vlastní | Indiv | 0 | 0 |  | Práce | Běžná |  |  |  | POL1_1
31 | Moduly I/O v RKD1 | Modul 8DI, 8DO-1ks, převodník modbus–1ks | set | 1 |  | 0 |  | 0 |  | 0 | 21 | 0 | 0 | 0 | 0 | 0 |  | Vlastní | Indiv | 0 | 0 |  | Práce | Běžná |  |  |  | POL1_1
32 | Switch | Switch 5 portů | ks | 4 |  | 0 |  | 0 |  | 0 | 21 | 0 | 0 | 0 | 0 | 0 |  | Vlastní | Indiv | 0 | 0 |  | Práce | Běžná |  |  |  | POL1_1
Díl: | Kód | SW |  |  |  | 0 |  | 0 |  | 0 |  | 0 |  | 0 |  | 0 |  |  |  |  | 0 | [6 empty] | DIL
33 | SW | SW pro PLC | DB | 968 |  | 0 |  | 0 |  | 0 | 21 | 0 | 0 | 0 | 0 | 0 |  | Vlastní | Indiv | 0 | 0 |  | Specifikace | Běžná |  |  |  | POL3_0
34 | SWmodbus1 | SW pro komunikaci Mod-Bus-VZT jednotky (VZT1,VZT2,VZT3,VZT6) | DB | 100 |  | 0 |  | 0 |  | 0 | 21 | 0 | 0 | 0 | 0 | 0 |  | Vlastní | Indiv | 0 | 0 |  | Práce | Běžná |  |  |  | POL1_1
35 | SWmodbus2 | SW pro komunikaci Mod-Bus-dávkovací stanice | DB | 40 |  | 0 |  | 0 |  | 0 | 21 | 0 | 0 | 0 | 0 | 0 |  | Vlastní | Indiv | 0 | 0 |  | Práce | Běžná |  |  |  | POL1_1
36 | SWmodbus3 | SW pro komunikaci Mod-Bus-elektroměry | DB | 21 |  | 0 |  | 0 |  | 0 | 21 | 0 | 0 | 0 | 0 | 0 |  | Vlastní | Indiv | 0 | 0 |  | Práce | Běžná |  |  |  | POL1_1
37 | SWmodbus4 | SW pro komunikaci Mod-Bus-wellness | DB | 40 |  | 0 |  | 0 |  | 0 | 21 | 0 | 0 | 0 | 0 | 0 |  | Vlastní | Indiv | 0 | 0 |  | Práce | Běžná |  |  |  | POL1_1
38 | SWmodbus5 | SW pro komunikaci Mod-Bus-střídače FVE | DB | 60 |  | 0 |  | 0 |  | 0 | 21 | 0 | 0 | 0 | 0 | 0 |  | Vlastní | Indiv | 0 | 0 |  | Práce | Běžná |  |  |  | POL1_1
39 | SWmodbus6 | SW pro komunikaci Mod-Bus-kompenzační rozvaděče | DB | 40 |  | 0 |  | 0 |  | 0 | 21 | 0 | 0 | 0 | 0 | 0 |  | Vlastní | Indiv | 0 | 0 |  | Práce | Běžná |  |  |  | POL1_1
40 | SW m-bus 1 | SW pro komunikaci M-Bus-měřiče tepla | DB | 27 |  | 0 |  | 0 |  | 0 | 21 | 0 | 0 | 0 | 0 | 0 |  | Vlastní | Indiv | 0 | 0 |  | Specifikace | Běžná |  |  |  | POL3_0
41 | SW m-bus 2 | SW pro komunikaci M-Bus-vodoměry | DB | 42 |  | 0 |  | 0 |  | 0 | 21 | 0 | 0 | 0 | 0 | 0 |  | Vlastní | Indiv | 0 | 0 |  | Specifikace | Běžná |  |  |  | POL3_0
42 | SW GSM | SW pro komunikaci GSM brány | DB | 5 |  | 0 |  | 0 |  | 0 | 21 | 0 | 0 | 0 | 0 | 0 |  | Vlastní | Indiv | 0 | 0 |  | Specifikace | Běžná |  |  |  | POL3_0
43 | Odzkoušení | Odladění, odzkoušení SW | DB | 1343 |  | 0 |  | 0 |  | 0 | 21 | 0 | 0 | 0 | 0 | 0 |  | Vlastní | Indiv | 0 | 0 |  | Specifikace | Běžná |  |  |  | POL3_0
44 | SW TCP/IP | SW pro komunikaci TCP/IP-komunikace s nadřazeným systémem – vizualizace (spolupráce programátorů) | DB | 1343 |  | 0 |  | 0 |  | 0 | 21 | 0 | 0 | 0 | 0 | 0 |  | Vlastní | Indiv | 0 | 0 |  | Práce | Běžná |  |  |  | POL1_1
Díl: | Kód | Vizualizace |  |  |  | 0 |  | 0 |  | 0 |  | 0 |  | 0 |  | 0 |  |  |  |  | 0 | [6 empty] | DIL
45 | PC | PC pro vizualizaci, umístěné v místnosti údržby | ks | 1 |  | 0 |  | 0 |  | 0 | 21 | 0 | 0 | 0 | 0 | 0 |  | Vlastní | Indiv | 0 | 0 |  | Práce | Běžná |  |  |  | POL1_1
46 | Licence | Licence vizualizace 5000 DB | ks | 1 |  | 0 |  | 0 |  | 0 | 21 | 0 | 0 | 0 | 0 | 0 |  | Vlastní | Indiv | 0 | 0 |  | Specifikace | Běžná |  |  |  | POL3_0
47 | Klienti | Vizualizace přístup pro 5 klientů | ks | 1 |  | 0 |  | 0 |  | 0 | 21 | 0 | 0 | 0 | 0 | 0 |  | Vlastní | Indiv | 0 | 0 |  | Specifikace | Běžná |  |  |  | POL3_0
48 | Obrazovky | Tvorba obrazovek vizualizace | ks | 35 |  | 0 |  | 0 |  | 0 | 21 | 0 | 0 | 0 | 0 | 0 |  | Vlastní | Indiv | 0 | 0 |  | Práce | Běžná |  |  |  | POL1_1
49 | SW vizualizace | SW vizualizace | DB | 1343 |  | 0 |  | 0 |  | 0 | 21 | 0 | 0 | 0 | 0 | 0 |  | Vlastní | Indiv | 0 | 0 |  | Specifikace | Běžná |  |  |  | POL3_0
Díl: | Kód | Komponenty a zařízení MaR |  |  |  | 0 |  | 0 |  | 0 |  | 0 |  | 0 |  | 0 |  |  |  |  | 0 | [6 empty] | DIL
50 | TA1,2,3-TI1,2,3 | Snímač teploty do jímky pro bazénové technologie Ni1000 + jímka 100mm | ks | 24 |  | 0 |  | 0 |  | 0 | 21 | 0 | 0 | 0 | 0 | 0 |  | Vlastní | Indiv | 0 | 0 |  | Práce | Běžná |  |  |  | POL1_1
51 | T0 | Snímač teploty do venkovního prostředí Ni1000 | ks | 1 |  | 0 |  | 0 |  | 0 | 21 | 0 | 0 | 0 | 0 | 0 |  | Vlastní | Indiv | 0 | 0 |  | Práce | Běžná |  |  |  | POL1_1
52 | T01,T101, T0.19,TP1,2 | Snímač teploty do prostoru Ni1000 | ks | 5 |  | 0 |  | 0 |  | 0 | 21 | 0 | 0 | 0 | 0 | 0 |  | Vlastní | Indiv | 0 | 0 |  | Práce | Běžná |  |  |  | POL1_1
53 | T1-26 | Snímač teploty do jímky Ni1000 + jímka 100mm | ks | 26 |  | 0 |  | 0 |  | 0 | 21 | 0 | 0 | 0 | 0 | 0 |  | Vlastní | Indiv | 0 | 0 |  | Práce | Běžná |  |  |  | POL1_1
54 | T006T225a | Snímač teploty do prostoru v designu vypínačů Ni1000 | ks | 48 |  | 0 |  | 0 |  | 0 | 21 | 0 | 0 | 0 | 0 | 0 |  | Vlastní | Indiv | 0 | 0 |  | Práce | Běžná |  |  |  | POL1_1
55 | T4.1-T12.5 | Snímač teploty do potrubí Ni1000 | ks | 40 |  | 0 |  | 0 |  | 0 | 21 | 0 | 0 | 0 | 0 | 0 |  | Vlastní | Indiv | 0 | 0 |  | Práce | Běžná |  |  |  | POL1_1
56 | T4.6-T12.6 | Snímač teploty příložný Ni1000 | ks | 8 |  | 0 |  | 0 |  | 0 | 21 | 0 | 0 | 0 | 0 | 0 |  | Vlastní | Indiv | 0 | 0 |  | Práce | Běžná |  |  |  | POL1_1
57 | TR1-7 | Termostaty do jímky 0-100°C | ks | 7 |  | 0 |  | 0 |  | 0 | 21 | 0 | 0 | 0 | 0 | 0 |  | Vlastní | Indiv | 0 | 0 |  | Práce | Běžná |  |  |  | POL1_1
58 | P1 | Snímač tlaku do vodovodního potrubí 4-20mA, 0-10bar | ks | 1 |  | 0 |  | 0 |  | 0 | 21 | 0 | 0 | 0 | 0 | 0 |  | Vlastní | Indiv | 0 | 0 |  | Práce | Běžná |  |  |  | POL1_1
59 | DP41DP123 | Spínač tlaku do potrubí, 30-500Pa | ks | 24 |  | 0 |  | 0 |  | 0 | 21 | 0 | 0 | 0 | 0 | 0 |  | Vlastní | Indiv | 0 | 0 |  | Práce | Běžná |  |  |  | POL1_1
60 | P4.1-P12.2 | Snímač tlaku do potrubí, 24V, 4-20mA, 0-2000Pa | ks | 16 |  | 0 |  | 0 |  | 0 | 21 | 0 | 0 | 0 | 0 | 0 |  | Vlastní | Indiv | 0 | 0 |  | Práce | Běžná |  |  |  | POL1_1
61 | TS41TS121 | Protimrazový termostat za vodním výměníkem, 6m | ks | 8 |  | 0 |  | 0 |  | 0 | 21 | 0 | 0 | 0 | 0 | 0 |  | Vlastní | Indiv | 0 | 0 |  | Práce | Běžná |  |  |  | POL1_1
62 | KC1,2 | Čidlo koncentrace CO, 2 stupně | ks | 2 |  | 0 |  | 0 |  | 0 | 21 | 0 | 0 | 0 | 0 | 0 |  | Vlastní | Indiv | 0 | 0 |  | Práce | Běžná |  |  |  | POL1_1
63 | KP1,2 | Čidlo úniku plynu, 2 stupně | ks | 2 |  | 0 |  | 0 |  | 0 | 21 | 0 | 0 | 0 | 0 | 0 |  | Vlastní | Indiv | 0 | 0 |  | Práce | Běžná |  |  |  | POL1_1
64 | VT1,2 | Vyrážecí tlačítko | ks | 2 |  | 0 |  | 0 |  | 0 | 21 | 0 | 0 | 0 | 0 | 0 |  | Vlastní | Indiv | 0 | 0 |  | Práce | Běžná |  |  |  | POL1_1
65 | YV1,2,3 | Servopohon pro trojcestný ventil, 24V, 0-10V | ks | 3 |  | 0 |  | 0 |  | 0 | 21 | 0 | 0 | 0 | 0 | 0 |  | Vlastní | Indiv | 0 | 0 |  | Práce | Běžná |  |  |  | POL1_1
66 | YVA1-YVI1 | Servopohon pro dvojcestný ventil, výměník bazénu, 230VAC, 2B | ks | 8 |  | 0 |  | 0 |  | 0 | 21 | 0 | 0 | 0 | 0 | 0 |  | Vlastní | Indiv | 0 | 0 |  | Práce | Běžná |  |  |  | POL1_1
67 | H0.1-H2.3.8 | Hlavice pro podlahové topení, 230VAC, NC | ks | 92 |  | 0 |  | 0 |  | 0 | 21 | 0 | 0 | 0 | 0 | 0 |  | Vlastní | Indiv | 0 | 0 |  | Práce | Běžná |  |  |  | POL1_1
68 | S13.1A,S13.2A | Servopohon pro klapku 5Nm, 24VAC, 2B, s pružinou | ks | 2 |  | 0 |  | 0 |  | 0 | 21 | 0 | 0 | 0 | 0 | 0 |  | Vlastní | Indiv | 0 | 0 |  | Práce | Běžná |  |  |  | POL1_1
69 | S4.1-S12.2 | Servopohon pro klapku 10Nm, 24VAC, 2B, s pružinou | ks | 16 |  | 0 |  | 0 |  | 0 | 21 | 0 | 0 | 0 | 0 | 0 |  | Vlastní | Indiv | 0 | 0 |  | Práce | Běžná |  |  |  | POL1_1
70 | S13.2B,C | Servopohon pro klapku 10Nm, 24VAC, 3B | ks | 2 |  | 0 |  | 0 |  | 0 | 21 | 0 | 0 | 0 | 0 | 0 |  | Vlastní | Indiv | 0 | 0 |  | Práce | Běžná |  |  |  | POL1_1
71 | S4.3-S12.3 | Servopohon pro klapku, 10Nm, 24V, 0-10V | ks | 8 |  | 0 |  | 0 |  | 0 | 21 | 0 | 0 | 0 | 0 | 0 |  | Vlastní | Indiv | 0 | 0 |  | Práce | Běžná |  |  |  | POL1_1
72 | YV41YV121 | Servopohon pro trojcestný ventil, 24V, 0-10V | ks | 8 |  | 0 |  | 0 |  | 0 | 21 | 0 | 0 | 0 | 0 | 0 |  | Vlastní | Indiv | 0 | 0 |  | Práce | Běžná |  |  |  | POL1_1
73 | HO1 | Houkačka 230VAC | ks | 1 |  | 0 |  | 0 |  | 0 | 21 | 0 | 0 | 0 | 0 | 0 |  | Vlastní | Indiv | 0 | 0 |  | Práce | Běžná |  |  |  | POL1_1
74 | ZPA1-ZPG1,ZP1,2 | Detektor zaplavení | ks | 6 |  | 0 |  | 0 |  | 0 | 21 | 0 | 0 | 0 | 0 | 0 |  | Vlastní | Indiv | 0 | 0 |  | Práce | Běžná |  |  |  | POL1_1
75 | LA2-LI2 | Snímač výšky hladiny v nádržích (4-20mA), hydrostatický + držák na uchycení | ks | 8 |  | 0 |  | 0 |  | 0 | 21 | 0 | 0 | 0 | 0 | 0 |  | Vlastní | Indiv | 0 | 0 |  | Práce | Běžná |  |  |  | POL1_1
76 | LA1-LI1 | Spínač výšky hladiny v nádržích max., min.(2xpoloha) + držák na uchycení | ks | 8 |  | 0 |  | 0 |  | 0 | 21 | 0 | 0 | 0 | 0 | 0 |  | Vlastní | Indiv | 0 | 0 |  | Práce | Běžná |  |  |  | POL1_1
77 | VHS1-6 | Snímač výšky hladiny v kartézských studnách ultrazvukový + držák na uchycení | ks | 8 |  | 0 |  | 0 |  | 0 | 21 | 0 | 0 | 0 | 0 | 0 |  | Vlastní | Indiv | 0 | 0 |  | Práce | Běžná |  |  |  | POL1_1
78 | VH | Spínač výšky hladiny v retenční nádrži a v šachtě pro spínání čerpadel | ks | 2 |  | 0 |  | 0 |  | 0 | 21 | 0 | 0 | 0 | 0 | 0 |  | Vlastní | Indiv | 0 | 0 |  | Práce | Běžná |  |  |  | POL1_1
79 | TL13.1,2, TL01,1-3,TL101 | Tlačítko do prostoru pro spuštění ventilátorů | ks | 11 |  | 0 |  | 0 |  | 0 | 21 | 0 | 0 | 0 | 0 | 0 |  | Vlastní | Indiv | 0 | 0 |  | Práce | Běžná |  |  |  | POL1_1
80 | TL13.1,2 | Tlačítko v designu vypínačů elektro | ks | 2 |  | 0 |  | 0 |  | 0 | 21 | 0 | 0 | 0 | 0 | 0 |  | Vlastní | Indiv | 0 | 0 |  | Práce | Běžná |  |  |  | POL1_1
81 | FMGa,b | Frekvenční měnič, 22kW, 400V, IP65, nastavení, držák na uchycení | ks | 2 |  | 0 |  | 0 |  | 0 | 21 | 0 | 0 | 0 | 0 | 0 |  | Vlastní | Indiv | 0 | 0 |  | Práce | Běžná |  |  |  | POL1_1
82 | FMHa,b | Frekvenční měnič, 7,5kW, 400V, IP65, nastavení, držák na uchycení | ks | 2 |  | 0 |  | 0 |  | 0 | 21 | 0 | 0 | 0 | 0 | 0 |  | Vlastní | Indiv | 0 | 0 |  | Práce | Běžná |  |  |  | POL1_1
83 | FMAa,b | Frekvenční měnič, 5,5kW, 400V, IP65, nastavení, držák na uchycení | ks | 2 |  | 0 |  | 0 |  | 0 | 21 | 0 | 0 | 0 | 0 | 0 |  | Vlastní | Indiv | 0 | 0 |  | Práce | Běžná |  |  |  | POL1_1
84 | FMCa,b | Frekvenční měnič, 4kW, 400V, IP65, nastavení, držák na uchycení | ks | 2 |  | 0 |  | 0 |  | 0 | 21 | 0 | 0 | 0 | 0 | 0 |  | Vlastní | Indiv | 0 | 0 |  | Práce | Běžná |  |  |  | POL1_1
85 | FMEa,b | Frekvenční měnič, 3kW, 400V, IP65, nastavení, držák na uchycení | ks | 2 |  | 0 |  | 0 |  | 0 | 21 | 0 | 0 | 0 | 0 | 0 |  | Vlastní | Indiv | 0 | 0 |  | Práce | Běžná |  |  |  | POL1_1
86 | FMBa,b,Da,b | Frekvenční měnič, 2,2kW, 400V, IP65, nastavení, držák na uchycení | ks | 4 |  | 0 |  | 0 |  | 0 | 21 | 0 | 0 | 0 | 0 | 0 |  | Vlastní | Indiv | 0 | 0 |  | Práce | Běžná |  |  |  | POL1_1
87 | FMIa,b | Frekvenční měnič, 1,5kW, 400V, IP65, nastavení, držák na uchycení | ks | 2 |  | 0 |  | 0 |  | 0 | 21 | 0 | 0 | 0 | 0 | 0 |  | Vlastní | Indiv | 0 | 0 |  | Práce | Běžná |  |  |  | POL1_1
88 | Ovladač | Ovladač pro praní filtrů (2xpřepínač 0-1, krabice IP65), držák na uchycení | ks | 8 |  | 0 |  | 0 |  | 0 | 21 | 0 | 0 | 0 | 0 | 0 |  | Vlastní | Indiv | 0 | 0 |  | Práce | Běžná |  |  |  | POL1_1
89 | A2a-I2b | Připojení oběhového čerpadla filtrace | ks | 16 |  | 0 |  | 0 |  | 0 | 21 | 0 | 0 | 0 | 0 | 0 |  | Vlastní | Indiv | 0 | 0 |  | Specifikace | Běžná |  |  |  | POL3_0
90 | A3-H3 | Připojení čerpadla praní filtrů | ks | 7 |  | 0 |  | 0 |  | 0 | 21 | 0 | 0 | 0 | 0 | 0 |  | Vlastní | Indiv | 0 | 0 |  | Specifikace | Běžná |  |  |  | POL3_0
91 | A4-I4 | Připojení a propojení dávkovací stanice, čidel, pH, flokulantu | ks | 8 |  | 0 |  | 0 |  | 0 | 21 | 0 | 0 | 0 | 0 | 0 |  | Vlastní | Indiv | 0 | 0 |  | Specifikace | Běžná |  |  |  | POL3_0
92 | A8-I8 | Připojení servopohonu ventilu měření | ks | 8 |  | 0 |  | 0 |  | 0 | 21 | 0 | 0 | 0 | 0 | 0 |  | Vlastní | Indiv | 0 | 0 |  | Specifikace | Běžná |  |  |  | POL3_0
93 | A9-I9 | Připojení čerpadla měření | ks | 8 |  | 0 |  | 0 |  | 0 | 21 | 0 | 0 | 0 | 0 | 0 |  | Vlastní | Indiv | 0 | 0 |  | Specifikace | Běžná |  |  |  | POL3_0
94 | A10b-A10Hb | Připojení čerpadla bazénového ohřevu | ks | 7 |  | 0 |  | 0 |  | 0 | 21 | 0 | 0 | 0 | 0 | 0 |  | Vlastní | Indiv | 0 | 0 |  | Specifikace | Běžná |  |  |  | POL3_0
95 | A11-I11 | Připojení průtokoměru | ks | 8 |  | 0 |  | 0 |  | 0 | 21 | 0 | 0 | 0 | 0 | 0 |  | Vlastní | Indiv | 0 | 0 |  | Specifikace | Běžná |  |  |  | POL3_0
96 | A12-I12 | Připojení vodoměrů | ks | 11 |  | 0 |  | 0 |  | 0 | 21 | 0 | 0 | 0 | 0 | 0 |  | Vlastní | Indiv | 0 | 0 |  | Specifikace | Běžná |  |  |  | POL3_0
97 | A13-I13 | Připojení servopohonů ventilů dopouštění | ks | 13 |  | 0 |  | 0 |  | 0 | 21 | 0 | 0 | 0 | 0 | 0 |  | Vlastní | Indiv | 0 | 0 |  | Specifikace | Běžná |  |  |  | POL3_0
98 | C15-I16 | Připojení čerpadel atrakcí, AT stanice | ks | 60 |  | 0 |  | 0 |  | 0 | 21 | 0 | 0 | 0 | 0 | 0 |  | Vlastní | Indiv | 0 | 0 |  | Specifikace | Běžná |  |  |  | POL3_0
99 | MCS1-6 | Připojení čerpadel v kartézských studnách a nádržích | ks | 8 |  | 0 |  | 0 |  | 0 | 21 | 0 | 0 | 0 | 0 | 0 |  | Vlastní | Indiv | 0 | 0 |  | Specifikace | Běžná |  |  |  | POL3_0
100 | CS1,2 | Připojení kontaktů do rozvaděčů čerpacích stanic | ks | 2 |  | 0 |  | 0 |  | 0 | 21 | 0 | 0 | 0 | 0 | 0 |  | Vlastní | Indiv | 0 | 0 |  | Specifikace | Běžná |  |  |  | POL3_0
101 | Cl1,2,3 | Připojení kontaktů výrobníků chloru | ks | 3 |  | 0 |  | 0 |  | 0 | 21 | 0 | 0 | 0 | 0 | 0 |  | Vlastní | Indiv | 0 | 0 |  | Specifikace | Běžná |  |  |  | POL3_0
102 | MV | Připojení odvodních ventilátorů ve strojovnách | ks | 9 |  | 0 |  | 0 |  | 0 | 21 | 0 | 0 | 0 | 0 | 0 |  | Vlastní | Indiv | 0 | 0 |  | Specifikace | Běžná |  |  |  | POL3_0
103 | K1,2,3,KR1 | Připojení plynových kotlů a regulace | ks | 4 |  | 0 |  | 0 |  | 0 | 21 | 0 | 0 | 0 | 0 | 0 |  | Vlastní | Indiv | 0 | 0 |  | Specifikace | Běžná |  |  |  | POL3_0
104 | KJ1 | Připojení kogenerační jednotky | ks | 1 |  | 0 |  | 0 |  | 0 | 21 | 0 | 0 | 0 | 0 | 0 |  | Vlastní | Indiv | 0 | 0 |  | Specifikace | Běžná |  |  |  | POL3_0
105 | MC1-11 | Připojení čerpadel v kotelně | ks | 11 |  | 0 |  | 0 |  | 0 | 21 | 0 | 0 | 0 | 0 | 0 |  | Vlastní | Indiv | 0 | 0 |  | Specifikace | Běžná |  |  |  | POL3_0
106 | MC | Připojení kontaktů do řídící jednotky expanzomatu | ks | 1 |  | 0 |  | 0 |  | 0 | 21 | 0 | 0 | 0 | 0 | 0 |  | Vlastní | Indiv | 0 | 0 |  | Specifikace | Běžná |  |  |  | POL3_0
107 | BAP1,2 | Připojení servopohonu ventilu plynu | ks | 2 |  | 0 |  | 0 |  | 0 | 21 | 0 | 0 | 0 | 0 | 0 |  | Vlastní | Indiv | 0 | 0 |  | Specifikace | Běžná |  |  |  | POL3_0
108 | TT1-8 | Připojení topné tyče v zásobníku | ks | 8 |  | 0 |  | 0 |  | 0 | 21 | 0 | 0 | 0 | 0 | 0 |  | Vlastní | Indiv | 0 | 0 |  | Specifikace | Běžná |  |  |  | POL3_0
109 | PK | Připojení kontaktu požární klapky | ks | 25 |  | 0 |  | 0 |  | 0 | 21 | 0 | 0 | 0 | 0 | 0 |  | Vlastní | Indiv | 0 | 0 |  | Specifikace | Běžná |  |  |  | POL3_0
110 | MC4.1-MC12.1 | Připojení čerpadel u VZT jednotek | ks | 8 |  | 0 |  | 0 |  | 0 | 21 | 0 | 0 | 0 | 0 | 0 |  | Vlastní | Indiv | 0 | 0 |  | Specifikace | Běžná |  |  |  | POL3_0
111 | MV4.1-MV12.2 | Připojení ventilátorů ve VZT jednotkách | ks | 16 |  | 0 |  | 0 |  | 0 | 21 | 0 | 0 | 0 | 0 | 0 |  | Vlastní | Indiv | 0 | 0 |  | Specifikace | Běžná |  |  |  | POL3_0
112 | VZT1,2,3,6 | Připojení kontaktů autonomních VZT jednotek | ks | 4 |  | 0 |  | 0 |  | 0 | 21 | 0 | 0 | 0 | 0 | 0 |  | Vlastní | Indiv | 0 | 0 |  | Specifikace | Běžná |  |  |  | POL3_0
113 | EL1-6,EL.RB3 | Připojení a nastavení analyzátorů a elektroměrů | ks | 7 |  | 0 |  | 0 |  | 0 | 21 | 0 | 0 | 0 | 0 | 0 |  | Vlastní | Indiv | 0 | 0 |  | Specifikace | Běžná |  |  |  | POL3_0
114 | MT1-9 | Připojení a nastavení měřičů tepla | ks | 9 |  | 0 |  | 0 |  | 0 | 21 | 0 | 0 | 0 | 0 | 0 |  | Vlastní | Indiv | 0 | 0 |  | Specifikace | Běžná |  |  |  | POL3_0
115 | VDZ1-7, VD, VDB1,2,VDK1-4 | Připojení a nastavení vodoměrů | ks | 14 |  | 0 |  | 0 |  | 0 | 21 | 0 | 0 | 0 | 0 | 0 |  | Vlastní | Indiv | 0 | 0 |  | Specifikace | Běžná |  |  |  | POL3_0
116 | VDH1 | Připojení hlavního vodoměru | ks | 1 |  | 0 |  | 0 |  | 0 | 21 | 0 | 0 | 0 | 0 | 0 |  | Vlastní | Indiv | 0 | 0 |  | Specifikace | Běžná |  |  |  | POL3_0
117 | VD1PP | Připojení stávajícího vodoměru | ks | 1 |  | 0 |  | 0 |  | 0 | 21 | 0 | 0 | 0 | 0 | 0 |  | Vlastní | Indiv | 0 | 0 |  | Specifikace | Běžná |  |  |  | POL3_0
118 | PL1,2 | Připojení plynoměru | ks | 2 |  | 0 |  | 0 |  | 0 | 21 | 0 | 0 | 0 | 0 | 0 |  | Vlastní | Indiv | 0 | 0 |  | Specifikace | Běžná |  |  |  | POL3_0
119 | HDO,ČP1 | Připojení kontaktu z rozvodny | ks | 2 |  | 0 |  | 0 |  | 0 | 21 | 0 | 0 | 0 | 0 | 0 |  | Vlastní | Indiv | 0 | 0 |  | Specifikace | Běžná |  |  |  | POL3_0
120 | FVE | Připojení kontaktů a komunikace do střídačů, kompenzačních rozvaděčů a rozvaděče AXY01 | set | 1 |  | 0 |  | 0 |  | 0 | 21 | 0 | 0 | 0 | 0 | 0 |  | Vlastní | Indiv | 0 | 0 |  | Specifikace | Běžná |  |  |  | POL3_0
Díl: | Kód | Montážní materiál a práce |  |  |  | 0 |  | 0 |  | 0 |  | 0 |  | 0 |  | 0 |  |  |  |  | 0 | [6 empty] | DIL
121 | Kabelové trasy 1 | Drátěný kabelový žlab 250x50 včetně příslušenství | m | 450 |  | 0 |  | 0 |  | 0 | 21 | 0 | 0 | 0 | 0 | 0 |  | Vlastní | Indiv | 0 | 0 |  | Práce | Běžná |  |  |  | POL1_1
122 | Kabelové trasy 2 | Drátěný kabelový žlab 150x50 včetně příslušenství | m | 950 |  | 0 |  | 0 |  | 0 | 21 | 0 | 0 | 0 | 0 | 0 |  | Vlastní | Indiv | 0 | 0 |  | Práce | Běžná |  |  |  | POL1_1
123 | Kabelové trasy 3 | Drátěný kabelový žlab 100x50 včetně příslušenství | m | 680 |  | 0 |  | 0 |  | 0 | 21 | 0 | 0 | 0 | 0 | 0 |  | Vlastní | Indiv | 0 | 0 |  | Práce | Běžná |  |  |  | POL1_1
124 | Kabelové trasy 4 | Drátěný kabelový žlab 50x50 včetně příslušenství | m | 1250 |  | 0 |  | 0 |  | 0 | 21 | 0 | 0 | 0 | 0 | 0 |  | Vlastní | Indiv | 0 | 0 |  | Práce | Běžná |  |  |  | POL1_1
125 | Kabelové trasy 5 | Kovový kabelový žlab 100x50 včetně příslušenství | m | 50 |  | 0 |  | 0 |  | 0 | 21 | 0 | 0 | 0 | 0 | 0 |  | Vlastní | Indiv | 0 | 0 |  | Práce | Běžná |  |  |  | POL1_1
126 | Kabelové trasy 6 | PVC trubka 20mm – pevná/ohebná včetně příslušenství | m | 1500 |  | 0 |  | 0 |  | 0 | 21 | 0 | 0 | 0 | 0 | 0 |  | Vlastní | Indiv | 0 | 0 |  | Práce | Běžná |  |  |  | POL1_1
127 | Chránička | PVC chránička do země, průměr 40mm, včetně příslušenství (označení barevnou páskou, vyrovnání…) | m | 950 |  | 0 |  | 0 |  | 0 | 21 | 0 | 0 | 0 | 0 | 0 |  | Vlastní | Indiv | 0 | 0 |  | Práce | Běžná |  |  |  | POL1_1
128 | Příchytky | Příchytky pro kabelové svazky | ks | 1000 |  | 0 |  | 0 |  | 0 | 21 | 0 | 0 | 0 | 0 | 0 |  | Vlastní | Indiv | 0 | 0 |  | Práce | Běžná |  |  |  | POL1_1
129 | Spojovací krabice | PVC spojovací krabice 100x100 IP55 | ks | 100 |  | 0 |  | 0 |  | 0 | 21 | 0 | 0 | 0 | 0 | 0 |  | Vlastní | Indiv | 0 | 0 |  | Práce | Běžná |  |  |  | POL1_1
130 | KrabiceKU68 | Krabice KU68 | ks | 70 |  | 0 |  | 0 |  | 0 | 21 | 0 | 0 | 0 | 0 | 0 |  | Vlastní | Indiv | 0 | 0 |  | Práce | Běžná |  |  |  | POL1_1
131 | Zásuvky 1 | Zásuvka 400V na povrch 16A, IP44 | ks | 2 |  | 0 |  | 0 |  | 0 | 21 | 0 | 0 | 0 | 0 | 0 |  | Vlastní | Indiv | 0 | 0 |  | Práce | Běžná |  |  |  | POL1_1
132 | Zásuvky 2 | Zásuvka 230V na povrch, IP66 | ks | 60 |  | 0 |  | 0 |  | 0 | 21 | 0 | 0 | 0 | 0 | 0 |  | Vlastní | Indiv | 0 | 0 |  | Práce | Běžná |  |  |  | POL1_1
133 | Zásuvky 3 | Zásuvka 230Vna povrch, IP44 | ks | 20 |  | 0 |  | 0 |  | 0 | 21 | 0 | 0 | 0 | 0 | 0 |  | Vlastní | Indiv | 0 | 0 |  | Práce | Běžná |  |  |  | POL1_1
134 | Vypínač | Vypínač, řazení č. 1 na povrch | ks | 2 |  | 0 |  | 0 |  | 0 | 21 | 0 | 0 | 0 | 0 | 0 |  | Vlastní | Indiv | 0 | 0 |  | Práce | Běžná |  |  |  | POL1_1
135 | Svorkovnice | Ekvipotenciální svorkovnice | ks | 5 |  | 0 |  | 0 |  | 0 | 21 | 0 | 0 | 0 | 0 | 0 |  | Vlastní | Indiv | 0 | 0 |  | Práce | Běžná |  |  |  | POL1_1
136 | Zářivka | Zářivka LED, 58W, IP66, 230VAC, 1500mm | ks | 17 |  | 0 |  | 0 |  | 0 | 21 | 0 | 0 | 0 | 0 | 0 |  | Vlastní | Indiv | 0 | 0 |  | Práce | Běžná |  |  |  | POL1_1
137 | CYKYJ4x185 | Kabel CYKY-J 4x185 | m | 10 |  | 0 |  | 0 |  | 0 | 21 | 0 | 0 | 0 | 0 | 0 |  | Vlastní | Indiv | 0 | 0 |  | Práce | Běžná |  |  |  | POL1_1
138 | CYKY-J 4x6 | Kabel CYKY-J 4x6 | m | 40 |  | 0 |  | 0 |  | 0 | 21 | 0 | 0 | 0 | 0 | 0 |  | Vlastní | Indiv | 0 | 0 |  | Práce | Běžná |  |  |  | POL1_1
139 | CYKY-J 5x4 | Kabel CYKY-J 5x4 | m | 120 |  | 0 |  | 0 |  | 0 | 21 | 0 | 0 | 0 | 0 | 0 |  | Vlastní | Indiv | 0 | 0 |  | Práce | Běžná |  |  |  | POL1_1
140 | CYKY-J 4x4 | Kabel CYKY-J 4x4 | m | 125 |  | 0 |  | 0 |  | 0 | 21 | 0 | 0 | 0 | 0 | 0 |  | Vlastní | Indiv | 0 | 0 |  | Práce | Běžná |  |  |  | POL1_1
141 | CYKYJ5x2,5 | Kabel CYKY-J 5x2,5 | m | 560 |  | 0 |  | 0 |  | 0 | 21 | 0 | 0 | 0 | 0 | 0 |  | Vlastní | Indiv | 0 | 0 |  | Práce | Běžná |  |  |  | POL1_1
142 | CYKYJ4x2,5 | Kabel CYKY-J 4x2,5 | m | 175 |  | 0 |  | 0 |  | 0 | 21 | 0 | 0 | 0 | 0 | 0 |  | Vlastní | Indiv | 0 | 0 |  | Práce | Běžná |  |  |  | POL1_1
143 | CYKYJ3x2,5 | Kabel CYKY-J 3x2,5 | m | 935 |  | 0 |  | 0 |  | 0 | 21 | 0 | 0 | 0 | 0 | 0 |  | Vlastní | Indiv | 0 | 0 |  | Práce | Běžná |  |  |  | POL1_1
144 | CYKYJ4x1,5 | Kabel CYKY-J 4x1,5 | m | 1860 |  | 0 |  | 0 |  | 0 | 21 | 0 | 0 | 0 | 0 | 0 |  | Vlastní | Indiv | 0 | 0 |  | Práce | Běžná |  |  |  | POL1_1
145 | CYKYJ3x1,5 | Kabel CYKY-J 3x1,5 | m | 2385 |  | 0 |  | 0 |  | 0 | 21 | 0 | 0 | 0 | 0 | 0 |  | Vlastní | Indiv | 0 | 0 |  | Práce | Běžná |  |  |  | POL1_1
146 | CMFM 4x6 | Kabel CMFM 4x6 | m | 10 |  | 0 |  | 0 |  | 0 | 21 | 0 | 0 | 0 | 0 | 0 |  | Vlastní | Indiv | 0 | 0 |  | Práce | Běžná |  |  |  | POL1_1
147 | CMFM 4x4 | Kabel CMFM 4x4 | m | 10 |  | 0 |  | 0 |  | 0 | 21 | 0 | 0 | 0 | 0 | 0 |  | Vlastní | Indiv | 0 | 0 |  | Práce | Běžná |  |  |  | POL1_1
148 | CMFM 4x2,5 | Kabel CMFM 4x2,5 | m | 10 |  | 0 |  | 0 |  | 0 | 21 | 0 | 0 | 0 | 0 | 0 |  | Vlastní | Indiv | 0 | 0 |  | Práce | Běžná |  |  |  | POL1_1
149 | CMFM 4x1,5 | Kabel CMFM 4x1,5 | m | 130 |  | 0 |  | 0 |  | 0 | 21 | 0 | 0 | 0 | 0 | 0 |  | Vlastní | Indiv | 0 | 0 |  | Práce | Běžná |  |  |  | POL1_1
150 | JYTY 14x1 | Kabel JYTY 14x1 | m | 50 |  | 0 |  | 0 |  | 0 | 21 | 0 | 0 | 0 | 0 | 0 |  | Vlastní | Indiv | 0 | 0 |  | Práce | Běžná |  |  |  | POL1_1
151 | JYTY 7x1 | Kabel JYTY 7x1 | m | 695 |  | 0 |  | 0 |  | 0 | 21 | 0 | 0 | 0 | 0 | 0 |  | Vlastní | Indiv | 0 | 0 |  | Práce | Běžná |  |  |  | POL1_1
152 | JYTY 4x1 | Kabel JYTY 4x1 | m | 4075 |  | 0 |  | 0 |  | 0 | 21 | 0 | 0 | 0 | 0 | 0 |  | Vlastní | Indiv | 0 | 0 |  | Práce | Běžná |  |  |  | POL1_1
153 | JYTY 4x1 | Kabel JYTY 3x1 | m | 370 |  | 0 |  | 0 |  | 0 | 21 | 0 | 0 | 0 | 0 | 0 |  | Vlastní | Indiv | 0 | 0 |  | R-položka | Běžná |  |  |  | POL12_1
154 | JYTY 2x1 | Kabel JYTY 2x1 | m | 6215 |  | 0 |  | 0 |  | 0 | 21 | 0 | 0 | 0 | 0 | 0 |  | Vlastní | Indiv | 0 | 0 |  | Práce | Běžná |  |  |  | POL1_1
155 | J-Y(ST)Y 2x2x0,8 | Kabel J-Y(ST)Y 2x2x0,8 | m | 1525 |  | 0 |  | 0 |  | 0 | 21 | 0 | 0 | 0 | 0 | 0 |  | Vlastní | Indiv | 0 | 0 |  | Práce | Běžná |  |  |  | POL1_1
156 | FTP 4x2x0,5 | Kabel FTP 4x2x0,5, cat 6 | m | 230 |  | 0 |  | 0 |  | 0 | 21 | 0 | 0 | 0 | 0 | 0 |  | Vlastní | Indiv | 0 | 0 |  | Práce | Běžná |  |  |  | POL1_1
157 | Prokabelování 1 | Kabeláž pro dávkovací stanice (měření chloru, pH…) | set | 1 |  | 0 |  | 0 |  | 0 | 21 | 0 | 0 | 0 | 0 | 0 |  | Vlastní | Indiv | 0 | 0 |  | Práce | Běžná |  |  |  | POL1_1
158 | Prokabelování 2 | Kabeláž pro kaskádní řadič kotlů (ovládání kotlů a servopohonů) | set | 1 |  | 0 |  | 0 |  | 0 | 21 | 0 | 0 | 0 | 0 | 0 |  | Vlastní | Indiv | 0 | 0 |  | Práce | Běžná |  |  |  | POL1_1
159 | Prokabelování 3 | Kabeláž pro kogenerační jednotku (ovládání čerpadla a servopohonu) | set | 1 |  | 0 |  | 0 |  | 0 | 21 | 0 | 0 | 0 | 0 | 0 |  | Vlastní | Indiv | 0 | 0 |  | Práce | Běžná |  |  |  | POL1_1
160 | Prokabelování 4 | Kabeláž pro expanzomat (ovládání servopohonu) | set | 1 |  | 0 |  | 0 |  | 0 | 21 | 0 | 0 | 0 | 0 | 0 |  | Vlastní | Indiv | 0 | 0 |  | Práce | Běžná |  |  |  | POL1_1
161 | Konstrukce | Konstrukce pro žlaby (stojny, podpěry, c profily) | set | 1 |  | 0 |  | 0 |  | 0 | 21 | 0 | 0 | 0 | 0 | 0 |  | Vlastní | Indiv | 0 | 0 |  | Práce | Běžná |  |  |  | POL1_1
162 | Pospojení | Pospojování kovových částí technologie | set | 1 |  | 0 |  | 0 |  | 0 | 21 | 0 | 0 | 0 | 0 | 0 |  | Vlastní | Indiv | 0 | 0 |  | Práce | Běžná |  |  |  | POL1_1
163 | Popisy | Popis, značení a ukončení kabelů (v rozvaděči a přístrojů MaR) | set | 1 |  | 0 |  | 0 |  | 0 | 21 | 0 | 0 | 0 | 0 | 0 |  | Vlastní | Indiv | 0 | 0 |  | Práce | Běžná |  |  |  | POL1_1
164 | Ostatní materiál | Ostatní kotvící a úložný materiál | set | 1 |  | 0 |  | 0 |  | 0 | 21 | 0 | 0 | 0 | 0 | 0 |  | Vlastní | Indiv | 0 | 0 |  | Práce | Běžná |  |  |  | POL1_1
165 | Prostupy 1 | Prostup přes betonovou stěnu do průměru 100mm | ks | 50 |  | 0 |  | 0 |  | 0 | 21 | 0 | 0 | 0 | 0 | 0 |  | Vlastní | Indiv | 0 | 0 |  | Specifikace | Běžná |  |  |  | POL3_0
166 | Prostupy 2 | Prostup přes střechu do průměru 100mm, včetně příslušenství | ks | 2 |  | 0 |  | 0 |  | 0 | 21 | 0 | 0 | 0 | 0 | 0 |  | Vlastní | Indiv | 0 | 0 |  | Specifikace | Běžná |  |  |  | POL3_0
167 | Ukončení kabelů | Ukončení kabelů na obou stranách (v rozvaděči a u přístrojů) | ks | 800 |  | 0 |  | 0 |  | 0 | 21 | 0 | 0 | 0 | 0 | 0 |  | Vlastní | Indiv | 0 | 0 |  | Specifikace | Běžná |  |  |  | POL3_0
168 | Požární ucpávka | Požární ucpávka+příslušenství | ks | 25 |  | 0 |  | 0 |  | 0 | 21 | 0 | 0 | 0 | 0 | 0 |  | Vlastní | Indiv | 0 | 0 |  | Práce | Běžná |  |  |  | POL1_1
169 | Lešení | Plošina, lešení (práce ve výšce) | den | 5 |  | 0 |  | 0 |  | 0 | 21 | 0 | 0 | 0 | 0 | 0 |  | Vlastní | Indiv | 0 | 0 |  | Specifikace | Běžná |  |  |  | POL3_0
170 | Zasekávání | Zasekávání a sádrování kabelů do zdi | m | 300 |  | 0 |  | 0 |  | 0 | 21 | 0 | 0 | 0 | 0 | 0 |  | Vlastní | Indiv | 0 | 0 |  | Práce | Běžná |  |  |  | POL1_1
Díl: | Kód | Ostatní |  |  |  | 0 |  | 0 |  | 0 |  | 0 |  | 0 |  | 0 |  |  |  |  | 0 | [6 empty] | DIL
171 | Projekt výrobní | Výrobní dokumentace zhotovitele | DB | 968 |  | 0 |  | 0 |  | 0 | 21 | 0 | 0 | 0 | 0 | 0 |  | Vlastní | Indiv | 0 | 0 |  | Specifikace | Běžná |  |  |  | POL3_0
172 | Projekt skutečný stav | Dokumentace skutečného stavu + tisk | DB | 968 |  | 0 |  | 0 |  | 0 | 21 | 0 | 0 | 0 | 0 | 0 |  | Vlastní | Indiv | 0 | 0 |  | Specifikace | Běžná |  |  |  | POL3_0
173 | Test periferií | Test zapojení 1:1 všech připojených měřících a ovládacích prvků | hod | 96 |  | 0 |  | 0 |  | 0 | 21 | 0 | 0 | 0 | 0 | 0 |  | Vlastní | Indiv | 0 | 0 |  | Specifikace | Běžná |  |  |  | POL3_0
174 | Zprovoznění | Uvedení do provozu a zkušební provoz | hod | 48 |  | 0 |  | 0 |  | 0 | 21 | 0 | 0 | 0 | 0 | 0 |  | Vlastní | Indiv | 0 | 0 |  | Specifikace | Běžná |  |  |  | POL3_0
175 | Školení | Zaškolení obsluhy | hod | 8 |  | 0 |  | 0 |  | 0 | 21 | 0 | 0 | 0 | 0 | 0 |  | Vlastní | Indiv | 0 | 0 |  | Specifikace | Běžná |  |  |  | POL3_0
176 | Koordinace | Koordinace s ostatními profesemi, řízení zakázky | hod | 120 |  | 0 |  | 0 |  | 0 | 21 | 0 | 0 | 0 | 0 | 0 |  | Vlastní | Indiv | 0 | 0 |  | Specifikace | Běžná |  |  |  | POL3_0
177 | Revize | Výchozí revizní zpráva | ks | 1 |  | 0 |  | 0 |  | 0 | 21 | 0 | 0 | 0 | 0 | 0 |  | Vlastní | Indiv | 0 | 0 |  | Specifikace | Běžná |  |  |  | POL3_0
178 | Staveniště | Zařízení staveniště, pojištění, PPV | % | 2 |  | 0 |  | 0 |  | 0 | 21 | 0 | 0 | 0 | 0 | 0 |  | Vlastní | Indiv | 0 | 0 |  | Specifikace | Běžná |  |  |  | POL3_0
179 | Doprava | Doprava a přesun hmot | % | 5 |  | 0 |  | 0 |  | 0 | 21 | 0 | 0 | 0 | 0 | 0 |  | Vlastní | Indiv | 0 | 0 |  | Specifikace | Běžná |  |  |  | POL3_0
[26 empty] | 15 | 21 | DPH
| Celkem |  |  |  |  | 0 | [19 empty] | 0 | 0 | SUM
END
Note on S6: Jedná se o informaci, zda se jedná o položku, která je do rozpočtu zadána z cenové soustavy RTS, nebo vlastní.
Note on T6: Jedná se o název CÚ, která je zadána u položky rozpočtu

## SO 02 09 Pol
Položkový soupis prací a dodávek | [27 empty] | #TypZaznamu#
S: | 11210-003-000_07/202 | PD - REKONSTRUKCE MĚSTSKÉHO KOUPALIŠTĚ V BŘECLAVI | [25 empty] | STA
O: | SO 02 | SO 02 Krytý bazén | [22 empty] | STA |  |  | OBJ
R: | 09 | D02.13 Wellness | [25 empty] | ROZ
P.č. | Číslo položky | Název položky | MJ | Množství | Cena / MJ | Celkem | Dodávka | Dodávka celk. | Montáž | Montáž celk. | DPH | Cena s DPH | Hmotnost / MJ | Hmotnost celk.(t) | Dem. hmotnost / MJ | Dem. hmotnost celk.(t) | Ceník | Cen. soustava / platnost | Cenová úroveň | Nhod / MJ | Nhod celk. | Dodavatel | Typ položky | Stav položky
Díl: | 001 | Wellness |  |  |  | 0 |  | 0 |  | 0 |  | 0 |  | 0 |  | 0 |  |  |  |  | 0 | [6 empty] | DIL
1 | PC - AROMA SAUNA | WELLNESS - aroma sauna m.č. 2.22 - D+M+D | ks | 1 |  | 0 |  | 0 |  | 0 | 21 | 0 | 0 | 0 | 0 | 0 |  | Vlastní | Indiv | 0 | 0 |  | Práce | Běžná |  |  |  | POL1_
|  | Aroma sauna | [25 empty] | POP
|  | ROZMĚRY 3,85 x 3,2 x 2,4 m (hloubka x šířka x sv výška) | [25 empty] | POP
|  | KONSTRUKCE Saunová kabina je z prefabrikovaných dílů v sendvičové konstrukci včetně tepelné izolace s integrovanou hliníkovou fólií s tepelně odrazovými schopnostmi a působící jako parozábrana. Konstrukce ze smrkových hranolů, lepené konstrukce. Na zadní stěně je BIO voděodolná překližka. Na konstrukce je použitý nerezový spo0jovací materiál. Spdní sok lstěn je z voděodolného materiálu. Plastový rošt. | [25 empty] | POP |  | KONSTRUKCE Saunová kabina je z prefabrikovaných dílů v sendvičové konstrukci včetně tepelné izolace s integrovanou hliníkovou fólií s tepelně odrazovými schopnostmi a působící jako parozábrana. Konstrukce ze smrkových hranolů, lepené konstrukce. Na zadní stěně je BIO voděodolná překližka. Na konstrukce je použitý nerezový spo0jovací materiál. Spdní sok lstěn je z voděodolného materiálu. Plastový rošt.
|  | OBKLAD Stěny a strop jsou obloženy palubkami z Olše nebo Osiky. | [25 empty] | POP
|  | LAVICE Lavice jsou vyrobeny ze smrkové konstrukce, se systémem čištění sauny (zasouvací nebo vyjímatelné sedáky). Materiál je abachi - studené beztřískové dřevo. Součástí interiéru jsou tvarované opěrky zad čelní zakrytí pod lavicemi rovněž z abachi. Lavice jsou s překládanou masivní hranou. Na konstrukce lavic je použitý nerezový spojovací materiál. Konstrukce lavic je se stavěcími nožkami. | [25 empty] | POP |  | LAVICE Lavice jsou vyrobeny ze smrkové konstrukce, se systémem čištění sauny (zasouvací nebo vyjímatelné sedáky). Materiál je abachi - studené beztřískové dřevo. Součástí interiéru jsou tvarované opěrky zad čelní zakrytí pod lavicemi rovněž z abachi. Lavice jsou s překládanou masivní hranou. Na konstrukce lavic je použitý nerezový spojovací materiál. Konstrukce lavic je se stavěcími nožkami.
|  | DVEŘE Celoskleněné dveře, kalené sklo tl. 8 mm, Planibel čirý, 3 ks pantů (speciálních samomazných do sauny, odolné 110 ° Celsia, s aretací), hliníkové eloxované profily, knoflík na dveřích. | [25 empty] | POP |  | DVEŘE Celoskleněné dveře, kalené sklo tl. 8 mm, Planibel čirý, 3 ks pantů (speciálních samomazných do sauny, odolné 110 ° Celsia, s aretací), hliníkové eloxované profily, knoflík na dveřích.
|  | OSVĚTLENÍ LED RGB liniové osvětlení za opěrkami a hranami lavic + 2 ks úklidové světlo pod lavicí | [25 empty] | POP
|  | TECHNOLOGIE Technologie vytápění - volně stojící celonerezová kamna 15 kW s automatickým zkrápěním kamen. Celodřevěný kryt kamen. Dálková digitální regulace. Stop tlačítko. | [25 empty] | POP |  | TECHNOLOGIE Technologie vytápění - volně stojící celonerezová kamna 15 kW s automatickým zkrápěním kamen. Celodřevěný kryt kamen. Dálková digitální regulace. Stop tlačítko.
|  | PŘÍSLUŠENSTVÍ 2 ks přesýpacích hodin, 1 ks teploměr, 1 ks vědro s naběračkou, 5 ks podhlavník | [25 empty] | POP
|  | v.č. - půdorys 2.NP : | [25 empty] | VV | 0
|  | m.č. 2.22 : 1 |  | 1 | [23 empty] | VV | 0
2 | PC - FINSKÁ SAUNA | WELLNESS - finská sauna m.č. 2.24 - D+M+D | ks | 1 |  | 0 |  | 0 |  | 0 | 21 | 0 | 0 | 0 | 0 | 0 |  | Vlastní | Indiv | 0 | 0 |  | Práce | Běžná |  |  |  | POL1_
|  | Finská sauna | [25 empty] | POP
|  | ROZMĚRY 5,7 x 4,5 x 2,4 m (hloubka x šířka x sv výška) | [25 empty] | POP
|  | KONSTRUKCE Saunová kabina je z prefabrikovaných dílů v sendvičové konstrukci včetně tepelné izolace s integrovanou hliníkovou fólií s tepelně odrazovými schopnostmi a působící jako parozábrana. Konstrukce ze smrkových hranolů, lepené konstrukce. Na zadní stěně je BIO voděodolná překližka. Na konstrukce je použitý nerezový spojovací materiál. Spodní sokl stěn je z voděodolného materiálu. Plastový rošt. | [25 empty] | POP |  | KONSTRUKCE Saunová kabina je z prefabrikovaných dílů v sendvičové konstrukci včetně tepelné izolace s integrovanou hliníkovou fólií s tepelně odrazovými schopnostmi a působící jako parozábrana. Konstrukce ze smrkových hranolů, lepené konstrukce. Na zadní stěně je BIO voděodolná překližka. Na konstrukce je použitý nerezový spojovací materiál. Spodní sokl stěn je z voděodolného materiálu. Plastový rošt.
|  | OBKLAD Stěny a strop jsou obloženy palubkami z Osiky nebo Olše | [25 empty] | POP
|  | LAVICE Lavice jsou vyrobeny ze smrkové konstrukce, se systémem čištění sauny (zasouvací nebo vyjímatelné sedáky). Materiál je abachi - studené beztřískové dřevo. Součástí interiéru jsou opěrky zad čelní zakrytí pod lavicemi rovněž z abachi. Na konstrukce lavic je použitý nerezový spojovací materiál, konstrukce lavic se stavěcími nožkami. | [25 empty] | POP |  | LAVICE Lavice jsou vyrobeny ze smrkové konstrukce, se systémem čištění sauny (zasouvací nebo vyjímatelné sedáky). Materiál je abachi - studené beztřískové dřevo. Součástí interiéru jsou opěrky zad čelní zakrytí pod lavicemi rovněž z abachi. Na konstrukce lavic je použitý nerezový spojovací materiál, konstrukce lavic se stavěcími nožkami.
|  | DVEŘE Celoskleněné dveře, kalené sklo tl. 8 mm, Planibel čirý, 3 ks pantů (speciálních samomazných do sauny, odolné 110 ° Celsia, s aretací), hliníkové eloxované profily, knoflík na dveřích. | [25 empty] | POP |  | DVEŘE Celoskleněné dveře, kalené sklo tl. 8 mm, Planibel čirý, 3 ks pantů (speciálních samomazných do sauny, odolné 110 ° Celsia, s aretací), hliníkové eloxované profily, knoflík na dveřích.
|  | OSVĚTLENÍ LED RGB liniové osvětlení za opěrkami a hranami lavic + 2 ks úklidové světlo pod lavicí | [25 empty] | POP
|  | TECHNOLOGIE Technologie vytápění - volně stojící kamna 36 kW. Celodřevěný kryt kamen. Dálková digitální regulace. Stop tlačítko. | [25 empty] | POP |  | TECHNOLOGIE Technologie vytápění - volně stojící kamna 36 kW. Celodřevěný kryt kamen. Dálková digitální regulace. Stop tlačítko.
|  | PŘÍSLUŠENSTVÍ 3 ks přesýpacích hodin, 1 ks teploměr, 1 ks vědro s naběračkou, 8 ks podhlavník. | [25 empty] | POP
|  | v.č. - půdorys 2.NP : | [25 empty] | VV | 0
|  | m.č. 2.24 : 1 |  | 1 | [23 empty] | VV | 0
3 | PC - LEDOVÁ KAŠNA | WELLNESS - ledová kašna m.č. 2.19 - D+M+D | ks | 1 |  | 0 |  | 0 |  | 0 | 21 | 0 | 0 | 0 | 0 | 0 |  | Vlastní | Indiv | 0 | 0 |  | Práce | Běžná |  |  |  | POL1_
|  | LEDOVAČ | [25 empty] | POP
POP
|  | TECHNOLOGIE výrobník šupinkového ledu, závěsná konzola, krytování | [25 empty] | POP
|  | KONSTRUKCE umyvadlo pro zachycení ledu | [25 empty] | POP
|  | OSVĚTLENÍ osvětlení RGB diodama včetně řízení | [25 empty] | POP
|  | KONSTRUKCE svod ledu s výpustí ledu | [25 empty] | POP
|  | TECHNOLOGIE externí spouštění | [25 empty] | POP
|  | v.č. - půdorys 2.NP : | [25 empty] | VV | 0
|  | m.č. 2.19 : 1 |  | 1 | [23 empty] | VV | 0
4 | PC - SOLNÁ SAUNA | WELLNESS - solná sauna m.č. 2.18 - D+M+D | ks | 1 |  | 0 |  | 0 |  | 0 | 21 | 0 | 0 | 0 | 0 | 0 |  | Vlastní | Indiv | 0 | 0 |  | Práce | Běžná |  |  |  | POL1_
|  | Solná sauna | [25 empty] | POP
|  | ROZMĚRY Průměr 4 m, sv. výška 2,3 m | [25 empty] | POP
|  | KONSTRUKCE Kombinovaná konstrukce sauny. Saunová kabina je z prefabrikovaných dílů v sendvičové konstrukci včetně tepelné izolace s integrovanou hliníkovou fólií s tepelně odrazovými schopnostmi a působící jako parozábrana. Konstrukce ze smrkových hranolů, lepené konstrukce. Na zadní stěně je BIO voděodolná překližka. Na konstrukce je použitý nerezový spo0jovací materiál. Lavice - konstrukce lavic z EPS materiálu včetně stěrk, perlinky, hydroizolací, topení v sedácích. Podlaha - vyspádována ke dveřím - spád 2% , elektro vytápění zastěrkované stěrkou a hydroizolací. Strop bude jako izolační sendvič obložený dřevem. Obkladačské práce vč. spárování. | [25 empty] | POP |  | KONSTRUKCE Kombinovaná konstrukce sauny. Saunová kabina je z prefabrikovaných dílů v sendvičové konstrukci včetně tepelné izolace s integrovanou hliníkovou fólií s tepelně odrazovými schopnostmi a působící jako parozábrana. Konstrukce ze smrkových hranolů, lepené konstrukce. Na zadní stěně je BIO voděodolná překližka. Na konstrukce je použitý nerezový spo0jovací materiál. Lavice - konstrukce lavic z EPS materiálu včetně stěrk, perlinky, hydroizolací, topení v sedácích. Podlaha - vyspádována ke dveřím - spád 2% , elektro vytápění zastěrkované stěrkou a hydroizolací. Strop bude jako izolační sendvič obložený dřevem. Obkladačské práce vč. spárování.
|  | OBKLADY Slinutá skleněná keramika na lavicích, na poslahu slinutá protiskluzná keramika, formát 60x60 cm, obklad stěn solnými cihlami 200x100x25 mm, obklad stropu staré dřevo. | [25 empty] | POP |  | OBKLADY Slinutá skleněná keramika na lavicích, na poslahu slinutá protiskluzná keramika, formát 60x60 cm, obklad stěn solnými cihlami 200x100x25 mm, obklad stropu staré dřevo.
|  | DVEŘE Celoskleněné dveře, kalené sklo tl. 8 mm, Planibel čirý, 3 ks pantů (speciálních samomazných do sauny, odolné 110 ° Celsia, s aretací), hliníkové eloxované profily, knoflík na dveřích. | [25 empty] | POP |  | DVEŘE Celoskleněné dveře, kalené sklo tl. 8 mm, Planibel čirý, 3 ks pantů (speciálních samomazných do sauny, odolné 110 ° Celsia, s aretací), hliníkové eloxované profily, knoflík na dveřích.
|  | OSVĚTLENÍ 4 ks bodových světel v lavicích, 2 ks úklidových světel ve stropě | [25 empty] | POP
|  | TECHNOLOGIE Čerpadlo soli pro profesionální použití, rozvody, řídící jednotka. Kompletní elektro rozvody, jak v kabině, tak z kabiny do technické místnosti, 1 ks stop tlačítka | [25 empty] | POP |  | TECHNOLOGIE Čerpadlo soli pro profesionální použití, rozvody, řídící jednotka. Kompletní elektro rozvody, jak v kabině, tak z kabiny do technické místnosti, 1 ks stop tlačítka
|  | v.č. - půdorys 2.NP : | [25 empty] | VV | 0
|  | m.č. 2.18 : 1 |  | 1 | [23 empty] | VV | 0
5 | PC - SPRCHY VČ.ZÁLIVU | WELLNESS - zážitková a ochlazovací sprcha m.č. 2.19 - D+M+D | ks | 1 |  | 0 |  | 0 |  | 0 | 21 | 0 | 0 | 0 | 0 | 0 |  | Vlastní | Indiv | 0 | 0 |  | Práce | Běžná |  |  |  | POL1_
|  | ZÁŽITKOVÁ A OCHLAZOVACÍ SPRCHA | [25 empty] | POP
|  | KONSTRUKCE PRO LEDOVAČ A ZÁŽITKOVÉ SPRCHY konstrukce 3 zálivů z EPS, přestěrkování, hydroizolace, pokládka obkladů | [25 empty] | POP |  | KONSTRUKCE PRO LEDOVAČ A ZÁŽITKOVÉ SPRCHY konstrukce 3 zálivů z EPS, přestěrkování, hydroizolace, pokládka obkladů
|  | TECHNOLOGIE zážitkové sprchy ovládací panel s elektronikou s podsvětlenými tlačítky, elektroventily a osvětlením. Ve sprše je 6 masážních trysek vč. funkce Skotské střiky, 2 stropní trysky Studená mlha a 2 sropní trysky Bouřkový déšť | [25 empty] | POP |  | TECHNOLOGIE zážitkové sprchy ovládací panel s elektronikou s podsvětlenými tlačítky, elektroventily a osvětlením. Ve sprše je 6 masážních trysek vč. funkce Skotské střiky, 2 stropní trysky Studená mlha a 2 sropní trysky Bouřkový déšť
|  | TECHNOLOGIE ochlazovací a očistné sprchy ovládací panel s elektronikou s podsvětlenými tlačítky, elektroventily. Ve sprše je hlavová a ruční sprcha | [25 empty] | POP |  | TECHNOLOGIE ochlazovací a očistné sprchy ovládací panel s elektronikou s podsvětlenými tlačítky, elektroventily. Ve sprše je hlavová a ruční sprcha
|  | v.č. - půdorys 2.NP : | [25 empty] | VV | 0
|  | m.č. 2.19 : 1 |  | 1 | [23 empty] | VV | 0
6 | PC - TROPICKÁ SAUNA | WELLNESS - tropická sauna m.č. 2.21 - D+M+D | ks | 1 |  | 0 |  | 0 |  | 0 | 21 | 0 | 0 | 0 | 0 | 0 |  | Vlastní | Indiv | 0 | 0 |  | Práce | Běžná |  |  |  | POL1_
|  | Tropická sauna | [25 empty] | POP
|  | ROZMĚRY 2,8 x 2,8 x 2,3 m (hloubka x šířka x sv výška) | [25 empty] | POP
|  | KONSTRUKCE Saunová kabina je z prefabrikovaných dílů v sendvičové konstrukci včetně tepelné izolace s integrovanou hliníkovou fólií s tepelně odrazovými schopnostmi a působící jako parozábrana. Konstrukce ze smrkových hranolů, lepené konstrukce. Na zadní stěně je BIO voděodolná překližka. Na konstrukce je použitý nerezový spo0jovací materiál. Spdní sok lstěn je z voděodolného materiálu. Plastový rošt. | [25 empty] | POP |  | KONSTRUKCE Saunová kabina je z prefabrikovaných dílů v sendvičové konstrukci včetně tepelné izolace s integrovanou hliníkovou fólií s tepelně odrazovými schopnostmi a působící jako parozábrana. Konstrukce ze smrkových hranolů, lepené konstrukce. Na zadní stěně je BIO voděodolná překližka. Na konstrukce je použitý nerezový spo0jovací materiál. Spdní sok lstěn je z voděodolného materiálu. Plastový rošt.
|  | OBKLAD Stěny a strop jsou obloženy palubkami z Osiky nebo Olše. | [25 empty] | POP
|  | LAVICE Lavice jsou vyrobeny ze smrkové konstrukce, se systémem čištění sauny (zasouvací nebo vyjímatelné sedáky). Materiál je abachi - studené beztřískové dřevo. Součástí interiéru jsou tvarované opěrky zad čelní zakrytí pod lavicemi rovněž z abachi. Lavice jsou s překládanou masivní hranou. Na konstrukce lavic je použitý nerezový spojovací materiál. Konstrukce lavic je se stavěcími nožkami. | [25 empty] | POP |  | LAVICE Lavice jsou vyrobeny ze smrkové konstrukce, se systémem čištění sauny (zasouvací nebo vyjímatelné sedáky). Materiál je abachi - studené beztřískové dřevo. Součástí interiéru jsou tvarované opěrky zad čelní zakrytí pod lavicemi rovněž z abachi. Lavice jsou s překládanou masivní hranou. Na konstrukce lavic je použitý nerezový spojovací materiál. Konstrukce lavic je se stavěcími nožkami.
|  | DVEŘE Celoskleněné dveře, kalené sklo tl. 8 mm, Planibel čirý, 3 ks pantů (speciálních samomazných do sauny, odolné 110 ° Celsia, s aretací), hliníkové eloxované profily, knoflík na dveřích. | [25 empty] | POP |  | DVEŘE Celoskleněné dveře, kalené sklo tl. 8 mm, Planibel čirý, 3 ks pantů (speciálních samomazných do sauny, odolné 110 ° Celsia, s aretací), hliníkové eloxované profily, knoflík na dveřích.
|  | OSVĚTLENÍ LED RGB liniové osvětlení za solnou vyzdívkou + 3 ks úklidové světlo pod lavicí | [25 empty] | POP
|  | TECHNOLOGIE Technologie vytápění - volně stojící celonerezová kamna 12 kW s výparníkem. Celodřevěný kryt kamen. Dálková digitální regulace. Stop tlačítko. | [25 empty] | POP |  | TECHNOLOGIE Technologie vytápění - volně stojící celonerezová kamna 12 kW s výparníkem. Celodřevěný kryt kamen. Dálková digitální regulace. Stop tlačítko.
|  | PŘÍSLUŠENSTVÍ 2 ks přesýpacích hodin, 1 ks teploměr, 1 ks vědro s naběračkou, 2 ks podhlavník | [25 empty] | POP
|  | v.č. - půdorys 2.NP : | [25 empty] | VV | 0
|  | m.č. 2.21 : 1 |  | 1 | [23 empty] | VV | 0
7 | PC - TURECKÁ PÁRA | WELLNESS - turecká pára m.č. 2.20 - D+M+D | ks | 1 |  | 0 |  | 0 |  | 0 | 21 | 0 | 0 | 0 | 0 | 0 |  | Vlastní | Indiv | 0 | 0 |  | Práce | Běžná |  |  |  | POL1_
|  | Turecká pára | [25 empty] | POP
|  | ROZMĚRY Průměr 3 m x sv.výška 2,1-2,35 m | [25 empty] | POP
|  | KONSTRUKCE Stěny a pultový strop kabiny z EPS materiálu, kotvené na stěny chemicky elastickými lepidly pro lepší dilataci. Povrch stěn je pak tvořen stěrkami s perlinkou a hydroizolací. Lavice - konstrukce lavic z EPS materiálu včetně stěrk, perlinky, hydroizolací, topení v sedácích. Kryt vývodu páry. Podlaha - vyspádována do guly případně žlabu - spád 2% , elektro vytápění zastěrkované stěrkou a hydroizolací. Obkladačské práce vč. spárování, nátěr stropu. | [25 empty] | POP |  | KONSTRUKCE Stěny a pultový strop kabiny z EPS materiálu, kotvené na stěny chemicky elastickými lepidly pro lepší dilataci. Povrch stěn je pak tvořen stěrkami s perlinkou a hydroizolací. Lavice - konstrukce lavic z EPS materiálu včetně stěrk, perlinky, hydroizolací, topení v sedácích. Kryt vývodu páry. Podlaha - vyspádována do guly případně žlabu - spád 2% , elektro vytápění zastěrkované stěrkou a hydroizolací. Obkladačské práce vč. spárování, nátěr stropu.
|  | KERAMIKA Slinutá skleněná keramika na stěny a lavicích, na poslahu slinutá protiskluzná keramika, formát 60x60 cm. Ceny do 2000 Kč/m2 | [25 empty] | POP |  | KERAMIKA Slinutá skleněná keramika na stěny a lavicích, na poslahu slinutá protiskluzná keramika, formát 60x60 cm. Ceny do 2000 Kč/m2
|  | DVEŘE Celoskleněné dveře, kalené sklo tl. 8 mm, Planibel čirý, 3 ks pantů (speciálních samomazných do sauny, odolné 110 ° Celsia, s aretací), hliníkové eloxované profily, knoflík na dveřích. | [25 empty] | POP |  | DVEŘE Celoskleněné dveře, kalené sklo tl. 8 mm, Planibel čirý, 3 ks pantů (speciálních samomazných do sauny, odolné 110 ° Celsia, s aretací), hliníkové eloxované profily, knoflík na dveřích.
|  | OSVĚTLENÍ Hvězdné nebe (cca 80 bodů), 2 ks bodovách světel v lavicích, 2 ks úklidových světel ve stropě | [25 empty] | POP |  | OSVĚTLENÍ Hvězdné nebe (cca 80 bodů), 2 ks bodovách světel v lavicích, 2 ks úklidových světel ve stropě
|  | TECHNOLOGIE Vyvíječ páry 15,6 kW elektrodový s rozebíratelným cylindrem pro profesionální použití, parní rozvody, dávkovač esencí, řídící jednotka s přípravou na vzdálený přístup. Kompletní elektro rozvody, jak v kabině, tak do technické místnosti, 1 ks stop tlačítka, 2 x oplach lavic | [25 empty] | POP |  | TECHNOLOGIE Vyvíječ páry 15,6 kW elektrodový s rozebíratelným cylindrem pro profesionální použití, parní rozvody, dávkovač esencí, řídící jednotka s přípravou na vzdálený přístup. Kompletní elektro rozvody, jak v kabině, tak do technické místnosti, 1 ks stop tlačítka, 2 x oplach lavic
|  | v.č. - půdorys 2.NP : | [25 empty] | VV | 0
|  | m.č. 2.20 : 1 |  | 1 | [23 empty] | VV | 0
8 | PC - ZKUŠEBNÍ PROVOZ | WELLNESS - zkušební provoz | ks | 1 |  | 0 |  | 0 |  | 0 | 21 | 0 | 0 | 0 | 0 | 0 |  | Vlastní | Indiv | 0 | 0 |  | Práce | Běžná |  |  |  | POL1_
|  | v.č. - půdorys 2.NP : | [25 empty] | VV | 0
|  | m.č. 2.19 : 1 |  | 1 | [23 empty] | VV | 0
[26 empty] | 15 | 21 | DPH
| Celkem |  |  |  |  | 0 | [19 empty] | 0 | 0 | SUM
END
Note on S6: Jedná se o informaci, zda se jedná o položku, která je do rozpočtu zadána z cenové soustavy RTS, nebo vlastní.
Note on T6: Jedná se o název CÚ, která je zadána u položky rozpočtu

## SO 02 10 Pol
Položkový soupis prací a dodávek | [27 empty] | #TypZaznamu#
S: | 11210-003-000_07/202 | PD - REKONSTRUKCE MĚSTSKÉHO KOUPALIŠTĚ V BŘECLAVI | [25 empty] | STA
O: | SO 02 | SO 02 Krytý bazén | [22 empty] | STA |  |  | OBJ
R: | 10 | D02.14 Interiér - bazénu, wellnesu, koupaliště | [25 empty] | ROZ
P.č. | Číslo položky | Název položky | MJ | Množství | Cena / MJ | Celkem | Dodávka | Dodávka celk. | Montáž | Montáž celk. | DPH | Cena s DPH | Hmotnost / MJ | Hmotnost celk.(t) | Dem. hmotnost / MJ | Dem. hmotnost celk.(t) | Ceník | Cen. soustava / platnost | Cenová úroveň | Nhod / MJ | Nhod celk. | Dodavatel | Typ položky | Stav položky
Díl: | M99 | Ostatní práce "M" |  |  |  | 0 |  | 0 |  | 0 |  | 0 |  | 0 |  | 0 |  |  |  |  | 0 | [6 empty] | DIL
1 | PC - INTERIÉR | Interiér bazénu, wellnesu, koupaliště - viz příloha D02.14 - Interiér | kpl | 1 |  | 0 |  | 0 |  | 0 | 21 | 0 | 0 | 0 | 0 | 0 |  | Vlastní | Indiv | 0 | 0 |  | Práce | Běžná |  |  |  | POL1_
[26 empty] | 15 | 21 | DPH
| Celkem |  |  |  |  | 0 | [19 empty] | 0 | 0 | SUM
END
Note on S6: Jedná se o informaci, zda se jedná o položku, která je do rozpočtu zadána z cenové soustavy RTS, nebo vlastní.
Note on T6: Jedná se o název CÚ, která je zadána u položky rozpočtu

## SO 02 11 Pol
Položkový soupis prací a dodávek | [27 empty] | #TypZaznamu#
S: | 11210-003-000_07/202 | PD - REKONSTRUKCE MĚSTSKÉHO KOUPALIŠTĚ V BŘECLAVI | [25 empty] | STA
O: | SO 02 | SO 02 Krytý bazén | [22 empty] | STA |  |  | OBJ
R: | 11 | D02.15 Gastrozařízení | [25 empty] | ROZ
P.č. | Číslo položky | Název položky | MJ | Množství | Cena / MJ | Celkem | Dodávka | Dodávka celk. | Montáž | Montáž celk. | DPH | Cena s DPH | Hmotnost / MJ | Hmotnost celk.(t) | Dem. hmotnost / MJ | Dem. hmotnost celk.(t) | Ceník | Cen. soustava / platnost | Cenová úroveň | Nhod / MJ | Nhod celk. | Dodavatel | Typ položky | Stav položky
Díl: | 791 | Montáž zařízení velkokuchyní |  |  |  | 0 |  | 0 |  | 0 |  | 0 |  | 0 |  | 0 |  |  |  |  | 0 | [6 empty] | DIL
1 | 1 | Umyvadlo + kolenový ovladač, 470x370x225 mm | kus | 1 |  | 0 |  | 0 |  | 0 | 21 | 0 | 0 | 0 | 0 | 0 |  | Vlastní | Indiv | 0 | 0 |  | Práce | Běžná |  |  |  | POL1_
2 | 10 | Stůl pracovní policový, 700x650x850 mm | kus | 1 |  | 0 |  | 0 |  | 0 | 21 | 0 | 0 | 0 | 0 | 0 |  | Vlastní | Indiv | 0 | 0 |  | Práce | Běžná |  |  |  | POL1_
3 | 11 | Sporák plynový, 400x600x290, 8,14 kW | kus | 1 |  | 0 |  | 0 |  | 0 | 21 | 0 | 0 | 0 | 0 | 0 |  | Vlastní | Indiv | 0 | 0 |  | Práce | Běžná |  |  |  | POL1_
4 | 12 | Fritéze elektrická, 600x650x290 mm, 12 kW | kus | 1 |  | 0 |  | 0 |  | 0 | 21 | 0 | 0 | 0 | 0 | 0 |  | Vlastní | Indiv | 0 | 0 |  | Práce | Běžná |  |  |  | POL1_
5 | 12a | Stůl pracovní policový, 1400x650x560 mm | kus | 1 |  | 0 |  | 0 |  | 0 | 21 | 0 | 0 | 0 | 0 | 0 |  | Vlastní | Indiv | 0 | 0 |  | Práce | Běžná |  |  |  | POL1_
6 | 13 | Udržovač hranolků, 400x600x290 mm, 1600 W | kus | 1 |  | 0 |  | 0 |  | 0 | 21 | 0 | 0 | 0 | 0 | 0 |  | Vlastní | Indiv | 0 | 0 |  | Práce | Běžná |  |  |  | POL1_
7 | 14 | Stůl pracovní policový, 700x650x850 mm | kus | 1 |  | 0 |  | 0 |  | 0 | 21 | 0 | 0 | 0 | 0 | 0 |  | Vlastní | Indiv | 0 | 0 |  | Práce | Běžná |  |  |  | POL1_
8 | 15 | Regál skladový, 600x500x1850 mm | kus | 1 |  | 0 |  | 0 |  | 0 | 21 | 0 | 0 | 0 | 0 | 0 |  | Vlastní | Indiv | 0 | 0 |  | Práce | Běžná |  |  |  | POL1_
9 | 16+17 | Chladící skříň, 775x690x1890 mm, 200 W | kus | 2 |  | 0 |  | 0 |  | 0 | 21 | 0 | 0 | 0 | 0 | 0 |  | Vlastní | Indiv | 0 | 0 |  | Práce | Běžná |  |  |  | POL1_
10 | 18 | Umyvadlo + kolenový ovladač, 470x370x225 mm | kus | 1 |  | 0 |  | 0 |  | 0 | 21 | 0 | 0 | 0 | 0 | 0 |  | Vlastní | Indiv | 0 | 0 |  | Práce | Běžná |  |  |  | POL1_
11 | 19 | Stůl pracovní - s uzaviratelnými dveřmi, 1200x600x900 mm | kus | 1 |  | 0 |  | 0 |  | 0 | 21 | 0 | 0 | 0 | 0 | 0 |  | Vlastní | Indiv | 0 | 0 |  | Práce | Běžná |  |  |  | POL1_
12 | 2 | Chladící skříň, 775x690x1890 mm, 200 W | kus | 1 |  | 0 |  | 0 |  | 0 | 21 | 0 | 0 | 0 | 0 | 0 |  | Vlastní | Indiv | 0 | 0 |  | Práce | Běžná |  |  |  | POL1_
13 | 20 | Hot-dog, 480x300x350 mm, 1100 W | kus | 1 |  | 0 |  | 0 |  | 0 | 21 | 0 | 0 | 0 | 0 | 0 |  | Vlastní | Indiv | 0 | 0 |  | Práce | Běžná |  |  |  | POL1_
14 | 21 | Chladící skříň, 600x585x845 mm, 150 W | kus | 1 |  | 0 |  | 0 |  | 0 | 21 | 0 | 0 | 0 | 0 | 0 |  | Vlastní | Indiv | 0 | 0 |  | Práce | Běžná |  |  |  | POL1_
15 | 22 | Stůl pracovní policový, 1500x600x900 mm | kus | 1 |  | 0 |  | 0 |  | 0 | 21 | 0 | 0 | 0 | 0 | 0 |  | Vlastní | Indiv | 0 | 0 |  | Práce | Běžná |  |  |  | POL1_
16 | 23 | Kávovar jednopákový,475x563x530 mm, 1,95 kW | kus | 1 |  | 0 |  | 0 |  | 0 | 21 | 0 | 0 | 0 | 0 | 0 |  | Vlastní | Indiv | 0 | 0 |  | Práce | Běžná |  |  |  | POL1_
17 | 23a | Kávomlýnek 250x360x635 mm, 800 W | kus | 1 |  | 0 |  | 0 |  | 0 | 21 | 0 | 0 | 0 | 0 | 0 |  | Vlastní | Indiv | 0 | 0 |  | Práce | Běžná |  |  |  | POL1_
18 | 23b | Změkčovač vody automatický, 225x400x530 mm, 5 W | kus | 1 |  | 0 |  | 0 |  | 0 | 21 | 0 | 0 | 0 | 0 | 0 |  | Vlastní | Indiv | 0 | 0 |  | Práce | Běžná |  |  |  | POL1_
19 | 24 | Stůl pracovní, 950x600x900 mm | kus | 1 |  | 0 |  | 0 |  | 0 | 21 | 0 | 0 | 0 | 0 | 0 |  | Vlastní | Indiv | 0 | 0 |  | Práce | Běžná |  |  |  | POL1_
20 | 25 | Chladící vitrína pultová, 900x560x670, 242 W | kus | 1 |  | 0 |  | 0 |  | 0 | 21 | 0 | 0 | 0 | 0 | 0 |  | Vlastní | Indiv | 0 | 0 |  | Práce | Běžná |  |  |  | POL1_
21 | 26 | Elektrické pokladna - nedodáváme | kus | 1 |  | 0 |  | 0 |  | 0 | 21 | 0 | 0 | 0 | 0 | 0 |  | Vlastní | Indiv | 0 | 0 |  | Práce | Běžná |  |  |  | POL1_
22 | 27 | Regál skladový, 600x500x1850 mm | kus | 1 |  | 0 |  | 0 |  | 0 | 21 | 0 | 0 | 0 | 0 | 0 |  | Vlastní | Indiv | 0 | 0 |  | Práce | Běžná |  |  |  | POL1_
23 | 28 | Mrazák pultový s nerezovým víkem, 1504x700x645 mm, 350 W | kus | 1 |  | 0 |  | 0 |  | 0 | 21 | 0 | 0 | 0 | 0 | 0 |  | Vlastní | Indiv | 0 | 0 |  | Práce | Běžná |  |  |  | POL1_
24 | 3 | Mrazící skříň, 780x700x1895 mm, 350 W | kus | 1 |  | 0 |  | 0 |  | 0 | 21 | 0 | 0 | 0 | 0 | 0 |  | Vlastní | Indiv | 0 | 0 |  | Práce | Běžná |  |  |  | POL1_
25 | 4 | Stůl pracovní policový, 700x650x850 mm | kus | 1 |  | 0 |  | 0 |  | 0 | 21 | 0 | 0 | 0 | 0 | 0 |  | Vlastní | Indiv | 0 | 0 |  | Práce | Běžná |  |  |  | POL1_
26 | 5 | Mycí stroj dvouplášťový, 570x610x820 mm, 3,9 kW | kus | 1 |  | 0 |  | 0 |  | 0 | 21 | 0 | 0 | 0 | 0 | 0 |  | Vlastní | Indiv | 0 | 0 |  | Práce | Běžná |  |  |  | POL1_
27 | 5a | Podstavec mycího stroje, 600x600x450 mm | kus | 1 |  | 0 |  | 0 |  | 0 | 21 | 0 | 0 | 0 | 0 | 0 |  | Vlastní | Indiv | 0 | 0 |  | Práce | Běžná |  |  |  | POL1_
28 | 7 | Tlaková sprcha stojánková s ramínkem | kus | 1 |  | 0 |  | 0 |  | 0 | 21 | 0 | 0 | 0 | 0 | 0 |  | Vlastní | Indiv | 0 | 0 |  | Práce | Běžná |  |  |  | POL1_
29 | 8 | Změkčovač vody automatický | kus | 1 |  | 0 |  | 0 |  | 0 | 21 | 0 | 0 | 0 | 0 | 0 |  | Vlastní | Indiv | 0 | 0 |  | Práce | Běžná |  |  |  | POL1_
30 | 9 | Regál skladový, 900x500x1850 mm | kus | 1 |  | 0 |  | 0 |  | 0 | 21 | 0 | 0 | 0 | 0 | 0 |  | Vlastní | Indiv | 0 | 0 |  | Práce | Běžná |  |  |  | POL1_
[26 empty] | 15 | 21 | DPH
| Celkem |  |  |  |  | 0 | [19 empty] | 0 | 0 | SUM
END
Note on S6: Jedná se o informaci, zda se jedná o položku, která je do rozpočtu zadána z cenové soustavy RTS, nebo vlastní.
Note on T6: Jedná se o název CÚ, která je zadána u položky rozpočtu

## SO 03 01 Pol
Položkový soupis prací a dodávek | [27 empty] | #TypZaznamu#
S: | 11210-003-000_07/202 | PD - REKONSTRUKCE MĚSTSKÉHO KOUPALIŠTĚ V BŘECLAVI | [25 empty] | STA
O: | SO 03 | SO 03 Zázemí venkovního bazénu | [22 empty] | STA |  |  | OBJ
R: | 01 | D03.01 Architektonicko stavební řešení | [25 empty] | ROZ
P.č. | Číslo položky | Název položky | MJ | Množství | Cena / MJ | Celkem | Dodávka | Dodávka celk. | Montáž | Montáž celk. | DPH | Cena s DPH | Hmotnost / MJ | Hmotnost celk.(t) | Dem. hmotnost / MJ | Dem. hmotnost celk.(t) | Ceník | Cen. soustava / platnost | Cenová úroveň | Nhod / MJ | Nhod celk. | Dodavatel | Typ položky | Stav položky
Díl: | 1 | Zemní práce |  |  |  | 0 |  | 0 |  | 0 |  | 0 |  | 0 |  | 0 |  |  |  |  | 26.02 | [6 empty] | DIL
1 | 131201112R00 | Hloubení nezapažených jam a zářezů do 1000 m3, v hornině 3, hloubení strojně | m3 | 236.5028 |  | 0 |  | 0 |  | 0 | 21 | 0 | 0 | 0 | 0 | 0 | 800-1 | RTS 24/ I | Indiv | 0.11 | 26.02 |  | Práce | Běžná |  |  |  | POL1_
|  | kromě zářezů se šikmými stěnami pro podzemní vedení, s urovnáním dna do předepsaného profilu a spádu, s případným nutným přemístěním ve výkopišti a dále buď s přemístěním výkopku na přilehlém terénu na vzdálenost do 3 m od okraje jámy nebo s naložením na dopravní prostředek, | [25 empty] | SPI |  | kromě zářezů se šikmými stěnami pro podzemní vedení, s urovnáním dna do předepsaného profilu a spádu, s případným nutným přemístěním ve výkopišti a dále buď s přemístěním výkopku na přilehlém terénu na vzdálenost do 3 m od okraje jámy nebo s naložením na dopravní prostředek,
|  | Základová jáma (S.H.D -0,300 ) : 0,30*(79,45*9,45)*1,05 |  | 236.5 | [23 empty] | VV | 0
Díl: | 7678 | Ochranný systém proti pádu osob |  |  |  | 0 |  | 0 |  | 0 |  | 0 |  | 4.88 |  | 0 |  |  |  |  | 0 | [6 empty] | DIL
2 | PC - KLADKA ZLOM.BODU | Kladka zlomového bodu - D+D | ks | 7 |  | 0 |  | 0 |  | 0 | 21 | 0 | 0.01943 | 0.14 | 0 | 0 |  | Vlastní | Indiv | 0 | 0 |  | Práce | Běžná |  |  |  | POL1_
|  | v.č. - půdorys střechy : | [25 empty] | VV | 0
|  | Kladka zlomového bodu : 7 |  | 7 | [23 empty] | VV | 0
3 | PC - MÍSTO NAPOJENÍ LANA | Místo napojení ůseků nerezového lana - D+D | ks | 1 |  | 0 |  | 0 |  | 0 | 21 | 0 | 0.01943 | 0.02 | 0 | 0 |  | Vlastní | Indiv | 0 | 0 |  | Práce | Běžná |  |  |  | POL1_
|  | v.č. - půdorys střechy : | [25 empty] | VV | 0
|  | Místo napojení nerezového lana : 1 |  | 1 | [23 empty] | VV | 0
4 | PC - MONTÁŽ OOPP | Montáž OOPP | ks | 1 |  | 0 |  | 0 |  | 0 | 21 | 0 | 0.01943 | 0.02 | 0 | 0 |  | Vlastní | Indiv | 0 | 0 |  | Práce | Běžná |  |  |  | POL1_
|  | v.č. - půdorys střechy : | [25 empty] | VV | 0
|  | Montáž OOPP : 1 |  | 1 | [23 empty] | VV | 0
5 | PC - MONTÁŽNÍ LANO | Montážní lano dl. 23,0 m - D+M+D | ks | 1 |  | 0 |  | 0 |  | 0 | 21 | 0 | 0.01943 | 0.02 | 0 | 0 |  | Vlastní | Indiv | 0 | 0 |  | Práce | Běžná |  |  |  | POL1_
|  | v.č. - půdorys střechy : | [25 empty] | VV | 0
|  | Montážní lano : 1 |  | 1 | [23 empty] | VV | 0
6 | PC - NEREZOVÉ LANO | Pernamentní nerezové lano tl.6 mm (2 úseky) - D+D | m | 193 |  | 0 |  | 0 |  | 0 | 21 | 0 | 0.01943 | 3.75 | 0 | 0 |  | Vlastní | Indiv | 0 | 0 |  | Práce | Běžná |  |  |  | POL1_
|  | v.č. - půdorys střechy : | [25 empty] | VV | 0
|  | Nerezové lano : 193,0 |  | 193 | [23 empty] | VV | 0
7 | PC - PEVNÁ KONCOVKA | Pevná nerez koncovka k lanu 6 mm - D+D | ks | 4 |  | 0 |  | 0 |  | 0 | 21 | 0 | 0.01943 | 0.08 | 0 | 0 |  | Vlastní | Indiv | 0 | 0 |  | Práce | Běžná |  |  |  | POL1_
|  | v.č. - půdorys střechy : | [25 empty] | VV | 0
|  | Pevná koncovka k nerezovému lanu : 4 |  | 4 | [23 empty] | VV | 0
8 | PC - SET PRO ÚDRŽBU STŘECHY | Set pro ůdržbu střechy vč.zachycovací postroje, spojovací lano dl.15,0 n a vak - D+M+D | ks | 1 |  | 0 |  | 0 |  | 0 | 21 | 0 | 0.01943 | 0.02 | 0 | 0 |  | Vlastní | Indiv | 0 | 0 |  | Práce | Běžná |  |  |  | POL1_
|  | v.č. - půdorys střechy : | [25 empty] | VV | 0
|  | Set pro ůdržbu střechy : 1 |  | 1 | [23 empty] | VV | 0
9 | PC - SKŘÍŇKA PRO OOPP | Skříňka pro uložení OOPP - D+M+D | ks | 1 |  | 0 |  | 0 |  | 0 | 21 | 0 | 0.01943 | 0.02 | 0 | 0 |  | Vlastní | Indiv | 0 | 0 |  | Práce | Běžná |  |  |  | POL1_
|  | v.č. - půdorys střechy : | [25 empty] | VV | 0
|  | Skříňka pro uložení OOPP : 1 |  | 1 | [23 empty] | VV | 0
10 | PC - ŠTÍTEK ÚSEKU | Štítek k označní jednotlivých úseků kotv.vedení - D+D | ks | 2 |  | 0 |  | 0 |  | 0 | 21 | 0 | 0.01943 | 0.04 | 0 | 0 |  | Vlastní | Indiv | 0 | 0 |  | Práce | Běžná |  |  |  | POL1_
|  | v.č. - půdorys střechy : | [25 empty] | VV | 0
|  | Štítek označení úseků : 2 |  | 2 | [23 empty] | VV | 0
11 | PC - U1-KOTVÍCÍ BOD č.1 | Kotvící bod č.1, délka 300 mm - D+D | ks | 29 |  | 0 |  | 0 |  | 0 | 21 | 0 | 0.01943 | 0.56 | 0 | 0 |  | Vlastní | Indiv | 0 | 0 |  | Práce | Běžná |  |  |  | POL1_
|  | v.č. - půdorys střechy : | [25 empty] | VV | 0
|  | U1 - kotevní bod č.1 : 29 |  | 29 | [23 empty] | VV | 0
12 | PC - U2-KOTVÍCÍ BOD č.2 | Kotvící bod č.2, délka 200 mm - D+D | ks | 10 |  | 0 |  | 0 |  | 0 | 21 | 0 | 0.01943 | 0.19 | 0 | 0 |  | Vlastní | Indiv | 0 | 0 |  | Práce | Běžná |  |  |  | POL1_
|  | v.č. - půdorys střechy : | [25 empty] | VV | 0
|  | U2 - kotevní bod č.2 : 10 |  | 10 | [23 empty] | VV | 0
13 | PC -REVIZE A PŘEDÁNÍ OOPP | Revize a předání OOPP do užívání | ks | 1 |  | 0 |  | 0 |  | 0 | 21 | 0 | 0.01943 | 0.02 | 0 | 0 |  | Vlastní | Indiv | 0 | 0 |  | Práce | Běžná |  |  |  | POL1_
|  | v.č. - půdorys střechy : | [25 empty] | VV | 0
|  | Revize a předání OOPP do užívání : 1 |  | 1 | [23 empty] | VV | 0
14 | 998767202R00 | Přesun hmot pro kovové stavební doplňk. konstrukce v objektech výšky do 12 m | % |  |  | 0 |  | 0 |  | 0 | 21 | 0 | 0 | 0 | 0 | 0 | 800-767 | RTS 24/ I | Indiv | 0 | 0 |  | Přesun hmot | Běžná |  |  |  | POL7_
|  | 50 m vodorovně | [25 empty] | SPI
Díl: | 1 | Zemní práce |  |  |  | 0 |  | 0 |  | 0 |  | 0 |  | 482.67 |  | 0 |  |  |  |  | 778.6 | [6 empty] | DIL
15 | 132201212R00 | Hloubení rýh šířky přes 60 do 200 cm do 1000 m3, v hornině 3, hloubení strojně | m3 | 394.8 |  | 0 |  | 0 |  | 0 | 21 | 0 | 0 | 0 | 0 | 0 | 800-1 | RTS 24/ I | Indiv | 0.16 | 63.17 |  | Práce | Běžná |  |  |  | POL1_
|  | zapažených i nezapažených, s urovnáním dna do předepsaného profilu a spádu, s případně nutným přehozením výkopku na vzdálenost do 3 m ve výkopišti, s přehozením výkopku na přilehlém terénu na vzdálenost do 5 m od podélné osy rýhy nebo s naložením výkopku na dopravní prostředek. | [25 empty] | SPI |  | zapažených i nezapažených, s urovnáním dna do předepsaného profilu a spádu, s případně nutným přehozením výkopku na vzdálenost do 3 m ve výkopišti, s přehozením výkopku na přilehlém terénu na vzdálenost do 5 m od podélné osy rýhy nebo s naložením výkopku na dopravní prostředek.
|  | Základové rýhy (S.H.P.B. -1,300 ) : 1,0*1,6*(11,9+8,6+2*79,7+1,25+8*8,2) |  | 394.8 | [23 empty] | VV | 0
16 | 139601102R00 | Ruční výkop jam, rýh a šachet v hornině 3 | m3 | 10 |  | 0 |  | 0 |  | 0 | 21 | 0 | 0 | 0 | 0 | 0 | 800-1 | RTS 24/ I | Indiv | 3.533 | 35.33 |  | Práce | Běžná |  |  |  | POL1_
|  | s přehozením na vzdálenost do 5 m nebo s naložením na ruční dopravní prostředek | [25 empty] | SPI
|  | Dočištění výkopů : 10 |  | 10 | [23 empty] | VV | 0
17 | 162301102R00 | Vodorovné přemístění výkopku z horniny 1 až 4, na vzdálenost přes 500 do 1 000 m | m3 | 641.3028 |  | 0 |  | 0 |  | 0 | 21 | 0 | 0 | 0 | 0 | 0 | 800-1 | RTS 24/ I | Indiv | 0.011 | 7.05 |  | Práce | Běžná |  |  |  | POL1_
|  | po suchu, bez naložení výkopku, avšak se složením bez rozhrnutí, zpáteční cesta vozidla. | [25 empty] | SPI
|  | Výkopy : 236,5028+394,8000+10,000 |  | 641.3 | [23 empty] | VV | 0
18 | 162701109R00 | Vodorovné přemístění výkopku příplatek k ceně za každých dalších i započatých 1 000 m přes 10 000 m z horniny 1 až 4 | m3 | 16032.57 |  | 0 |  | 0 |  | 0 | 21 | 0 | 0 | 0 | 0 | 0 | 800-1 | RTS 24/ I | Indiv | 0 | 0 |  | Práce | Běžná |  |  |  | POL1_
|  | po suchu, bez naložení výkopku, avšak se složením bez rozhrnutí, zpáteční cesta vozidla. | [25 empty] | SPI
|  | 641,3028*25 |  | 16032.57 | [23 empty] | VV | 0
19 | 167101102R00 | Nakládání, skládání, překládání neulehlého výkopku nakládání výkopku přes 100 m3, z horniny 1 až 4 | m3 | 641.3028 |  | 0 |  | 0 |  | 0 | 21 | 0 | 0 | 0 | 0 | 0 | 800-1 | RTS 24/ I | Indiv | 0.053 | 33.99 |  | Práce | Běžná |  |  |  | POL1_
20 | 171201201R00 | Uložení sypaniny na dočasnou skládku tak, že na 1 m2 plochy připadá přes 2 m3 výkopku nebo ornice | m3 | 641.3028 |  | 0 |  | 0 |  | 0 | 21 | 0 | 0 | 0 | 0 | 0 | 800-1 | RTS 24/ I | Indiv | 0.009 | 5.77 |  | Práce | Běžná |  |  |  | POL1_
21 | 175101201R00 | Obsyp objektů bez prohození sypaniny | m3 | 254.0361 |  | 0 |  | 0 |  | 0 | 21 | 0 | 0 | 0 | 0 | 0 | 800-1 | RTS 24/ I | Indiv | 2.195 | 557.61 |  | Práce | Běžná |  |  |  | POL1_
|  | sypaninou z vhodných hornin tř. 1 - 4 nebo materiálem, uloženým ve vzdálenosti do 30 m od vnějšího kraje objektu, pro jakoukoliv míru zhutnění, | [25 empty] | SPI |  | sypaninou z vhodných hornin tř. 1 - 4 nebo materiálem, uloženým ve vzdálenosti do 30 m od vnějšího kraje objektu, pro jakoukoliv míru zhutnění,
|  | Výkopy : 236,5028+394,8000+10,000 |  | 641.3 | [23 empty] | VV | 0
|  | Základové konstrukce : -(620,8605*0,20+11,0199+93,1291+158,9456) |  | -387.27 | [23 empty] | VV | 0
22 | 181101111R00 | Úprava pláně v zářezech bez rozlišení horniny, se zhutněním - ručně | m2 | 788.3426 |  | 0 |  | 0 |  | 0 | 21 | 0 | 0 | 0 | 0 | 0 | 800-1 | RTS 24/ I | Indiv | 0.096 | 75.68 |  | Práce | Běžná |  |  |  | POL1_
|  | vyrovnáním výškových rozdílů, ploch vodorovných a ploch do sklonu 1 : 5. | [25 empty] | SPI
|  | (79,45*9,45)*1,05 |  | 788.34 | [23 empty] | VV | 0
23 | 199000002R00 | Poplatky za skládku horniny 1- 4, skupina 17 05 04 z Katalogu odpadů | m3 | 641.3028 |  | 0 |  | 0 |  | 0 | 21 | 0 | 0 | 0 | 0 | 0 | 800-1 | RTS 24/ I | Indiv | 0 | 0 |  | Práce | Běžná |  |  |  | POL1_
24 | 59691002.AR | Recyklát betonový; frakce 16,0 až 32,0 mm | t | 482.6686 |  | 0 |  | 0 |  | 0 | 21 | 0 | 1 | 482.67 | 0 | 0 | SPCM | RTS 24/ I | Indiv | 0 | 0 |  | Specifikace | Běžná |  |  |  | POL3_
|  | Obsyp objektu recyklátem : 254,0361*1,9 |  | 482.67 | [23 empty] | VV | 0
Díl: | 21 | Úprava podloží a základ.spáry |  |  |  | 0 |  | 0 |  | 0 |  | 0 |  | 266.97 |  | 0 |  |  |  |  | 17.38 | [6 empty] | DIL
25 | 564761111R00 | Podklad nebo kryt z kameniva hrubého drceného tloušťka po zhutnění 200 mm | m2 | 620.8605 |  | 0 |  | 0 |  | 0 | 21 | 0 | 0.43 | 266.97 | 0 | 0 | 822-1 | RTS 24/ I | Indiv | 0.028 | 17.38 |  | Práce | Běžná |  |  |  | POL1_
|  | velikost 32 - 63 mm s rozprostřením a zhutněním | [25 empty] | SPI
|  | Poštář pod desky podkladního betonu, tl. 20 cm : (26,45*9,45)+(3,725*1,8)+(38,54*9,45) |  | 620.86 | [23 empty] | VV | 0
Díl: | 27 | Základy |  |  |  | 0 |  | 0 |  | 0 |  | 0 |  | 710.3 |  | 0 |  |  |  |  | 1363.69 | [6 empty] | DIL
26 | 271313511R00 | Beton podkladní pod základové konstrukce | m3 | 11.0199 |  | 0 |  | 0 |  | 0 | 21 | 0 | 2.5251 | 27.83 | 0 | 0 | 801-1 | RTS 24/ I | Indiv | 1.17 | 12.89 |  | Práce | Běžná |  |  |  | POL1_
|  | prostý | [25 empty] | SPI
|  | Podkladní beton základových pasů : | [25 empty] | VV | 0
|  | - š. 700 mm : 0,70*0,05*(3*3,17+0,9+4*3,725+3,66+3,685+2*1,94) |  | 1.28 | [23 empty] | VV | 0
|  | - š. 900 mm : 0,90*0,05*(4*0,60+8,575-0,9+2*26,455+2*1,25+10,39+1,8+2*16,9+2,6+6,475+2*15,16+8*8,2) |  | 9.74 | [23 empty] | VV | 0
27 | 273321411R00 | Beton základových desek železový třídy C 25/30 | m3 | 93.1291 |  | 0 |  | 0 |  | 0 | 21 | 0 | 2.525 | 235.15 | 0 | 0 | 801-1 | RTS 24/ I | Indiv | 0.48 | 44.7 |  | Práce | Běžná |  |  |  | POL1_
|  | bez dodávky a uložení výztuže | [25 empty] | SPI
|  | Desky podkladního betonu, tl. 15 cm : 0,15*(26,45*9,45)+0,15*(3,725*1,8)+0,15*(38,54*9,45) |  | 93.13 | [23 empty] | VV | 0
28 | 273351215R00 | Bednění stěn základových desek zřízení | m2 | 44.7075 |  | 0 |  | 0 |  | 0 | 21 | 0 | 0.0392 | 1.75 | 0 | 0 | 801-1 | RTS 24/ I | Indiv | 1.6 | 71.53 |  | Práce | Běžná |  |  |  | POL1_
|  | svislé nebo šikmé (odkloněné) , půdorysně přímé nebo zalomené, stěn základových desek ve volných nebo zapažených jámách, rýhách, šachtách, včetně případných vzpěr, | [25 empty] | SPI |  | svislé nebo šikmé (odkloněné) , půdorysně přímé nebo zalomené, stěn základových desek ve volných nebo zapažených jámách, rýhách, šachtách, včetně případných vzpěr,
|  | Desky podkladního betonu, tl. 25 cm : 0,25*2*(26,45+9,45)+0,25*2*(3,725+1,8)+0,25*2*(38,54+9,45) |  | 44.71 | [23 empty] | VV | 0
29 | 273351216R00 | Bednění stěn základových desek odstranění | m2 | 44.7075 |  | 0 |  | 0 |  | 0 | 21 | 0 | 0 | 0 | 0 | 0 | 801-1 | RTS 24/ I | Indiv | 0.32 | 14.31 |  | Práce | Běžná |  |  |  | POL1_
|  | svislé nebo šikmé (odkloněné) , půdorysně přímé nebo zalomené, stěn základových desek ve volných nebo zapažených jámách, rýhách, šachtách, včetně případných vzpěr, | [25 empty] | SPI |  | svislé nebo šikmé (odkloněné) , půdorysně přímé nebo zalomené, stěn základových desek ve volných nebo zapažených jámách, rýhách, šachtách, včetně případných vzpěr,
30 | 273361921RT8 | Výztuž základových desek ze svařovaných sítí průměr drátu 8 mm, velikost oka 100/100 mm | t | 9.8096 |  | 0 |  | 0 |  | 0 | 21 | 0 | 1.0544 | 10.34 | 0 | 0 | 801-1 | RTS 24/ I | Indiv | 15.231 | 149.41 |  | Práce | Běžná |  |  |  | POL1_
|  | včetně distančních prvků | [25 empty] | SPI
|  | Desky podkladního betonu, 2x kari 8x100/100 : 2*((26,45*9,45)+(3,725*1,8)+(38,54*9,45))*0,0079 |  | 9.81 | [23 empty] | VV | 0
31 | 274321411R00 | Beton základových pasů železový třídy C 25/30 | m3 | 158.9456 |  | 0 |  | 0 |  | 0 | 21 | 0 | 2.525 | 401.34 | 0 | 0 | 801-1 | RTS 24/ I | Indiv | 0.48 | 76.29 |  | Práce | Běžná |  |  |  | POL1_
|  | včetně dodávky a uložení betonu, bez výztuže | [25 empty] | SPI
|  | Základové pasy : | [25 empty] | VV | 0
|  | - š. 400 mm : 0,40*1,10*(3*3,17+0,9+4*3,725+3,66+3,685+2*1,94) |  | 16.08 | [23 empty] | VV | 0
|  | - š. 600 mm : 0,60*1,10*(4*0,60+8,575-0,9+2*26,455+2*1,25+10,39+1,8+2*16,9+2,6+6,475+2*15,16+8*8,2) |  | 142.87 | [23 empty] | VV | 0
32 | 274351215R00 | Bednění stěn základových pasů zřízení | m2 | 556.27 |  | 0 |  | 0 |  | 0 | 21 | 0 | 0.03916 | 21.78 | 0 | 0 | 801-1 | RTS 24/ I | Indiv | 1.05 | 584.08 |  | Práce | Běžná |  |  |  | POL1_
|  | svislé nebo šikmé (odkloněné), půdorysně přímé nebo zalomené, stěn základových pasů ve volných nebo zapažených jámách, rýhách, šachtách, včetně případných vzpěr, | [25 empty] | SPI |  | svislé nebo šikmé (odkloněné), půdorysně přímé nebo zalomené, stěn základových pasů ve volných nebo zapažených jámách, rýhách, šachtách, včetně případných vzpěr,
|  | Bednění : | [25 empty] | VV | 0
|  | - vnější : 1,10*(7,485+8,575+0,14+0,6+0,6+0,14+6*3,17+7*0,6+10*0,14+0,14+8,575+71,475+9,45+79,70+9,45) |  | 243.04 | [23 empty] | VV | 0
|  | - vnitřní : 1,10*(2*(8,25+7,875)+2*(8,25+16,775)+2*(3,425+4,975)+2*(1,0+3,725)+2*(3,425+3,725)+2*(8,45+10,39+0,225)+2*(8,25+15,7)+2*(8,45+6,475+0,20)+2*(8,25+14,56)) |  | 313.23 | [23 empty] | VV | 0
33 | 274351216R00 | Bednění stěn základových pasů odstranění | m2 | 556.27 |  | 0 |  | 0 |  | 0 | 21 | 0 | 0 | 0 | 0 | 0 | 801-1 | RTS 24/ I | Indiv | 0.32 | 178.01 |  | Práce | Běžná |  |  |  | POL1_
|  | svislé nebo šikmé (odkloněné), půdorysně přímé nebo zalomené, stěn základových pasů ve volných nebo zapažených jámách, rýhách, šachtách, včetně případných vzpěr, | [25 empty] | SPI |  | svislé nebo šikmé (odkloněné), půdorysně přímé nebo zalomené, stěn základových pasů ve volných nebo zapažených jámách, rýhách, šachtách, včetně případných vzpěr,
34 | 274361821R00 | Výztuž základových pasů z betonářské oceli výztuž, z oceli 10505, , | t | 6.4759 |  | 0 |  | 0 |  | 0 | 21 | 0 | 1.0212 | 6.61 | 0 | 0 | 801-1 | RTS 24/ I | Indiv | 23.531 | 152.38 |  | Práce | Běžná |  |  |  | POL1_
|  | Viz statika : 6,167539 |  | 6.17 | [23 empty] | VV | 0
|  | Koeficient Ztratné, distanční provky atd. (5%): 0,05 |  | 0.31 | [23 empty] | VV | 4
35 | 274361921RT4 | Výztuž základových pasů ze svařovaných sítí ze svařovaných sítí, , drát d 6,0 mm, oka 100 x 100 mm | t | 5.2584 |  | 0 |  | 0 |  | 0 | 21 | 0 | 1.0455 | 5.5 | 0 | 0 | 801-1 | RTS 24/ I | Indiv | 15.231 | 80.09 |  | Práce | Běžná |  |  |  | POL1_
|  | Viz statika : 5,0080 |  | 5.01 | [23 empty] | VV | 0
|  | Koeficient Ztratné, distanční provky atd. (5%): 0,05 |  | 0.25 | [23 empty] | VV | 4
Díl: | 3 | Svislé a kompletní konstrukce |  |  |  | 0 |  | 0 |  | 0 |  | 0 |  | 233.32 |  | 0 |  |  |  |  | 824.94 | [6 empty] | DIL
36 | 311238114R00 | Zdivo nosné z cihel a tvarovek pálených tloušťky 240 mm, , charakteristická pevnost v tlaku fk = 6,61 MPa, součinitel prostupu tepla U = 1,10 W/m2.K , hodnota pro zdivo bez omítky při vlhkosti 0,5%, | m2 | 77.995 |  | 0 |  | 0 |  | 0 | 21 | 0 | 0.25277 | 19.71 | 0 | 0 | 801-1 | RTS 24/ I | Indiv | 0.81 | 63.18 |  | Práce | Běžná |  |  |  | POL1_
|  | Nosné zdivo (soklová část v.50 cm) : | [25 empty] | VV | 0
|  | - provozní část : 0,50*(2*26,2+2*8,6)-(2*2,2*0,5+2*2,925*0,5+2*1,1*0,5+1,2*0,5) |  | 27.98 | [23 empty] | VV | 0
|  | - veřejná část : 0,50*(2*38,285-2*2,24-2,25+4*8,6)-(2*1,1*0,5+2*1,0*0,5) |  | 50.02 | [23 empty] | VV | 0
37 | 311238116R00 | Zdivo nosné z cihel a tvarovek pálených tloušťky 300 mm, , charakteristická pevnost v tlaku fk = 6,56 MPa, součinitel prostupu tepla U=0,60 W/m2.K, hodnota pro zdivo bez omítky při vlhkosti 0,5%, | m2 | 454.567 |  | 0 |  | 0 |  | 0 | 21 | 0 | 0.30586 | 139.03 | 0 | 0 | 801-1 | RTS 24/ I | Indiv | 0.915 | 415.93 |  | Práce | Běžná |  |  |  | POL1_
|  | Nosné zdivo : | [25 empty] | VV | 0
|  | - provozní část : 3,0*(7,75+2*26,2+3*8,6)-(2*2,2*2,6+4*1,0*1,0+2*2,925*2,6+2,075*1,0+2*1,1*2,6+1,525*1,0+1,225*1,0+2,5*1,7+3*2,0*1,7+1,2*2,6)-27,975 |  | 171.11 | [23 empty] | VV | 0
|  | - veřejná část : 3,0*(1,55+2,795+1,25+5,805+49,25+38,285+1,5+4*8,6)-(13,25*1,0+12,0*1,0+11,91*1,0+2*2,24*2,6+13,4*1,0+2*1,1*2,1+2*1,0*2,1)-50,020 |  | 283.46 | [23 empty] | VV | 0
38 | 317168122R00 | Překlady keramické montáž a dodávka nenosné, délky 1250 mm, šířky 145 mm, výšky 71 mm | kus | 25 |  | 0 |  | 0 |  | 0 | 21 | 0 | 0.02575 | 0.64 | 0 | 0 | 801-1 | RTS 24/ I | Indiv | 0.3175 | 7.94 |  | Práce | Běžná |  |  |  | POL1_
|  | P/1 : 25 |  | 25 | [23 empty] | VV | 0
39 | 317168123R00 | Překlady keramické montáž a dodávka nenosné, délky 1500 mm, šířky 145 mm, výšky 71 mm | kus | 1 |  | 0 |  | 0 |  | 0 | 21 | 0 | 0.03034 | 0.03 | 0 | 0 | 801-1 | RTS 24/ I | Indiv | 0.3225 | 0.32 |  | Práce | Běžná |  |  |  | POL1_
|  | P/5 : 1 |  | 1 | [23 empty] | VV | 0
40 | 317168124R00 | Překlady keramické montáž a dodávka nenosné, délky 1750 mm, šířky 145 mm, výšky 71 mm | kus | 2 |  | 0 |  | 0 |  | 0 | 21 | 0 | 0.03493 | 0.07 | 0 | 0 | 801-1 | RTS 24/ I | Indiv | 0.3375 | 0.68 |  | Práce | Běžná |  |  |  | POL1_
|  | P/4 : 2 |  | 2 | [23 empty] | VV | 0
41 | 317168132R00 | Překlady keramické montáž a dodávka nosné, délky 1500 mm, šířky 70 mm, výšky 238 mm | kus | 8 |  | 0 |  | 0 |  | 0 | 21 | 0 | 0.05422 | 0.43 | 0 | 0 | 801-1 | RTS 24/ I | Indiv | 0.26 | 2.08 |  | Práce | Běžná |  |  |  | POL1_
|  | P/2 : 4*2 |  | 8 | [23 empty] | VV | 0
42 | 317168131RX1 | Překlady keramické Montáž překladů keramických světlost do 1800 mm | kus | 8 |  | 0 |  | 0 |  | 0 | 21 | 0 | 0 | 0 | 0 | 0 | 801-1 | RTS 24/ I | Indiv | 0.2525 | 2.02 |  | Práce | Běžná |  |  |  | POL1_
|  | P/3 : 4*2 |  | 8 | [23 empty] | VV | 0
43 | 330321410R00 | Beton sloupů a pilířů železový třídy C 25/30 | m3 | 1.288 |  | 0 |  | 0 |  | 0 | 21 | 0 | 2.54 | 3.27 | 0 | 0 | 801-1 | RTS 24/ I | Indiv | 2.304 | 2.97 |  | Práce | Běžná |  |  |  | POL1_
|  | táhel, rámových stojek, vzpěr (bez výztuže), s pomocným lešením o výšce podlahy do 1,90 m a pro zatížení do 1,5 kPa, | [25 empty] | SPI |  | táhel, rámových stojek, vzpěr (bez výztuže), s pomocným lešením o výšce podlahy do 1,90 m a pro zatížení do 1,5 kPa,
|  | S101 : (0,3*0,3*3,2)*1 |  | 0.29 | [23 empty] | VV | 0
|  | S102-105 : (0,25*0,25*3,2)*5 |  | 1 | [23 empty] | VV | 0
44 | 331351101R00 | Bednění hranatých sloupů průřezu pravoúhlého čtyřúhelníka zřízení | m2 | 19.84 |  | 0 |  | 0 |  | 0 | 21 | 0 | 0.03808 | 0.76 | 0 | 0 | 801-1 | RTS 24/ I | Indiv | 0.7 | 13.89 |  | Práce | Běžná |  |  |  | POL1_
|  | (pilířů), rámových stojek, táhel nebo vzpěr svislých nebo šikmých (odkloněných) o výšce do 4 m včetně vzepření | [25 empty] | SPI |  | (pilířů), rámových stojek, táhel nebo vzpěr svislých nebo šikmých (odkloněných) o výšce do 4 m včetně vzepření
|  | S101 : (4*0,3*3,2)*1 |  | 3.84 | [23 empty] | VV | 0
|  | S102-105 : (4*0,25*3,2)*5 |  | 16 | [23 empty] | VV | 0
45 | 331351102R00 | Bednění hranatých sloupů průřezu pravoúhlého čtyřúhelníka odstranění | m2 | 19.84 |  | 0 |  | 0 |  | 0 | 21 | 0 | 0 | 0 | 0 | 0 | 801-1 | RTS 24/ I | Indiv | 0.3 | 5.95 |  | Práce | Běžná |  |  |  | POL1_
|  | (pilířů), rámových stojek, táhel nebo vzpěr svislých nebo šikmých (odkloněných) o výšce do 4 m včetně vzepření | [25 empty] | SPI |  | (pilířů), rámových stojek, táhel nebo vzpěr svislých nebo šikmých (odkloněných) o výšce do 4 m včetně vzepření
46 | 331361821R00 | Výztuž hranatých sloupů z betonářské oceli 10 505(R) | t | 0.28042 |  | 0 |  | 0 |  | 0 | 21 | 0 | 1.024 | 0.29 | 0 | 0 | 801-1 | RTS 24/ I | Indiv | 29.568 | 8.29 |  | Práce | Běžná |  |  |  | POL1_
|  | pilířů, rámových stojek, vzpěr, věšáků nebo táhel svislých nebo šikmých. Včetně distančních prvků. | [25 empty] | SPI
|  | Viz statika : 0,267065 |  | 0.27 | [23 empty] | VV | 0
|  | Koeficient Ztratné, distanční provky atd. (5%): 0,05 |  | 0.01 | [23 empty] | VV | 4
47 | 342248114R00 | Příčky z tvárnic pálených Příčky z tvárnic keramických pálených tloušťky 140 mm, z děrovaných příčkovek, P 10, na maltu MVC 5 | m2 | 488.321 |  | 0 |  | 0 |  | 0 | 21 | 0 | 0.14137 | 69.03 | 0 | 0 | 801-1 | RTS 23/ I | Indiv | 0.593 | 289.57 |  | Práce | Běžná |  |  |  | POL1_
|  | jednoduché nebo příčky zděné do svislé dřevěné, cihelné, betonové nebo ocelové konstrukce na jakoukoliv maltu vápenocementovou (MVC) nebo cementovou (MC), | [25 empty] | SPI |  | jednoduché nebo příčky zděné do svislé dřevěné, cihelné, betonové nebo ocelové konstrukce na jakoukoliv maltu vápenocementovou (MVC) nebo cementovou (MC),
|  | Příčky : | [25 empty] | VV | 0
|  | - provozní část : 3,0*(2,13+2,8+5,8+0,15+1,95+0,6+4,05+3,1+1,9+2,15+3*1,8)-(3*0,7*2,05+4*0,8*2,05+0,8*1,5) |  | 78.03 | [23 empty] | VV | 0
|  | 3,0*(8,6+2*5,15+2*3,1+4*1,8+6,35+1,4+8,6+0,85+0,26+2,5)-(6*0,7*2,05+5*0,8*2,05+0,7*2,6) |  | 138.15 | [23 empty] | VV | 0
|  | - veřejná část : 3,0*(4,625+2*2,3+3,0+4,0+1,92*8,6)-(0,7*2,05+0,8*2,05+0,9*2,05+1,05*2,05) |  | 91.14 | [23 empty] | VV | 0
|  | 3,0*(2*2,25+2*1,875+2*0,30+0,7+2,9+2*8,6+2,65+4,75+1,95+3,85+2,95)-(0,8*2,05+3*0,9*2,05+2*1,2*2,05+0,7*0,7) |  | 124.81 | [23 empty] | VV | 0
|  | Mezisoučet |  | 432.13 | [23 empty] | VV | 1
|  | WC předstěny : | [25 empty] | VV | 0
|  | - provozní část : 1,3*(3*0,9) |  | 3.51 | [23 empty] | VV | 0
|  | - veřejná část : 1,3*(8,6+2,3+3*4,625+3*0,9+2,0+6,45+4,6) |  | 52.68 | [23 empty] | VV | 0
|  | Mezisoučet |  | 56.19 | [23 empty] | VV | 1
48 | 342948111R00 | Kotvení příček ke konstrukci kotvami na hmoždinky | m | 46.75 |  | 0 |  | 0 |  | 0 | 21 | 0 | 0.00102 | 0.05 | 0 | 0 | 801-1 | RTS 24/ I | Indiv | 0.223 | 10.43 |  | Práce | Běžná |  |  |  | POL1_
|  | Včetně dodávky kotev a spojovacího materiálu. | [25 empty] | SPI
|  | Příčky : | [25 empty] | VV | 0
|  | - provozní část : 2,75*14 |  | 38.5 | [23 empty] | VV | 0
|  | - veřejná část : 2,75*3 |  | 8.25 | [23 empty] | VV | 0
49 | 342948112R00 | Kotvení příček ke konstrukci přistřelenými kotvami | m | 13.75 |  | 0 |  | 0 |  | 0 | 21 | 0 | 0.00102 | 0.01 | 0 | 0 | 801-1 | RTS 24/ I | Indiv | 0.123 | 1.69 |  | Práce | Běžná |  |  |  | POL1_
|  | Včetně dodávky kotev a spojovacího materiálu. | [25 empty] | SPI
|  | Příčky : | [25 empty] | VV | 0
|  | - veřejná část : 2,75*5 |  | 13.75 | [23 empty] | VV | 0
Díl: | 4 | Vodorovné konstrukce |  |  |  | 0 |  | 0 |  | 0 |  | 0 |  | 88.3 |  | 0 |  |  |  |  | 612.33 | [6 empty] | DIL
50 | 417321414R00 | Železobeton ztužujících pásů a věnců třídy C 25/30 | m3 | 25.9298 |  | 0 |  | 0 |  | 0 | 21 | 0 | 2.5251 | 65.48 | 0 | 0 | 801-1 | RTS 24/ I | Indiv | 1.448 | 37.55 |  | Práce | Běžná |  |  |  | POL1_
|  | Ztužující věnce/průvlaky nosných stěn : | [25 empty] | VV | 0
|  | - horní úroveň 2,900 : 0,30*0,30*(7,75+2*26,2+3*8,6+1,55+2,795+1,25+5,805+49,25+38,285+1,5+4*8,6) |  | 19.87 | [23 empty] | VV | 0
|  | Mezisoučet |  | 19.87 | [23 empty] | VV | 1
|  | Ztužující věnce příček : | [25 empty] | VV | 0
|  | - horní úroveň 2,800 : 0,20*0,15*(4,625+2*2,3+3,0+4,0+1,92*8,6+2*2,25+2*1,875+2*0,30+0,7+2,9+2*8,6+2,65+4,75+1,95+3,85+2,95) |  | 2.36 | [23 empty] | VV | 0
|  | - horní úroveň 2,900 : 0,30*0,15*(2,13+2,8+5,8+0,15+1,95+0,6+4,05+3,1+1,9+2,15+3*1,8+8,6+2*5,15+2*3,1+4*1,8+6,35+1,4+8,6+0,85+0,26+2,5) |  | 3.7 | [23 empty] | VV | 0
|  | Mezisoučet |  | 6.06 | [23 empty] | VV | 1
51 | 417351111R00 | Bednění bočnic ztužujících pásů a věnců včetně vzpěr obě strany, zřízení | m | 381.612 |  | 0 |  | 0 |  | 0 | 21 | 0 | 0.04965 | 18.95 | 0 | 0 | 801-1 | RTS 24/ I | Indiv | 0.94 | 358.72 |  | Práce | Běžná |  |  |  | POL1_
|  | Ztužující věnce nosných stěn : | [25 empty] | VV | 0
|  | - horní úroveň 2,900 : 7,75+2*26,2+3*8,6+1,55+2,795+1,25+5,805+49,25+38,285+1,5+4*8,6 |  | 220.78 | [23 empty] | VV | 0
|  | Mezisoučet |  | 220.78 | [23 empty] | VV | 1
|  | Ztužující věnce příček : | [25 empty] | VV | 0
|  | - horní úroveň 2,800 : 4,625+2*2,3+3,0+4,0+1,92*8,6+2*2,25+2*1,875+2*0,30+0,7+2,9+2*8,6+2,65+4,75+1,95+3,85+2,95 |  | 78.54 | [23 empty] | VV | 0
|  | - horní úroveň 2,900 : 2,13+2,8+5,8+0,15+1,95+0,6+4,05+3,1+1,9+2,15+3*1,8+8,6+2*5,15+2*3,1+4*1,8+6,35+1,4+8,6+0,85+0,26+2,5 |  | 82.29 | [23 empty] | VV | 0
|  | Mezisoučet |  | 160.83 | [23 empty] | VV | 1
52 | 417351113R00 | Bednění bočnic ztužujících pásů a věnců včetně vzpěr obě strany, odstranění | m | 381.612 |  | 0 |  | 0 |  | 0 | 21 | 0 | 0 | 0 | 0 | 0 | 801-1 | RTS 24/ I | Indiv | 0.29 | 110.67 |  | Práce | Běžná |  |  |  | POL1_
53 | 417361821R00 | Výztuž ztužujících pásů a věnců z betonářské oceli 10 505(R) | t | 3.8083 |  | 0 |  | 0 |  | 0 | 21 | 0 | 1.0167 | 3.87 | 0 | 0 | 801-1 | RTS 24/ I | Indiv | 27.673 | 105.39 |  | Práce | Běžná |  |  |  | POL1_
|  | Včetně distančních prvků. | [25 empty] | SPI
|  | Viz statika : (1,066881+1,179844+1,380254) |  | 3.63 | [23 empty] | VV | 0
|  | Koeficient Ztratné, distanční provky atd. (5%): 0,05 |  | 0.18 | [23 empty] | VV | 4
Díl: | 49 | Podhledy |  |  |  | 0 |  | 0 |  | 0 |  | 0 |  | 2.46 |  | 0 |  |  |  |  | 214.39 | [6 empty] | DIL
54 | 416021121R00 | Podhledy na kovové konstrukci opláštěné deskami sádrokartonovými nosná konstrukce z profilů CD s přímým uchycením 1x deska, tloušťky 12,5 mm, standard, bez izolace | m2 | 167.5 |  | 0 |  | 0 |  | 0 | 21 | 0 | 0.0119 | 1.99 | 0 | 0 | 801-1 | RTS 24/ I | Indiv | 0.95 | 159.13 |  | Práce | Běžná |  |  |  | POL1_
|  | 1.02 : 10,6 |  | 10.6 | [23 empty] | VV | 0
|  | 1.03 : 10,6 |  | 10.6 | [23 empty] | VV | 0
|  | 1.04 : 7,9 |  | 7.9 | [23 empty] | VV | 0
|  | 1.05 : 12,9 |  | 12.9 | [23 empty] | VV | 0
|  | 1.06 : 9,9 |  | 9.9 | [23 empty] | VV | 0
|  | 1.07 : 10,8 |  | 10.8 | [23 empty] | VV | 0
|  | 1.08 : 1,6 |  | 1.6 | [23 empty] | VV | 0
|  | 1.09 : 1,6 |  | 1.6 | [23 empty] | VV | 0
|  | 1.11 : 1,6 |  | 1.6 | [23 empty] | VV | 0
|  | 1.12 : 1,6 |  | 1.6 | [23 empty] | VV | 0
|  | 1.14 : 10,8 |  | 10.8 | [23 empty] | VV | 0
|  | 1.16 : 5,9 |  | 5.9 | [23 empty] | VV | 0
|  | 1.17 : 6,2 |  | 6.2 | [23 empty] | VV | 0
|  | 1.18 : 1,6 |  | 1.6 | [23 empty] | VV | 0
|  | 1.19 : 1,6 |  | 1.6 | [23 empty] | VV | 0
|  | 1.21 : 1,8 |  | 1.8 | [23 empty] | VV | 0
|  | 1.22 : 70,5 |  | 70.5 | [23 empty] | VV | 0
55 | 416021123R00 | Podhledy na kovové konstrukci opláštěné deskami sádrokartonovými nosná konstrukce z profilů CD s přímým uchycením 1x deska, tloušťky 12,5 mm, impregnovaná, bez izolace | m2 | 39.1 |  | 0 |  | 0 |  | 0 | 21 | 0 | 0.01201 | 0.47 | 0 | 0 | 801-1 | RTS 24/ I | Indiv | 0.95 | 37.15 |  | Práce | Běžná |  |  |  | POL1_
|  | 1.10 : 1,8 |  | 1.8 | [23 empty] | VV | 0
|  | 1.13 : 1,8 |  | 1.8 | [23 empty] | VV | 0
|  | 1.15 : 33,7 |  | 33.7 | [23 empty] | VV | 0
|  | 1.20 : 1,8 |  | 1.8 | [23 empty] | VV | 0
56 | 416091081R00 | Příplatky k podhledům sádrokartonovým příplatek k podhledu sádrokartonovému za plochu do 2 m2 | m2 | 16.8 |  | 0 |  | 0 |  | 0 | 21 | 0 | 0 | 0 | 0 | 0 | 801-1 | RTS 24/ I | Indiv | 0.58 | 9.74 |  | Práce | Běžná |  |  |  | POL1_
|  | 1.08 : 1,6 |  | 1.6 | [23 empty] | VV | 0
|  | 1.09 : 1,6 |  | 1.6 | [23 empty] | VV | 0
|  | 1.10 : 1,8 |  | 1.8 | [23 empty] | VV | 0
|  | 1.11 : 1,6 |  | 1.6 | [23 empty] | VV | 0
|  | 1.12 : 1,6 |  | 1.6 | [23 empty] | VV | 0
|  | 1.13 : 1,8 |  | 1.8 | [23 empty] | VV | 0
|  | 1.18 : 1,6 |  | 1.6 | [23 empty] | VV | 0
|  | 1.19 : 1,6 |  | 1.6 | [23 empty] | VV | 0
|  | 1.20 : 1,8 |  | 1.8 | [23 empty] | VV | 0
|  | 1.21 : 1,8 |  | 1.8 | [23 empty] | VV | 0
57 | 416091083R00 | Příplatky k podhledům sádrokartonovým příplatek k podhledu sádrokartonovému za plochu přes 5 do 10 m2 | m2 | 29.9 |  | 0 |  | 0 |  | 0 | 21 | 0 | 0 | 0 | 0 | 0 | 801-1 | RTS 24/ I | Indiv | 0.28 | 8.37 |  | Práce | Běžná |  |  |  | POL1_
|  | 1.04 : 7,9 |  | 7.9 | [23 empty] | VV | 0
|  | 1.06 : 9,9 |  | 9.9 | [23 empty] | VV | 0
|  | 1.16 : 5,9 |  | 5.9 | [23 empty] | VV | 0
|  | 1.17 : 6,2 |  | 6.2 | [23 empty] | VV | 0
Díl: | 593 | Zpevněné plochy |  |  |  | 0 |  | 0 |  | 0 |  | 0 |  | 148.41 |  | 0 |  |  |  |  | 114.09 | [6 empty] | DIL
58 | 564851111R00 | Podklad ze štěrkodrti s rozprostřením a zhutněním frakce 0-63 mm, tloušťka po zhutnění 150 mm | m2 | 261.14 |  | 0 |  | 0 |  | 0 | 21 | 0 | 0.378 | 98.71 | 0 | 0 | 822-1 | RTS 24/ I | Indiv | 0.026 | 6.79 |  | Práce | Běžná |  |  |  | POL1_
|  | Zpevněná plocha v zázemí venkovního bazénu (frakce 16-32) : | [25 empty] | VV | 0
|  | 1.01 : 40,3*1,1 |  | 44.33 | [23 empty] | VV | 0
|  | 1.23 : 106,4*1,1 |  | 117.04 | [23 empty] | VV | 0
|  | 1.24 : 90,7*1,1 |  | 99.77 | [23 empty] | VV | 0
59 | 596215021R00 | Kladení zámkové dlažby do drtě tloušťka dlažby 60 mm, tloušťka lože 40 mm | m2 | 237.4 |  | 0 |  | 0 |  | 0 | 21 | 0 | 0.0739 | 17.54 | 0 | 0 | 822-1 | RTS 24/ I | Indiv | 0.452 | 107.3 |  | Práce | Běžná |  |  |  | POL1_
|  | s provedením lože z kameniva drceného, s vyplněním spár, s dvojitým hutněním a se smetením přebytečného materiálu na krajnici. S dodáním hmot pro lože a výplň spár. | [25 empty] | SPI |  | s provedením lože z kameniva drceného, s vyplněním spár, s dvojitým hutněním a se smetením přebytečného materiálu na krajnici. S dodáním hmot pro lože a výplň spár.
|  | Zpevněná plocha v zázemí venkovního bazénu (S5) : | [25 empty] | VV | 0
|  | 1.01 : 40,3 |  | 40.3 | [23 empty] | VV | 0
|  | 1.23 : 106,4 |  | 106.4 | [23 empty] | VV | 0
|  | 1.24 : 90,7 |  | 90.7 | [23 empty] | VV | 0
60 | 59245110R | dlažba betonová dvouvrstvá, skladebná; obdélník; šedá; l = 200 mm; š = 100 mm; tl. 60,0 mm | m2 | 249.27 |  | 0 |  | 0 |  | 0 | 21 | 0 | 0.129 | 32.16 | 0 | 0 | SPCM | RTS 24/ I | Indiv | 0 | 0 |  | Specifikace | Běžná |  |  |  | POL3_
|  | Zpevněná plocha v zázemí venkovního bazénu : 237,4*1,05 |  | 249.27 | [23 empty] | VV | 0
Díl: | 61 | Úpravy povrchů vnitřní |  |  |  | 0 |  | 0 |  | 0 |  | 0 |  | 56.95 |  | 0 |  |  |  |  | 888.55 | [6 empty] | DIL
61 | 612421626R00 | Omítky vnitřní stěn vápenné nebo vápenocementové v podlaží i ve schodišti hladké | m2 | 647.416 |  | 0 |  | 0 |  | 0 | 21 | 0 | 0.04414 | 28.58 | 0 | 0 | 801-1 | RTS 24/ I | Indiv | 0.6 | 388.45 |  | Práce | Běžná |  |  |  | POL1_
|  | 1.07 : 1,5*1,5+(0,6+2,1+0,6)*0,7 |  | 4.56 | [23 empty] | VV | 0
|  | 1.08 : 2*(1,8+0,9)*2,0-0,7*2,0 |  | 9.4 | [23 empty] | VV | 0
|  | 1.09 : 2*(1,8+0,9)*2,0-3*0,7*2,0 |  | 6.6 | [23 empty] | VV | 0
|  | 1.10 : 2*(1,8+1,0)*2,0-0,7*2,0 |  | 9.8 | [23 empty] | VV | 0
|  | 1.11 : 2*(1,8+0,9)*2,0-0,7*2,0 |  | 9.4 | [23 empty] | VV | 0
|  | 1.12 : 2*(1,8+0,9)*2,0-3*0,7*2,0 |  | 6.6 | [23 empty] | VV | 0
|  | 1.13 : 2*(1,8+1,0)*2,0-(0,7*2,0+1,0*1,0)+0,20*(1,0+2*0,4) |  | 9.16 | [23 empty] | VV | 0
|  | 1.15 : (5,3+1,98+2,8+0,15+2,95+2,13+2,3+4,4+5,8+0,2+1,95+4,2)*2,0-(2*0,8*2,0+2*2,6*2,0)+0,3*(4*2,0) |  | 57.12 | [23 empty] | VV | 0
|  | 1.18 : 2*(1,8+1,0)*2,0-(0,7*2,0+1,0*1,0)+0,20*(1,0+2*0,4) |  | 9.16 | [23 empty] | VV | 0
|  | 1.19 : 2*(1,8+0,9)*2,0-3*0,7*2,0 |  | 6.6 | [23 empty] | VV | 0
|  | 1.20 : 2*(1,8+0,9)*2,0-0,7*2,0 |  | 9.4 | [23 empty] | VV | 0
|  | 1.25 : (4,9+4,625+0,15+4,625+4,9+4,6+2,15+1,7+3,0+2,3+4,9+8,6)*2,0-(0,7*2,0+0,8*2,0+0,9*2,0+3,4*0,4+4,75*0,4+3,4*0,4)+0,20*(3,4+4,75+3,4+6*0,4) |  | 86.27 | [23 empty] | VV | 0
|  | 1.26a : 2*(1,8+2,15)*2,0-(0,8*2,0+1,7*0,4)+0,20*(1,4+2*0,4) |  | 13.96 | [23 empty] | VV | 0
|  | 1.26b : 2*(0,9+2,15)*2,0-(0,7*2,0+0,9*0,4)+0,20*(0,9+2*0,4) |  | 10.78 | [23 empty] | VV | 0
|  | 1.27 : 2*(4,95+8,6+2,1)*2,0-(2*0,9*2,0+6*0,15*2,0+2*2,9*0,4+1,9*0,4)+0,20*(2*2,9+4*0,4+1,9+2*0,4) |  | 56.14 | [23 empty] | VV | 0
|  | 1.28 : 2*(2,9+2,85)*2,0-(0,9*2,0+1,7*0,4)+0,2*(2*2,0+1,7+2*0,4) |  | 21.82 | [23 empty] | VV | 0
|  | 1.29 : 2*(2,9+5,6)*2,0-(0,9*2,0+1,1*2,0+1,7*0,4)+0,20*(2*2,0+2*1,7+4*0,4) |  | 31.12 | [23 empty] | VV | 0
|  | 1.31 : 2*(2,9+2,85)*2,0-(1,0*2,0+1,7*0,4)+0,20*(2*2,0+1,7+2*0,4) |  | 21.62 | [23 empty] | VV | 0
|  | 1.32 : 2*(2,9+5,6)*2,0-(1,1*2,0+0,9*2,0+1,7*0,4)+0,20*(2*2,0+1,7+2*0,4) |  | 30.62 | [23 empty] | VV | 0
|  | 1.33 : 2*(3,03+8,6)*2,0-(2*0,9*2,0+2*3,03*0,4)+0,20*(4*2,0+2*3,03+4*0,4) |  | 43.63 | [23 empty] | VV | 0
|  | 1.34 : 2*(4,98+8,6+2,75)*2,0-(2*0,9*2,0+3,03*0,4+2*2,415*0,4)+0,20*(3,03+2*0,4+2*4,415+4*0,4) |  | 61.43 | [23 empty] | VV | 0
|  | 1.35a : 2*(4,9+6,45)*2,0-(0,8*2,0+0,9*2,0+3,7*0,4)+0,20*(2*2,0+3,7+2*0,4) |  | 42.22 | [23 empty] | VV | 0
|  | 1.35b : 2*(2,95+20)*2,0-(0,8*2,0+1,75*0,4)+0,20*(1,75+2*0,4) |  | 90.01 | [23 empty] | VV | 0
62 | 612421637R00 | Omítky vnitřní stěn vápenné nebo vápenocementové v podlaží i ve schodišti štukové | m2 | 595.355 |  | 0 |  | 0 |  | 0 | 21 | 0 | 0.04766 | 28.37 | 0 | 0 | 801-1 | RTS 24/ I | Indiv | 0.84 | 500.1 |  | Práce | Běžná |  |  |  | POL1_
|  | 1.02 : 2*(2,5+4,225)*2,7-(1,1*2,6+0,8*2,0+3,0*1,0)+0,2*(2*2,6+3,0+2*1,0) |  | 30.89 | [23 empty] | VV | 0
|  | 1.03 : 2*(2,5+4,225)*2,7-(0,8*2,0+2,5*1,7+2,0*1,7)+0,2*(2,5+2*1,7+2,0+2*1,7) |  | 29.32 | [23 empty] | VV | 0
|  | 1.04 : 2*(1,25+6,35)*2,7-(5*0,8*2,0+1,1*2,6)+0,2*(1,1+2*2,6) |  | 31.44 | [23 empty] | VV | 0
|  | 1.05 : 2*(4,6+3,1)*2,7-(0,7*2,0+0,8*2,0+2,0*1,0)+0,2*(2,0+2*1,0) |  | 37.38 | [23 empty] | VV | 0
|  | 1.06 : 2*(3,2+3,1)*2,7-(0,7*2,0+0,8*2,0) |  | 31.02 | [23 empty] | VV | 0
|  | 1.07 : 2*(5,15+2,1)*2,7-(0,8*2,0+2,075*1,0)+0,2*(2,075+2*1,0) |  | 36.29 | [23 empty] | VV | 0
|  | 1.08 : 2*(1,8+0,9)*0,7 |  | 3.78 | [23 empty] | VV | 0
|  | 1.09 : 2*(1,8+0,9)*0,7 |  | 3.78 | [23 empty] | VV | 0
|  | 1.10 : 2*(1,8+1,0)*0,7 |  | 3.92 | [23 empty] | VV | 0
|  | 1.11 : 2*(1,8+0,9)*0,7 |  | 3.78 | [23 empty] | VV | 0
|  | 1.12 : 2*(1,8+0,9)*0,7 |  | 3.78 | [23 empty] | VV | 0
|  | 1.13 : 2*(1,8+1,0)*0,7-(1,0*0,6)+0,2*(1,0+2*0,6) |  | 3.76 | [23 empty] | VV | 0
|  | 1.14 : 2*(2,55+4,05)*2,7-(3*0,8*2,0+1,2*2,6)+0,2*(1,2+2*2,6) |  | 29 | [23 empty] | VV | 0
|  | 1.15 : (5,3+1,98+2,8+0,15+2,95+2,13+2,3+4,4+5,8+0,2+1,95+4,2)*0,7-(2*2,925*0,6)+0,3*(2*2,925+4*0,6) |  | 22.88 | [23 empty] | VV | 0
|  | 1.16 : 2*(3,1+1,9)*2,7-0,8*2,0 |  | 25.4 | [23 empty] | VV | 0
|  | 1.17 : 2*(3,1+2,0)*2,7-(0,7*2,0+0,8*2,0+2,0*1,0)+0,2*(1,0+2*2,0) |  | 23.54 | [23 empty] | VV | 0
|  | 1.18 : 2*(1,8+1,0)*0,7-(1,0*0,6)+0,2*(1,0+2*0,6) |  | 3.76 | [23 empty] | VV | 0
|  | 1.19 : 2*(1,8+0,9)*0,7 |  | 3.78 | [23 empty] | VV | 0
|  | 1.20 : 2*(1,8+1,0)*0,7 |  | 3.92 | [23 empty] | VV | 0
|  | 1.21 : 2*(1,8+0,9)*0,7 |  | 3.78 | [23 empty] | VV | 0
|  | 1.22 : 2*(8,2+8,6)*2,7-(2*2,2*2,6+2*1,0*1,0)+0,2*(6*1,0+2*2,2+4*2,6) |  | 81.44 | [23 empty] | VV | 0
|  | 1.25 : (4,9+4,625+0,15+4,625+4,9+4,6+2,15+1,7+3,0+2,3+4,9+8,6)*0,8-(2*3,4*0,6+4,75*0,6)+0,2*(2*3,4+4*0,6+4,75+2*0,6) |  | 33.26 | [23 empty] | VV | 0
|  | 1.26a : 2*(1,8+2,15)*0,8-(1,8*0,6)+0,2*(1,8+2*0,6) |  | 5.84 | [23 empty] | VV | 0
|  | 1.26b : 2*(1,8+2,15)*0,8-(0,9*0,6)+0,2*(0,9+2*0,6) |  | 6.2 | [23 empty] | VV | 0
|  | 1.27 : 2*(4,95+8,6+2,1)*0,8-(2*2,9*0,6+1,8*0,6)+0,2*(2*2,9+4*0,6+1,8+2*0,6) |  | 22.72 | [23 empty] | VV | 0
|  | 1.28 : 2*(2,9+2,85)*0,8-(1,7*0,6)+0,2*(1,7+2*0,6) |  | 8.76 | [23 empty] | VV | 0
|  | 1.29 : 2*(2,9+5,6)*0,8-(1,7*0,6)+0,2*(1,7+2*0,6) |  | 13.16 | [23 empty] | VV | 0
|  | 1.31 : 2*(2,9+2,85)*0,8-(1,7*0,6)+0,2*(1,7+2*0,6) |  | 8.76 | [23 empty] | VV | 0
|  | 1.32 : 2*(2,9+5,6)*0,8-(1,7*0,6)+0,2*(1,7+2*0,6) |  | 13.16 | [23 empty] | VV | 0
|  | 1.33 : 2*(3,03+8,6)*0,8-(2*3,03*0,6)+0,2*(2*3,03+4*0,6) |  | 16.66 | [23 empty] | VV | 0
|  | 1.34 : 2*(4,98+8,6+2,75)*0,8-(3,03*0,6+2*2,415*0,6)+0,2*(3,03+2*0,6+2*2,415+4*0,6) |  | 23.7 | [23 empty] | VV | 0
|  | 1.35a : 2*(4,9+6,45)*0,8-(3,7*0,6)+0,2*(3,7+2*0,6) |  | 16.92 | [23 empty] | VV | 0
|  | 1.35b : 2*(2,95+2,0)*0,8+(1,75*0,6)+0,2*(1,75+2*0,6) |  | 9.56 | [23 empty] | VV | 0
Díl: | 62 | Úpravy povrchů vnější |  |  |  | 0 |  | 0 |  | 0 |  | 0 |  | 36.14 |  | 0 |  |  |  |  | 910.56 | [6 empty] | DIL
63 | 602015185RT6 | Omítka stěn z hotových směsí vrchní tenkovrstvá, silikonsilikátová, zatřená, tloušťka vrstvy 1,5 mm, | m2 | 422.7325 |  | 0 |  | 0 |  | 0 | 21 | 0 | 0.00263 | 1.11 | 0 | 0 | 801-1 | RTS 24/ I | Indiv | 0.22401 | 94.7 |  | Práce | Běžná |  |  |  | POL1_
|  | po jednotlivých vrstvách | [25 empty] | SPI
|  | Vnější omítka - mezi soklem a dřevěným obkladem (S2) : 1,25*(26,2+9,2+18,25+7,75+0,3+7,75+7,74+9,2)-1,25*(2,2+1,2+2*1,1+2*2,925+2,2)+0,15*(1,25*2*7) |  | 93.55 | [23 empty] | VV | 0
|  | 1,25*(49,25+9,2+49,25+0,3+1,25+2,795+1,25+6,1)-1,25*(2*2,24+2*3,96) |  | 133.74 | [23 empty] | VV | 0
|  | 2,9*(3,4+1,25+5,5+10,665+8,6+0,3+1,5+0,3)+2,9*(6,9+2,25+2,1+2,2+2,1+2,25+6,9+0,3+2,25+0,3)-(2*1,0*2,1+2*1,1*2,1+2*1,3*2,1) |  | 157.01 | [23 empty] | VV | 0
|  | Koeficient detaily, přesahy (10%): 0,10 |  | 38.43 | [23 empty] | VV | 4
64 | 602015191R00 | Omítka stěn z hotových směsí Doplňkové práce pro omítky stěn z hotových směsí podkladní nátěr pod tenkovrstvé omítky, Penetrace akrylátová; funkce: proti tvorbě skvrn, úprava savosti, adhezní můstek; ředidlo: voda (disperzní) | m2 | 422.7325 |  | 0 |  | 0 |  | 0 | 21 | 0 | 0.00019 | 0.08 | 0 | 0 | 801-1 | RTS 24/ I | Indiv | 0.052 | 21.98 |  | Práce | Běžná |  |  |  | POL1_
|  | po jednotlivých vrstvách | [25 empty] | SPI
65 | 622421131R00 | Omítky vnější stěn vápenné nebo vápenocementové hladké, , složitost 1÷ 2 | m2 | 654.7896 |  | 0 |  | 0 |  | 0 | 21 | 0 | 0.04817 | 31.54 | 0 | 0 | 801-1 | RTS 24/ I | Indiv | 0.743 | 486.51 |  | Práce | Běžná |  |  |  | POL1_
|  | Podklad pod S2 : 422,7325 |  | 422.73 | [23 empty] | VV | 0
|  | Podklad pod S7 : 232,0571 |  | 232.06 | [23 empty] | VV | 0
66 | 622421491R00 | Doplňky zateplovacích systémů rohová lišta | m | 42.6 |  | 0 |  | 0 |  | 0 | 21 | 0 | 2e-05 | 0 | 0 | 0 | 801-1 | RTS 24/ I | Indiv | 0.16 | 6.82 |  | Práce | Běžná |  |  |  | POL1_
|  | Kompletační prvky nad rámec obsahu položek zateplovacích systémů. | [25 empty] | SPI
|  | Vnější omítka - mezi soklem a dřevěným obkladem (S2) : 1,25*20+(1,0+2,0+1,0+2,0+2,0+2,5+1,5+1,5+2,1+1,0+1,0) |  | 42.6 | [23 empty] | VV | 0
67 | 622481211RT2 | Vyztužení povrchových úprav vnějších stěn stěrkou s výztužnou sklotextilní tkaninou, s dodávkou sítě a stěrkového tmelu | m2 | 422.7325 |  | 0 |  | 0 |  | 0 | 21 | 0 | 0.00367 | 1.55 | 0 | 0 | 801-1 | RTS 24/ I | Indiv | 0.362 | 153.03 |  | Práce | Běžná |  |  |  | POL1_
68 | 622319510R00 | Zateplení suterénu extrudovaným polysterenem, tloušťky 50 mm | m2 | 52.97 |  | 0 |  | 0 |  | 0 | 21 | 0 | 0.00603 | 0.32 | 0 | 0 | 801-1 | RTS 24/ I | Indiv | 0.493 | 26.11 |  | Práce | Běžná |  |  |  | POL1_
|  | nanesení lepicího tmelu na izolační desky, nalepení desek a zajištění talířovými hmoždinkami (6 ks/m2). Bez povrchové úpravy desek. | [25 empty] | SPI |  | nanesení lepicího tmelu na izolační desky, nalepení desek a zajištění talířovými hmoždinkami (6 ks/m2). Bez povrchové úpravy desek.
|  | Vnější sokl - pod terénem (S6) : 0,20*(26,2+9,2+18,25+7,75+0,3+7,75+7,74+9,2) |  | 17.28 | [23 empty] | VV | 0
|  | 0,20*(49,25+9,2+49,25+0,3+1,25+2,795+1,25+6,1) |  | 23.88 | [23 empty] | VV | 0
|  | 0,20*(3,4+1,25+5,5+10,665+8,6+0,3+1,5+0,3)+0,20*(6,9+2,25+2,1+2,2+2,1+2,25+6,9+0,3+2,25+0,3) |  | 11.81 | [23 empty] | VV | 0
69 | 622319520R00 | Zateplení soklu extrudovaným polystyrénem, tloušťky 60 mm, kontaktní nátěr a tenkovrstvá omítka, Penetrace akrylátová; funkce: proti tvorbě skvrn, úprava savosti, adhezní můstek; ředidlo: voda (disperzní) | m2 | 96.36 |  | 0 |  | 0 |  | 0 | 21 | 0 | 0.01602 | 1.54 | 0 | 0 | 801-1 | RTS 24/ I | Indiv | 1.26 | 121.41 |  | Práce | Běžná |  |  |  | POL1_
|  | nanesení lepicího tmelu na izolační desky, nalepení desek, zajištění talířovými hmoždinkami (6 ks/m2), přebroušení desek, natažení stěrky, vtlačení výztužné tkaniny, přehlazení stěrky. Další vrstvy podle popisu položky. Včetně rohových lišt na hranách budov. | [25 empty] | SPI |  | nanesení lepicího tmelu na izolační desky, nalepení desek, zajištění talířovými hmoždinkami (6 ks/m2), přebroušení desek, natažení stěrky, vtlačení výztužné tkaniny, přehlazení stěrky. Další vrstvy podle popisu položky. Včetně rohových lišt na hranách budov.
|  | Vnější sokl - nad terénem (S6) : 0,40*(26,2+9,2+18,25+7,75+0,3+7,75+7,74+9,2)-0,40*(2,2+1,2+2*1,1+2*2,925+2,2)+0,15*(0,40*2*7) |  | 29.936 | [23 empty] | VV | 0
|  | 0,40*(49,25+9,2+49,25+0,3+1,25+2,795+1,25+6,1)-0,40*(2*2,24+2*3,96) |  | 42.798 | [23 empty] | VV | 0
|  | 0,40*(3,4+1,25+5,5+10,665+8,6+0,3+1,5+0,3)+0,40*(6,9+2,25+2,1+2,2+2,1+2,25+6,9+0,3+2,25+0,3) |  | 23.626 | [23 empty] | VV | 0
Díl: | 63 | Podlahy a podlahové konstrukce |  |  |  | 0 |  | 0 |  | 0 |  | 0 |  | 64.22 |  | 0 |  |  |  |  | 86.16 | [6 empty] | DIL
70 | 631361921RT3 | Výztuž mazanin z betonů a z lehkých betonů ze svařovaných sítí průměr drátu 5 mm, velikost oka 150/150 mm | t | 1.0836 |  | 0 |  | 0 |  | 0 | 21 | 0 | 1.0662 | 1.16 | 0 | 0 | 801-1 | RTS 24/ I | Indiv | 15.231 | 16.5 |  | Práce | Běžná |  |  |  | POL1_
|  | včetně distančních prvků | [25 empty] | SPI
|  | Podlaha (P1) : 256,3*2,1/1000 |  | 0.54 | [23 empty] | VV | 0
|  | Podlaha (P2) : 259,7*2,1/1000 |  | 0.55 | [23 empty] | VV | 0
71 | 632443221R00 | Potěr litý cementový pevnost v tlaku 25 MPa, pokládaná plocha do 500 m2, tloušťky 50 mm | m2 | 516 |  | 0 |  | 0 |  | 0 | 21 | 0 | 0.1111 | 57.33 | 0 | 0 | 801-1 | RTS 24/ I | Indiv | 0.131 | 67.6 |  | Práce | Běžná |  |  |  | POL1_
|  | dovoz směsi, doprava pomocí šnekového čerpadla, lití hadicí na plochu, srovnání latí do roviny | [25 empty] | SPI
|  | Podlaha (P1) : 10,6+10,6+7,9+12,9+9,9+10,8+1,6+1,6+10,8+33,7+5,9+6,2+1,6+1,8+70,5+1,9+50,0+4,0+4,0 |  | 256.3 | [23 empty] | VV | 0
|  | Podlaha (P2) : 1,6+1,8+1,6+1,8+1,6+1,8+69,8+3,9+32,5+8,4+16,4+8,4+16,4+26,2+33,6+28,0+5,9 |  | 259.7 | [23 empty] | VV | 0
72 | 632443222R00 | Potěr litý cementový pevnost v tlaku 25 MPa, pokládaná plocha do 500 m2, příplatek za každých 5 mm tloušťky | m2 | 516 |  | 0 |  | 0 |  | 0 | 21 | 0 | 0.01111 | 5.73 | 0 | 0 | 801-1 | RTS 24/ I | Indiv | 0.004 | 2.06 |  | Práce | Běžná |  |  |  | POL1_
|  | dovoz směsi, doprava pomocí šnekového čerpadla, lití hadicí na plochu, srovnání latí do roviny | [25 empty] | SPI
|  | Podlaha (P1) : 10,6+10,6+7,9+12,9+9,9+10,8+1,6+1,6+10,8+33,7+5,9+6,2+1,6+1,8+70,5+1,9+50,0+4,0+4,0 |  | 256.3 | [23 empty] | VV | 0
|  | Podlaha (P2) : 1,6+1,8+1,6+1,8+1,6+1,8+69,8+3,9+32,5+8,4+16,4+8,4+16,4+26,2+33,6+28,0+5,9 |  | 259.7 | [23 empty] | VV | 0
Díl: | 632 | Okapový chodník |  |  |  | 0 |  | 0 |  | 0 |  | 0 |  | 6.44 |  | 0 |  |  |  |  | 13.26 | [6 empty] | DIL
73 | 639570010RA0 | Okapový chodník kolem budovy Skladba: podkladní textílie, vrstva štěrku tl. 150 mm, vrstva tříděného říčního kameniva tl. 100 mm | m | 18.4 |  | 0 |  | 0 |  | 0 | 21 | 0 | 0.34977 | 6.44 | 0 | 0 | AP-HSV | RTS 24/ I | Indiv | 0.7205 | 13.26 |  | Agregovaná položka | Běžná |  |  |  | POL2_
|  | včetně obrubníku | [25 empty] | SPI
|  | 2*9,2 |  | 18.4 | [23 empty] | VV | 0
Díl: | 64 | Výplně otvorů |  |  |  | 0 |  | 0 |  | 0 |  | 0 |  | 0.58 |  | 0 |  |  |  |  | 33.48 | [6 empty] | DIL
74 | 642942111RU3 | Osazení zárubní dveřních ocelových bez dveřních křídel, do zdiva včetně kotvení, na jakoukoliv cementovou maltu, s vybetonováním prahu v zárubni a s osazením špalíků nebo latí pro dřevěný práh včetně dodávky zárubní 700 x 1970 x 150 mm | kus | 9 |  | 0 |  | 0 |  | 0 | 21 | 0 | 0.03197 | 0.29 | 0 | 0 | 801-1 | RTS 24/ I | Indiv | 1.86 | 16.74 |  | Práce | Běžná |  |  |  | POL1_
|  | T/4 : 4+5 |  | 9 | [23 empty] | VV | 0
75 | 642942111RU4 | Osazení zárubní dveřních ocelových bez dveřních křídel, do zdiva včetně kotvení, na jakoukoliv cementovou maltu, s vybetonováním prahu v zárubni a s osazením špalíků nebo latí pro dřevěný práh včetně dodávky zárubní 800 x 1970 x 150 mm | kus | 9 |  | 0 |  | 0 |  | 0 | 21 | 0 | 0.03207 | 0.29 | 0 | 0 | 801-1 | RTS 24/ I | Indiv | 1.86 | 16.74 |  | Práce | Běžná |  |  |  | POL1_
|  | T/3 : 1+8 |  | 9 | [23 empty] | VV | 0
Díl: | 94 | Lešení a stavební výtahy |  |  |  | 0 |  | 0 |  | 0 |  | 0 |  | 16.96 |  | 0 |  |  |  |  | 341.66 | [6 empty] | DIL
76 | 941941031R00 | Montáž lešení lehkého pracovního řadového s podlahami šířky od 0,80 do 1,00 m, výšky do 10 m | m2 | 794.55 |  | 0 |  | 0 |  | 0 | 21 | 0 | 0.01838 | 14.6 | 0 | 0 | 800-3 | RTS 24/ I | Indiv | 0.13 | 103.29 |  | Práce | Běžná |  |  |  | POL1_
|  | včetně kotvení | [25 empty] | SPI
|  | Lešení fasády : 3,0*(26,2+9,2+18,25+7,75+0,3+7,75+7,74+9,2) |  | 259.17 | [23 empty] | VV | 0
|  | 3,0*(49,25+9,2+49,25+0,3+1,25+2,795+1,25+6,1) |  | 358.19 | [23 empty] | VV | 0
|  | 3,0*(3,4+1,25+5,5+10,665+8,6+0,3+1,5+0,3)+3,0*(6,9+2,25+2,1+2,2+2,1+2,25+6,9+0,3+2,25+0,3) |  | 177.19 | [23 empty] | VV | 0
77 | 941941191R00 | Montáž lešení lehkého pracovního řadového s podlahami příplatek za každý další i započatý měsíc použití lešení šířky šířky od 0,80 do 1,00 m a výšky do 10 m | m2 | 1589.1 |  | 0 |  | 0 |  | 0 | 21 | 0 | 0.00085 | 1.35 | 0 | 0 | 800-3 | RTS 24/ I | Indiv | 0.006 | 9.53 |  | Práce | Běžná |  |  |  | POL1_
|  | včetně kotvení | [25 empty] | SPI
|  | 2*794,55 |  | 1589.1 | [23 empty] | VV | 0
78 | 941941831R00 | Demontáž lešení lehkého řadového s podlahami šířky od 0,8 do 1 m, výšky do 10 m | m2 | 794.55 |  | 0 |  | 0 |  | 0 | 21 | 0 | 0 | 0 | 0 | 0 | 800-3 | RTS 24/ I | Indiv | 0.102 | 81.04 |  | Práce | Běžná |  |  |  | POL1_
79 | 941955001R00 | Lešení lehké pracovní pomocné pomocné, o výšce lešeňové podlahy do 1,2 m | m2 | 835 |  | 0 |  | 0 |  | 0 | 21 | 0 | 0.00121 | 1.01 | 0 | 0 | 800-3 | RTS 24/ I | Indiv | 0.177 | 147.8 |  | Práce | Běžná |  |  |  | POL1_
|  | 40,3+10,6+10,6+7,9+12,9+9,9+10,8+1,6*7+1,8*4+10,8+33,7+5,9+6,2+70,5+106,4+90,7+69,8+3,9+1,9+32,5+8,4+16,4+50,0+4,0*22+8,4+16,4+26,2+33,6+28,0+5,9 |  | 835 | [23 empty] | VV | 0
Díl: | 95 | Dokončovací konstrukce na pozemních stavbách |  |  |  | 0 |  | 0 |  | 0 |  | 0 |  | 0.03 |  | 0 |  |  |  |  | 257.18 | [6 empty] | DIL
80 | 952901111R00 | Vyčištění budov a ostatních objektů budov bytové nebo občanské výstavby - zametení a umytí podlah, dlažeb, obkladů, schodů v místnostech, chodbách a schodištích, vyčištění a umytí oken, dveří s rámy, zárubněmi, umytí a vyčištění jiných zasklených a natíraných ploch a zařizovacích předmětů před předáním do užívání světlá výška podlaží do 4 m | m2 | 835 |  | 0 |  | 0 |  | 0 | 21 | 0 | 4e-05 | 0.03 | 0 | 0 | 801-1 | RTS 24/ I | Indiv | 0.308 | 257.18 |  | Práce | Běžná |  |  |  | POL1_
Díl: | 952 | Stavební práce pro PSV |  |  |  | 0 |  | 0 |  | 0 |  | 0 |  | 0 |  | 0 |  |  |  |  | 150 | [6 empty] | DIL
81 | 900 R00 | Hzs - nezmeřitelné práce | h | 150 |  | 0 |  | 0 |  | 0 | 21 | 0 | 0 | 0 | 0 | 0 | Prav.M | RTS 24/ I | Indiv | 1 | 150 |  | HZS | Běžná |  |  |  | POL10_
Díl: | 954 | Protipožární opatření |  |  |  | 0 |  | 0 |  | 0 |  | 0 |  | 0.48 |  | 0 |  |  |  |  | 26.49 | [6 empty] | DIL
82 | 347014113R00 | Předstěny opláštěné sádrokartonovými deskami předsazené stěny spřažené tl. 55 mm bez minerální izolace 1x ocelová konstrukce CD, tloušťka desky12,5 mm, impregnovaná , požární odolnost EI 15 | m2 | 34.65 |  | 0 |  | 0 |  | 0 | 21 | 0 | 0.01158 | 0.4 | 0 | 0 | 801-1 | RTS 24/ I | Indiv | 0.74 | 25.64 |  | Práce | Běžná |  |  |  | POL1_
|  | Opláštění instalací : | [25 empty] | VV | 0
|  | m.č. 1.27 : 3,0*(0,15+0,9+0,15)*5 |  | 18 | [23 empty] | VV | 0
|  | m.č. 1.33 : 3,0*(0,15+0,9+0,15)*4 |  | 14.4 | [23 empty] | VV | 0
|  | m.č. 1.34 : 3,0*(0,3+0,45) |  | 2.25 | [23 empty] | VV | 0
83 | 953941312R00 | Osazení předmětů na hmoždinky osazení hasicího přístroje | kus | 5 |  | 0 |  | 0 |  | 0 | 21 | 0 | 1e-05 | 0 | 0 | 0 | 801-1 | RTS 24/ I | Indiv | 0.17 | 0.85 |  | Práce | Běžná |  |  |  | POL1_
|  | PHP : 5 |  | 5 | [23 empty] | VV | 0
84 | 44984114R | přístoj hasicí práškový; P6Te; výtlačný prostředek dusík; náplň 6 kg; dostřik 4 m; doba činnosti min 12 s | kus | 5 |  | 0 |  | 0 |  | 0 | 21 | 0 | 0.0166 | 0.08 | 0 | 0 | SPCM | RTS 24/ I | Indiv | 0 | 0 |  | Specifikace | Běžná |  |  |  | POL3_
Díl: | 99 | Staveništní přesun hmot |  |  |  | 0 |  | 0 |  | 0 |  | 0 |  | 0 |  | 0 |  |  |  |  | 1795.86 | [6 empty] | DIL
85 | 998011001R00 | Přesun hmot pro budovy s nosnou konstrukcí zděnou výšky do 6 m | t | 2107.8226 |  | 0 |  | 0 |  | 0 | 21 | 0 | 0 | 0 | 0 | 0 | 801-1 | RTS 24/ I | Indiv | 0.852 | 1795.86 |  | Práce | Běžná |  |  |  | POL1_1
|  | přesun hmot pro budovy občanské výstavby (JKSO 801), budovy pro bydlení (JKSO 803) budovy pro výrobu a služby (JKSO 812) s nosnou svislou konstrukcí zděnou z cihel nebo tvárnic nebo kovovou | [25 empty] | SPI |  | přesun hmot pro budovy občanské výstavby (JKSO 801), budovy pro bydlení (JKSO 803) budovy pro výrobu a služby (JKSO 812) s nosnou svislou konstrukcí zděnou z cihel nebo tvárnic nebo kovovou
Díl: | 711 | Izolace proti vodě |  |  |  | 0 |  | 0 |  | 0 |  | 0 |  | 3.87 |  | 0 |  |  |  |  | 653.92 | [6 empty] | DIL
86 | 711171559RT1 | Provedení izolace proti zemní vlhkosti termoplasty vodorovné, volně položené, bez dodávky fólie, | m2 | 620.8605 |  | 0 |  | 0 |  | 0 | 21 | 0 | 0 | 0 | 0 | 0 | 800-711 | RTS 24/ I | Indiv | 0.31 | 192.47 |  | Práce | Běžná |  |  |  | POL1_
|  | Hydroizolace (S1) : (26,45*9,45)+(3,725*1,8)+(38,54*9,45) |  | 620.86 | [23 empty] | VV | 0
87 | 711172559RT1 | Provedení izolace proti zemní vlhkosti termoplasty svislé, volně položené, bez dodávky fólie, | m2 | 89.415 |  | 0 |  | 0 |  | 0 | 21 | 0 | 0 | 0 | 0 | 0 | 800-711 | RTS 24/ I | Indiv | 0.39 | 34.87 |  | Práce | Běžná |  |  |  | POL1_
|  | Hydroizolace - výška 50 cm (S1) : 0,50*2*(26,45+9,45)+0,50*2*(3,725+1,8)+0,50*2*(38,54+9,45) |  | 89.42 | [23 empty] | VV | 0
88 | 711191171RT1 | Provedení izolace proti zemní vlhkosti ostatní vodorovné uložení, podkladní textilie, bez dodávky materiálu | m2 | 620.8605 |  | 0 |  | 0 |  | 0 | 21 | 0 | 0 | 0 | 0 | 0 | 800-711 | RTS 24/ I | Indiv | 0.05 | 31.04 |  | Práce | Běžná |  |  |  | POL1_
89 | 711191172RT1 | Provedení izolace proti zemní vlhkosti ostatní vodorovné uložení, ochranná textilie, bez dodávky materiálu | m2 | 620.8605 |  | 0 |  | 0 |  | 0 | 21 | 0 | 0 | 0 | 0 | 0 | 800-711 | RTS 24/ I | Indiv | 0.072 | 44.7 |  | Práce | Běžná |  |  |  | POL1_
90 | 711191271RT1 | Provedení izolace proti zemní vlhkosti ostatní svislé uložení, podkladní textilie, bez dodávky materiálu | m2 | 89.415 |  | 0 |  | 0 |  | 0 | 21 | 0 | 0 | 0 | 0 | 0 | 800-711 | RTS 24/ I | Indiv | 0.11 | 9.84 |  | Práce | Běžná |  |  |  | POL1_
91 | 711191272RT1 | Provedení izolace proti zemní vlhkosti ostatní svislé uložení, ochranná textilie, bez dodávky materiálu | m2 | 89.415 |  | 0 |  | 0 |  | 0 | 21 | 0 | 0 | 0 | 0 | 0 | 800-711 | RTS 24/ I | Indiv | 0.14 | 12.52 |  | Práce | Běžná |  |  |  | POL1_
92 | 711212005RT1 | Izolace proti vodě stěrka hydroizolační bitumenová, proti zemní vlhkosti, včetně penetrace | m2 | 454.111 |  | 0 |  | 0 |  | 0 | 21 | 0 | 0.00323 | 1.47 | 0 | 0 | 800-711 | RTS 24/ I | Indiv | 0.48 | 217.97 |  | Práce | Běžná |  |  |  | POL1_
|  | Místnosti spodlahou P2 : | [25 empty] | VV | 0
|  | 1.08 : 2*(1,8+0,9)*0,3-0,7*0,3+1,6 |  | 3.01 | [23 empty] | VV | 0
|  | 1.10 : 2*(1,8+1,0)*2,0-0,7*2,0+1,8 |  | 11.6 | [23 empty] | VV | 0
|  | 1.11 : 2*(1,8+0,9)*0,3-0,7*0,3+1,6 |  | 3.01 | [23 empty] | VV | 0
|  | 1.13 : 2*(1,8+1,0)*2,0-(0,7*2,0+1,0*0,4)+0,20*(1,0+2*0,4)+1,8 |  | 11.56 | [23 empty] | VV | 0
|  | 1.18 : 2*(1,8+1,0)*0,3-(0,7*0,3+1,0*0,4)+0,20*(1,0+2*0,4)+1,8 |  | 3.23 | [23 empty] | VV | 0
|  | 1.20 : 2*(1,8+0,9)*2,0-0,7*2,0+1,8 |  | 11.2 | [23 empty] | VV | 0
|  | 1.25 : (4,9+4,625+0,15+4,625+4,9+4,6+2,15+1,7+3,0+2,3+4,9+8,6)*0,3-(0,7*0,3+0,8*0,3+0,9*0,3)+69,8 |  | 83.02 | [23 empty] | VV | 0
|  | 1.26a : 2*(1,8+2,15)*0,3-(0,8*0,3)+3,9 |  | 6.03 | [23 empty] | VV | 0
|  | 1.27 : 2*(4,95+8,6+2,1)*2,0-(2*0,9*2,0+6*0,15*2,0+2*2,9*0,4+1,9*0,4)+0,20*(2*2,9+4*0,4+1,9+2*0,4)+32,5 |  | 88.64 | [23 empty] | VV | 0
|  | 1.28 : 2*(2,9+2,85)*0,3-(0,9*0,3)+2*1,5*2,0+8,4 |  | 17.58 | [23 empty] | VV | 0
|  | 1.29 : 2*(2,9+5,6)*0,3-(0,9*0,3+1,1*0,3)+0,20*(2*0,3)+16,4 |  | 21.02 | [23 empty] | VV | 0
|  | 1.31 : 2*(2,9+2,85)*0,3-(0,9*0,3)+2*1,5*2,0+8,4 |  | 17.58 | [23 empty] | VV | 0
|  | 1.32 : 2*(2,9+5,6)*0,3-(0,9*0,3+1,1*0,3)+0,20*(2*0,3)+16,4 |  | 21.02 | [23 empty] | VV | 0
|  | 1.33 : 2*(3,03+8,6)*2,0-(2*0,9*2,0+2*3,03*0,4)+0,20*(4*2,0+2*3,03+4*0,4)+26,2 |  | 69.83 | [23 empty] | VV | 0
|  | 1.34 : 2*(4,98+8,6+2,75)*0,3-(2*0,9*0,3)+33,6 |  | 42.86 | [23 empty] | VV | 0
|  | 1.35a : 2*(4,9+6,45)*0,3-(0,8*0,3+0,9*0,3)+28,0 |  | 34.3 | [23 empty] | VV | 0
|  | 1.35b : 2*(2,95+2,0)*0,3-(0,8*0,3)+5,9 |  | 8.63 | [23 empty] | VV | 0
93 | 711212601R00 | Izolace proti vodě doplňky těsnicí pás š.120 mm do spoje podlaha-stěna | m | 243.67 |  | 0 |  | 0 |  | 0 | 21 | 0 | 0.00032 | 0.08 | 0 | 0 | 800-711 | RTS 24/ I | Indiv | 0.11 | 26.8 |  | Práce | Běžná |  |  |  | POL1_
|  | Místnosti spodlahou P2 : | [25 empty] | VV | 0
|  | 1.08 : 2*(1,8+0,9)-0,7 |  | 4.7 | [23 empty] | VV | 0
|  | 1.10 : 2*(1,8+1,0)-0,7 |  | 4.9 | [23 empty] | VV | 0
|  | 1.11 : 2*(1,8+0,9)-0,7 |  | 4.7 | [23 empty] | VV | 0
|  | 1.13 : 2*(1,8+1,0)-(0,7*2,0) |  | 4.2 | [23 empty] | VV | 0
|  | 1.18 : 2*(1,8+1,0)-0,7 |  | 4.9 | [23 empty] | VV | 0
|  | 1.20 : 2*(1,8+0,9)-0,7 |  | 4.7 | [23 empty] | VV | 0
|  | 1.25 : (4,9+4,625+0,15+4,625+4,9+4,6+2,15+1,7+3,0+2,3+4,9+8,6)-(0,7+0,8+0,9) |  | 44.05 | [23 empty] | VV | 0
|  | 1.26a : 2*(1,8+2,15)-0,8 |  | 7.1 | [23 empty] | VV | 0
|  | 1.27 : 2*(4,95+8,6+2,1)-(2*0,9+6*0,15) |  | 28.6 | [23 empty] | VV | 0
|  | 1.28 : 2*(2,9+2,85)-0,9 |  | 10.6 | [23 empty] | VV | 0
|  | 1.29 : 2*(2,9+5,6)-0,9 |  | 16.1 | [23 empty] | VV | 0
|  | 1.31 : 2*(2,9+2,85)-0,9 |  | 10.6 | [23 empty] | VV | 0
|  | 1.32 : 2*(2,9+5,6)-0,9 |  | 16.1 | [23 empty] | VV | 0
|  | 1.33 : 2*(3,03+8,6)-2*0,9 |  | 21.46 | [23 empty] | VV | 0
|  | 1.34 : 2*(4,98+8,6+2,75)-2*0,9 |  | 30.86 | [23 empty] | VV | 0
|  | 1.35a : 2*(4,9+6,45)-(0,8+0,9) |  | 21 | [23 empty] | VV | 0
|  | 1.35b : 2*(2,95+2,0)-0,8 |  | 9.1 | [23 empty] | VV | 0
94 | 711212602R00 | Izolace proti vodě doplňky těsnicí roh do spoje podlaha stěna | kus | 144 |  | 0 |  | 0 |  | 0 | 21 | 0 | 0.00043 | 0.06 | 0 | 0 | 800-711 | RTS 24/ I | Indiv | 0.067 | 9.65 |  | Práce | Běžná |  |  |  | POL1_
|  | Místnosti spodlahou P2 : | [25 empty] | VV | 0
|  | 1.08 : 4 |  | 4 | [23 empty] | VV | 0
|  | 1.10 : 4 |  | 4 | [23 empty] | VV | 0
|  | 1.11 : 4 |  | 4 | [23 empty] | VV | 0
|  | 1.13 : 4 |  | 4 | [23 empty] | VV | 0
|  | 1.18 : 4 |  | 4 | [23 empty] | VV | 0
|  | 1.20 : 4 |  | 4 | [23 empty] | VV | 0
|  | 1.25 : 16 |  | 16 | [23 empty] | VV | 0
|  | 1.26a : 4 |  | 4 | [23 empty] | VV | 0
|  | 1.27 : 22 |  | 22 | [23 empty] | VV | 0
|  | 1.28 : 6 |  | 6 | [23 empty] | VV | 0
|  | 1.29 : 10 |  | 10 | [23 empty] | VV | 0
|  | 1.31 : 6 |  | 6 | [23 empty] | VV | 0
|  | 1.32 : 10 |  | 10 | [23 empty] | VV | 0
|  | 1.33 : 18 |  | 18 | [23 empty] | VV | 0
|  | 1.34 : 16 |  | 16 | [23 empty] | VV | 0
|  | 1.35a : 8 |  | 8 | [23 empty] | VV | 0
|  | 1.35b : 4 |  | 4 | [23 empty] | VV | 0
95 | 711212611R00 | Izolace proti vodě doplňky těsnicí pás šířky 120 mm do svislých koutů | m | 131.6 |  | 0 |  | 0 |  | 0 | 21 | 0 | 0.00032 | 0.04 | 0 | 0 | 800-711 | RTS 24/ I | Indiv | 0.14 | 18.42 |  | Práce | Běžná |  |  |  | POL1_
|  | Místnosti spodlahou P2 : | [25 empty] | VV | 0
|  | 1.08 : 4*0,3 |  | 1.2 | [23 empty] | VV | 0
|  | 1.10 : 4*2,0 |  | 8 | [23 empty] | VV | 0
|  | 1.11 : 4*0,3 |  | 1.2 | [23 empty] | VV | 0
|  | 1.13 : 4*2,0 |  | 8 | [23 empty] | VV | 0
|  | 1.18 : 4*0,3 |  | 1.2 | [23 empty] | VV | 0
|  | 1.20 : 4*2,0 |  | 8 | [23 empty] | VV | 0
|  | 1.25 : 16*0,3 |  | 4.8 | [23 empty] | VV | 0
|  | 1.26a : 4*0,3 |  | 1.2 | [23 empty] | VV | 0
|  | 1.27 : 22*2,0 |  | 44 | [23 empty] | VV | 0
|  | 1.28 : 6*0,3 |  | 1.8 | [23 empty] | VV | 0
|  | 1.29 : 10*0,3 |  | 3 | [23 empty] | VV | 0
|  | 1.31 : 6*0,3 |  | 1.8 | [23 empty] | VV | 0
|  | 1.32 : 10*0,3 |  | 3 | [23 empty] | VV | 0
|  | 1.33 : 18*2,0 |  | 36 | [23 empty] | VV | 0
|  | 1.34 : 16*0,3 |  | 4.8 | [23 empty] | VV | 0
|  | 1.35a : 8*0,3 |  | 2.4 | [23 empty] | VV | 0
|  | 1.35b : 4*0,3 |  | 1.2 | [23 empty] | VV | 0
96 | 711212621R00 | Izolace proti vodě doplňky těsnění prostupů těsnicí manžetou | kus | 21 |  | 0 |  | 0 |  | 0 | 21 | 0 | 0.00054 | 0.01 | 0 | 0 | 800-711 | RTS 24/ I | Indiv | 0.09 | 1.89 |  | Práce | Běžná |  |  |  | POL1_
|  | Místnosti spodlahou P2 : | [25 empty] | VV | 0
|  | 1.10 : 1 |  | 1 | [23 empty] | VV | 0
|  | 1.13 : 1 |  | 1 | [23 empty] | VV | 0
|  | 1.20 : 1 |  | 1 | [23 empty] | VV | 0
|  | 1.25 : 2 |  | 2 | [23 empty] | VV | 0
|  | 1.27 : 3 |  | 3 | [23 empty] | VV | 0
|  | 1.28 : 1 |  | 1 | [23 empty] | VV | 0
|  | 1.29 : 1 |  | 1 | [23 empty] | VV | 0
|  | 1.31 : 1 |  | 1 | [23 empty] | VV | 0
|  | 1.32 : 1 |  | 1 | [23 empty] | VV | 0
|  | 1.33 : 2 |  | 2 | [23 empty] | VV | 0
|  | 1.34 : 6 |  | 6 | [23 empty] | VV | 0
|  | 1.35a : 1 |  | 1 | [23 empty] | VV | 0
97 | 711823121RT2 | Ochrana konstrukcí nopovou fólií svisle, výška nopu 4 mm, včetně dodávky fólie | m2 | 132.425 |  | 0 |  | 0 |  | 0 | 21 | 0 | 0.00017 | 0.02 | 0 | 0 | 800-711 | RTS 24/ I | Indiv | 0.16 | 21.19 |  | Práce | Běžná |  |  |  | POL1_
|  | Vnější sokl - pod terénem (S6) : 0,50*(26,2+9,2+18,25+7,75+0,3+7,75+7,74+9,2) |  | 43.2 | [23 empty] | VV | 0
|  | 0,50*(49,25+9,2+49,25+0,3+1,25+2,795+1,25+6,1) |  | 59.7 | [23 empty] | VV | 0
|  | 0,50*(3,4+1,25+5,5+10,665+8,6+0,3+1,5+0,3)+0,50*(6,9+2,25+2,1+2,2+2,1+2,25+6,9+0,3+2,25+0,3) |  | 29.53 | [23 empty] | VV | 0
98 | 711823129RT2 | Ochrana konstrukcí nopovou fólií ukončovací lišta, , včetně dodávky lišty | m | 264.85 |  | 0 |  | 0 |  | 0 | 21 | 0 | 0.00053 | 0.14 | 0 | 0 | 800-711 | RTS 24/ I | Indiv | 0.1 | 26.49 |  | Práce | Běžná |  |  |  | POL1_
|  | Vnější sokl - pod terénem (S6) : 26,2+9,2+18,25+7,75+0,3+7,75+7,74+9,2 |  | 86.39 | [23 empty] | VV | 0
|  | 49,25+9,2+49,25+0,3+1,25+2,795+1,25+6,1 |  | 119.39 | [23 empty] | VV | 0
|  | (3,4+1,25+5,5+10,665+8,6+0,3+1,5+0,3)+(6,9+2,25+2,1+2,2+2,1+2,25+6,9+0,3+2,25+0,3) |  | 59.06 | [23 empty] | VV | 0
99 | 28322028R | fólie izolační zemní hydroizolační, protiradonová; tloušťka 1,50 mm; plošná hmotnost 1 900 g/m2; PVC-P | m2 | 821.2876 |  | 0 |  | 0 |  | 0 | 21 | 0 | 0.0019 | 1.56 | 0 | 0 | SPCM | RTS 24/ I | Indiv | 0 | 0 |  | Specifikace | Běžná |  |  |  | POL3_
|  | Hydroizolace (S1) : | [25 empty] | VV | 0
|  | - vodorovná : 620,8605*1,15 |  | 713.99 | [23 empty] | VV | 0
|  | - svislá : 89,4150*1,20 |  | 107.3 | [23 empty] | VV | 0
100 | 69366198R | geotextilie PP; funkce separační, ochranná, výztužná, filtrační; plošná hmotnost 300 g/m2; zpevněná oboustranně | m2 | 1642.5751 |  | 0 |  | 0 |  | 0 | 21 | 0 | 0.0003 | 0.49 | 0 | 0 | SPCM | RTS 24/ I | Indiv | 0 | 0 |  | Specifikace | Běžná |  |  |  | POL3_
|  | Hydroizolace - podkladní a ochranná geotextílie (S1) : | [25 empty] | VV | 0
|  | - vodorovná : 2*620,8605*1,15 |  | 1427.98 | [23 empty] | VV | 0
|  | - svislá : 2*89,4150*1,20 |  | 214.6 | [23 empty] | VV | 0
101 | 998711101R00 | Přesun hmot pro izolace proti vodě svisle do 6 m | t | 3.8762 |  | 0 |  | 0 |  | 0 | 21 | 0 | 0 | 0 | 0 | 0 | 800-711 | RTS 24/ I | Indiv | 1.567 | 6.07 |  | Práce | Běžná |  |  |  | POL1_7
|  | 50 m vodorovně měřeno od těžiště půdorysné plochy skládky do těžiště půdorysné plochy objektu | [25 empty] | SPI
Díl: | 712 | Povlakové krytiny |  |  |  | 0 |  | 0 |  | 0 |  | 0 |  | 3.3 |  | 0 |  |  |  |  | 999.68 | [6 empty] | DIL
102 | 712372121RS1 | Povlakové krytiny střech do 10° termoplasty kotvené do profilovaného plechu nebo do bednění, 4 kotvy/m2, pro tl. izolace do 160 mm, bez dodávky fólie, | m2 | 987.36 |  | 0 |  | 0 |  | 0 | 21 | 0 | 0 | 0 | 0 | 0 | 800-711 | RTS 24/ I | Indiv | 0.848 | 837.28 |  | Práce | Běžná |  |  |  | POL1_
|  | Zastřešení objektu (S3) : 79,75*11,2+11,77*8,0 |  | 987.36 | [23 empty] | VV | 0
103 | 712378002R00 | Povlakové krytiny střech do 10° termoplasty Doplňkové konstrukce k povlakovým krytinám z fólií atiková okapnice, RŠ 200 mm, z pozinkovaného plechu s povrchovou úpravou PVC | m | 80 |  | 0 |  | 0 |  | 0 | 21 | 0 | 0.00152 | 0.12 | 0 | 0 | 800-711 | RTS 24/ I | Indiv | 0.252 | 20.16 |  | Práce | Běžná |  |  |  | POL1_
|  | včetně dodávek výrobků | [25 empty] | SPI
|  | Zastřešení objektu (S3) : 80 |  | 80 | [23 empty] | VV | 0
104 | 712378004R00 | Povlakové krytiny střech do 10° termoplasty Doplňkové konstrukce k povlakovým krytinám z fólií závětrná lišta, RŠ 250 mm, z pozinkovaného plechu s povrchovou úpravou PVC | m | 120 |  | 0 |  | 0 |  | 0 | 21 | 0 | 0.00184 | 0.22 | 0 | 0 | 800-711 | RTS 24/ I | Indiv | 0.252 | 30.24 |  | Práce | Běžná |  |  |  | POL1_
|  | včetně dodávek výrobků | [25 empty] | SPI
|  | Zastřešení objektu (S3) : 80+2*20 |  | 120 | [23 empty] | VV | 0
105 | 712378104R00 | Povlakové krytiny střech do 10° termoplasty Doplňkové konstrukce k povlakovým krytinám z fólií prostup pro kabely, průměr 24 mm, s manžetou z fólie z měkčeného PVC | kus | 10 |  | 0 |  | 0 |  | 0 | 21 | 0 | 0.00065 | 0.01 | 0 | 0 | 800-711 | RTS 24/ I | Indiv | 0.65 | 6.5 |  | Práce | Běžná |  |  |  | POL1_
|  | včetně dodávek výrobků | [25 empty] | SPI
106 | 712391171RT1 | Textílie na střechách do 10° podkladní, položení - bez dodávky textílie | m2 | 987.36 |  | 0 |  | 0 |  | 0 | 21 | 0 | 0 | 0 | 0 | 0 | 800-711 | RTS 24/ I | Indiv | 0.1 | 98.74 |  | Práce | Běžná |  |  |  | POL1_
|  | Zastřešení objektu (S3) : 79,75*11,2+11,77*8,0 |  | 987.36 | [23 empty] | VV | 0
107 | 28322103.AR | fólie izolační střešní hydroizolační; tloušťka 1,50 mm; plošná hmotnost 1 900 g/m2; PVC-P, výztužná mřížka | m2 | 1135.464 |  | 0 |  | 0 |  | 0 | 21 | 0 | 0.0023 | 2.61 | 0 | 0 | SPCM | RTS 24/ I | Indiv | 0 | 0 |  | Specifikace | Běžná |  |  |  | POL3_
|  | Zastřešení objektu (S3) : 987,36*1,15 |  | 1135.46 | [23 empty] | VV | 0
108 | 69366198R | geotextilie PP; funkce separační, ochranná, výztužná, filtrační; plošná hmotnost 300 g/m2; zpevněná oboustranně | m2 | 1135.464 |  | 0 |  | 0 |  | 0 | 21 | 0 | 0.0003 | 0.34 | 0 | 0 | SPCM | RTS 24/ I | Indiv | 0 | 0 |  | Specifikace | Běžná |  |  |  | POL3_
|  | Zastřešení objektu (S3) : 987,36*1,15 |  | 1135.464 | [23 empty] | VV | 0
109 | 998712101R00 | Přesun hmot pro povlakové krytiny v objektech výšky do 6 m | t | 3.3011 |  | 0 |  | 0 |  | 0 | 21 | 0 | 0 | 0 | 0 | 0 | 800-711 | RTS 24/ I | Indiv | 2.048 | 6.76 |  | Práce | Běžná |  |  |  | POL1_7
|  | 50 m vodorovně | [25 empty] | SPI
Díl: | 713 | Izolace tepelné |  |  |  | 0 |  | 0 |  | 0 |  | 0 |  | 2.1 |  | 0 |  |  |  |  | 206.51 | [6 empty] | DIL
110 | 713111121RT1 | Montáž tepelné izolace stropů rovných, spodem, uchycení drátem, | m2 | 206.6 |  | 0 |  | 0 |  | 0 | 21 | 0 | 0.00053 | 0.11 | 0 | 0 | 800-713 | RTS 24/ I | Indiv | 0.231 | 47.72 |  | Práce | Běžná |  |  |  | POL1_
|  | Podhled v provozní části (S4) : 167,5+39,1 |  | 206.6 | [23 empty] | VV | 0
111 | 713111221R00 | Montáž tepelné izolace stropů parotěsná zábrana zavěšených podhledů s přelepením spojů, bez dodávky fólie | m2 | 237.59 |  | 0 |  | 0 |  | 0 | 21 | 0 | 2e-05 | 0 | 0 | 0 | 800-713 | RTS 24/ I | Indiv | 0.16 | 38.01 |  | Práce | Běžná |  |  |  | POL1_
|  | Podhled v provozní části (S4) : (167,5+39,1)*1,15 |  | 237.59 | [23 empty] | VV | 0
112 | 713121121RT1 | Montáž tepelné izolace podlah dvouvrstvá, bez dodávky materiálu | m2 | 516 |  | 0 |  | 0 |  | 0 | 21 | 0 | 0 | 0 | 0 | 0 | 800-713 | RTS 24/ I | Indiv | 0.15 | 77.4 |  | Práce | Běžná |  |  |  | POL1_
|  | Podlaha (P1) : 256,3 |  | 256.3 | [23 empty] | VV | 0
|  | Podlaha (P2) : 259,7 |  | 259.7 | [23 empty] | VV | 0
113 | 713191100RT9 | Izolace tepelné běžných konstrukcí - doplňky položení separační fólie, včetně dodávky PE fólie, Fólie hladká separační | m2 | 567.6 |  | 0 |  | 0 |  | 0 | 21 | 0 | 1e-05 | 0.01 | 0 | 0 | 800-713 | RTS 24/ I | Indiv | 0.07 | 39.73 |  | Práce | Běžná |  |  |  | POL1_
|  | Podlaha (P1) : 256,3*1,1 |  | 281.93 | [23 empty] | VV | 0
|  | Podlaha (P2) : 259,7*1,1 |  | 285.67 | [23 empty] | VV | 0
114 | 28375705R | Výrobek izolační pro budovy z pěnového polystyrenu (EPS) tvar: deska; OH = 25 kg/m3; lambda = 0,035 W/(m.K); pevnost v tlaku CS 150 kPa; RtF: E | m3 | 43.344 |  | 0 |  | 0 |  | 0 | 21 | 0 | 0.025 | 1.08 | 0 | 0 | SPCM | RTS 24/ I | Indiv | 0 | 0 |  | Specifikace | Běžná |  |  |  | POL3_
|  | Podlaha (P1) : 256,3*0,08*1,05 |  | 21.53 | [23 empty] | VV | 0
|  | Podlaha (P2) : 259,7*0,08*1,05 |  | 21.81 | [23 empty] | VV | 0
115 | 63151406R | Výrobek izolační pro budovy z minerální vlny (MW) tvar: deska; tloušťka d = 100,0 mm; OH = 40 kg/m3; lambda = 0,035 W/(m.K); RtF: A1 | m2 | 216.93 |  | 0 |  | 0 |  | 0 | 21 | 0 | 0.004 | 0.87 | 0 | 0 | SPCM | RTS 24/ I | Indiv | 0 | 0 |  | Specifikace | Běžná |  |  |  | POL3_
|  | Podhled v provozní části (S4) : 206,6*1,05 |  | 216.93 | [23 empty] | VV | 0
116 | 67352295R | fólie izolační střešní parotěsná; tloušťka 0,20 mm; plošná hmotnost 110 g/m2; PE; sd do 50,00 m | m2 | 261.349 |  | 0 |  | 0 |  | 0 | 21 | 0 | 0.00011 | 0.03 | 0 | 0 | SPCM | RTS 24/ I | Indiv | 0 | 0 |  | Specifikace | Běžná |  |  |  | POL3_
|  | Podhled v provozní části (S4) : 237,59*1,1 |  | 261.35 | [23 empty] | VV | 0
117 | 998713101R00 | Přesun hmot pro izolace tepelné v objektech výšky do 6 m | t | 2.1 |  | 0 |  | 0 |  | 0 | 21 | 0 | 0 | 0 | 0 | 0 | 800-713 | RTS 24/ I | Indiv | 1.74 | 3.65 |  | Práce | Běžná |  |  |  | POL1_7
|  | 50 m vodorovně | [25 empty] | SPI
Díl: | 7251 | Koupelnové a wc doplňky |  |  |  | 0 |  | 0 |  | 0 |  | 0 |  | 0.05 |  | 0 |  |  |  |  | 8.43 | [6 empty] | DIL
118 | 725291123R00 | Invalidní program madlo jednoduché pevné, rozměr 500 mm, nerez | soubor | 10 |  | 0 |  | 0 |  | 0 | 21 | 0 | 0.0013 | 0.01 | 0 | 0 | 800-721 | RTS 24/ I | Indiv | 0.33 | 3.3 |  | Práce | Běžná |  |  |  | POL1_
|  | Z/26 : 2*(1+1) |  | 4 | [23 empty] | VV | 0
|  | Z/27 : 2*(1+1+1) |  | 6 | [23 empty] | VV | 0
119 | 725291141R00 | Invalidní program madlo dvojité pevné, rozměr 600 mm, nerez | soubor | 4 |  | 0 |  | 0 |  | 0 | 21 | 0 | 0.0018 | 0.01 | 0 | 0 | 800-721 | RTS 24/ I | Indiv | 0.38 | 1.52 |  | Práce | Běžná |  |  |  | POL1_
|  | Z/26 : 2*1 |  | 2 | [23 empty] | VV | 0
|  | Z/27 : 2*1 |  | 2 | [23 empty] | VV | 0
120 | 725291146R00 | Invalidní program madlo dvojité sklopné, rozměr 813 mm, nerez | soubor | 6 |  | 0 |  | 0 |  | 0 | 21 | 0 | 0.0022 | 0.01 | 0 | 0 | 800-721 | RTS 24/ I | Indiv | 0.38 | 2.28 |  | Práce | Běžná |  |  |  | POL1_
|  | Z/26 : 2*1 |  | 2 | [23 empty] | VV | 0
|  | Z/27 : 2*(1+1) |  | 4 | [23 empty] | VV | 0
121 | 725291175R00 | Invalidní program sedátko sklopné s opěrnou nohou, , nerez | soubor | 2 |  | 0 |  | 0 |  | 0 | 21 | 0 | 0.008 | 0.02 | 0 | 0 | 800-721 | RTS 24/ I | Indiv | 0.63 | 1.26 |  | Práce | Běžná |  |  |  | POL1_
|  | Z/27 : 2*1 |  | 2 | [23 empty] | VV | 0
122 | 998725101R00 | Přesun hmot pro zařizovací předměty v objektech výšky do 6 m | t | 0.0494 |  | 0 |  | 0 |  | 0 | 21 | 0 | 0 | 0 | 0 | 0 | 800-721 | RTS 24/ I | Indiv | 1.517 | 0.07 |  | Práce | Běžná |  |  |  | POL1_7
|  | vodorovně do 50 m | [25 empty] | SPI
Díl: | 762 | Konstrukce tesařské |  |  |  | 0 |  | 0 |  | 0 |  | 0 |  | 39.23 |  | 0 |  |  |  |  | 1610.66 | [6 empty] | DIL
123 | 762085153R00 | Zvláštní výkony hoblování viditelných částí krovu ručně, před osazením | m2 | 1273.251 |  | 0 |  | 0 |  | 0 | 21 | 0 | 0 | 0 | 0 | 0 | 800-762 | RTS 24/ I | Indiv | 0.08299 | 105.67 |  | Práce | Běžná |  |  |  | POL1_
|  | Vaznice nad objektem : 957*(2*0,14+2*0,46)*1,05 |  | 1205.82 | [23 empty] | VV | 0
|  | Vaznice nad zahrádkou bufetu : 96,0*(0,14+2*0,16)*1,05 |  | 46.37 | [23 empty] | VV | 0
|  | Sloupky zahrádky bufetu : 11,2*(4*0,20)*1,05 |  | 9.41 | [23 empty] | VV | 0
|  | Vazný trám zahrádky bufetu : 11,1*(2*0,20+2*0,30)*1,05 |  | 11.65 | [23 empty] | VV | 0
124 | 762112120RT3 | Konstrukce stěn a příček na hladko s dodávkou řeziva hraněného, nebo polohraněného 140 x 160 mm | m | 1053 |  | 0 |  | 0 |  | 0 | 21 | 0 | 0.01375 | 14.48 | 0 | 0 | 800-762 | RTS 24/ I | Indiv | 0.285 | 300.11 |  | Práce | Běžná |  |  |  | POL1_
|  | Vaznice nad objektem : 12*79,75 |  | 957 | [23 empty] | VV | 0
|  | Vaznice nad zahrádkou bufetu : 8*12,0 |  | 96 | [23 empty] | VV | 0
125 | 762341230R00 | Montáž bednění střech rovných o sklonu do 60° z palubek na pero a drážku, včetně vyřezání otvorů , | m2 | 987.36 |  | 0 |  | 0 |  | 0 | 21 | 0 | 0 | 0 | 0 | 0 | 800-762 | RTS 24/ I | Indiv | 0.394 | 389.02 |  | Práce | Běžná |  |  |  | POL1_
|  | bednění | [25 empty] | SPI
|  | Zastřešení objektu (S3) : 79,75*11,2+11,77*8,0 |  | 987.36 | [23 empty] | VV | 0
126 | 762395000R00 | Spojovací a ochranné prostředky svory, prkna, hřebíky, pásová ocel, vruty, impregnace | m3 | 85.5031 |  | 0 |  | 0 |  | 0 | 21 | 0 | 0.02357 | 2.02 | 0 | 0 | 800-762 | RTS 24/ I | Indiv | 0 | 0 |  | Práce | Běžná |  |  |  | POL1_
|  | Vaznice nad objektem : 957*(0,14*0,46) |  | 61.63 | [23 empty] | VV | 0
|  | Vaznice nad zahrádkou bufetu : 96,0*(0,14*0,16) |  | 2.15 | [23 empty] | VV | 0
|  | Bednění : 987,36*0,022 |  | 21.72 | [23 empty] | VV | 0
127 | 762795000R00 | Spojovací a ochranné prostředky hřebíky, svory, fiksační prkna, impregnace | m3 | 1.114 |  | 0 |  | 0 |  | 0 | 21 | 0 | 0.0291 | 0.03 | 0 | 0 | 800-762 | RTS 24/ I | Indiv | 0 | 0 |  | Práce | Běžná |  |  |  | POL1_
|  | Sloupky zahrádky bufetu : 11,2*(0,20*0,20) |  | 0.45 | [23 empty] | VV | 0
|  | Vazný trám zahrádky bufetu : 11,1*(0,20*0,30) |  | 0.67 | [23 empty] | VV | 0
128 | 762911111R00 | Impregnace řeziva máčením, ochrana proti dřevokazným houbám, plísním a dřevokaznému hmyzu | m2 | 3755.763 |  | 0 |  | 0 |  | 0 | 21 | 0 | 6e-05 | 0.23 | 0 | 0 | 800-762 | RTS 24/ I | Indiv | 0 | 0 |  | Práce | Běžná |  |  |  | POL1_
|  | Vaznice nad objektem : 957*(2*0,14+2*0,46)*1,05 |  | 1205.82 | [23 empty] | VV | 0
|  | Vaznice nad zahrádkou bufetu : 96,0*(2*0,14+2*0,16)*1,05 |  | 60.48 | [23 empty] | VV | 0
|  | Bednění : 987,36*2*1,25 |  | 2468.4 | [23 empty] | VV | 0
|  | Sloupky zahrádky bufetu : 11,2*(4*0,20)*1,05 |  | 9.41 | [23 empty] | VV | 0
|  | Vazný trám zahrádky bufetu : 11,1*(2*0,20+2*0,30)*1,05 |  | 11.65 | [23 empty] | VV | 0
129 | 762712140R00 | Prostorové vázané konstrukce z řeziva montáž hraněného , průřezové plochy přes 228 do 450 cm2 | m | 11.2 |  | 0 |  | 0 |  | 0 | 21 | 0 | 0.02346 | 0.26 | 0 | 0 | 800-762 | RTS 24/ I | Indiv | 0.83 | 9.3 |  | Práce | Běžná |  |  |  | POL1_
|  | včetně vyvrtání děr, osazení svorníků a dotažení rektifikačních článků. | [25 empty] | SPI
|  | Sloupky zahrádky bufetu : 4*2,8 |  | 11.2 | [23 empty] | VV | 0
130 | 762712140R00 | Prostorové vázané konstrukce z řeziva montáž hraněného , průřezové plochy přes 228 do 450 cm2 | m | 11.1 |  | 0 |  | 0 |  | 0 | 21 | 0 | 0.02346 | 0.26 | 0 | 0 | 800-762 | RTS 24/ I | Indiv | 0.83 | 9.21 |  | Práce | Běžná |  |  |  | POL1_
|  | včetně vyvrtání děr, osazení svorníků a dotažení rektifikačních článků. | [25 empty] | SPI
|  | Vazný trám zahrádky bufetu : 11,1 |  | 11.1 | [23 empty] | VV | 0
131 | 763100101RAA | Montáž a výroba střešních vazníků příhradový vazník, , včetně impregnace řeziva, Fošna dřevina: jehličnatá; opracování: prizmované | m | 277.96 |  | 0 |  | 0 |  | 0 | 21 | 0 | 0.03522 | 9.79 | 0 | 0 | AP-PSV | RTS 24/ I | Indiv | 2.6827 | 745.69 |  | Agregovaná položka | Běžná |  |  |  | POL2_
|  | Vazníky nad objektem : 22*10,90 |  | 239.8 | [23 empty] | VV | 0
|  | Vazníky nad zahrádkou bufetu : 4*9,54 |  | 38.16 | [23 empty] | VV | 0
132 | 61189997R | palubka podlahová smrk; š = 146 mm; l = 800 až 5 000 mm; tl = 24,0 mm; jakost A/B | m2 | 1086.096 |  | 0 |  | 0 |  | 0 | 21 | 0 | 0.0112 | 12.16 | 0 | 0 | SPCM | RTS 24/ I | Indiv | 0 | 0 |  | Specifikace | Běžná |  |  |  | POL3_
|  | Zastřešení objektu (S3) : 987,36*1,1 |  | 1086.1 | [23 empty] | VV | 0
133 | 998762102R00 | Přesun hmot pro konstrukce tesařské v objektech výšky do 12 m | t | 29.5039 |  | 0 |  | 0 |  | 0 | 21 | 0 | 0 | 0 | 0 | 0 | 800-762 | RTS 24/ I | Indiv | 1.751 | 51.66 |  | Práce | Běžná |  |  |  | POL1_7
|  | 50 m vodorovně | [25 empty] | SPI
Díl: | 764 | Konstrukce klempířské |  |  |  | 0 |  | 0 |  | 0 |  | 0 |  | 1.09 |  | 0 |  |  |  |  | 162.98 | [6 empty] | DIL
134 | 764819213R00 | Odpadní trouby kruhové, průměr 120 mm, z lakovaného pozinkovaného plechu, , dodávka a montáž | m | 28 |  | 0 |  | 0 |  | 0 | 21 | 0 | 0.00354 | 0.1 | 0 | 0 | 800-764 | RTS 24/ I | Indiv | 0.219 | 6.13 |  | Práce | Běžná |  |  |  | POL1_
|  | K/3 : 28,0 |  | 28 | [23 empty] | VV | 0
135 | 764819214R00 | Odpadní trouby kruhové, průměr 150 mm, z lakovaného pozinkovaného plechu, , dodávka a montáž | m | 10 |  | 0 |  | 0 |  | 0 | 21 | 0 | 0.00316 | 0.03 | 0 | 0 | 800-764 | RTS 24/ I | Indiv | 0.56695 | 5.67 |  | Práce | Běžná |  |  |  | POL1_
|  | K/4 : 10,0 |  | 10 | [23 empty] | VV | 0
136 | 764815217R00 | Žlaby podokapní půlkruhové, z lakovaného pozinkovaného plechu, rš 500 mm, dodávka a montáž | m | 83 |  | 0 |  | 0 |  | 0 | 21 | 0 | 0.00647 | 0.54 | 0 | 0 | 800-764 | RTS 24/ I | Indiv | 0.73025 | 60.61 |  | Práce | Běžná |  |  |  | POL1_
|  | včetně háků, čel, rohů, rovných hrdel a dilatací | [25 empty] | SPI
|  | K/2 : 83,0 |  | 83 | [23 empty] | VV | 0
137 | 764815812R00 | Ostatní prvky ke žlabům a odpadním troubám kotlík žlabový oválného tvaru o rozměru 330/120 mm, z lakovaného pozinkovaného plechu, , dodávka a montáž | kus | 8 |  | 0 |  | 0 |  | 0 | 21 | 0 | 0.0005 | 0 | 0 | 0 | 800-764 | RTS 24/ I | Indiv | 0.41 | 3.28 |  | Práce | Běžná |  |  |  | POL1_
|  | K/3 : 4 |  | 4 | [23 empty] | VV | 0
|  | K/4 : 4 |  | 4 | [23 empty] | VV | 0
138 | 764816117R00 | Oplechování parapetů včetně rohů, lepené lepidlem, z lakovaného pozinkovaného plechu, rš 175 mm, dodávka a montáž | m | 73 |  | 0 |  | 0 |  | 0 | 21 | 0 | 0.00129 | 0.09 | 0 | 0 | 800-764 | RTS 24/ I | Indiv | 0.28 | 20.44 |  | Práce | Běžná |  |  |  | POL1_
|  | včetně rohů | [25 empty] | SPI
|  | K/1 : 73,0 |  | 73 | [23 empty] | VV | 0
139 | 764816133R00 | Oplechování parapetů včetně rohů, lepené lepidlem, z lakovaného pozinkovaného plechu, rš 330 mm, dodávka a montáž | m | 160 |  | 0 |  | 0 |  | 0 | 21 | 0 | 0.00209 | 0.33 | 0 | 0 | 800-764 | RTS 24/ I | Indiv | 0.38525 | 61.64 |  | Práce | Běžná |  |  |  | POL1_
|  | včetně rohů | [25 empty] | SPI
|  | K/5 : 160,0 |  | 160 | [23 empty] | VV | 0
140 | 998764101R00 | Přesun hmot pro konstrukce klempířské v objektech výšky do 6 m | t | 1.1003 |  | 0 |  | 0 |  | 0 | 21 | 0 | 0 | 0 | 0 | 0 | 800-764 | RTS 24/ I | Indiv | 4.737 | 5.21 |  | Práce | Běžná |  |  |  | POL1_7
|  | 50 m vodorovně | [25 empty] | SPI
Díl: | 766 | Konstrukce truhlářské |  |  |  | 0 |  | 0 |  | 0 |  | 0 |  | 4.09 |  | 0 |  |  |  |  | 0 | [6 empty] | DIL
141 | 766410010RA0 | Obklad stěn palubkami a deskami z aglomer.dřeva palubkami SM/JD pero-drážka, lakování, Hranolek dřevina: jehličnatá | m2 | 277.3298 |  | 0 |  | 0 |  | 0 | 21 | 0 | 0.01473 | 4.09 | 0 | 0 | AP-PSV | RTS 24/ I | Indiv | 0 | 0 |  | Agregovaná položka | Běžná |  |  |  | POL2_
|  | Vnější dřevěný obklad (S7) : 1,50*(26,2+9,2+18,25+7,75+0,3+7,75+7,74+9,2)-(2,2*1,1+1,2*1,1+2*1,1*1,1+2*2,925*1,1+2,2*1,1+1,0*1,0*4+2,0*1,0*2+2,0*1,7+2,5*1,7+3,0*1,0+2,1*1,0) |  | 93.82 | [23 empty] | VV | 0
|  | 0,15*((2,2+2*1,1)+(1,2+2*1,1)+2*(1,1+2*1,1)+2*(2,925+2*1,1)+(2,2+2*1,1)+(2*1,0+2*1,0)*4+(2*2,0+2*1,0)*2+(2*2,0+2*1,7)+(2*2,5+2*1,7)+(2*3,0+2*1,0)+(2*2,1+2*1,0)) |  | 13.0575 | [23 empty] | VV | 0
|  | 1,50*(49,25+9,2+49,25+0,3+1,25+2,795+1,25+6,1)-(2*2,24*1,1+2*3,96*1,1+13,25*1,0+1,2*1,0+11,91*1,0+13,4*1,0) |  | 125.6925 | [23 empty] | VV | 0
|  | 0,15*(2*(2,24+2*1,1)+2*(3,96+2*1,1)+(2*13,25+2*1,0)+(2*12,0+2*1,0)+(2*11,91+2*1,0)+(2*13,4+2*1,0)) |  | 19.548 | [23 empty] | VV | 0
|  | Koeficient detaily, přesahy (10%): 0,10 |  | 25.2118 | [23 empty] | VV | 4
Díl: | 7661 | Vnitřní výplně otvorů |  |  |  | 0 |  | 0 |  | 0 |  | 0 |  | 0.48 |  | 0 |  |  |  |  | 54.6 | [6 empty] | DIL
142 | 766661112R00 | Montáž dveřních křídel kompletizovaných otevíravých , , do ocelové nebo fošnové zárubně, jednokřídlových, šířky do 800 mm | kus | 18 |  | 0 |  | 0 |  | 0 | 21 | 0 | 0 | 0 | 0 | 0 | 800-766 | RTS 24/ I | Indiv | 1.45 | 26.1 |  | Práce | Běžná |  |  |  | POL1_
|  | T/3 : 1+8 |  | 9 | [23 empty] | VV | 0
|  | T/4 : 4+5 |  | 9 | [23 empty] | VV | 0
143 | 766670011R00 | Montáž obložkové zárubně a dveřního křídla jednokřídlového | kus | 3 |  | 0 |  | 0 |  | 0 | 21 | 0 | 2e-05 | 0 | 0 | 0 | 800-766 | RTS 24/ I | Indiv | 4.02 | 12.06 |  | Práce | Běžná |  |  |  | POL1_
|  | T/1 : 1+1 |  | 2 | [23 empty] | VV | 0
|  | T/2 : 1 |  | 1 | [23 empty] | VV | 0
144 | 766670021R00 | Montáž kliky a štítku | kus | 21 |  | 0 |  | 0 |  | 0 | 21 | 0 | 0 | 0 | 0 | 0 | 800-766 | RTS 24/ I | Indiv | 0.775 | 16.28 |  | Práce | Běžná |  |  |  | POL1_
|  | T/1 : 1+1 |  | 2 | [23 empty] | VV | 0
|  | T/2 : 1 |  | 1 | [23 empty] | VV | 0
|  | T/3 : 1+8 |  | 9 | [23 empty] | VV | 0
|  | T/4 : 4+5 |  | 9 | [23 empty] | VV | 0
145 | 767649194R00 | Montáž dveří montáž doplňků dveří madla | kus | 2 |  | 0 |  | 0 |  | 0 | 21 | 0 | 2e-05 | 0 | 0 | 0 | 800-767 | RTS 24/ I | Indiv | 0.08 | 0.16 |  | Práce | Běžná |  |  |  | POL1_
|  | T/1 : 1+1 |  | 2 | [23 empty] | VV | 0
146 | 54914594R | kování stavební - prvek: kliky se štíty pro cylindrickou vložku; provedení Cr; pro dveře | kus | 21 |  | 0 |  | 0 |  | 0 | 21 | 0 | 0.00075 | 0.02 | 0 | 0 | SPCM | RTS 24/ I | Indiv | 0 | 0 |  | Specifikace | Běžná |  |  |  | POL3_
|  | T/1 : 1+1 |  | 2 | [23 empty] | VV | 0
|  | T/2 : 1 |  | 1 | [23 empty] | VV | 0
|  | T/3 : 1+8 |  | 9 | [23 empty] | VV | 0
|  | T/4 : 4+5 |  | 9 | [23 empty] | VV | 0
147 | 54914701T | Kování doplňkové - dveřní madlo | kus | 2 |  | 0 |  | 0 |  | 0 | 21 | 0 | 0 | 0 | 0 | 0 |  | Vlastní | Indiv | 0 | 0 |  | Specifikace | Běžná |  |  |  | POL3_
|  | T/1 : 1+1 |  | 2 | [23 empty] | VV | 0
148 | 54915193T | Kování doplňkové - dveřní zarážka | kus | 21 |  | 0 |  | 0 |  | 0 | 21 | 0 | 1e-05 | 0 | 0 | 0 |  | Vlastní | Indiv | 0 | 0 |  | Specifikace | Běžná |  |  |  | POL3_
|  | T/1 : 1+1 |  | 2 | [23 empty] | VV | 0
|  | T/2 : 1 |  | 1 | [23 empty] | VV | 0
|  | T/3 : 1+8 |  | 9 | [23 empty] | VV | 0
|  | T/4 : 4+5 |  | 9 | [23 empty] | VV | 0
149 | 611601202R | Dveře vnitřní jednostranně otevíravé; funkce: klasické; šířka = 700 mm; výška = 1 970 mm; počet křídel: 1; materiál rámu křídla: MDF; materiál výplně: voština; materiál pláště: MDF; povrchová úprava: CPL; struktura povrchu: oboustranně hladká; míra zasklení: plné křídlo; barva: dekor dle vzorníku | kus | 9 |  | 0 |  | 0 |  | 0 | 21 | 0 | 0.017 | 0.15 | 0 | 0 | SPCM | RTS 24/ I | Indiv | 0 | 0 |  | Specifikace | Běžná |  |  |  | POL3_
|  | T/4 : 4+5 |  | 9 | [23 empty] | VV | 0
150 | 611601203R | Dveře vnitřní jednostranně otevíravé; funkce: klasické; šířka = 800 mm; výška = 1 970 mm; počet křídel: 1; materiál rámu křídla: MDF; materiál výplně: voština; materiál pláště: MDF; povrchová úprava: CPL; struktura povrchu: oboustranně hladká; míra zasklení: plné křídlo; barva: dekor dle vzorníku | kus | 9 |  | 0 |  | 0 |  | 0 | 21 | 0 | 0.019 | 0.17 | 0 | 0 | SPCM | RTS 24/ I | Indiv | 0 | 0 |  | Specifikace | Běžná |  |  |  | POL3_
|  | T/3 : 1+8 |  | 9 | [23 empty] | VV | 0
151 | 61165657T | Dveře vnitřní HPL plné 1kř. 70x197 cm, do mokra | kus | 1 |  | 0 |  | 0 |  | 0 | 21 | 0 | 0.026 | 0.03 | 0 | 0 |  | Vlastní | Indiv | 0 | 0 |  | Specifikace | Běžná |  |  |  | POL3_
|  | T/2 : 1 |  | 1 | [23 empty] | VV | 0
152 | 61165658T | Dveře vnitřní HPL plné 1kř. 80x197 cm, do mokra | kus | 2 |  | 0 |  | 0 |  | 0 | 21 | 0 | 0.026 | 0.05 | 0 | 0 |  | Vlastní | Indiv | 0 | 0 |  | Specifikace | Běžná |  |  |  | POL3_
|  | T/1 : 1+1 |  | 2 | [23 empty] | VV | 0
153 | 611817005T | Zárubeň obložková šířka 70 cm eloxovaný hliník, tl. zdiva 150 mm | kus | 1 |  | 0 |  | 0 |  | 0 | 21 | 0 | 0.02 | 0.02 | 0 | 0 |  | Vlastní | Indiv | 0 | 0 |  | Specifikace | Běžná |  |  |  | POL3_
|  | T/2 : 1 |  | 1 | [23 empty] | VV | 0
154 | 611817006T | Zárubeň obložková šířka 80 cm eloxovaný hliník, tl. zdiva 150 mm | kus | 2 |  | 0 |  | 0 |  | 0 | 21 | 0 | 0.02 | 0.04 | 0 | 0 |  | Vlastní | Indiv | 0 | 0 |  | Specifikace | Běžná |  |  |  | POL3_
|  | T/1 : 1+1 |  | 2 | [23 empty] | VV | 0
155 | 998766201R00 | Přesun hmot pro konstrukce truhlářské v objektech výšky do 6 m | % | 1748.554 |  | 0 |  | 0 |  | 0 | 21 | 0 | 0 | 0 | 0 | 0 | 800-766 | RTS 24/ I | Indiv | 0 | 0 |  | Práce | Běžná |  |  |  | POL1_7
|  | 50 m vodorovně | [25 empty] | SPI
Díl: | 7662 | Vnější výplně otvorů |  |  |  | 0 |  | 0 |  | 0 |  | 0 |  | 0.35 |  | 0 |  |  |  |  | 27.15 | [6 empty] | DIL
156 | 648991113RT2 | Osazení parapetních desek z plastických hmot Dodávka a osazení parapetních desek z plastických hmot šířky 250 mm | m | 63.885 |  | 0 |  | 0 |  | 0 | 21 | 0 | 0.00551 | 0.35 | 0 | 0 | 801-1 | RTS 24/ I | Indiv | 0.425 | 27.15 |  | Práce | Běžná |  |  |  | POL1_
|  | a poloplastických hmot na montážní pěnu, zapravení omítky pod parapetem, těsnění spáry mezi parapetem a rámem okna, dodávka silikonu. | [25 empty] | SPI |  | a poloplastických hmot na montážní pěnu, zapravení omítky pod parapetem, těsnění spáry mezi parapetem a rámem okna, dodávka silikonu.
|  | Z/4 : 1*6,83 |  | 6.83 | [23 empty] | VV | 0
|  | Z/5 : 1*4,92 |  | 4.92 | [23 empty] | VV | 0
|  | Z/6 : 1*6,7 |  | 6.7 | [23 empty] | VV | 0
|  | Z/7 : 1*6,3 |  | 6.3 | [23 empty] | VV | 0
|  | Z/8 : 1*4,83 |  | 4.83 | [23 empty] | VV | 0
|  | Z/9 : 1*4,75 |  | 4.75 | [23 empty] | VV | 0
|  | Z/10 : 1*3,4 |  | 3.4 | [23 empty] | VV | 0
|  | Z/12 : 1*(1,525+1,475) |  | 3 | [23 empty] | VV | 0
|  | Z/13 : 1*2,075 |  | 2.08 | [23 empty] | VV | 0
|  | Z/15 : 1*1,0 |  | 1 | [23 empty] | VV | 0
|  | Z/17 : 1*2,5 |  | 2.5 | [23 empty] | VV | 0
|  | Z/18 : 1*2,0 |  | 2 | [23 empty] | VV | 0
|  | Z/19 : 2*2,0 |  | 4 | [23 empty] | VV | 0
|  | Z/22 : 1*6,83 |  | 6.83 | [23 empty] | VV | 0
|  | Z/23 : 1*4,75 |  | 4.75 | [23 empty] | VV | 0
157 | 766201001Z01 | D+M dveře hliníkové, 1-kř., plné, 1100/2100 mm, bezp.zámek, klika-klika Ud=0,8 W/m2K | kus | 2 |  | 0 |  | 0 |  | 0 | 21 | 0 | 0 | 0 | 0 | 0 |  | Vlastní | Indiv | 0 | 0 |  | Práce | Běžná |  |  |  | POL1_
|  | Z/1 : 1+1 |  | 2 | [23 empty] | VV | 0
158 | 766201001Z02 | D+M dveře hliníkové, 1-kř., plné, 1000/2100 mm, bezp.zámek, klika-klika, madlo Ud=0,8 W/m2K | kus | 2 |  | 0 |  | 0 |  | 0 | 21 | 0 | 0 | 0 | 0 | 0 |  | Vlastní | Indiv | 0 | 0 |  | Práce | Běžná |  |  |  | POL1_
|  | Z/2 : 1+1 |  | 2 | [23 empty] | VV | 0
159 | 766201001Z03 | D+M dveře hliníkové, 1-kř., plné, 1400/2100 mm, bezp.zámek, klika-klika Ud=0,8 W/m2K | kus | 2 |  | 0 |  | 0 |  | 0 | 21 | 0 | 0 | 0 | 0 | 0 |  | Vlastní | Indiv | 0 | 0 |  | Práce | Běžná |  |  |  | POL1_
|  | Z/3 : 1+1 |  | 2 | [23 empty] | VV | 0
160 | 766201001Z04 | D+M stěna prosklená hliníková, fix, 6830/1000 mm, neprůhledné Uw=0,8 W/m2K | kus | 1 |  | 0 |  | 0 |  | 0 | 21 | 0 | 0 | 0 | 0 | 0 |  | Vlastní | Indiv | 0 | 0 |  | Práce | Běžná |  |  |  | POL1_
|  | Z/4 : 1 |  | 1 | [23 empty] | VV | 0
161 | 766201001Z05 | D+M stěna prosklená hliníková, fix, 4920/1000 mm, neprůhledné Uw=0,8 W/m2K | kus | 1 |  | 0 |  | 0 |  | 0 | 21 | 0 | 0 | 0 | 0 | 0 |  | Vlastní | Indiv | 0 | 0 |  | Práce | Běžná |  |  |  | POL1_
|  | Z/5 : 1 |  | 1 | [23 empty] | VV | 0
162 | 766201001Z06 | D+M stěna prosklená hliníková, fix, 6700/1000 mm, neprůhledné Uw=0,8 W/m2K | kus | 1 |  | 0 |  | 0 |  | 0 | 21 | 0 | 0 | 0 | 0 | 0 |  | Vlastní | Indiv | 0 | 0 |  | Práce | Běžná |  |  |  | POL1_
|  | Z/6 : 1 |  | 1 | [23 empty] | VV | 0
163 | 766201001Z07 | D+M stěna prosklená hliníková, fix, 6300/1000 mm, neprůhledné Uw=0,8 W/m2K | kus | 1 |  | 0 |  | 0 |  | 0 | 21 | 0 | 0 | 0 | 0 | 0 |  | Vlastní | Indiv | 0 | 0 |  | Práce | Běžná |  |  |  | POL1_
|  | Z/7 : 1 |  | 1 | [23 empty] | VV | 0
164 | 766201001Z08 | D+M stěna prosklená hliníková, fix, 4830/1000 mm, neprůhledné Uw=0,8 W/m2K | kus | 1 |  | 0 |  | 0 |  | 0 | 21 | 0 | 0 | 0 | 0 | 0 |  | Vlastní | Indiv | 0 | 0 |  | Práce | Běžná |  |  |  | POL1_
|  | Z/8 : 1 |  | 1 | [23 empty] | VV | 0
165 | 766201001Z09 | D+M stěna prosklená hliníková, fix, 4750/1000 mm, neprůhledné Uw=0,8 W/m2K | kus | 1 |  | 0 |  | 0 |  | 0 | 21 | 0 | 0 | 0 | 0 | 0 |  | Vlastní | Indiv | 0 | 0 |  | Práce | Běžná |  |  |  | POL1_
|  | Z/9 : 1 |  | 1 | [23 empty] | VV | 0
166 | 766201001Z10 | D+M stěna prosklená hliníková, fix, 3400/1000 mm, neprůhledné Uw=0,8 W/m2K | kus | 1 |  | 0 |  | 0 |  | 0 | 21 | 0 | 0 | 0 | 0 | 0 |  | Vlastní | Indiv | 0 | 0 |  | Práce | Běžná |  |  |  | POL1_
|  | Z/10 : 1 |  | 1 | [23 empty] | VV | 0
167 | 766201001Z11 | D+M stěna prosklená hliníková, rohová, fix+S, (1475+1525)/1000 mm, neprůhledné Uw=0,8 W/m2K | kus | 1 |  | 0 |  | 0 |  | 0 | 21 | 0 | 0 | 0 | 0 | 0 |  | Vlastní | Indiv | 0 | 0 |  | Práce | Běžná |  |  |  | POL1_
|  | Z/11 : 1 |  | 1 | [23 empty] | VV | 0
168 | 766201001Z12 | D+M dveře hliníkové s nadsvětlíkem, 1-kř., prosklené, 1100/2600 mm, bezp.zámek, klika-klika Ud=0,8 W/m2K | kus | 2 |  | 0 |  | 0 |  | 0 | 21 | 0 | 0 | 0 | 0 | 0 |  | Vlastní | Indiv | 0 | 0 |  | Práce | Běžná |  |  |  | POL1_
|  | Z/12 : 0+2 |  | 2 | [23 empty] | VV | 0
169 | 766201001Z13 | D+M stěna prosklená hliníková, fix+S, 2075/1000 mm, neprůhledné Uw=0,8 W/m2K | kus | 1 |  | 0 |  | 0 |  | 0 | 21 | 0 | 0 | 0 | 0 | 0 |  | Vlastní | Indiv | 0 | 0 |  | Práce | Běžná |  |  |  | POL1_
|  | Z/13 : 1 |  | 1 | [23 empty] | VV | 0
170 | 766201001Z14 | D+M roleta hliníková, stahovací, 2925/2600 mm, elektromotor | kus | 2 |  | 0 |  | 0 |  | 0 | 21 | 0 | 0 | 0 | 0 | 0 |  | Vlastní | Indiv | 0 | 0 |  | Práce | Běžná |  |  |  | POL1_
|  | Z/14 : 2 |  | 2 | [23 empty] | VV | 0
171 | 766201001Z15 | D+M stěna prosklená hliníková, S, 1000/1000 mm, neprůhledné Uw=0,8 W/m2K | kus | 1 |  | 0 |  | 0 |  | 0 | 21 | 0 | 0 | 0 | 0 | 0 |  | Vlastní | Indiv | 0 | 0 |  | Práce | Běžná |  |  |  | POL1_
|  | Z/15 : 1 |  | 1 | [23 empty] | VV | 0
172 | 766201001Z16 | D+M dveře hliníkové s nadsvětlíkem, 2-kř., plné, 2200/2600 mm, bezp.zámek, klika-klika Ud=0,8 W/m2K | kus | 2 |  | 0 |  | 0 |  | 0 | 21 | 0 | 0 | 0 | 0 | 0 |  | Vlastní | Indiv | 0 | 0 |  | Práce | Běžná |  |  |  | POL1_
|  | Z/16 : 2 |  | 2 | [23 empty] | VV | 0
173 | 766201001Z17 | D+M stěna prosklená hliníková s výdejním oknem, 2500/1700 mm, neprůhledné Uw=0,8 W/m2K | kus | 1 |  | 0 |  | 0 |  | 0 | 21 | 0 | 0 | 0 | 0 | 0 |  | Vlastní | Indiv | 0 | 0 |  | Práce | Běžná |  |  |  | POL1_
|  | Z/17 : 1 |  | 1 | [23 empty] | VV | 0
174 | 766201001Z18 | D+M stěna prosklená hliníková s výdejním oknem, 2000/1700 mm, neprůhledné Uw=0,8 W/m2K | kus | 1 |  | 0 |  | 0 |  | 0 | 21 | 0 | 0 | 0 | 0 | 0 |  | Vlastní | Indiv | 0 | 0 |  | Práce | Běžná |  |  |  | POL1_
|  | Z/18 : 1 |  | 1 | [23 empty] | VV | 0
175 | 766201001Z19 | D+M stěna prosklená hliníková, fix+OS, 2000/1000 mm, neprůhledné Uw=0,8 W/m2K | kus | 2 |  | 0 |  | 0 |  | 0 | 21 | 0 | 0 | 0 | 0 | 0 |  | Vlastní | Indiv | 0 | 0 |  | Práce | Běžná |  |  |  | POL1_
|  | Z/19 : 2 |  | 2 | [23 empty] | VV | 0
176 | 766201001Z20 | D+M dveře hliníkové s nadsvětlíkem, 1-kř., plné, 1200/2600 mm, bezp.zámek, klika-klika Ud=0,8 W/m2K | kus | 1 |  | 0 |  | 0 |  | 0 | 21 | 0 | 0 | 0 | 0 | 0 |  | Vlastní | Indiv | 0 | 0 |  | Práce | Běžná |  |  |  | POL1_
|  | Z/20 : 1+0 |  | 1 | [23 empty] | VV | 0
177 | 766201001Z21 | D+M roleta hliníková, stahovací, 4000/2650 mm, elektromotor | kus | 2 |  | 0 |  | 0 |  | 0 | 21 | 0 | 0 | 0 | 0 | 0 |  | Vlastní | Indiv | 0 | 0 |  | Práce | Běžná |  |  |  | POL1_
|  | Z/21 : 2 |  | 2 | [23 empty] | VV | 0
178 | 766201001Z22 | D+M stěna prosklená hliníková, fix, 6830/1000 mm, neprůhledné Uw=0,8 W/m2K | kus | 1 |  | 0 |  | 0 |  | 0 | 21 | 0 | 0 | 0 | 0 | 0 |  | Vlastní | Indiv | 0 | 0 |  | Práce | Běžná |  |  |  | POL1_
|  | Z/22 : 1 |  | 1 | [23 empty] | VV | 0
179 | 766201001Z23 | D+M stěna prosklená hliníková, fix, 4750/1000 mm, neprůhledné Uw=0,8 W/m2K | kus | 1 |  | 0 |  | 0 |  | 0 | 21 | 0 | 0 | 0 | 0 | 0 |  | Vlastní | Indiv | 0 | 0 |  | Práce | Běžná |  |  |  | POL1_
|  | Z/23 : 1 |  | 1 | [23 empty] | VV | 0
180 | 998766202R00 | Přesun hmot pro konstrukce truhlářské v objektech výšky do 12 m | % | 25467.5351 |  | 0 |  | 0 |  | 0 | 21 | 0 | 0 | 0 | 0 | 0 | 800-766 | RTS 24/ I | Indiv | 0 | 0 |  | Práce | Běžná |  |  |  | POL1_7
|  | 50 m vodorovně | [25 empty] | SPI
Díl: | 767 | Konstrukce zámečnické |  |  |  | 0 |  | 0 |  | 0 |  | 0 |  | 0 |  | 0 |  |  |  |  | 0 | [6 empty] | DIL
181 | 767011001Z24 | D+M odkládací nerezová deska, dl. 2000 mm, š. 250 mm, kotvení do stěny | kus | 1 |  | 0 |  | 0 |  | 0 | 21 | 0 | 0 | 0 | 0 | 0 |  | Vlastní | Indiv | 0 | 0 |  | Práce | Běžná |  |  |  | POL1_
|  | Z/24 : 1 |  | 1 | [23 empty] | VV | 0
182 | 767011001Z25 | D+M odkládací nerezová deska, dl. 2500 mm, š. 250 mm, kotvení do stěny | kus | 1 |  | 0 |  | 0 |  | 0 | 21 | 0 | 0 | 0 | 0 | 0 |  | Vlastní | Indiv | 0 | 0 |  | Práce | Běžná |  |  |  | POL1_
|  | Z/25 : 1 |  | 1 | [23 empty] | VV | 0
183 | 767011002Z28 | D+M výplň z tahokovu, rám, pozink, 3455/710 mm | kus | 2 |  | 0 |  | 0 |  | 0 | 21 | 0 | 0 | 0 | 0 | 0 |  | Vlastní | Indiv | 0 | 0 |  | Práce | Běžná |  |  |  | POL1_
|  | Z/28 : 2 |  | 2 | [23 empty] | VV | 0
184 | 767011002Z29 | D+M výplň z tahokovu, rám, pozink, 3620/710 mm | kus | 17 |  | 0 |  | 0 |  | 0 | 21 | 0 | 0 | 0 | 0 | 0 |  | Vlastní | Indiv | 0 | 0 |  | Práce | Běžná |  |  |  | POL1_
|  | Z/29 : 17 |  | 17 | [23 empty] | VV | 0
185 | 767011002Z30 | D+M výplň z tahokovu, rám, pozink, 4220/710 mm | kus | 1 |  | 0 |  | 0 |  | 0 | 21 | 0 | 0 | 0 | 0 | 0 |  | Vlastní | Indiv | 0 | 0 |  | Práce | Běžná |  |  |  | POL1_
|  | Z/30 : 1 |  | 1 | [23 empty] | VV | 0
186 | 767011002Z31 | D+M výplň z tahokovu, rám, pozink, 3330/710 mm | kus | 1 |  | 0 |  | 0 |  | 0 | 21 | 0 | 0 | 0 | 0 | 0 |  | Vlastní | Indiv | 0 | 0 |  | Práce | Běžná |  |  |  | POL1_
|  | Z/31 : 1 |  | 1 | [23 empty] | VV | 0
187 | 767011002Z32 | D+M výplň z tahokovu, rám, pozink, 3620/530 mm | kus | 19 |  | 0 |  | 0 |  | 0 | 21 | 0 | 0 | 0 | 0 | 0 |  | Vlastní | Indiv | 0 | 0 |  | Práce | Běžná |  |  |  | POL1_
|  | Z/32 : 19 |  | 19 | [23 empty] | VV | 0
188 | 767011002Z33 | D+M výplň z tahokovu, rám, pozink, 3455/530 mm | kus | 2 |  | 0 |  | 0 |  | 0 | 21 | 0 | 0 | 0 | 0 | 0 |  | Vlastní | Indiv | 0 | 0 |  | Práce | Běžná |  |  |  | POL1_
|  | Z/33 : 2 |  | 2 | [23 empty] | VV | 0
189 | 767011002Z34 | D+M výplň z tahokovu, rám, pozink, 150/530 mm | kus | 2 |  | 0 |  | 0 |  | 0 | 21 | 0 | 0 | 0 | 0 | 0 |  | Vlastní | Indiv | 0 | 0 |  | Práce | Běžná |  |  |  | POL1_
|  | Z/34 : 2 |  | 2 | [23 empty] | VV | 0
190 | 767011002Z35 | D+M výplň z tahokovu, rám, pozink, 6850/(370-550) mm | kus | 1 |  | 0 |  | 0 |  | 0 | 21 | 0 | 0 | 0 | 0 | 0 |  | Vlastní | Indiv | 0 | 0 |  | Práce | Běžná |  |  |  | POL1_
|  | Z/35 : 1 |  | 1 | [23 empty] | VV | 0
191 | 998767201R00 | Přesun hmot pro kovové stavební doplňk. konstrukce v objektech výšky do 6 m | % | 5093 |  | 0 |  | 0 |  | 0 | 21 | 0 | 0 | 0 | 0 | 0 | 800-767 | RTS 24/ I | Indiv | 0 | 0 |  | Práce | Běžná |  |  |  | POL1_7
|  | 50 m vodorovně | [25 empty] | SPI
Díl: | 771 | Podlahy z dlaždic a obklady |  |  |  | 0 |  | 0 |  | 0 |  | 0 |  | 12.49 |  | 0 |  |  |  |  | 691.32 | [6 empty] | DIL
192 | 771101101R00 | Příprava podkladu pod dlažby vysávání podkladů pod keramickou dlažbu průmyslovým vysavačem | m2 | 516 |  | 0 |  | 0 |  | 0 | 21 | 0 | 0 | 0 | 0 | 0 | 800-771 | RTS 24/ I | Indiv | 0.016 | 8.26 |  | Práce | Běžná |  |  |  | POL1_
193 | 771101210R00 | Příprava podkladu pod dlažby penetrace podkladu pod dlažby, Penetrace epoxidová (EP); funkce: zpevnění povrchu, úprava savosti, adhezní můstek; ředidlo: voda (disperzní) | m2 | 533.415 |  | 0 |  | 0 |  | 0 | 21 | 0 | 0.00021 | 0.11 | 0 | 0 | 800-771 | RTS 24/ I | Indiv | 0.05 | 26.67 |  | Práce | Běžná |  |  |  | POL1_
|  | 174,15*0,1+516,0 |  | 533.41 | [23 empty] | VV | 0
194 | 771101310R00 | Příprava podkladu pod dlažby vyčištění keramické dlažby | m2 | 533.415 |  | 0 |  | 0 |  | 0 | 21 | 0 | 8e-05 | 0.04 | 0 | 0 | 800-771 | RTS 24/ I | Indiv | 0.06 | 32 |  | Práce | Běžná |  |  |  | POL1_
195 | 771475014R00 | Montáž soklíků z dlaždic keramických výšky 100 mm, soklíků vodorovných, kladených do flexibilního tmele | m | 174.15 |  | 0 |  | 0 |  | 0 | 21 | 0 | 0.00032 | 0.06 | 0 | 0 | 800-771 | RTS 24/ I | Indiv | 0.236 | 41.1 |  | Práce | Běžná |  |  |  | POL1_
|  | 1.02 : 2*(2,5+4,225)-(1,1+0,8)+2*0,2 |  | 11.95 | [23 empty] | VV | 0
|  | 1.03 : 2*(2,5+4,225)-0,8 |  | 12.65 | [23 empty] | VV | 0
|  | 1.04 : 2*(1,25+6,35)-(5*0,8+1,1)+2*0,2 |  | 10.5 | [23 empty] | VV | 0
|  | 1.05 : 2*(4,6+3,1)-(0,7+0,8) |  | 13.9 | [23 empty] | VV | 0
|  | 1.06 : 2*(3,2+3,1)-(0,7+0,8) |  | 11.1 | [23 empty] | VV | 0
|  | 1.07 : 2*(5,15+2,1)-0,8 |  | 13.7 | [23 empty] | VV | 0
|  | 1.14 : 2*(2,55+4,05)-(3*0,8+1,2)+2*0,2 |  | 10 | [23 empty] | VV | 0
|  | 1.16 : 2*(3,1+1,9)-0,8 |  | 9.2 | [23 empty] | VV | 0
|  | 1.17 : 2*(3,1+2,0)-(0,7+0,8) |  | 8.7 | [23 empty] | VV | 0
|  | 1.21 : 2*(1,8+0,9)-0,7 |  | 4.7 | [23 empty] | VV | 0
|  | 1.22 : 2*(8,2+8,6)-2*2,2+4*0,2 |  | 30 | [23 empty] | VV | 0
|  | 1.26b : 2*(0,9+2,15)-0,7 |  | 5.4 | [23 empty] | VV | 0
|  | 1.30a : 2*(3,725+8,6)-(2*0,8+2*0,9+2*1,2) |  | 18.85 | [23 empty] | VV | 0
|  | 1.30b : 2*(2,1+1,875)-1,2 |  | 6.75 | [23 empty] | VV | 0
|  | 1.30c : 2*(2,1+1,875)-1,2 |  | 6.75 | [23 empty] | VV | 0
196 | 771479001R00 | Montáž soklíků z dlaždic keramických Řezání dlaždic pro soklíky | m | 174.15 |  | 0 |  | 0 |  | 0 | 21 | 0 | 0 | 0 | 0 | 0 | 800-771 | RTS 24/ I | Indiv | 0.154 | 26.82 |  | Práce | Běžná |  |  |  | POL1_
197 | 771575109R00 | Montáž podlah z dlaždic keramických 300 x 300 mm, režných nebo glazovaných, hladkých, kladených do flexibilního tmele | m2 | 516 |  | 0 |  | 0 |  | 0 | 21 | 0 | 0.00504 | 2.6 | 0 | 0 | 800-771 | RTS 24/ I | Indiv | 0.978 | 504.65 |  | Práce | Běžná |  |  |  | POL1_
|  | Podlaha (P1) : 10,6+10,6+7,9+12,9+9,9+10,8+1,6+1,6+10,8+33,7+5,9+6,2+1,6+1,8+70,5+1,9+50,0+4,0+4,0 |  | 256.3 | [23 empty] | VV | 0
|  | Podlaha (P2) : 1,6+1,8+1,6+1,8+1,6+1,8+69,8+3,9+32,5+8,4+16,4+8,4+16,4+26,2+33,6+28,0+5,9 |  | 259.7 | [23 empty] | VV | 0
198 | 771577113R00 | Hrany schodů, dilatační, koutové, ukončovací a přechodové profily profily přechodové eloxovaný hliník, dekorativní spojení dvou podlah stejné výšky, uložení do tmele, výška profilu 8 mm, šířka profilu 10 mm | m | 6.3 |  | 0 |  | 0 |  | 0 | 21 | 0 | 0.00014 | 0 | 0 | 0 | 800-771 | RTS 24/ I | Indiv | 0.15 | 0.95 |  | Práce | Běžná |  |  |  | POL1_
|  | T/4 : 9*0,7 |  | 6.3 | [23 empty] | VV | 0
199 | 771578011R00 | Zvláštní úpravy spár spára podlaha-stěna silikonem | m | 428.63 |  | 0 |  | 0 |  | 0 | 21 | 0 | 4e-05 | 0.02 | 0 | 0 | 800-771 | RTS 24/ I | Indiv | 0.07 | 30 |  | Práce | Běžná |  |  |  | POL1_
|  | 1.02 : 2*(2,5+4,225)-(1,1+0,8)+2*0,2 |  | 11.95 | [23 empty] | VV | 0
|  | 1.03 : 2*(2,5+4,225)-0,8 |  | 12.65 | [23 empty] | VV | 0
|  | 1.04 : 2*(1,25+6,35)-(5*0,8+1,1)+2*0,2 |  | 10.5 | [23 empty] | VV | 0
|  | 1.05 : 2*(4,6+3,1)-(0,7+0,8) |  | 13.9 | [23 empty] | VV | 0
|  | 1.06 : 2*(3,2+3,1)-(0,7+0,8) |  | 11.1 | [23 empty] | VV | 0
|  | 1.07 : 2*(5,15+2,1)-0,8 |  | 13.7 | [23 empty] | VV | 0
|  | 1.08 : 2*(1,8+0,9)-0,7 |  | 4.7 | [23 empty] | VV | 0
|  | 1.09 : 2*(1,8+0,9)-2*0,7 |  | 4 | [23 empty] | VV | 0
|  | 1.10 : 2*(1,8+1,0)-0,7 |  | 4.9 | [23 empty] | VV | 0
|  | 1.11 : 2*(1,8+0,9)-0,7 |  | 4.7 | [23 empty] | VV | 0
|  | 1.12 : 2*(1,8+0,9)-2*0,7 |  | 4 | [23 empty] | VV | 0
|  | 1.13 : 2*(1,8+1,0)-0,7 |  | 4.9 | [23 empty] | VV | 0
|  | 1.14 : 2*(2,55+4,05)-(3*0,8+1,2)+2*0,2 |  | 10 | [23 empty] | VV | 0
|  | 1.15 : (5,3+1,98+2,8+0,15+2,95+2,13+2,3+4,4+5,8+0,2+1,95+4,2)-(2*0,8+2*2,6)+4*0,3 |  | 28.56 | [23 empty] | VV | 0
|  | 1.16 : 2*(3,1+1,9)-0,8 |  | 9.2 | [23 empty] | VV | 0
|  | 1.17 : 2*(3,1+2,0)-(0,7+0,8) |  | 8.7 | [23 empty] | VV | 0
|  | 1.18 : 2*(1,8+1,0)-0,7 |  | 4.9 | [23 empty] | VV | 0
|  | 1.19 : 2*(1,8+1,0)-0,7 |  | 4.9 | [23 empty] | VV | 0
|  | 1.20 : 2*(1,8+0,9)-2*0,7 |  | 4 | [23 empty] | VV | 0
|  | 1.21 : 2*(1,8+0,9)-0,7 |  | 4.7 | [23 empty] | VV | 0
|  | 1.22 : 2*(8,2+8,6)-2*2,2+4*0,2 |  | 30 | [23 empty] | VV | 0
|  | 1.25 : (4,9+4,625+0,15+4,625+4,9+4,6+2,15+1,7+3,0+2,3+4,9+8,6)-(0,7+0,8+0,9) |  | 44.05 | [23 empty] | VV | 0
|  | 1.26a : 2*(1,8+2,15)-0,8 |  | 7.1 | [23 empty] | VV | 0
|  | 1.26b : 2*(0,9+2,15)-0,7 |  | 5.4 | [23 empty] | VV | 0
|  | 1.27 : 2*(4,95+8,6+2,1)-2*0,9+4*0,15 |  | 30.1 | [23 empty] | VV | 0
|  | 1.28 : 2*(2,9+2,85)-0,9+2*0,2 |  | 11 | [23 empty] | VV | 0
|  | 1.29 : 2*(2,9+5,6)-(0,9+1,1)+2*0,2 |  | 15.4 | [23 empty] | VV | 0
|  | 1.31 : 2*(2,9+2,85)-1,0+2*0,2 |  | 10.9 | [23 empty] | VV | 0
|  | 1.32 : 2*(2,9+5,6)-(1,1+0,9)+2*0,2 |  | 15.4 | [23 empty] | VV | 0
|  | 1.33 : 2*(3,03+8,6)-2*0,9+4*0,15 |  | 22.06 | [23 empty] | VV | 0
|  | 1.34 : 2*(4,98+8,6+2,75)-2*0,9 |  | 30.86 | [23 empty] | VV | 0
|  | 1.35a : 2*(4,9+6,45)-(0,8+0,9)+2*0,15 |  | 21.3 | [23 empty] | VV | 0
|  | 1.35b : 2*(2,95+2,0)-0,8 |  | 9.1 | [23 empty] | VV | 0
200 | 771579791R00 | Příplatky k položkám montáže podlah keramických příplatek za plochu podlah keramických do 5 m2 jednotlivě | m2 | 30.6 |  | 0 |  | 0 |  | 0 | 21 | 0 | 0 | 0 | 0 | 0 | 800-771 | RTS 24/ I | Indiv | 0.03 | 0.92 |  | Práce | Běžná |  |  |  | POL1_
|  | Podlaha (P1) : 1,6+1,6+1,6+1,8+1,9+4,0+4,0 |  | 16.5 | [23 empty] | VV | 0
|  | Podlaha (P2) : 1,6+1,8+1,6+1,8+1,6+1,8+3,9 |  | 14.1 | [23 empty] | VV | 0
201 | 771579793R00 | Příplatky k položkám montáže podlah keramických příplatek za spárovací hmotu - plošně | m2 | 533.415 |  | 0 |  | 0 |  | 0 | 21 | 0 | 0.0012 | 0.64 | 0 | 0 | 800-771 | RTS 24/ I | Indiv | 0 | 0 |  | Práce | Běžná |  |  |  | POL1_
202 | 597623122R | Dlažba keramická s glazurou (GL); tl. = 7,0 mm; a = 198 mm; b = 198 mm; povrch: hladký, matný; mrazuvzdorný; µ = 0,3; barva: šedá | m2 | 115.5 |  | 0 |  | 0 |  | 0 | 21 | 0 | 0.0142 | 1.64 | 0 | 0 | SPCM | RTS 24/ I | Indiv | 0 | 0 |  | Specifikace | Běžná |  |  |  | POL3_
|  | Dlažba dle ČSN EN 13451-1 Plavecké bazény : | [25 empty] | VV | 0
|  | - úhel skluzu >12° (označení A) : 10,6+7,9+12,9+9,9+6,2+50,0+(11,95+10,5+13,9+11,1+8,7+18,85)*0,10 |  | 105 | [23 empty] | VV | 0
|  | Koeficient Prořez 10%: 0,10 |  | 10.5 | [23 empty] | VV | 4
203 | 597623134R | Dlažba keramická s glazurou (GL); tl. = 7,0 mm; a = 198 mm; b = 198 mm; povrch: hladký, matný; mrazuvzdorný; µ = 0,3; barva: tmavě modrá | m2 | 290.95 |  | 0 |  | 0 |  | 0 | 21 | 0 | 0.0142 | 4.13 | 0 | 0 | SPCM | RTS 24/ I | Indiv | 0 | 0 |  | Specifikace | Běžná |  |  |  | POL3_
|  | Dlažba dle ČSN EN 13451-1 Plavecké bazény : | [25 empty] | VV | 0
|  | - úhel skluzu >18° (označení B) : 1,6+1,6+1,8+1,6+1,6+1,8+1,6+1,6+1,8+69,8+3,9+32,5+8,4+16,4+8,4+16,4+26,2+33,6+28,0+5,9 |  | 264.5 | [23 empty] | VV | 0
|  | Koeficient Prořez 10%: 0,10 |  | 26.45 | [23 empty] | VV | 4
204 | 597623142R | Dlažba keramická s glazurou (GL); tl. = 7,0 mm; a = 298 mm; b = 298 mm; povrch: hladký, matný; mrazuvzdorný; µ = 0,3; barva: šedá | m2 | 180.3065 |  | 0 |  | 0 |  | 0 | 21 | 0 | 0.018 | 3.25 | 0 | 0 | SPCM | RTS 24/ I | Indiv | 0 | 0 |  | Specifikace | Běžná |  |  |  | POL3_
|  | Dlažba dle ASR A1.5/1,2 Bezpečnostní předpis DIN 51 130 : | [25 empty] | VV | 0
|  | - úhel skluzu 10-19° (označení R10) : 10,6+10,8+10,8+33,7+5,9+1,8+70,5+1,9+4,0+4,0+(12,65+13,7+10,0+9,2+4,7+30,0+5,4+6,75+6,75)*0,10 |  | 163.91 | [23 empty] | VV | 0
|  | Koeficient Prořez 10%: 0,10 |  | 16.39 | [23 empty] | VV | 4
205 | 998771101R00 | Přesun hmot pro podlahy z dlaždic v objektech výšky do 6 m | t | 12.4863 |  | 0 |  | 0 |  | 0 | 21 | 0 | 0 | 0 | 0 | 0 | 800-771 | RTS 24/ I | Indiv | 1.598 | 19.95 |  | Práce | Běžná |  |  |  | POL1_7
|  | 50 m vodorovně | [25 empty] | SPI
Díl: | 781 | Obklady keramické |  |  |  | 0 |  | 0 |  | 0 |  | 0 |  | 12.77 |  | 0 |  |  |  |  | 787.42 | [6 empty] | DIL
206 | 781101210R00 | Příprava podkladu pod obklady penetrace podkladu pod obklady, Penetrace epoxidová (EP); funkce: zpevnění povrchu, úprava savosti, adhezní můstek; ředidlo: voda (disperzní) | m2 | 647.416 |  | 0 |  | 0 |  | 0 | 21 | 0 | 0.00021 | 0.14 | 0 | 0 | 800-771 | RTS 24/ I | Indiv | 0.05 | 32.37 |  | Práce | Běžná |  |  |  | POL1_
207 | 781475114R00 | Montáž obkladů vnitřních z dlaždic keramických kladených do tmele 200 x 200 mm, , kladených do flexibilního tmele | m2 | 647.416 |  | 0 |  | 0 |  | 0 | 21 | 0 | 0.00503 | 3.26 | 0 | 0 | 800-771 | RTS 24/ I | Indiv | 1.0746 | 695.71 |  | Práce | Běžná |  |  |  | POL1_
|  | 1.07 : 1,5*1,5+(0,6+2,1+0,6)*0,7 |  | 4.56 | [23 empty] | VV | 0
|  | 1.08 : 2*(1,8+0,9)*2,0-0,7*2,0 |  | 9.4 | [23 empty] | VV | 0
|  | 1.09 : 2*(1,8+0,9)*2,0-3*0,7*2,0 |  | 6.6 | [23 empty] | VV | 0
|  | 1.10 : 2*(1,8+1,0)*2,0-0,7*2,0 |  | 9.8 | [23 empty] | VV | 0
|  | 1.11 : 2*(1,8+0,9)*2,0-0,7*2,0 |  | 9.4 | [23 empty] | VV | 0
|  | 1.12 : 2*(1,8+0,9)*2,0-3*0,7*2,0 |  | 6.6 | [23 empty] | VV | 0
|  | 1.13 : 2*(1,8+1,0)*2,0-(0,7*2,0+1,0*1,0)+0,20*(1,0+2*0,4) |  | 9.16 | [23 empty] | VV | 0
|  | 1.15 : (5,3+1,98+2,8+0,15+2,95+2,13+2,3+4,4+5,8+0,2+1,95+4,2)*2,0-(2*0,8*2,0+2*2,6*2,0)+0,3*(4*2,0) |  | 57.12 | [23 empty] | VV | 0
|  | 1.18 : 2*(1,8+1,0)*2,0-(0,7*2,0+1,0*1,0)+0,20*(1,0+2*0,4) |  | 9.16 | [23 empty] | VV | 0
|  | 1.19 : 2*(1,8+0,9)*2,0-3*0,7*2,0 |  | 6.6 | [23 empty] | VV | 0
|  | 1.20 : 2*(1,8+0,9)*2,0-0,7*2,0 |  | 9.4 | [23 empty] | VV | 0
|  | 1.25 : (4,9+4,625+0,15+4,625+4,9+4,6+2,15+1,7+3,0+2,3+4,9+8,6)*2,0-(0,7*2,0+0,8*2,0+0,9*2,0+3,4*0,4+4,75*0,4+3,4*0,4)+0,20*(3,4+4,75+3,4+6*0,4) |  | 86.27 | [23 empty] | VV | 0
|  | 1.26a : 2*(1,8+2,15)*2,0-(0,8*2,0+1,7*0,4)+0,20*(1,4+2*0,4) |  | 13.96 | [23 empty] | VV | 0
|  | 1.26b : 2*(0,9+2,15)*2,0-(0,7*2,0+0,9*0,4)+0,20*(0,9+2*0,4) |  | 10.78 | [23 empty] | VV | 0
|  | 1.27 : 2*(4,95+8,6+2,1)*2,0-(2*0,9*2,0+6*0,15*2,0+2*2,9*0,4+1,9*0,4)+0,20*(2*2,9+4*0,4+1,9+2*0,4) |  | 56.14 | [23 empty] | VV | 0
|  | 1.28 : 2*(2,9+2,85)*2,0-(0,9*2,0+1,7*0,4)+0,2*(2*2,0+1,7+2*0,4) |  | 21.82 | [23 empty] | VV | 0
|  | 1.29 : 2*(2,9+5,6)*2,0-(0,9*2,0+1,1*2,0+1,7*0,4)+0,20*(2*2,0+2*1,7+4*0,4) |  | 31.12 | [23 empty] | VV | 0
|  | 1.31 : 2*(2,9+2,85)*2,0-(1,0*2,0+1,7*0,4)+0,20*(2*2,0+1,7+2*0,4) |  | 21.62 | [23 empty] | VV | 0
|  | 1.32 : 2*(2,9+5,6)*2,0-(1,1*2,0+0,9*2,0+1,7*0,4)+0,20*(2*2,0+1,7+2*0,4) |  | 30.62 | [23 empty] | VV | 0
|  | 1.33 : 2*(3,03+8,6)*2,0-(2*0,9*2,0+2*3,03*0,4)+0,20*(4*2,0+2*3,03+4*0,4) |  | 43.63 | [23 empty] | VV | 0
|  | 1.34 : 2*(4,98+8,6+2,75)*2,0-(2*0,9*2,0+3,03*0,4+2*2,415*0,4)+0,20*(3,03+2*0,4+2*4,415+4*0,4) |  | 61.43 | [23 empty] | VV | 0
|  | 1.35a : 2*(4,9+6,45)*2,0-(0,8*2,0+0,9*2,0+3,7*0,4)+0,20*(2*2,0+3,7+2*0,4) |  | 42.22 | [23 empty] | VV | 0
|  | 1.35b : 2*(2,95+20)*2,0-(0,8*2,0+1,75*0,4)+0,20*(1,75+2*0,4) |  | 90.01 | [23 empty] | VV | 0
208 | 781479705R00 | Montáž obkladů vnitřních z dlaždic keramických Příplatky k položkám montáže obkladů vnitřních stěn z dlaždic keramických příplatek za spárovací hmotu - plošně | m2 | 647.416 |  | 0 |  | 0 |  | 0 | 21 | 0 | 0.0009 | 0.58 | 0 | 0 | 800-771 | RTS 24/ I | Indiv | 0 | 0 |  | Práce | Běžná |  |  |  | POL1_
209 | 781479711R00 | Montáž obkladů vnitřních z dlaždic keramických Příplatky k položkám montáže obkladů vnitřních stěn z dlaždic keramických příplatek k obkladu stěn keram.,za plochu do 10 m2 | m2 | 80.68 |  | 0 |  | 0 |  | 0 | 21 | 0 | 0 | 0 | 0 | 0 | 800-771 | RTS 24/ I | Indiv | 0.13 | 10.49 |  | Práce | Běžná |  |  |  | POL1_
|  | 1.07 : 1,5*1,5+(0,6+2,1+0,6)*0,7 |  | 4.56 | [23 empty] | VV | 0
|  | 1.08 : 2*(1,8+0,9)*2,0-0,7*2,0 |  | 9.4 | [23 empty] | VV | 0
|  | 1.09 : 2*(1,8+0,9)*2,0-3*0,7*2,0 |  | 6.6 | [23 empty] | VV | 0
|  | 1.10 : 2*(1,8+1,0)*2,0-0,7*2,0 |  | 9.8 | [23 empty] | VV | 0
|  | 1.11 : 2*(1,8+0,9)*2,0-0,7*2,0 |  | 9.4 | [23 empty] | VV | 0
|  | 1.12 : 2*(1,8+0,9)*2,0-3*0,7*2,0 |  | 6.6 | [23 empty] | VV | 0
|  | 1.13 : 2*(1,8+1,0)*2,0-(0,7*2,0+1,0*1,0)+0,20*(1,0+2*0,4) |  | 9.16 | [23 empty] | VV | 0
|  | 1.18 : 2*(1,8+1,0)*2,0-(0,7*2,0+1,0*1,0)+0,20*(1,0+2*0,4) |  | 9.16 | [23 empty] | VV | 0
|  | 1.19 : 2*(1,8+0,9)*2,0-3*0,7*2,0 |  | 6.6 | [23 empty] | VV | 0
|  | 1.20 : 2*(1,8+0,9)*2,0-0,7*2,0 |  | 9.4 | [23 empty] | VV | 0
210 | 781497132R00 | Lišty k obkladům profil rohový nerez ododlná proti oděru, uložení do tmele, , výška profilu 8 mm, | m | 237.07 |  | 0 |  | 0 |  | 0 | 21 | 0 | 0.00042 | 0.1 | 0 | 0 | 800-771 | RTS 24/ I | Indiv | 0.12 | 28.45 |  | Práce | Běžná |  |  |  | POL1_
|  | 1.08 : 0,9 |  | 0.9 | [23 empty] | VV | 0
|  | 1.11 : 0,9 |  | 0.9 | [23 empty] | VV | 0
|  | 1.13 : 1,0+2*0,4 |  | 1.8 | [23 empty] | VV | 0
|  | 1.15 : 10*2,0+0,8+2*1,15 |  | 23.1 | [23 empty] | VV | 0
|  | 1.18 : 0,9+1,0+2*0,4 |  | 2.7 | [23 empty] | VV | 0
|  | 1.25 : 6*2,0+3,4+4,75+3,4+6*0,4+8,6+3*4,6+2,3+3*1,2+3*0,15 |  | 54.7 | [23 empty] | VV | 0
|  | 1.26a : 0,9+1,2+0,15 |  | 2.25 | [23 empty] | VV | 0
|  | 1.26b : 0,9 |  | 0.9 | [23 empty] | VV | 0
|  | 1.27 : 11*2,0+2*2,9+4*0,4+1,9+2*0,4 |  | 32.1 | [23 empty] | VV | 0
|  | 1.28 : 0,9+1,2+0,15+2*2,0+1,7+2*0,4 |  | 8.75 | [23 empty] | VV | 0
|  | 1.29 : 4*2,0+1,7+0,4 |  | 10.1 | [23 empty] | VV | 0
|  | 1.31 : 0,9+1,2+0,15+2*2,0+1,7+2*0,4 |  | 8.75 | [23 empty] | VV | 0
|  | 1.32 : 4*2,0+1,7+0,4 |  | 10.1 | [23 empty] | VV | 0
|  | 1.33 : 8*2,0+2*3,03+4*0,4 |  | 23.66 | [23 empty] | VV | 0
|  | 1.34 : 8*2,0+3,03+2*0,4+2*4,415+4*0,4 |  | 30.26 | [23 empty] | VV | 0
|  | 1.35a : 3*2,0+3,7+2*0,4+4,6+6,45 |  | 21.55 | [23 empty] | VV | 0
|  | 1.35b : 2,0+1,75+2*0,4 |  | 4.55 | [23 empty] | VV | 0
211 | 597813602R | Obklad keramický typ: běžný; s glazurou (GL); tl. = 6,5 mm; a = 198 mm; b = 198 mm; povrch: hladký, matný; barva: světle šedá | m2 | 712.1576 |  | 0 |  | 0 |  | 0 | 21 | 0 | 0.0122 | 8.69 | 0 | 0 | SPCM | RTS 24/ I | Indiv | 0 | 0 |  | Specifikace | Běžná |  |  |  | POL3_
|  | 647,416*1,1 |  | 712.16 | [23 empty] | VV | 0
212 | 998781101R00 | Přesun hmot pro obklady keramické v objektech výšky do 6 m | t | 12.763 |  | 0 |  | 0 |  | 0 | 21 | 0 | 0 | 0 | 0 | 0 | 800-771 | RTS 24/ I | Indiv | 1.598 | 20.4 |  | Práce | Běžná |  |  |  | POL1_7
Díl: | 783 | Nátěry |  |  |  | 0 |  | 0 |  | 0 |  | 0 |  | 1.58 |  | 0 |  |  |  |  | 502.96 | [6 empty] | DIL
213 | 783921800T00 | Nátěr syntetický zárubní 1-kř., 2x | kus | 18 |  | 0 |  | 0 |  | 0 | 21 | 0 | 0 | 0 | 0 | 0 |  | Vlastní | Indiv | 0.4 | 7.2 |  | Práce | Běžná |  |  |  | POL1_
|  | T/3 : 1+8 |  | 9 | [23 empty] | VV | 0
|  | T/4 : 4+5 |  | 9 | [23 empty] | VV | 0
214 | 783710020RAC | Nátěry tesařských výrobků lazurovacím lakem trojnásobný | m2 | 3755.763 |  | 0 |  | 0 |  | 0 | 21 | 0 | 0.00042 | 1.58 | 0 | 0 | AP-PSV | RTS 24/ I | Indiv | 0.132 | 495.76 |  | Agregovaná položka | Běžná |  |  |  | POL2_
|  | Vaznice nad objektem : 957*(2*0,14+2*0,46)*1,05 |  | 1205.82 | [23 empty] | VV | 0
|  | Vaznice nad zahrádkou bufetu : 96,0*(2*0,14+2*0,16)*1,05 |  | 60.48 | [23 empty] | VV | 0
|  | Bednění : 987,36*2*1,25 |  | 2468.4 | [23 empty] | VV | 0
|  | Sloupky zahrádky bufetu : 11,2*(4*0,20)*1,05 |  | 9.41 | [23 empty] | VV | 0
|  | Vazný trám zahrádky bufetu : 11,1*(2*0,20+2*0,30)*1,05 |  | 11.65 | [23 empty] | VV | 0
Díl: | 784 | Malby |  |  |  | 0 |  | 0 |  | 0 |  | 0 |  | 0.49 |  | 0 |  |  |  |  | 116.86 | [6 empty] | DIL
215 | 784442001RT2 | Malby z malířských směsí disperzních, v místnostech do 3,8 m, jednobarevné, dvojnásobné + 1x penetrace | m2 | 662.848 |  | 0 |  | 0 |  | 0 | 21 | 0 | 0.00064 | 0.42 | 0 | 0 | 800-784 | RTS 24/ I | Indiv | 0.1344 | 89.09 |  | Práce | Běžná |  |  |  | POL1_
|  | 1.02 : 2*(2,5+4,225)*2,7 |  | 36.31 | [23 empty] | VV | 0
|  | 1.03 : 2*(2,5+4,225)*2,7 |  | 36.31 | [23 empty] | VV | 0
|  | 1.04 : 2*(1,25+6,35)*2,7 |  | 41.04 | [23 empty] | VV | 0
|  | 1.05 : 2*(4,6+3,1)*2,7 |  | 41.58 | [23 empty] | VV | 0
|  | 1.06 : 2*(3,2+3,1)*2,7 |  | 34.02 | [23 empty] | VV | 0
|  | 1.07 : 2*(5,15+2,1)*2,7 |  | 39.15 | [23 empty] | VV | 0
|  | 1.08 : 2*(1,8+0,9)*0,7 |  | 3.78 | [23 empty] | VV | 0
|  | 1.09 : 2*(1,8+0,9)*0,7 |  | 3.78 | [23 empty] | VV | 0
|  | 1.10 : 2*(1,8+1,0)*0,7 |  | 3.92 | [23 empty] | VV | 0
|  | 1.11 : 2*(1,8+0,9)*0,7 |  | 3.78 | [23 empty] | VV | 0
|  | 1.12 : 2*(1,8+0,9)*0,7 |  | 3.78 | [23 empty] | VV | 0
|  | 1.13 : 2*(1,8+1,0)*0,7 |  | 3.92 | [23 empty] | VV | 0
|  | 1.14 : 2*(2,55+4,05)*2,7 |  | 35.64 | [23 empty] | VV | 0
|  | 1.15 : (5,3+1,98+2,8+0,15+2,95+2,13+2,3+4,4+5,8+0,2+1,95+4,2)*0,7 |  | 23.91 | [23 empty] | VV | 0
|  | 1.16 : 2*(3,1+1,9)*2,7 |  | 27 | [23 empty] | VV | 0
|  | 1.17 : 2*(3,1+2,0)*2,7 |  | 27.54 | [23 empty] | VV | 0
|  | 1.18 : 2*(1,8+1,0)*0,7 |  | 3.92 | [23 empty] | VV | 0
|  | 1.19 : 2*(1,8+0,9)*0,7 |  | 3.78 | [23 empty] | VV | 0
|  | 1.20 : 2*(1,8+1,0)*0,7 |  | 3.92 | [23 empty] | VV | 0
|  | 1.21 : 2*(1,8+0,9)*0,7 |  | 3.78 | [23 empty] | VV | 0
|  | 1.22 : 2*(8,2+8,6)*2,7 |  | 90.72 | [23 empty] | VV | 0
|  | 1.25 : (4,9+4,625+0,15+4,625+4,9+4,6+2,15+1,7+3,0+2,3+4,9+8,6)*0,8 |  | 37.16 | [23 empty] | VV | 0
|  | 1.26a : 2*(1,8+2,15)*0,8 |  | 6.32 | [23 empty] | VV | 0
|  | 1.26b : 2*(1,8+2,15)*0,8 |  | 6.32 | [23 empty] | VV | 0
|  | 1.27 : 2*(4,95+8,6+2,1)*0,8 |  | 25.04 | [23 empty] | VV | 0
|  | 1.28 : 2*(2,9+2,85)*0,8 |  | 9.2 | [23 empty] | VV | 0
|  | 1.29 : 2*(2,9+5,6)*0,8 |  | 13.6 | [23 empty] | VV | 0
|  | 1.31 : 2*(2,9+2,85)*0,8 |  | 9.2 | [23 empty] | VV | 0
|  | 1.32 : 2*(2,9+5,6)*0,8 |  | 13.6 | [23 empty] | VV | 0
|  | 1.33 : 2*(3,03+8,6)*0,8 |  | 18.61 | [23 empty] | VV | 0
|  | 1.34 : 2*(4,98+8,6+2,75)*0,8 |  | 26.13 | [23 empty] | VV | 0
|  | 1.35a : 2*(4,9+6,45)*0,8 |  | 18.16 | [23 empty] | VV | 0
|  | 1.35b : 2*(2,95+2,0)*0,8 |  | 7.92 | [23 empty] | VV | 0
216 | 784442021RT2 | Malby z malířských směsí disperzních, v místnostech do 3,8 m, jednobarevné, jednonásobné + 1x penetrace | m2 | 206.6 |  | 0 |  | 0 |  | 0 | 21 | 0 | 0.00032 | 0.07 | 0 | 0 | 800-784 | RTS 24/ I | Indiv | 0.1344 | 27.77 |  | Práce | Běžná |  |  |  | POL1_
|  | 1.02 : 10,6 |  | 10.6 | [23 empty] | VV | 0
|  | 1.03 : 10,6 |  | 10.6 | [23 empty] | VV | 0
|  | 1.04 : 7,9 |  | 7.9 | [23 empty] | VV | 0
|  | 1.05 : 12,9 |  | 12.9 | [23 empty] | VV | 0
|  | 1.06 : 9,9 |  | 9.9 | [23 empty] | VV | 0
|  | 1.07 : 10,8 |  | 10.8 | [23 empty] | VV | 0
|  | 1.08 : 1,6 |  | 1.6 | [23 empty] | VV | 0
|  | 1.09 : 1,6 |  | 1.6 | [23 empty] | VV | 0
|  | 1.10 : 1,8 |  | 1.8 | [23 empty] | VV | 0
|  | 1.11 : 1,6 |  | 1.6 | [23 empty] | VV | 0
|  | 1.12 : 1,6 |  | 1.6 | [23 empty] | VV | 0
|  | 1.13 : 1,8 |  | 1.8 | [23 empty] | VV | 0
|  | 1.14 : 10,8 |  | 10.8 | [23 empty] | VV | 0
|  | 1.15 : 33,7 |  | 33.7 | [23 empty] | VV | 0
|  | 1.16 : 5,9 |  | 5.9 | [23 empty] | VV | 0
|  | 1.17 : 6,2 |  | 6.2 | [23 empty] | VV | 0
|  | 1.18 : 1,6 |  | 1.6 | [23 empty] | VV | 0
|  | 1.19 : 1,6 |  | 1.6 | [23 empty] | VV | 0
|  | 1.20 : 1,8 |  | 1.8 | [23 empty] | VV | 0
|  | 1.21 : 1,8 |  | 1.8 | [23 empty] | VV | 0
|  | 1.22 : 70,5 |  | 70.5 | [23 empty] | VV | 0
Díl: | 791 | Montáž zařízení velkokuchyní |  |  |  | 0 |  | 0 |  | 0 |  | 0 |  | 0 |  | 0 |  |  |  |  | 0 | [6 empty] | DIL
217 | 31 | Kávovar jednopákový, 95 kW | kus | 1 |  | 0 |  | 0 |  | 0 | 21 | 0 | 0 | 0 | 0 | 0 |  | Vlastní | Indiv | 0 | 0 |  | Práce | Běžná |  |  |  | POL1_
218 | 32a | Kávomlýnek, 800 W | kus | 1 |  | 0 |  | 0 |  | 0 | 21 | 0 | 0 | 0 | 0 | 0 |  | Vlastní | Indiv | 0 | 0 |  | Práce | Běžná |  |  |  | POL1_
219 | 32b | Změkčovač vody automatický | kus | 1 |  | 0 |  | 0 |  | 0 | 21 | 0 | 0 | 0 | 0 | 0 |  | Vlastní | Indiv | 0 | 0 |  | Práce | Běžná |  |  |  | POL1_
220 | 33R | kabelář-zapojení | kus | 1 |  | 0 |  | 0 |  | 0 | 21 | 0 | 0 | 0 | 0 | 0 |  | RTS 24/ I | Indiv | 0 | 0 |  | Profese, tarify | Běžná |  |  |  | POL5_
221 | 34 | Stůl pracovní, 900x600x900 mm | kus | 1 |  | 0 |  | 0 |  | 0 | 21 | 0 | 0 | 0 | 0 | 0 |  | Vlastní | Indiv | 0 | 0 |  | Práce | Běžná |  |  |  | POL1_
222 | 35 | Chladící skříň, 600x585x845 mm, 150 W | kus | 1 |  | 0 |  | 0 |  | 0 | 21 | 0 | 0 | 0 | 0 | 0 |  | Vlastní | Indiv | 0 | 0 |  | Práce | Běžná |  |  |  | POL1_
223 | 36 | Stůl pracovní policový, 2100x600x850 mm | kus | 1 |  | 0 |  | 0 |  | 0 | 21 | 0 | 0 | 0 | 0 | 0 |  | Vlastní | Indiv | 0 | 0 |  | Práce | Běžná |  |  |  | POL1_
224 | 37 | Mikrovlnná trouba, 520x430x320 mm, 1500 W | kus | 1 |  | 0 |  | 0 |  | 0 | 21 | 0 | 0 | 0 | 0 | 0 |  | Vlastní | Indiv | 0 | 0 |  | Práce | Běžná |  |  |  | POL1_
225 | 38 | Hot-dog, 480x300x350 mm, 1100 W | kus | 1 |  | 0 |  | 0 |  | 0 | 21 | 0 | 0 | 0 | 0 | 0 |  | Vlastní | Indiv | 0 | 0 |  | Práce | Běžná |  |  |  | POL1_
226 | 39 | Výrobník ledu, 390x460x695 mm, 370 W, výkon 28 kg/24 hod | kus | 1 |  | 0 |  | 0 |  | 0 | 21 | 0 | 0 | 0 | 0 | 0 |  | Vlastní | Indiv | 0 | 0 |  | Práce | Běžná |  |  |  | POL1_
227 | 40 | Nástěnná skříňka uzavřená, 2100x350x700 mm | kus | 1 |  | 0 |  | 0 |  | 0 | 21 | 0 | 0 | 0 | 0 | 0 |  | Vlastní | Indiv | 0 | 0 |  | Práce | Běžná |  |  |  | POL1_
228 | 41 | Chladící skříň - prosklené dveře, 780x725x1895 mm, 200 W | kuis | 1 |  | 0 |  | 0 |  | 0 | 21 | 0 | 0 | 0 | 0 | 0 |  | Vlastní | Indiv | 0 | 0 |  | Práce | Běžná |  |  |  | POL1_
229 | 42 | Stůl pracovní - zásuvkový, 1400x600x850 mm | kus | 1 |  | 0 |  | 0 |  | 0 | 21 | 0 | 0 | 0 | 0 | 0 |  | Vlastní | Indiv | 0 | 0 |  | Práce | Běžná |  |  |  | POL1_
230 | 43 | Udržovač hranolků, 400x600x290 mm, 1600 W | kus | 1 |  | 0 |  | 0 |  | 0 | 21 | 0 | 0 | 0 | 0 | 0 |  | Vlastní | Indiv | 0 | 0 |  | Práce | Běžná |  |  |  | POL1_
231 | 43a | Podstavec otevřený, 350x775x560 mm | kus | 1 |  | 0 |  | 0 |  | 0 | 21 | 0 | 0 | 0 | 0 | 0 |  | Vlastní | Indiv | 0 | 0 |  | Práce | Běžná |  |  |  | POL1_
232 | 44 | Fritéze elektrická, 700x775x850 mm, 24 kW | kus | 1 |  | 0 |  | 0 |  | 0 | 21 | 0 | 0 | 0 | 0 | 0 |  | Vlastní | Indiv | 0 | 0 |  | Práce | Běžná |  |  |  | POL1_
233 | 45 | Fritéze elektrická, 700x775x850 mm, 12 kW | kus | 1 |  | 0 |  | 0 |  | 0 | 21 | 0 | 0 | 0 | 0 | 0 |  | Vlastní | Indiv | 0 | 0 |  | Práce | Běžná |  |  |  | POL1_
234 | 47 | Opékací plotna elektrická, 3550x775x290 mm, 4,5 kW | kus | 1 |  | 0 |  | 0 |  | 0 | 21 | 0 | 0 | 0 | 0 | 0 |  | Vlastní | Indiv | 0 | 0 |  | Práce | Běžná |  |  |  | POL1_
235 | 48 | Sporák elektrický, 350x775x290, 6 kW | kus | 1 |  | 0 |  | 0 |  | 0 | 21 | 0 | 0 | 0 | 0 | 0 |  | Vlastní | Indiv | 0 | 0 |  | Práce | Běžná |  |  |  | POL1_
236 | 48a | Podstavec otevřený, 700x775x560 mm | kus | 1 |  | 0 |  | 0 |  | 0 | 21 | 0 | 0 | 0 | 0 | 0 |  | Vlastní | Indiv | 0 | 0 |  | Práce | Běžná |  |  |  | POL1_
237 | 49 | Mycí stůl - 1 dřez, 900x775x850 mm | kus | 1 |  | 0 |  | 0 |  | 0 | 21 | 0 | 0 | 0 | 0 | 0 |  | Vlastní | Indiv | 0 | 0 |  | Práce | Běžná |  |  |  | POL1_
238 | 50 | Stojánková baterie prodloužená | kus | 1 |  | 0 |  | 0 |  | 0 | 21 | 0 | 0 | 0 | 0 | 0 |  | Vlastní | Indiv | 0 | 0 |  | Práce | Běžná |  |  |  | POL1_
239 | 51 | Umyvadlo + kolenový ovladač, 470x370x225 mm | kus | 1 |  | 0 |  | 0 |  | 0 | 21 | 0 | 0 | 0 | 0 | 0 |  | Vlastní | Indiv | 0 | 0 |  | Práce | Běžná |  |  |  | POL1_
240 | 52 | Mrazící skříň, 780x700x1895 mm, 350 W | kus | 1 |  | 0 |  | 0 |  | 0 | 21 | 0 | 0 | 0 | 0 | 0 |  | Vlastní | Indiv | 0 | 0 |  | Práce | Běžná |  |  |  | POL1_
241 | 53 | Chladící skříň, 775x690x1890 mm, 200 W | kus | 1 |  | 0 |  | 0 |  | 0 | 21 | 0 | 0 | 0 | 0 | 0 |  | Vlastní | Indiv | 0 | 0 |  | Práce | Běžná |  |  |  | POL1_
242 | 54 | Servírovací vozík - 2 plata bez ohrádky, 1000x590x1750 mm | kus | 1 |  | 0 |  | 0 |  | 0 | 21 | 0 | 0 | 0 | 0 | 0 |  | Vlastní | Indiv | 0 | 0 |  | Práce | Běžná |  |  |  | POL1_
243 | 55 | Regálový vozík na GN, 660x590x1750 mm | kus | 1 |  | 0 |  | 0 |  | 0 | 21 | 0 | 0 | 0 | 0 | 0 |  | Vlastní | Indiv | 0 | 0 |  | Práce | Běžná |  |  |  | POL1_
244 | 56 | Vstupní stůl - samostaně stojící, 1200x740 mm | kus | 1 |  | 0 |  | 0 |  | 0 | 21 | 0 | 0 | 0 | 0 | 0 |  | Vlastní | Indiv | 0 | 0 |  | Práce | Běžná |  |  |  | POL1_
245 | 57 | Tlaková sprcha stojánková s ramínkem | kus | 1 |  | 0 |  | 0 |  | 0 | 21 | 0 | 0 | 0 | 0 | 0 |  | Vlastní | Indiv | 0 | 0 |  | Práce | Běžná |  |  |  | POL1_
246 | 58 | Změkčovač vody automatický, 225x400x530 mm, 5 W | kus | 1 |  | 0 |  | 0 |  | 0 | 21 | 0 | 0 | 0 | 0 | 0 |  | Vlastní | Indiv | 0 | 0 |  | Práce | Běžná |  |  |  | POL1_
247 | 59 | Mycí stroj průběžný, 630x750x1465 mm, 11,7 kW | kus | 1 |  | 0 |  | 0 |  | 0 | 21 | 0 | 0 | 0 | 0 | 0 |  | Vlastní | Indiv | 0 | 0 |  | Práce | Běžná |  |  |  | POL1_
248 | 60 | Výstupní stůl - samostatně stojící | kus | 1 |  | 0 |  | 0 |  | 0 | 21 | 0 | 0 | 0 | 0 | 0 |  | Vlastní | Indiv | 0 | 0 |  | Práce | Běžná |  |  |  | POL1_
249 | 61 | Mycí stůl - 1 dřez, 2000x700x850 mm | kus | 1 |  | 0 |  | 0 |  | 0 | 21 | 0 | 0 | 0 | 0 | 0 |  | Vlastní | Indiv | 0 | 0 |  | Práce | Běžná |  |  |  | POL1_
250 | 63 | Stojánková baterie prodloužené ramínko | kus | 1 |  | 0 |  | 0 |  | 0 | 21 | 0 | 0 | 0 | 0 | 0 |  | Vlastní | Indiv | 0 | 0 |  | Práce | Běžná |  |  |  | POL1_
251 | 64 | Nástěnná skříňka uzavřená, 2000x350x700 mm | kus | 1 |  | 0 |  | 0 |  | 0 | 21 | 0 | 0 | 0 | 0 | 0 |  | Vlastní | Indiv | 0 | 0 |  | Práce | Běžná |  |  |  | POL1_
252 | 65 | Chladící skříň, 775x690x1890 mm, 200 W | kus | 1 |  | 0 |  | 0 |  | 0 | 21 | 0 | 0 | 0 | 0 | 0 |  | Vlastní | Indiv | 0 | 0 |  | Práce | Běžná |  |  |  | POL1_
253 | 66 | Regál skladový, 1200x500x1850 mm | kus | 1 |  | 0 |  | 0 |  | 0 | 21 | 0 | 0 | 0 | 0 | 0 |  | Vlastní | Indiv | 0 | 0 |  | Práce | Běžná |  |  |  | POL1_
254 | 67 | Regál skladový, 1500x500x1850 mm | kus | 2 |  | 0 |  | 0 |  | 0 | 21 | 0 | 0 | 0 | 0 | 0 |  | Vlastní | Indiv | 0 | 0 |  | Práce | Běžná |  |  |  | POL1_
255 | 68 | Regál skladový, 1500x400x1850 mm | kus | 2 |  | 0 |  | 0 |  | 0 | 21 | 0 | 0 | 0 | 0 | 0 |  | Vlastní | Indiv | 0 | 0 |  | Práce | Běžná |  |  |  | POL1_
256 | 69 | Chladící skříň, 775x690x1890 mm, 200 W | kus | 1 |  | 0 |  | 0 |  | 0 | 21 | 0 | 0 | 0 | 0 | 0 |  | Vlastní | Indiv | 0 | 0 |  | Práce | Běžná |  |  |  | POL1_
257 | 70 | Mrazící skříň, 780x700x1855 mm, 350 W | kus | 2 |  | 0 |  | 0 |  | 0 | 21 | 0 | 0 | 0 | 0 | 0 |  | Vlastní | Indiv | 0 | 0 |  | Práce | Běžná |  |  |  | POL1_
258 | 71 | Plastová paleta | kus | 1 |  | 0 |  | 0 |  | 0 | 21 | 0 | 0 | 0 | 0 | 0 |  | Vlastní | Indiv | 0 | 0 |  | Práce | Běžná |  |  |  | POL1_
259 | 72 | Regál skladový, 900x500x1850 mm | kus | 1 |  | 0 |  | 0 |  | 0 | 21 | 0 | 0 | 0 | 0 | 0 |  | Vlastní | Indiv | 0 | 0 |  | Práce | Běžná |  |  |  | POL1_
Díl: | 796 | Vybavení a nábytek |  |  |  | 0 |  | 0 |  | 0 |  | 0 |  | 0 |  | 0 |  |  |  |  | 0 | [6 empty] | DIL
260 | 796011001X00 | D+M tripodový turniket, nerez | kus | 3 |  | 0 |  | 0 |  | 0 | 21 | 0 | 0 | 0 | 0 | 0 |  | Vlastní | Indiv | 0 | 0 |  | Agregovaná položka | Běžná |  |  |  | POL2_
261 | 796011002X00 | D+M celotělový výstupový turniket, nerez | kus | 1 |  | 0 |  | 0 |  | 0 | 21 | 0 | 0 | 0 | 0 | 0 |  | Vlastní | Indiv | 0 | 0 |  | Agregovaná položka | Běžná |  |  |  | POL2_
[26 empty] | 15 | 21 | DPH
| Celkem |  |  |  |  | 0 | [19 empty] | 0 | 0 | SUM
END
Note on S6: Jedná se o informaci, zda se jedná o položku, která je do rozpočtu zadána z cenové soustavy RTS, nebo vlastní.
Note on T6: Jedná se o název CÚ, která je zadána u položky rozpočtu

## SO 03 02 Pol
Položkový soupis prací a dodávek | [27 empty] | #TypZaznamu#
S: | 11210-003-000_07/202 | PD - REKONSTRUKCE MĚSTSKÉHO KOUPALIŠTĚ V BŘECLAVI | [25 empty] | STA
O: | SO 03 | SO 03 Zázemí venkovního bazénu | [22 empty] | STA |  |  | OBJ
R: | 02 | D03.04 Zdravotně technické instalace | [25 empty] | ROZ
P.č. | Číslo položky | Název položky | MJ | Množství | Cena / MJ | Celkem | Dodávka | Dodávka celk. | Montáž | Montáž celk. | DPH | Cena s DPH | Hmotnost / MJ | Hmotnost celk.(t) | Dem. hmotnost / MJ | Dem. hmotnost celk.(t) | Ceník | Cen. soustava / platnost | Cenová úroveň | Nhod / MJ | Nhod celk. | Dodavatel | Typ položky | Stav položky
Díl: | 1 | Zemní práce |  |  |  | 0 |  | 0 |  | 0 |  | 0 |  | 76.88 |  | 0 |  |  |  |  | 192.44 | [6 empty] | DIL
1 | 132201111R00 | Hloubení rýh šířky do 60 cm do 100 m3, v hornině 3, hloubení strojně | m3 | 57.5 |  | 0 |  | 0 |  | 0 | 21 | 0 | 0 | 0 | 0 | 0 | 800-1 | RTS 24/ I | Indiv | 0.23 | 13.23 |  | Práce | Běžná |  |  |  | POL1_
|  | zapažených i nezapažených s urovnáním dna do předepsaného profilu a spádu, s přehozením výkopku na přilehlém terénu na vzdálenost do 3 m od podélné osy rýhy nebo s naložením výkopku na dopravní prostředek. | [25 empty] | SPI | zapažených i nezapažených s urovnáním dna do předepsaného profilu a spádu, s přehozením výkopku na přilehlém terénu na vzdálenost do 3 m od podélné osy rýhy nebo s naložením výkopku na dopravní prostředek.
2 | 132201119R00 | Hloubení rýh šířky do 60 cm příplatek za lepivost, v hornině 3, | m3 | 57.5 |  | 0 |  | 0 |  | 0 | 21 | 0 | 0 | 0 | 0 | 0 | 800-1 | RTS 24/ I | Indiv | 0.3898 | 22.41 |  | Práce | Běžná |  |  |  | POL1_
|  | zapažených i nezapažených s urovnáním dna do předepsaného profilu a spádu, s přehozením výkopku na přilehlém terénu na vzdálenost do 3 m od podélné osy rýhy nebo s naložením výkopku na dopravní prostředek. | [25 empty] | SPI | zapažených i nezapažených s urovnáním dna do předepsaného profilu a spádu, s přehozením výkopku na přilehlém terénu na vzdálenost do 3 m od podélné osy rýhy nebo s naložením výkopku na dopravní prostředek.
3 | 132201210R00 | Hloubení rýh šířky přes 60 do 200 cm do 50 m3, v hornině 3, hloubení strojně | m3 | 12 |  | 0 |  | 0 |  | 0 | 21 | 0 | 0 | 0 | 0 | 0 | 800-1 | RTS 24/ I | Indiv | 0.365 | 4.38 |  | Práce | Běžná |  |  |  | POL1_
|  | zapažených i nezapažených, s urovnáním dna do předepsaného profilu a spádu, s případně nutným přehozením výkopku na vzdálenost do 3 m ve výkopišti, s přehozením výkopku na přilehlém terénu na vzdálenost do 5 m od podélné osy rýhy nebo s naložením výkopku na dopravní prostředek. | [25 empty] | SPI | zapažených i nezapažených, s urovnáním dna do předepsaného profilu a spádu, s případně nutným přehozením výkopku na vzdálenost do 3 m ve výkopišti, s přehozením výkopku na přilehlém terénu na vzdálenost do 5 m od podélné osy rýhy nebo s naložením výkopku na dopravní prostředek.
4 | 132201210R00 | Hloubení rýh šířky přes 60 do 200 cm do 50 m3, v hornině 3, hloubení strojně | m3 | 9.9 |  | 0 |  | 0 |  | 0 | 21 | 0 | 0 | 0 | 0 | 0 | 800-1 | RTS 24/ I | Indiv | 0.365 | 3.61 |  | Práce | Běžná |  |  |  | POL1_
|  | zapažených i nezapažených, s urovnáním dna do předepsaného profilu a spádu, s případně nutným přehozením výkopku na vzdálenost do 3 m ve výkopišti, s přehozením výkopku na přilehlém terénu na vzdálenost do 5 m od podélné osy rýhy nebo s naložením výkopku na dopravní prostředek. | [25 empty] | SPI | zapažených i nezapažených, s urovnáním dna do předepsaného profilu a spádu, s případně nutným přehozením výkopku na vzdálenost do 3 m ve výkopišti, s přehozením výkopku na přilehlém terénu na vzdálenost do 5 m od podélné osy rýhy nebo s naložením výkopku na dopravní prostředek.
5 | 132201219R00 | Hloubení rýh šířky přes 60 do 200 cm příplatek za lepivost, v hornině 3, | m3 | 9.9 |  | 0 |  | 0 |  | 0 | 21 | 0 | 0 | 0 | 0 | 0 | 800-1 | RTS 24/ I | Indiv | 0.084 | 0.83 |  | Práce | Běžná |  |  |  | POL1_
|  | zapažených i nezapažených, s urovnáním dna do předepsaného profilu a spádu, s případně nutným přehozením výkopku na vzdálenost do 3 m ve výkopišti, s přehozením výkopku na přilehlém terénu na vzdálenost do 5 m od podélné osy rýhy nebo s naložením výkopku na dopravní prostředek. | [25 empty] | SPI | zapažených i nezapažených, s urovnáním dna do předepsaného profilu a spádu, s případně nutným přehozením výkopku na vzdálenost do 3 m ve výkopišti, s přehozením výkopku na přilehlém terénu na vzdálenost do 5 m od podélné osy rýhy nebo s naložením výkopku na dopravní prostředek.
6 | 132201219R00 | Hloubení rýh šířky přes 60 do 200 cm příplatek za lepivost, v hornině 3, | m3 | 12 |  | 0 |  | 0 |  | 0 | 21 | 0 | 0 | 0 | 0 | 0 | 800-1 | RTS 24/ I | Indiv | 0.084 | 1.01 |  | Práce | Běžná |  |  |  | POL1_
|  | zapažených i nezapažených, s urovnáním dna do předepsaného profilu a spádu, s případně nutným přehozením výkopku na vzdálenost do 3 m ve výkopišti, s přehozením výkopku na přilehlém terénu na vzdálenost do 5 m od podélné osy rýhy nebo s naložením výkopku na dopravní prostředek. | [25 empty] | SPI | zapažených i nezapažených, s urovnáním dna do předepsaného profilu a spádu, s případně nutným přehozením výkopku na vzdálenost do 3 m ve výkopišti, s přehozením výkopku na přilehlém terénu na vzdálenost do 5 m od podélné osy rýhy nebo s naložením výkopku na dopravní prostředek.
7 | 151101101R00 | Zřízení pažení a rozepření stěn rýh příložné pro jakoukoliv mezerovitost, hloubky do 2 m | m2 | 15.3 |  | 0 |  | 0 |  | 0 | 21 | 0 | 0.00099 | 0.02 | 0 | 0 | 800-1 | RTS 24/ I | Indiv | 0.236 | 3.61 |  | Práce | Běžná |  |  |  | POL1_
|  | pro podzemní vedení pro všechny šířky rýhy, | [25 empty] | SPI
8 | 151101101R00 | Zřízení pažení a rozepření stěn rýh příložné pro jakoukoliv mezerovitost, hloubky do 2 m | m2 | 19.8 |  | 0 |  | 0 |  | 0 | 21 | 0 | 0.00099 | 0.02 | 0 | 0 | 800-1 | RTS 24/ I | Indiv | 0.236 | 4.67 |  | Práce | Běžná |  |  |  | POL1_
|  | pro podzemní vedení pro všechny šířky rýhy, | [25 empty] | SPI
9 | 151101111R00 | Odstranění pažení a rozepření rýh příložné , hloubky do 2 m | m2 | 19.8 |  | 0 |  | 0 |  | 0 | 21 | 0 | 0 | 0 | 0 | 0 | 800-1 | RTS 24/ I | Indiv | 0.07 | 1.39 |  | Práce | Běžná |  |  |  | POL1_
|  | pro podzemní vedení s uložením materiálu na vzdálenost do 3 m od kraje výkopu, | [25 empty] | SPI
10 | 151101111R00 | Odstranění pažení a rozepření rýh příložné , hloubky do 2 m | m2 | 15.3 |  | 0 |  | 0 |  | 0 | 21 | 0 | 0 | 0 | 0 | 0 | 800-1 | RTS 24/ I | Indiv | 0.07 | 1.07 |  | Práce | Běžná |  |  |  | POL1_
|  | pro podzemní vedení s uložením materiálu na vzdálenost do 3 m od kraje výkopu, | [25 empty] | SPI
11 | 162701105R00 | Vodorovné přemístění výkopku z horniny 1 až 4, na vzdálenost přes 9 000 do 10 000 m | m3 | 3.1 |  | 0 |  | 0 |  | 0 | 21 | 0 | 0 | 0 | 0 | 0 | 800-1 | RTS 24/ I | Indiv | 0.011 | 0.03 |  | Práce | Běžná |  |  |  | POL1_
|  | po suchu, bez naložení výkopku, avšak se složením bez rozhrnutí, zpáteční cesta vozidla. | [25 empty] | SPI
12 | 162701105R00 | Vodorovné přemístění výkopku z horniny 1 až 4, na vzdálenost přes 9 000 do 10 000 m | m3 | 53 |  | 0 |  | 0 |  | 0 | 21 | 0 | 0 | 0 | 0 | 0 | 800-1 | RTS 24/ I | Indiv | 0.011 | 0.58 |  | Práce | Běžná |  |  |  | POL1_
|  | po suchu, bez naložení výkopku, avšak se složením bez rozhrnutí, zpáteční cesta vozidla. | [25 empty] | SPI
13 | 167101101R00 | Nakládání, skládání, překládání neulehlého výkopku nakládání výkopku do 100 m3, z horniny 1 až 4 | m3 | 3.1 |  | 0 |  | 0 |  | 0 | 21 | 0 | 0 | 0 | 0 | 0 | 800-1 | RTS 24/ I | Indiv | 0.652 | 2.02 |  | Práce | Běžná |  |  |  | POL1_
14 | 167101101R00 | Nakládání, skládání, překládání neulehlého výkopku nakládání výkopku do 100 m3, z horniny 1 až 4 | m3 | 53 |  | 0 |  | 0 |  | 0 | 21 | 0 | 0 | 0 | 0 | 0 | 800-1 | RTS 24/ I | Indiv | 0.652 | 34.56 |  | Práce | Běžná |  |  |  | POL1_
15 | 171201201R00 | Uložení sypaniny na dočasnou skládku tak, že na 1 m2 plochy připadá přes 2 m3 výkopku nebo ornice | m3 | 53 |  | 0 |  | 0 |  | 0 | 21 | 0 | 0 | 0 | 0 | 0 | 800-1 | RTS 24/ I | Indiv | 0.009 | 0.48 |  | Práce | Běžná |  |  |  | POL1_
16 | 171201201R00 | Uložení sypaniny na dočasnou skládku tak, že na 1 m2 plochy připadá přes 2 m3 výkopku nebo ornice | m3 | 3.1 |  | 0 |  | 0 |  | 0 | 21 | 0 | 0 | 0 | 0 | 0 | 800-1 | RTS 24/ I | Indiv | 0.009 | 0.03 |  | Práce | Běžná |  |  |  | POL1_
17 | 174101102R00 | Zásyp sypaninou se zhutněním v uzavřených prostorách s urovnáním povrchu zásypu s ručním zhutněním | m3 | 6.8 |  | 0 |  | 0 |  | 0 | 21 | 0 | 0 | 0 | 0 | 0 | 800-1 | RTS 24/ I | Indiv | 1.15 | 7.82 |  | Práce | Běžná |  |  |  | POL1_
|  | z jakékoliv horniny s uložením výkopku po vrstvách, | [25 empty] | SPI
18 | 174101102R00 | Zásyp sypaninou se zhutněním v uzavřených prostorách s urovnáním povrchu zásypu s ručním zhutněním | m3 | 16.5 |  | 0 |  | 0 |  | 0 | 21 | 0 | 0 | 0 | 0 | 0 | 800-1 | RTS 24/ I | Indiv | 1.15 | 18.98 |  | Práce | Běžná |  |  |  | POL1_
|  | z jakékoliv horniny s uložením výkopku po vrstvách, | [25 empty] | SPI
19 | 175101101RT2 | Obsyp potrubí bez prohození sypaniny, s dodáním štěrkopísku frakce 0 - 22 mm | m3 | 42.7 |  | 0 |  | 0 |  | 0 | 21 | 0 | 1.7 | 72.59 | 0 | 0 | 800-1 | RTS 24/ I | Indiv | 1.587 | 67.76 |  | Práce | Běžná |  |  |  | POL1_
|  | sypaninou z vhodných hornin tř. 1 - 4 nebo materiálem připraveným podél výkopu ve vzdálenosti do 3 m od jeho kraje, pro jakoukoliv hloubku výkopu a jakoukoliv míru zhutnění, | [25 empty] | SPI | sypaninou z vhodných hornin tř. 1 - 4 nebo materiálem připraveným podél výkopu ve vzdálenosti do 3 m od jeho kraje, pro jakoukoliv hloubku výkopu a jakoukoliv míru zhutnění,
20 | 175101101RT2 | Obsyp potrubí bez prohození sypaniny, s dodáním štěrkopísku frakce 0 - 22 mm | m3 | 2.5 |  | 0 |  | 0 |  | 0 | 21 | 0 | 1.7 | 4.25 | 0 | 0 | 800-1 | RTS 24/ I | Indiv | 1.587 | 3.97 |  | Práce | Běžná |  |  |  | POL1_
|  | sypaninou z vhodných hornin tř. 1 - 4 nebo materiálem připraveným podél výkopu ve vzdálenosti do 3 m od jeho kraje, pro jakoukoliv hloubku výkopu a jakoukoliv míru zhutnění, | [25 empty] | SPI | sypaninou z vhodných hornin tř. 1 - 4 nebo materiálem připraveným podél výkopu ve vzdálenosti do 3 m od jeho kraje, pro jakoukoliv hloubku výkopu a jakoukoliv míru zhutnění,
21 | 199000002R00 | Poplatky za skládku horniny 1- 4, skupina 17 05 04 z Katalogu odpadů | m3 | 53 |  | 0 |  | 0 |  | 0 | 21 | 0 | 0 | 0 | 0 | 0 | 800-1 | RTS 24/ I | Indiv | 0 | 0 |  | Práce | Běžná |  |  |  | POL1_
22 | 199000002R00 | Poplatky za skládku horniny 1- 4, skupina 17 05 04 z Katalogu odpadů | m3 | 3.1 |  | 0 |  | 0 |  | 0 | 21 | 0 | 0 | 0 | 0 | 0 | 800-1 | RTS 24/ I | Indiv | 0 | 0 |  | Práce | Běžná |  |  |  | POL1_
Díl: | 4 | Vodorovné konstrukce |  |  |  | 0 |  | 0 |  | 0 |  | 0 |  | 26.89 |  | 0 |  |  |  |  | 45.83 | [6 empty] | DIL
23 | 451572111RK1 | Lože pod potrubí, stoky a drobné objekty z kameniva drobného těženého 0÷4 mm | m3 | 0.6 |  | 0 |  | 0 |  | 0 | 21 | 0 | 1.8908 | 1.13 | 0 | 0 | 827-1 | RTS 24/ I | Indiv | 1.695 | 1.02 |  | Práce | Běžná |  |  |  | POL1_
|  | v otevřeném výkopu, | [25 empty] | SPI
24 | 451572111RK1 | Lože pod potrubí, stoky a drobné objekty z kameniva drobného těženého 0÷4 mm | m3 | 10.3 |  | 0 |  | 0 |  | 0 | 21 | 0 | 1.8908 | 19.47 | 0 | 0 | 827-1 | RTS 24/ I | Indiv | 1.695 | 17.46 |  | Práce | Běžná |  |  |  | POL1_
|  | v otevřeném výkopu, | [25 empty] | SPI
25 | 452313111R00 | Podkladní a zajišťovací konstrukce z betonu bloky pro potrubí , z betonu prostého třídy C -/7,5, Beton čerstvý obyčejný; C -/7,5; cement: CEM II; Dmax = 22 mm; S 3 | m3 | 2.46 |  | 0 |  | 0 |  | 0 | 21 | 0 | 2.5 | 6.15 | 0 | 0 | 827-1 | RTS 24/ I | Indiv | 1.192 | 2.93 |  | Práce | Běžná |  |  |  | POL1_
|  | z cementu portlandského nebo struskoportlandského, v otevřeném výkopu, | [25 empty] | SPI
26 | 452353101R00 | Bednění podkladních a zajišťovacích konstrukcí bloků pro potrubí | m2 | 29.6 |  | 0 |  | 0 |  | 0 | 21 | 0 | 0.0048 | 0.14 | 0 | 0 | 827-1 | RTS 24/ I | Indiv | 0.825 | 24.42 |  | Práce | Běžná |  |  |  | POL1_
|  | v otevřeném výkopu, | [25 empty] | SPI
Díl: | 8 | Trubní vedení |  |  |  | 0 |  | 0 |  | 0 |  | 0 |  | 0 |  | 0 |  |  |  |  | 4.99 | [6 empty] | DIL
27 | 8-01 | Potrubí PE100 SDR11 d90x8,2 | m | 9 |  | 0 |  | 0 |  | 0 | 21 | 0 | 0 | 0 | 0 | 0 |  | Vlastní | Indiv | 0 | 0 |  | Práce | Běžná |  |  |  | POL1_
28 | 8-02 | Přechodka plast/ocel d90/DN80 | ks | 1 |  | 0 |  | 0 |  | 0 | 21 | 0 | 0 | 0 | 0 | 0 |  | Vlastní | Indiv | 0 | 0 |  | Práce | Běžná |  |  |  | POL1_
29 | 8-03 | Elektrokoleno PE100 SDR11 d90-90st | ks | 1 |  | 0 |  | 0 |  | 0 | 21 | 0 | 0 | 0 | 0 | 0 |  | Vlastní | Indiv | 0 | 0 |  | Práce | Běžná |  |  |  | POL1_
30 | 8-04 | Elektrospojka PE100 SDR11 d90 | ks | 2 |  | 0 |  | 0 |  | 0 | 21 | 0 | 0 | 0 | 0 | 0 |  | Vlastní | Indiv | 0 | 0 |  | Práce | Běžná |  |  |  | POL1_
31 | 871241121R00 | Montáž potrubí z plastických hmot z tlakových trubek polyetylenových, vnějšího průměru 90 mm | m | 9 |  | 0 |  | 0 |  | 0 | 21 | 0 | 0 | 0 | 0 | 0 | 827-1 | RTS 24/ I | Indiv | 0.126 | 1.13 |  | Práce | Běžná |  |  |  | POL1_
|  | v otevřeném výkopu, | [25 empty] | SPI
32 | 877242121R00 | Montáž elektrotvarovek přirážka za 1 spoj elektrotvarovky, vnějšího průměru 90 mm | kus | 4 |  | 0 |  | 0 |  | 0 | 21 | 0 | 0 | 0 | 0 | 0 | 827-1 | RTS 24/ I | Indiv | 0.2832 | 1.13 |  | Práce | Běžná |  |  |  | POL1_
|  | v otevřeném výkopu, | [25 empty] | SPI
33 | 892241111R00 | Tlakové zkoušky vodovodního potrubí DN do 80 mm | m | 9 |  | 0 |  | 0 |  | 0 | 21 | 0 | 0 | 0 | 0 | 0 | 827-1 | RTS 24/ I | Indiv | 0.044 | 0.4 |  | Práce | Běžná |  |  |  | POL1_
|  | přísun, montáže, demontáže a odsunu zkoušecího čerpadla, napuštění tlakovou vodou a dodání vody pro tlakovou zkoušku, | [25 empty] | SPI | přísun, montáže, demontáže a odsunu zkoušecího čerpadla, napuštění tlakovou vodou a dodání vody pro tlakovou zkoušku,
34 | 892273111R00 | Proplach a desinfekce vodovodního potrubí DN od 80 do 125 mm | m | 9 |  | 0 |  | 0 |  | 0 | 21 | 0 | 0 | 0 | 0 | 0 | 827-1 | RTS 24/ I | Indiv | 0.21 | 1.89 |  | Práce | Běžná |  |  |  | POL1_
|  | napuštění a vypuštění vody, dodání vody a desinfekčního prostředku, náklady na bakteriologický rozbor vody, | [25 empty] | SPI | napuštění a vypuštění vody, dodání vody a desinfekčního prostředku, náklady na bakteriologický rozbor vody,
35 | 899721112R00 | Výstražné fólie výstražná fólie pro vodovod, šířka 30 cm | m | 5 |  | 0 |  | 0 |  | 0 | 21 | 0 | 0 | 0 | 0 | 0 | 827-1 | RTS 24/ I | Indiv | 0.026 | 0.13 |  | Práce | Běžná |  |  |  | POL1_
36 | 899731113R00 | Signalizační vodič CYY, 4 mm2 | m | 9 |  | 0 |  | 0 |  | 0 | 21 | 0 | 5e-05 | 0 | 0 | 0 | 827-1 | RTS 24/ I | Indiv | 0.034 | 0.31 |  | Práce | Běžná |  |  |  | POL1_
Díl: | 99 | Staveništní přesun hmot |  |  |  | 0 |  | 0 |  | 0 |  | 0 |  | 0 |  | 0 |  |  |  |  | 21.95 | [6 empty] | DIL
37 | 998276101R00 | Přesun hmot pro trubní vedení z trub plastových nebo sklolaminátových v otevřeném výkopu | t | 103.7767 |  | 0 |  | 0 |  | 0 | 21 | 0 | 0 | 0 | 0 | 0 | 827-1 | RTS 24/ I | Indiv | 0.2115 | 21.95 |  | Přesun hmot | Běžná |  |  |  | POL7_
|  | vodovodu nebo kanalizace ražené nebo hloubené (827 1.1, 827 1.9, 827 2.1, 827 2.9), drobných objektů | [25 empty] | SPI
Díl: | 721 | Vnitřní kanalizace |  |  |  | 0 |  | 0 |  | 0 |  | 0 |  | 0.94 |  | 0 |  |  |  |  | 440.63 | [6 empty] | DIL
38 | 721-01 | Zápachová uzávěrka DN100 | ks | 2 |  | 0 |  | 0 |  | 0 | 21 | 0 | 0 | 0 | 0 | 0 |  | Vlastní | Indiv | 0 | 0 |  | Práce | Běžná |  |  |  | POL1_
39 | 721-02 | Montáž sprchových žlabů | m | 26 |  | 0 |  | 0 |  | 0 | 21 | 0 | 0 | 0 | 0 | 0 |  | Vlastní | Indiv | 0 | 0 |  | Práce | Běžná |  |  |  | POL1_
40 | 721-03 | Sprchový žlab nerez spádovaný SŽ1 včetně roštu 1 výtok délka 2,0m | ks | 3 |  | 0 |  | 0 |  | 0 | 21 | 0 | 0 | 0 | 0 | 0 |  | Vlastní | Indiv | 0 | 0 |  | Práce | Běžná |  |  |  | POL1_
41 | 721-04 | Sprchový žlab nerez spádovaný SŽ2 včetně roštu 1 výtok délka 2,0m | ks | 2 |  | 0 |  | 0 |  | 0 | 21 | 0 | 0 | 0 | 0 | 0 |  | Vlastní | Indiv | 0 | 0 |  | Práce | Běžná |  |  |  | POL1_
42 | 721-05 | Sprchový žlab nerez SŽ3 včetně roštu 3 výtok délka 4,0m | ks | 4 |  | 0 |  | 0 |  | 0 | 21 | 0 | 0 | 0 | 0 | 0 |  | Vlastní | Indiv | 0 | 0 |  | Práce | Běžná |  |  |  | POL1_
43 | 721-06 | Demontáže vnitřních rozvodů kanalizace | hod | 32 |  | 0 |  | 0 |  | 0 | 21 | 0 | 0 | 0 | 0 | 0 |  | Vlastní | Indiv | 0 | 0 |  | Práce | Běžná |  |  |  | POL1_
44 | 721176102R00 | Potrubí HT připojovací vnější průměr D 40 mm, tloušťka stěny 1,8 mm, DN 40 | m | 3 |  | 0 |  | 0 |  | 0 | 21 | 0 | 0.00038 | 0 | 0 | 0 | 800-721 | RTS 24/ I | Indiv | 0.32 | 0.96 |  | Práce | Běžná |  |  |  | POL1_
|  | včetně tvarovek, objímek. Bez zednických výpomocí. | [25 empty] | SPI
45 | 721176103R00 | Potrubí HT připojovací vnější průměr D 50 mm, tloušťka stěny 1,8 mm, DN 50 | m | 73 |  | 0 |  | 0 |  | 0 | 21 | 0 | 0.00047 | 0.03 | 0 | 0 | 800-721 | RTS 24/ I | Indiv | 0.359 | 26.21 |  | Práce | Běžná |  |  |  | POL1_
|  | včetně tvarovek, objímek. Bez zednických výpomocí. | [25 empty] | SPI
46 | 721176104R00 | Potrubí HT připojovací vnější průměr D 75 mm, tloušťka stěny 1,9 mm, DN 70 | m | 17 |  | 0 |  | 0 |  | 0 | 21 | 0 | 0.0007 | 0.01 | 0 | 0 | 800-721 | RTS 24/ I | Indiv | 0.452 | 7.68 |  | Práce | Běžná |  |  |  | POL1_
|  | včetně tvarovek, objímek. Bez zednických výpomocí. | [25 empty] | SPI
47 | 721176105R00 | Potrubí HT připojovací vnější průměr D 110 mm, tloušťka stěny 2,7 mm, DN 100 | m | 42 |  | 0 |  | 0 |  | 0 | 21 | 0 | 0.00152 | 0.06 | 0 | 0 | 800-721 | RTS 24/ I | Indiv | 1.173 | 49.27 |  | Práce | Běžná |  |  |  | POL1_
|  | včetně tvarovek, objímek. Bez zednických výpomocí. | [25 empty] | SPI
48 | 721176113R00 | Potrubí HT odpadní svislé vnější průměr D 50 mm, tloušťka stěny 1,8 mm, DN 50 | m | 4 |  | 0 |  | 0 |  | 0 | 21 | 0 | 0.00052 | 0 | 0 | 0 | 800-721 | RTS 24/ I | Indiv | 0.529 | 2.12 |  | Práce | Běžná |  |  |  | POL1_
|  | včetně tvarovek, objímek. Bez zednických výpomocí. | [25 empty] | SPI
49 | 721176114R00 | Potrubí HT odpadní svislé vnější průměr D 75 mm, tloušťka stěny 1,9 mm, DN 70 | m | 35 |  | 0 |  | 0 |  | 0 | 21 | 0 | 0.00078 | 0.03 | 0 | 0 | 800-721 | RTS 24/ I | Indiv | 0.819 | 28.67 |  | Práce | Běžná |  |  |  | POL1_
|  | včetně tvarovek, objímek. Bez zednických výpomocí. | [25 empty] | SPI
50 | 721176115R00 | Potrubí HT odpadní svislé vnější průměr D 110 mm, tloušťka stěny 2,7 mm, DN 100 | m | 59 |  | 0 |  | 0 |  | 0 | 21 | 0 | 0.00131 | 0.08 | 0 | 0 | 800-721 | RTS 24/ I | Indiv | 0.797 | 47.02 |  | Práce | Běžná |  |  |  | POL1_
|  | včetně tvarovek, objímek. Bez zednických výpomocí. | [25 empty] | SPI
51 | 721176222R00 | Potrubí KG svodné (ležaté) v zemi vnější průměr D 110 mm, tloušťka stěny 3,2 mm, DN 100 | m | 118 |  | 0 |  | 0 |  | 0 | 21 | 0 | 0.0021 | 0.25 | 0 | 0 | 800-721 | RTS 24/ I | Indiv | 0.8 | 94.4 |  | Práce | Běžná |  |  |  | POL1_
|  | včetně tvarovek, objímek. Bez zednických výpomocí. | [25 empty] | SPI
52 | 721176223R00 | Potrubí KG svodné (ležaté) v zemi vnější průměr D 125 mm, tloušťka stěny 3,2 mm, DN 125 | m | 156 |  | 0 |  | 0 |  | 0 | 21 | 0 | 0.00252 | 0.39 | 0 | 0 | 800-721 | RTS 24/ I | Indiv | 0.8 | 124.8 |  | Práce | Běžná |  |  |  | POL1_
|  | včetně tvarovek, objímek. Bez zednických výpomocí. | [25 empty] | SPI
53 | 721176224R00 | Potrubí KG svodné (ležaté) v zemi vnější průměr D 160 mm, tloušťka stěny 4,0 mm, DN 150 | m | 20 |  | 0 |  | 0 |  | 0 | 21 | 0 | 0.00357 | 0.07 | 0 | 0 | 800-721 | RTS 24/ I | Indiv | 0.55 | 11 |  | Práce | Běžná |  |  |  | POL1_
|  | včetně tvarovek, objímek. Bez zednických výpomocí. | [25 empty] | SPI
54 | 721194103R00 | Zřízení přípojek na potrubí D 32 mm, materiál ve specifikaci | kus | 3 |  | 0 |  | 0 |  | 0 | 21 | 0 | 0 | 0 | 0 | 0 | 800-721 | RTS 24/ I | Indiv | 0.148 | 0.44 |  | Práce | Běžná |  |  |  | POL1_
|  | vyvedení a upevnění odpadních výpustek, | [25 empty] | SPI
55 | 721194104R00 | Zřízení přípojek na potrubí D 40 mm, materiál ve specifikaci | kus | 29 |  | 0 |  | 0 |  | 0 | 21 | 0 | 0 | 0 | 0 | 0 | 800-721 | RTS 24/ I | Indiv | 0.157 | 4.55 |  | Práce | Běžná |  |  |  | POL1_
|  | vyvedení a upevnění odpadních výpustek, | [25 empty] | SPI
56 | 721194105R00 | Zřízení přípojek na potrubí D 50 mm, materiál ve specifikaci | kus | 46 |  | 0 |  | 0 |  | 0 | 21 | 0 | 0 | 0 | 0 | 0 | 800-721 | RTS 24/ I | Indiv | 0.174 | 8 |  | Práce | Běžná |  |  |  | POL1_
|  | vyvedení a upevnění odpadních výpustek, | [25 empty] | SPI
57 | 721194109R00 | Zřízení přípojek na potrubí D 110 mm, materiál ve specifikaci | kus | 68 |  | 0 |  | 0 |  | 0 | 21 | 0 | 0 | 0 | 0 | 0 | 800-721 | RTS 24/ I | Indiv | 0.259 | 17.61 |  | Práce | Běžná |  |  |  | POL1_
|  | vyvedení a upevnění odpadních výpustek, | [25 empty] | SPI
58 | 721223423RT2 | Vpusť podlahová se zápachovou uzávěrkou průměr 50, 75 110 mm, se svislým odtokem, zápachový uzávěr funkční i pří vyschnutí, 123x123mm/115x115mm, včetně dodávky materiálu | kus | 18 |  | 0 |  | 0 |  | 0 | 21 | 0 | 0.00075 | 0.01 | 0 | 0 | 800-721 | RTS 24/ I | Indiv | 0.2 | 3.6 |  | Práce | Běžná |  |  |  | POL1_
59 | 721223590R00 | Souprava izolační pro balkonové a podlahové vpusti izolační souprava pro balkonové a podlahové vpusti, s izolační fólií | kus | 18 |  | 0 |  | 0 |  | 0 | 21 | 0 | 0.00043 | 0.01 | 0 | 0 | 800-721 | RTS 24/ I | Indiv | 0.08 | 1.44 |  | Práce | Běžná |  |  |  | POL1_
60 | 721273200RT2 | Ventilační hlavice D 75 mm, souprava z PP, včetně dodávky materiálu, Hlavice ventilační pro vnitřní kanalizaci | kus | 4 |  | 0 |  | 0 |  | 0 | 21 | 0 | 0.00013 | 0 | 0 | 0 | 800-721 | RTS 24/ I | Indiv | 0.333 | 1.33 |  | Práce | Běžná |  |  |  | POL1_
61 | 721273200RT3 | Ventilační hlavice D 110 mm, souprava z PP, Hlavice ventilační pro vnitřní kanalizaci | kus | 6 |  | 0 |  | 0 |  | 0 | 21 | 0 | 0.00027 | 0 | 0 | 0 | 800-721 | RTS 24/ I | Indiv | 0.333 | 2 |  | Práce | Běžná |  |  |  | POL1_
62 | 721290111R00 | Zkouška těsnosti kanalizace v objektech vodou, DN 125 | m | 174 |  | 0 |  | 0 |  | 0 | 21 | 0 | 0 | 0 | 0 | 0 | 800-721 | RTS 24/ I | Indiv | 0.048 | 8.35 |  | Práce | Běžná |  |  |  | POL1_
63 | 721290112R00 | Zkouška těsnosti kanalizace v objektech vodou, DN 200 | m | 20 |  | 0 |  | 0 |  | 0 | 21 | 0 | 0 | 0 | 0 | 0 | 800-721 | RTS 24/ I | Indiv | 0.059 | 1.18 |  | Práce | Běžná |  |  |  | POL1_
64 | 998721201R00 | Přesun hmot pro vnitřní kanalizaci v objektech výšky do 6 m | % |  |  | 0 |  | 0 |  | 0 | 21 | 0 | 0 | 0 | 0 | 0 | 800-721 | RTS 24/ I | Indiv | 0 | 0 |  | Přesun hmot | Běžná |  |  |  | POL7_
|  | 50 m vodorovně, měřeno od těžiště půdorysné plochy skládky do těžiště půdorysné plochy objektu | [25 empty] | SPI
Díl: | 722 | Vnitřní vodovod |  |  |  | 0 |  | 0 |  | 0 |  | 0 |  | 2.43 |  | 0 |  |  |  |  | 851.21 | [6 empty] | DIL
65 | 722-01 | Podomítkový ventil mosaz s kovovou krytkou DN20 | ks | 2 |  | 0 |  | 0 |  | 0 | 21 | 0 | 0 | 0 | 0 | 0 |  | Vlastní | Indiv | 0 | 0 |  | Práce | Běžná |  |  |  | POL1_
66 | 722-02 | Expanzní nádoba pitná voda 12L / 10 bar | ks | 1 |  | 0 |  | 0 |  | 0 | 21 | 0 | 0 | 0 | 0 | 0 |  | Vlastní | Indiv | 0 | 0 |  | Práce | Běžná |  |  |  | POL1_
67 | 722-03 | Expanzní nádoba pitná voda 33L / 10 bar | ks | 2 |  | 0 |  | 0 |  | 0 | 21 | 0 | 0 | 0 | 0 | 0 |  | Vlastní | Indiv | 0 | 0 |  | Práce | Běžná |  |  |  | POL1_
68 | 722-04 | Termostatický směšovací ventil DN20 | ks | 8 |  | 0 |  | 0 |  | 0 | 21 | 0 | 0 | 0 | 0 | 0 |  | Vlastní | Indiv | 0 | 0 |  | Práce | Běžná |  |  |  | POL1_
69 | 722-05 | Cirkulační čerpadlo DN15 digitalní časový spínač | ks | 1 |  | 0 |  | 0 |  | 0 | 21 | 0 | 0 | 0 | 0 | 0 |  | Vlastní | Indiv | 0 | 0 |  | Práce | Běžná |  |  |  | POL1_
70 | 722-06 | Uzavírací armatura pro Ex. nádobu DN20 | ks | 3 |  | 0 |  | 0 |  | 0 | 21 | 0 | 0 | 0 | 0 | 0 |  | Vlastní | Indiv | 0 | 0 |  | Práce | Běžná |  |  |  | POL1_
71 | 722-07 | Nastavení M-BUS modulem pro vodoměr Q3-4 | ks | 3 |  | 0 |  | 0 |  | 0 | 21 | 0 | 0 | 0 | 0 | 0 |  | Vlastní | Indiv | 0 | 0 |  | Práce | Běžná |  |  |  | POL1_
72 | 722-08 | Vodoměr Q3-4,0 SV DN20 opatřeny M-BUS modulem | ks | 3 |  | 0 |  | 0 |  | 0 | 21 | 0 | 0 | 0 | 0 | 0 |  | Vlastní | Indiv | 0 | 0 |  | Práce | Běžná |  |  |  | POL1_
73 | 722-09 | Vodoměr Q3-6,3 SV DN25 l=160 mm | ks | 1 |  | 0 |  | 0 |  | 0 | 21 | 0 | 0 | 0 | 0 | 0 |  | Vlastní | Indiv | 0 | 0 |  | Práce | Běžná |  |  |  | POL1_
74 | 722-10 | Vodoměr Q3-10 SV DN32 l=160 mm | ks | 2 |  | 0 |  | 0 |  | 0 | 21 | 0 | 0 | 0 | 0 | 0 |  | Vlastní | Indiv | 0 | 0 |  | Práce | Běžná |  |  |  | POL1_
75 | 722-11 | Vodoměr Q3-25 SV DN50 l=300 mm | ks | 1 |  | 0 |  | 0 |  | 0 | 21 | 0 | 0 | 0 | 0 | 0 |  | Vlastní | Indiv | 0 | 0 |  | Práce | Běžná |  |  |  | POL1_
76 | 722-12 | M-BUS pulsní adapter 2 vstupy pro vodoměry Q3-6,3, Q3-10, Q3-25 | ks | 4 |  | 0 |  | 0 |  | 0 | 21 | 0 | 0 | 0 | 0 | 0 |  | Vlastní | Indiv | 0 | 0 |  | Práce | Běžná |  |  |  | POL1_
77 | 722-13 | Parametrizace M-Busu | ks | 4 |  | 0 |  | 0 |  | 0 | 21 | 0 | 0 | 0 | 0 | 0 |  | Vlastní | Indiv | 0 | 0 |  | Práce | Běžná |  |  |  | POL1_
78 | 722-14 | Demontáže vnitřních rozvodu vodovodu | hos | 40 |  | 0 |  | 0 |  | 0 | 21 | 0 | 0 | 0 | 0 | 0 |  | Vlastní | Indiv | 0 | 0 |  | Práce | Běžná |  |  |  | POL1_
79 | 722130233R00 | Potrubí z ocelových trubek závitových pozinkovaných DN 25, svařovaných 11 343, , včetně dodávky materiálu | m | 9 |  | 0 |  | 0 |  | 0 | 21 | 0 | 0.0159 | 0.14 | 0 | 0 | 800-721 | RTS 24/ I | Indiv | 0.897 | 8.07 |  | Práce | Běžná |  |  |  | POL1_
80 | 722130234R00 | Potrubí z ocelových trubek závitových pozinkovaných DN 32, svařovaných 11 343, , včetně dodávky materiálu | m | 81 |  | 0 |  | 0 |  | 0 | 21 | 0 | 0.01387 | 1.12 | 0 | 0 | 800-721 | RTS 24/ I | Indiv | 0.829 | 67.15 |  | Práce | Běžná |  |  |  | POL1_
81 | 722172411R00 | Potrubí z plastických hmot polypropylenové potrubí PP-R, D 20 mm, s 2,8 mm, PN 16, polyfúzně svařované, včetně zednických výpomocí | m | 193 |  | 0 |  | 0 |  | 0 | 21 | 0 | 0.00046 | 0.09 | 0 | 0 | 800-721 | RTS 24/ I | Indiv | 0.522 | 100.75 |  | Práce | Běžná |  |  |  | POL1_
|  | včetně tvarovek, bez zednických výpomocí | [25 empty] | SPI
82 | 722172412R00 | Potrubí z plastických hmot polypropylenové potrubí PP-R, D 25 mm, s 3,5 mm, PN 16, polyfúzně svařované, včetně zednických výpomocí | m | 147 |  | 0 |  | 0 |  | 0 | 21 | 0 | 0.00058 | 0.09 | 0 | 0 | 800-721 | RTS 24/ I | Indiv | 0.6159 | 90.54 |  | Práce | Běžná |  |  |  | POL1_
|  | včetně tvarovek, bez zednických výpomocí | [25 empty] | SPI
83 | 722172413R00 | Potrubí z plastických hmot polypropylenové potrubí PP-R, D 32 mm, s 4,4 mm, PN 16, polyfúzně svařované, včetně zednických výpomocí | m | 54 |  | 0 |  | 0 |  | 0 | 21 | 0 | 0.00074 | 0.04 | 0 | 0 | 800-721 | RTS 24/ I | Indiv | 0.6828 | 36.87 |  | Práce | Běžná |  |  |  | POL1_
|  | včetně tvarovek, bez zednických výpomocí | [25 empty] | SPI
84 | 722172414R00 | Potrubí z plastických hmot polypropylenové potrubí PP-R, D 40 mm, s 5,5 mm, PN 16, polyfúzně svařované, včetně zednických výpomocí | m | 12 |  | 0 |  | 0 |  | 0 | 21 | 0 | 0.00111 | 0.01 | 0 | 0 | 800-721 | RTS 24/ I | Indiv | 0.7547 | 9.06 |  | Práce | Běžná |  |  |  | POL1_
|  | včetně tvarovek, bez zednických výpomocí | [25 empty] | SPI
85 | 722172742R00 | Potrubí z plastických hmot z trub PP-RCT, D 20 mm, s 2,3 mm, S 3,2, polyfúzně svařované, bez zednických výpomocí | m | 30 |  | 0 |  | 0 |  | 0 | 21 | 0 | 0.00042 | 0.01 | 0 | 0 | 800-721 | RTS 24/ I | Indiv | 0.258 | 7.74 |  | Práce | Běžná |  |  |  | POL1_
|  | včetně tvarovek, bez zednických výpomocí | [25 empty] | SPI
86 | 722172743R00 | Potrubí z plastických hmot z trub PP-RCT, D 25 mm, s 2,8 mm, S 3,2, polyfúzně svařované, bez zednických výpomocí | m | 54 |  | 0 |  | 0 |  | 0 | 21 | 0 | 0.00054 | 0.03 | 0 | 0 | 800-721 | RTS 24/ I | Indiv | 0.2789 | 15.06 |  | Práce | Běžná |  |  |  | POL1_
|  | včetně tvarovek, bez zednických výpomocí | [25 empty] | SPI
87 | 722172744R00 | Potrubí z plastických hmot z trub PP-RCT, D 32 mm, s 3,6 mm, S 4, polyfúzně svařované, bez zednických výpomocí | m | 27 |  | 0 |  | 0 |  | 0 | 21 | 0 | 0.00071 | 0.02 | 0 | 0 | 800-721 | RTS 24/ I | Indiv | 0.3328 | 8.99 |  | Práce | Běžná |  |  |  | POL1_
|  | včetně tvarovek, bez zednických výpomocí | [25 empty] | SPI
88 | 722172745R00 | Potrubí z plastických hmot z trub PP-RCT, D 40 mm, s 4,5 mm, S 4, polyfúzně svařované, bez zednických výpomocí | m | 17 |  | 0 |  | 0 |  | 0 | 21 | 0 | 0.00104 | 0.02 | 0 | 0 | 800-721 | RTS 24/ I | Indiv | 0.3847 | 6.54 |  | Práce | Běžná |  |  |  | POL1_
|  | včetně tvarovek, bez zednických výpomocí | [25 empty] | SPI
89 | 722172746R00 | Potrubí z plastických hmot z trub PP-RCT, D 50 mm, s 5,6 mm, S 4, polyfúzně svařované, bez zednických výpomocí | m | 74 |  | 0 |  | 0 |  | 0 | 21 | 0 | 0.00147 | 0.11 | 0 | 0 | 800-721 | RTS 24/ I | Indiv | 0.4767 | 35.28 |  | Práce | Běžná |  |  |  | POL1_
|  | včetně tvarovek, bez zednických výpomocí | [25 empty] | SPI
90 | 722172747R00 | Potrubí z plastických hmot z trub PP-RCT, D 63 mm, s 7,1 mm, S 4, polyfúzně svařované, bez zednických výpomocí | m | 40 |  | 0 |  | 0 |  | 0 | 21 | 0 | 0.00224 | 0.09 | 0 | 0 | 800-721 | RTS 24/ I | Indiv | 0.5618 | 22.47 |  | Práce | Běžná |  |  |  | POL1_
|  | včetně tvarovek, bez zednických výpomocí | [25 empty] | SPI
91 | 722172748R00 | Potrubí z plastických hmot z trub PP-RCT, D 75 mm, s 8,4 mm, S 4, polyfúzně svařované, bez zednických výpomocí | m | 16 |  | 0 |  | 0 |  | 0 | 21 | 0 | 0.00259 | 0.04 | 0 | 0 | 800-721 | RTS 24/ I | Indiv | 0.599 | 9.58 |  | Práce | Běžná |  |  |  | POL1_
|  | včetně tvarovek, bez zednických výpomocí | [25 empty] | SPI
92 | 722172749R00 | Potrubí z plastických hmot z trub PP-RCT, D 90 mm, s 10,1 mm, S 4, polyfúzně svařované, bez zednických výpomocí | m | 20 |  | 0 |  | 0 |  | 0 | 21 | 0 | 0.00348 | 0.07 | 0 | 0 | 800-721 | RTS 24/ I | Indiv | 0.5345 | 10.69 |  | Práce | Běžná |  |  |  | POL1_
|  | včetně tvarovek, bez zednických výpomocí | [25 empty] | SPI
93 | 722181212RT7 | Izolace vodovodního potrubí návleková z trubic z pěnového polyetylenu, tloušťka stěny 9 mm, d 22 mm | m | 193 |  | 0 |  | 0 |  | 0 | 21 | 0 | 3e-05 | 0.01 | 0 | 0 | 800-721 | RTS 24/ I | Indiv | 0.129 | 24.9 |  | Práce | Běžná |  |  |  | POL1_
94 | 722181212RT9 | Izolace vodovodního potrubí návleková z trubic z pěnového polyetylenu, tloušťka stěny 9 mm, d 28 mm | m | 147 |  | 0 |  | 0 |  | 0 | 21 | 0 | 6e-05 | 0.01 | 0 | 0 | 800-721 | RTS 24/ I | Indiv | 0.129 | 18.96 |  | Práce | Běžná |  |  |  | POL1_
95 | 722181212RU1 | Izolace vodovodního potrubí návleková z trubic z pěnového polyetylenu, tloušťka stěny 9 mm, d 32 mm | m | 9 |  | 0 |  | 0 |  | 0 | 21 | 0 | 5e-05 | 0 | 0 | 0 | 800-721 | RTS 24/ I | Indiv | 0.142 | 1.28 |  | Práce | Běžná |  |  |  | POL1_
96 | 722181212RU2 | Izolace vodovodního potrubí návleková z trubic z pěnového polyetylenu, tloušťka stěny 9 mm, d 35 mm | m | 54 |  | 0 |  | 0 |  | 0 | 21 | 0 | 6e-05 | 0 | 0 | 0 | 800-721 | RTS 24/ I | Indiv | 0.142 | 7.67 |  | Práce | Běžná |  |  |  | POL1_
97 | 722181212RW2 | Izolace vodovodního potrubí návleková z trubic z pěnového polyetylenu, tloušťka stěny 9 mm, d 45 mm | m | 12 |  | 0 |  | 0 |  | 0 | 21 | 0 | 0.00012 | 0 | 0 | 0 | 800-721 | RTS 24/ I | Indiv | 0.17 | 2.04 |  | Práce | Běžná |  |  |  | POL1_
98 | 722181223RV9 | Izolace vodovodního potrubí návleková z trubic z pěnového polyetylenu s povrchovou ochrannou hliníkovou fólií zesílenou sklorohoží 5x5 mm, tloušťka stěny 13 mm, d 40 mm | m | 81 |  | 0 |  | 0 |  | 0 | 21 | 0 | 8e-05 | 0.01 | 0 | 0 | 800-721 | RTS 24/ I | Indiv | 0.157 | 12.72 |  | Práce | Běžná |  |  |  | POL1_
99 | 722181224RT7 | Izolace vodovodního potrubí návleková z trubic z pěnového polyetylenu s povrchovou ochrannou hliníkovou fólií zesílenou sklorohoží 5x5 mm, tloušťka stěny 20 mm, d 22 mm | m | 30 |  | 0 |  | 0 |  | 0 | 21 | 0 | 3e-05 | 0 | 0 | 0 | 800-721 | RTS 24/ I | Indiv | 0.129 | 3.87 |  | Práce | Běžná |  |  |  | POL1_
100 | 722181224RT9 | Izolace vodovodního potrubí návleková z trubic z pěnového polyetylenu s povrchovou ochrannou hliníkovou fólií zesílenou sklorohoží 5x5 mm, tloušťka stěny 20 mm, d 28 mm | m | 54 |  | 0 |  | 0 |  | 0 | 21 | 0 | 4e-05 | 0 | 0 | 0 | 800-721 | RTS 24/ I | Indiv | 0.129 | 6.97 |  | Práce | Běžná |  |  |  | POL1_
101 | 722181225RU2 | Izolace vodovodního potrubí návleková z trubic z pěnového polyetylenu s povrchovou ochrannou hliníkovou fólií zesílenou sklorohoží 5x5 mm, tloušťka stěny 25 mm, d 35 mm | m | 27 |  | 0 |  | 0 |  | 0 | 21 | 0 | 5e-05 | 0 | 0 | 0 | 800-721 | RTS 24/ I | Indiv | 0.142 | 3.83 |  | Práce | Běžná |  |  |  | POL1_
102 | 722181225RW2 | Izolace vodovodního potrubí návleková z trubic z pěnového polyetylenu s povrchovou ochrannou hliníkovou fólií zesílenou sklorohoží 5x5 mm, tloušťka stěny 25 mm, d 45 mm | m | 17 |  | 0 |  | 0 |  | 0 | 21 | 0 | 0.00013 | 0 | 0 | 0 | 800-721 | RTS 24/ I | Indiv | 0.17 | 2.89 |  | Práce | Běžná |  |  |  | POL1_
103 | 722181225RW8 | Izolace vodovodního potrubí návleková z trubic z pěnového polyetylenu s povrchovou ochrannou hliníkovou fólií zesílenou sklorohoží 5x5 mm, tloušťka stěny 25 mm, d 54 mm | m | 74 |  | 0 |  | 0 |  | 0 | 21 | 0 | 0.00014 | 0.01 | 0 | 0 | 800-721 | RTS 24/ I | Indiv | 0.185 | 13.69 |  | Práce | Běžná |  |  |  | POL1_
104 | 722181225RY3 | Izolace vodovodního potrubí návleková z trubic z pěnového polyetylenu s povrchovou ochrannou hliníkovou fólií zesílenou sklorohoží 5x5 mm, tloušťka stěny 25 mm, d 63 mm | m | 40 |  | 0 |  | 0 |  | 0 | 21 | 0 | 0.00016 | 0.01 | 0 | 0 | 800-721 | RTS 24/ I | Indiv | 0.2 | 8 |  | Práce | Běžná |  |  |  | POL1_
105 | 722181225RY5 | Izolace vodovodního potrubí návleková z trubic z pěnového polyetylenu s povrchovou ochrannou hliníkovou fólií zesílenou sklorohoží 5x5 mm, tloušťka stěny 25 mm, d 76 mm | m | 16 |  | 0 |  | 0 |  | 0 | 21 | 0 | 0.00026 | 0 | 0 | 0 | 800-721 | RTS 24/ I | Indiv | 0.215 | 3.44 |  | Práce | Běžná |  |  |  | POL1_
106 | 722181225RY7 | Izolace vodovodního potrubí návleková z trubic z pěnového polyetylenu s povrchovou ochrannou hliníkovou fólií zesílenou sklorohoží 5x5 mm, tloušťka stěny 25 mm, d 89 mm | m | 20 |  | 0 |  | 0 |  | 0 | 21 | 0 | 0.00031 | 0.01 | 0 | 0 | 800-721 | RTS 24/ I | Indiv | 0.225 | 4.5 |  | Práce | Běžná |  |  |  | POL1_
107 | 722181244RT7 | Izolace vodovodního potrubí návleková z trubic z pěnového polyetylenu s povrchovou ochrannou polyetylenovou tkaninou, tloušťka stěny 20 mm, d 22 mm | m | 4 |  | 0 |  | 0 |  | 0 | 21 | 0 | 4e-05 | 0 | 0 | 0 | 800-721 | RTS 24/ I | Indiv | 0.129 | 0.52 |  | Práce | Běžná |  |  |  | POL1_
108 | 722190401R00 | Vyvedení a upevnění výpustek DN 15 | kus | 228 |  | 0 |  | 0 |  | 0 | 21 | 0 | 0 | 0 | 0 | 0 | 800-721 | RTS 24/ I | Indiv | 0.425 | 96.9 |  | Práce | Běžná |  |  |  | POL1_
109 | 722190402R00 | Vyvedení a upevnění výpustek DN 20 | kus | 15 |  | 0 |  | 0 |  | 0 | 21 | 0 | 0 | 0 | 0 | 0 | 800-721 | RTS 24/ I | Indiv | 0.425 | 6.38 |  | Práce | Běžná |  |  |  | POL1_
110 | 722190403R00 | Vyvedení a upevnění výpustek DN 25 | kus | 17 |  | 0 |  | 0 |  | 0 | 21 | 0 | 0 | 0 | 0 | 0 | 800-721 | RTS 24/ I | Indiv | 0.425 | 7.23 |  | Práce | Běžná |  |  |  | POL1_
111 | 722190405R00 | Vyvedení a upevnění výpustek přes DN 25 do DN 50 | kus | 4 |  | 0 |  | 0 |  | 0 | 21 | 0 | 0 | 0 | 0 | 0 | 800-721 | RTS 24/ I | Indiv | 0.559 | 2.24 |  | Práce | Běžná |  |  |  | POL1_
112 | 722215258R00 | Šoupátko vodovodní přírubové, litinové, PN 16, DN 80, spoj bez navaření přírub, včetně dodávky materiálu | kus | 2 |  | 0 |  | 0 |  | 0 | 21 | 0 | 0.02754 | 0.06 | 0 | 0 | 800-721 | RTS 24/ I | Indiv | 0.502 | 1 |  | Práce | Běžná |  |  |  | POL1_
113 | 722215458R00 | Klapka vodovodní, zpětná, přírubová, litinová, PN 16, DN 80, spoj bez navaření přírub, včetně dodávky materiálu | kus | 1 |  | 0 |  | 0 |  | 0 | 21 | 0 | 0.01334 | 0.01 | 0 | 0 | 800-721 | RTS 24/ I | Indiv | 0.502 | 0.5 |  | Práce | Běžná |  |  |  | POL1_
114 | 722220111R00 | Nástěnka nátrubková mosazná pro výtokový ventil, vnitřní závit, DN 15, PN 10, včetně dodávky materiálu | kus | 228 |  | 0 |  | 0 |  | 0 | 21 | 0 | 0.00063 | 0.14 | 0 | 0 | 800-721 | RTS 24/ I | Indiv | 0.272 | 62.02 |  | Práce | Běžná |  |  |  | POL1_
115 | 722221112R00 | Kohout kulový, vypouštěcí a napouštěcí, vnější závit, mosazný, DN 15, PN 10, včetně dodávky materiálu | kus | 12 |  | 0 |  | 0 |  | 0 | 21 | 0 | 0.0003 | 0 | 0 | 0 | 800-721 | RTS 24/ I | Indiv | 0.083 | 1 |  | Práce | Běžná |  |  |  | POL1_
116 | 722221113R00 | Kohout kulový, vypouštěcí a napouštěcí, vnější závit, mosazný, DN 20, PN 10, včetně dodávky materiálu | kus | 9 |  | 0 |  | 0 |  | 0 | 21 | 0 | 0.0004 | 0 | 0 | 0 | 800-721 | RTS 24/ I | Indiv | 0.114 | 1.03 |  | Práce | Běžná |  |  |  | POL1_
117 | 722235651R00 | Ventil zpětný ventil, vnitřní-vnitřní závit, DN 15, PN 20, mosaz | kus | 1 |  | 0 |  | 0 |  | 0 | 21 | 0 | 0.00016 | 0 | 0 | 0 | 800-721 | RTS 24/ I | Indiv | 0.165 | 0.17 |  | Práce | Běžná |  |  |  | POL1_
118 | 722235652R00 | Ventil zpětný ventil, vnitřní-vnitřní závit, DN 20, PN 20, mosaz | kus | 1 |  | 0 |  | 0 |  | 0 | 21 | 0 | 0.00024 | 0 | 0 | 0 | 800-721 | RTS 24/ I | Indiv | 0.207 | 0.21 |  | Práce | Běžná |  |  |  | POL1_
119 | 722235653R00 | Ventil zpětný ventil, vnitřní-vnitřní závit, DN 25, PN 20, mosaz | kus | 2 |  | 0 |  | 0 |  | 0 | 21 | 0 | 0.00037 | 0 | 0 | 0 | 800-721 | RTS 24/ I | Indiv | 0.227 | 0.45 |  | Práce | Běžná |  |  |  | POL1_
120 | 722235654R00 | Ventil zpětný ventil, vnitřní-vnitřní závit, DN 32, PN 20, mosaz | kus | 2 |  | 0 |  | 0 |  | 0 | 21 | 0 | 0.00048 | 0 | 0 | 0 | 800-721 | RTS 24/ I | Indiv | 0.269 | 0.54 |  | Práce | Běžná |  |  |  | POL1_
121 | 722235655R00 | Ventil zpětný ventil, vnitřní-vnitřní závit, DN 40, PN 20, mosaz | kus | 2 |  | 0 |  | 0 |  | 0 | 21 | 0 | 0.00092 | 0 | 0 | 0 | 800-721 | RTS 24/ I | Indiv | 0.351 | 0.7 |  | Práce | Běžná |  |  |  | POL1_
122 | 722235656R00 | Ventil zpětný ventil, vnitřní-vnitřní závit, DN 50, PN 20, mosaz | kus | 2 |  | 0 |  | 0 |  | 0 | 21 | 0 | 0.00132 | 0 | 0 | 0 | 800-721 | RTS 24/ I | Indiv | 0.424 | 0.85 |  | Práce | Běžná |  |  |  | POL1_
123 | 722235111R00 | Kohout kulový, mosazný, vnitřní-vnitřní závit, DN 15, PN 25, včetně dodávky materiálu | kus | 3 |  | 0 |  | 0 |  | 0 | 21 | 0 | 0.00014 | 0 | 0 | 0 | 800-721 | RTS 24/ I | Indiv | 0.165 | 0.5 |  | Práce | Běžná |  |  |  | POL1_
124 | 722235112R00 | Kohout kulový, mosazný, vnitřní-vnitřní závit, DN 20, PN 25, včetně dodávky materiálu | kus | 20 |  | 0 |  | 0 |  | 0 | 21 | 0 | 0.0002 | 0 | 0 | 0 | 800-721 | RTS 24/ I | Indiv | 0.207 | 4.14 |  | Práce | Běžná |  |  |  | POL1_
125 | 722235113R00 | Kohout kulový, mosazný, vnitřní-vnitřní závit, DN 25, PN 25, včetně dodávky materiálu | kus | 20 |  | 0 |  | 0 |  | 0 | 21 | 0 | 0.00032 | 0.01 | 0 | 0 | 800-721 | RTS 24/ I | Indiv | 0.227 | 4.54 |  | Práce | Běžná |  |  |  | POL1_
126 | 722235114R00 | Kohout kulový, mosazný, vnitřní-vnitřní závit, DN 32, PN 25, včetně dodávky materiálu | kus | 2 |  | 0 |  | 0 |  | 0 | 21 | 0 | 0.00052 | 0 | 0 | 0 | 800-721 | RTS 24/ I | Indiv | 0.269 | 0.54 |  | Práce | Běžná |  |  |  | POL1_
127 | 722235115R00 | Kohout kulový, mosazný, vnitřní-vnitřní závit, DN 40, PN 25, včetně dodávky materiálu | kus | 5 |  | 0 |  | 0 |  | 0 | 21 | 0 | 0.00077 | 0 | 0 | 0 | 800-721 | RTS 24/ I | Indiv | 0.351 | 1.76 |  | Práce | Běžná |  |  |  | POL1_
128 | 722235116R00 | Kohout kulový, mosazný, vnitřní-vnitřní závit, DN 50, PN 16, včetně dodávky materiálu | kus | 6 |  | 0 |  | 0 |  | 0 | 21 | 0 | 0.00124 | 0.01 | 0 | 0 | 800-721 | RTS 24/ I | Indiv | 0.424 | 2.54 |  | Práce | Běžná |  |  |  | POL1_
129 | 722235521R00 | Filtr vodovodní, mosazný, vnitřní-vnitřní závit , DN 15, PN 20, včetně dodávky materiálu | kus | 1 |  | 0 |  | 0 |  | 0 | 21 | 0 | 0.0003 | 0 | 0 | 0 | 800-721 | RTS 24/ I | Indiv | 0.165 | 0.17 |  | Práce | Běžná |  |  |  | POL1_
130 | 722239102R00 | Montáž armatury závitové se dvěma závity G 3/4" | kus | 5 |  | 0 |  | 0 |  | 0 | 21 | 0 | 0 | 0 | 0 | 0 | 800-721 | RTS 24/ I | Indiv | 0.207 | 1.04 |  | Práce | Běžná |  |  |  | POL1_
131 | 722254201RT4 | Požární příslušenství hydrantový systém D 25, box s plnými dveřmi, stálotvará hadice, průměr 19/30 | kus | 3 |  | 0 |  | 0 |  | 0 | 21 | 0 | 0.015 | 0.05 | 0 | 0 | 800-721 | RTS 24/ I | Indiv | 1.644 | 4.93 |  | Práce | Běžná |  |  |  | POL1_
132 | 722259991R00 | Zkoušky a revize tlaková zkouška nástěnného požárního hydrantu | kus | 3 |  | 0 |  | 0 |  | 0 | 21 | 0 | 0 | 0 | 0 | 0 | 800-721 | RTS 24/ I | Indiv | 0.2906 | 0.87 |  | Práce | Běžná |  |  |  | POL1_
133 | 722259994R00 | Zkoušky a revize revize nástěnného požárního hydrantu | kus | 3 |  | 0 |  | 0 |  | 0 | 21 | 0 | 0 | 0 | 0 | 0 | 800-721 | RTS 24/ I | Indiv | 0.1321 | 0.4 |  | Práce | Běžná |  |  |  | POL1_
134 | 722259995R00 | Zkoušky a revize vystavení revizní zprávy-nástěnný požární hydrant | kus | 3 |  | 0 |  | 0 |  | 0 | 21 | 0 | 0 | 0 | 0 | 0 | 800-721 | RTS 24/ I | Indiv | 0.2642 | 0.79 |  | Práce | Běžná |  |  |  | POL1_
135 | 722269101R00 | Montáž vodoměru přírubového šroubového, DN 50 | kus | 1 |  | 0 |  | 0 |  | 0 | 21 | 0 | 0.00551 | 0.01 | 0 | 0 | 800-721 | RTS 24/ I | Indiv | 1.354 | 1.35 |  | Práce | Běžná |  |  |  | POL1_
136 | 722269112R00 | Montáž vodoměru závitového jednovtokového suchoběžného, G 3/4" | kus | 3 |  | 0 |  | 0 |  | 0 | 21 | 0 | 0.00194 | 0.01 | 0 | 0 | 800-721 | RTS 24/ I | Indiv | 0.393 | 1.18 |  | Práce | Běžná |  |  |  | POL1_
137 | 722269113R00 | Montáž vodoměru závitového jednovtokového suchoběžného, G1" | kus | 1 |  | 0 |  | 0 |  | 0 | 21 | 0 | 0.00278 | 0 | 0 | 0 | 800-721 | RTS 24/ I | Indiv | 0.393 | 0.39 |  | Práce | Běžná |  |  |  | POL1_
138 | 722269114R00 | Montáž vodoměru závitového jednovtokového suchoběžného, G 5/4" | kus | 2 |  | 0 |  | 0 |  | 0 | 21 | 0 | 0.00359 | 0.01 | 0 | 0 | 800-721 | RTS 24/ I | Indiv | 0.476 | 0.95 |  | Práce | Běžná |  |  |  | POL1_
139 | 722290226R00 | Dílčí tlakové zkoušky vodovodního potrubí závitového, do DN 50 | m | 648 |  | 0 |  | 0 |  | 0 | 21 | 0 | 0.00018 | 0.12 | 0 | 0 | 800-721 | RTS 24/ I | Indiv | 0.067 | 43.42 |  | Práce | Běžná |  |  |  | POL1_
140 | 722290229R00 | Dílčí tlakové zkoušky vodovodního potrubí závitového, přes DN 50 do DN 100 | m | 36 |  | 0 |  | 0 |  | 0 | 21 | 0 | 0.00034 | 0.01 | 0 | 0 | 800-721 | RTS 24/ I | Indiv | 0.136 | 4.9 |  | Práce | Běžná |  |  |  | POL1_
141 | 722290234R00 | Proplach a dezinfekce vodovodního potrubí do DN 80 | m | 684 |  | 0 |  | 0 |  | 0 | 21 | 0 | 1e-05 | 0.01 | 0 | 0 | 800-721 | RTS 24/ I | Indiv | 0.062 | 42.41 |  | Práce | Běžná |  |  |  | POL1_
142 | 732339101R00 | Nádoby expanzní tlakové Montáž nádob expanzních tlakových o obsahu 12 l | soubor | 1 |  | 0 |  | 0 |  | 0 | 21 | 0 | 0.00053 | 0 | 0 | 0 | 800-731 | RTS 24/ I | Indiv | 0.239 | 0.24 |  | Práce | Běžná |  |  |  | POL1_
143 | 732339103R00 | Nádoby expanzní tlakové Montáž nádob expanzních tlakových o obsahu 35 l | soubor | 2 |  | 0 |  | 0 |  | 0 | 21 | 0 | 0.00053 | 0 | 0 | 0 | 800-731 | RTS 24/ I | Indiv | 0.25 | 0.5 |  | Práce | Běžná |  |  |  | POL1_
144 | 732429111R00 | Čerpadla teplovodní Montáž čerpadel teplovodních oběhových spirálních DN 25 | soubor | 1 |  | 0 |  | 0 |  | 0 | 21 | 0 | 0 | 0 | 0 | 0 | 800-731 | RTS 24/ I | Indiv | 0.281 | 0.28 |  | Práce | Běžná |  |  |  | POL1_
145 | 734173417R00 | Přírubový spoj PN 1,6/I MPa, DN 80, včetně dodávky materiálu | soubor | 4 |  | 0 |  | 0 |  | 0 | 21 | 0 | 0.00846 | 0.03 | 0 | 0 | 800-731 | RTS 24/ I | Indiv | 0.957 | 3.83 |  | Práce | Běžná |  |  |  | POL1_
146 | 734209124R00 | Montáž závitové armatury se třemi závity, G 3/4", bez dodávky materiálu | kus | 8 |  | 0 |  | 0 |  | 0 | 21 | 0 | 0 | 0 | 0 | 0 | 800-731 | RTS 24/ I | Indiv | 0.258 | 2.06 |  | Práce | Běžná |  |  |  | POL1_
147 | 734261223R00 | Šroubení topenářské, přímé, mosazné, DN 15, PN 10, včetně dodávky materiálu | kus | 3 |  | 0 |  | 0 |  | 0 | 21 | 0 | 0.00011 | 0 | 0 | 0 | 800-731 | RTS 24/ I | Indiv | 0.082 | 0.25 |  | Práce | Běžná |  |  |  | POL1_
148 | 734261225R00 | Šroubení topenářské, přímé, mosazné, DN 25, PN 10, včetně dodávky materiálu | kus | 2 |  | 0 |  | 0 |  | 0 | 21 | 0 | 0.00031 | 0 | 0 | 0 | 800-731 | RTS 24/ I | Indiv | 0.103 | 0.21 |  | Práce | Běžná |  |  |  | POL1_
149 | 734421160R00 | Tlakoměr deformační 0-10 MPa č. 03322, D 100, včetně dodávky materiálu | kus | 4 |  | 0 |  | 0 |  | 0 | 21 | 0 | 0.00257 | 0.01 | 0 | 0 | 800-731 | RTS 24/ I | Indiv | 0.433 | 1.73 |  | Práce | Běžná |  |  |  | POL1_
150 | 998722201R00 | Přesun hmot pro vnitřní vodovod v objektech výšky do 6 m | % |  |  | 0 |  | 0 |  | 0 | 21 | 0 | 0 | 0 | 0 | 0 | 800-721 | RTS 24/ I | Indiv | 0 | 0 |  | Přesun hmot | Běžná |  |  |  | POL7_
|  | vodorovně do 50 m | [25 empty] | SPI
151 | 734251251U00 | Ventil pojist roh G1/2 6 bar | kus | 1 |  | 0 |  | 0 |  | 0 | 21 | 0 | 0.00025 | 0 | 0 | 0 |  | URS | Indiv | 0 | 0 |  | Práce | Běžná |  |  |  | POL1_
152 | 734251252U00 | Ventil pojist roh G3/4 6 bar | kus | 2 |  | 0 |  | 0 |  | 0 | 21 | 0 | 0.00037 | 0 | 0 | 0 |  | URS | Indiv | 0 | 0 |  | Práce | Běžná |  |  |  | POL1_
Díl: | 725 | Zařizovací předměty |  |  |  | 0 |  | 0 |  | 0 |  | 0 |  | 2.03 |  | 0 |  |  |  |  | 215.78 | [6 empty] | DIL
153 | 725-01 | Revizní dvířka plechová bílá 600x600 s kličkou | ks | 8 |  | 0 |  | 0 |  | 0 | 21 | 0 | 0 | 0 | 0 | 0 |  | Vlastní | Indiv | 0 | 0 |  | Práce | Běžná |  |  |  | POL1_
154 | 725-02 | Sklopné zrcadlo pro ZTP nerez 600x400 | ks | 3 |  | 0 |  | 0 |  | 0 | 21 | 0 | 0 | 0 | 0 | 0 |  | Vlastní | Indiv | 0 | 0 |  | Práce | Běžná |  |  |  | POL1_
155 | 725-03 | Dřez nerez s okapovou plochou | ks | 1 |  | 0 |  | 0 |  | 0 | 21 | 0 | 0 | 0 | 0 | 0 |  | Vlastní | Indiv | 0 | 0 |  | Práce | Běžná |  |  |  | POL1_
156 | 725-04 | Sprchový ventil tlačný do zdi s omezenou dobou výtoku DN15 | ks | 26 |  | 0 |  | 0 |  | 0 | 21 | 0 | 0 | 0 | 0 | 0 |  | Vlastní | Indiv | 0 | 0 |  | Práce | Běžná |  |  |  | POL1_
157 | 725-05 | Sprchová hlavice náklopná DN15 antivandal | ks | 26 |  | 0 |  | 0 |  | 0 | 21 | 0 | 0 | 0 | 0 | 0 |  | Vlastní | Indiv | 0 | 0 |  | Práce | Běžná |  |  |  | POL1_
158 | 725-06 | Sprchová souprava hlavice, tyč, hadice | ks | 5 |  | 0 |  | 0 |  | 0 | 21 | 0 | 0 | 0 | 0 | 0 |  | Vlastní | Indiv | 0 | 0 |  | Práce | Běžná |  |  |  | POL1_
159 | 725-07 | Elektrický zásobníkový ohřívač vody objem 200 l stacionární | ks | 1 |  | 0 |  | 0 |  | 0 | 21 | 0 | 0 | 0 | 0 | 0 |  | Vlastní | Indiv | 0 | 0 |  | Práce | Běžná |  |  |  | POL1_
160 | 725-08 | Vestavná elektrická topná jednotka 210-12/6,6 kw | ks | 1 |  | 0 |  | 0 |  | 0 | 21 | 0 | 0 | 0 | 0 | 0 |  | Vlastní | Indiv | 0 | 0 |  | Práce | Běžná |  |  |  | POL1_
161 | 725-09 | Elektrický zásobníkový ohřívač vody objem 750 l | ks | 2 |  | 0 |  | 0 |  | 0 | 21 | 0 | 0 | 0 | 0 | 0 |  | Vlastní | Indiv | 0 | 0 |  | Práce | Běžná |  |  |  | POL1_
162 | 725-10 | Vestavná elektrická topná jednotka 18-10 kW | ks | 2 |  | 0 |  | 0 |  | 0 | 21 | 0 | 0 | 0 | 0 | 0 |  | Vlastní | Indiv | 0 | 0 |  | Práce | Běžná |  |  |  | POL1_
163 | 725-11 | Baterie umyvadlová tlačná s omezenou dobou průtoku | ks | 20 |  | 0 |  | 0 |  | 0 | 21 | 0 | 0 | 0 | 0 | 0 |  | Vlastní | Indiv | 0 | 0 |  | Práce | Běžná |  |  |  | POL1_
164 | 725-12 | Revizní dvířka plechová bílá 500x1500 s kličkou | ks | 1 |  | 0 |  | 0 |  | 0 | 21 | 0 | 0 | 0 | 0 | 0 |  | Vlastní | Indiv | 0 | 0 |  | Práce | Běžná |  |  |  | POL1_
165 | 725-13 | Demontáže stávajících zařizovacích předmětů | hod | 10 |  | 0 |  | 0 |  | 0 | 21 | 0 | 0 | 0 | 0 | 0 |  | Vlastní | Indiv | 0 | 0 |  | Práce | Běžná |  |  |  | POL1_
166 | 725829301R00 | Montáž baterií umyvadlových a dřezových umyvadlové a dřezové stojánkové | kus | 20 |  | 0 |  | 0 |  | 0 | 21 | 0 | 4e-05 | 0 | 0 | 0 | 800-721 | RTS 24/ I | Indiv | 0.445 | 8.9 |  | Práce | Běžná |  |  |  | POL1_
167 | 725013125R00 | Klozetové mísy kombinované pro ZTP, bilé, hluboké splachování, vodorovný odpad, včetně sedátka, šířka 360 mm, hloubka 670 mm, výška 480 mm | soubor | 1 |  | 0 |  | 0 |  | 0 | 21 | 0 | 0.02822 | 0.03 | 0 | 0 | 800-721 | RTS 24/ I | Indiv | 1.5 | 1.5 |  | Práce | Běžná |  |  |  | POL1_
168 | 725014131R00 | Klozetové mísy závěsné, bilé, hluboké splachování, zadní, včetně sedátka, šířka 360 mm, hloubka 510 mm, výška 400 mm | soubor | 41 |  | 0 |  | 0 |  | 0 | 21 | 0 | 0.01772 | 0.73 | 0 | 0 | 800-721 | RTS 24/ I | Indiv | 0.973 | 39.89 |  | Práce | Běžná |  |  |  | POL1_
169 | 725014141R00 | Klozetové mísy závěsné pro ZTP, bilé, hluboké splachování, zadní, včetně sedátka, šířka 360 mm, hloubka 700 mm, výška 480 mm | soubor | 2 |  | 0 |  | 0 |  | 0 | 21 | 0 | 0.01889 | 0.04 | 0 | 0 | 800-721 | RTS 24/ I | Indiv | 0.973 | 1.95 |  | Práce | Běžná |  |  |  | POL1_
170 | 725016125R00 | Pisoár diturvitový, bílý, odsávací, přívod vnitřní, zdroj napájení pro tři urinály (senzor), včetně dodávky materiálu | soubor | 25 |  | 0 |  | 0 |  | 0 | 21 | 0 | 0.02055 | 0.51 | 0 | 0 | 800-721 | RTS 24/ I | Indiv | 0.955 | 23.88 |  | Práce | Běžná |  |  |  | POL1_
171 | 725017132R00 | Umyvadlo na šrouby, bílé, šířka 550 mm, hloubka 420 mm | soubor | 26 |  | 0 |  | 0 |  | 0 | 21 | 0 | 0.01701 | 0.44 | 0 | 0 | 800-721 | RTS 24/ I | Indiv | 1.189 | 30.91 |  | Práce | Běžná |  |  |  | POL1_
172 | 725017153R00 | Umyvadlo invalidní, bílé, šířka 640 mm, hloubka 550 mm | soubor | 3 |  | 0 |  | 0 |  | 0 | 21 | 0 | 0.01701 | 0.05 | 0 | 0 | 800-721 | RTS 24/ I | Indiv | 1.253 | 3.76 |  | Práce | Běžná |  |  |  | POL1_
173 | 725291123R00 | Invalidní program madlo jednoduché pevné, rozměr 500 mm, nerez | soubor | 5 |  | 0 |  | 0 |  | 0 | 21 | 0 | 0.0013 | 0.01 | 0 | 0 | 800-721 | RTS 24/ I | Indiv | 0.33 | 1.65 |  | Práce | Běžná |  |  |  | POL1_
174 | 725291141R00 | Invalidní program madlo dvojité pevné, rozměr 600 mm, nerez | soubor | 3 |  | 0 |  | 0 |  | 0 | 21 | 0 | 0.0018 | 0.01 | 0 | 0 | 800-721 | RTS 24/ I | Indiv | 0.38 | 1.14 |  | Práce | Běžná |  |  |  | POL1_
175 | 725291142R00 | Invalidní program madlo dvojité pevné, rozměr 813 mm, nerez | soubor | 3 |  | 0 |  | 0 |  | 0 | 21 | 0 | 0.002 | 0.01 | 0 | 0 | 800-721 | RTS 24/ I | Indiv | 0.38 | 1.14 |  | Práce | Běžná |  |  |  | POL1_
176 | 725291146R00 | Invalidní program madlo dvojité sklopné, rozměr 813 mm, nerez | soubor | 3 |  | 0 |  | 0 |  | 0 | 21 | 0 | 0.0022 | 0.01 | 0 | 0 | 800-721 | RTS 24/ I | Indiv | 0.38 | 1.14 |  | Práce | Běžná |  |  |  | POL1_
177 | 725291175R00 | Invalidní program sedátko sklopné s opěrnou nohou, , nerez | soubor | 2 |  | 0 |  | 0 |  | 0 | 21 | 0 | 0.008 | 0.02 | 0 | 0 | 800-721 | RTS 24/ I | Indiv | 0.63 | 1.26 |  | Práce | Běžná |  |  |  | POL1_
178 | 725299101R00 | Montáž koupelnových doplňků mýdelníků, držáků apod. | soubor | 31 |  | 0 |  | 0 |  | 0 | 21 | 0 | 3e-05 | 0 | 0 | 0 | 800-721 | RTS 24/ I | Indiv | 0.33 | 10.23 |  | Práce | Běžná |  |  |  | POL1_
179 | 725314290R00 | Příslušenství ke dřezu v kuchyňské sestavě | soubor | 4 |  | 0 |  | 0 |  | 0 | 21 | 0 | 0.00025 | 0 | 0 | 0 | 800-721 | RTS 24/ I | Indiv | 0.258 | 1.03 |  | Práce | Běžná |  |  |  | POL1_
180 | 725319101R00 | Montáž dřezu jednoduchého | soubor | 1 |  | 0 |  | 0 |  | 0 | 21 | 0 | 0.00072 | 0 | 0 | 0 | 800-721 | RTS 24/ I | Indiv | 0.506 | 0.51 |  | Práce | Běžná |  |  |  | POL1_
181 | 725019101R00 | Výlevka diturvitová s plastovou mřížkou, stojící | soubor | 1 |  | 0 |  | 0 |  | 0 | 21 | 0 | 0.01444 | 0.01 | 0 | 0 | 800-721 | RTS 24/ I | Indiv | 1.25 | 1.25 |  | Práce | Běžná |  |  |  | POL1_
182 | 725334301R00 | Nálevka se sifonem PP DN 32 | kus | 3 |  | 0 |  | 0 |  | 0 | 21 | 0 | 9e-05 | 0 | 0 | 0 | 800-721 | RTS 24/ I | Indiv | 0.18 | 0.54 |  | Práce | Běžná |  |  |  | POL1_
|  | rozměry: 78x55 mm, výška 100 mm | [25 empty] | SPI
183 | 725539103R00 | Montáž elektrického ohřívače objem 125l | soubor | 1 |  | 0 |  | 0 |  | 0 | 21 | 0 | 0.02882 | 0.03 | 0 | 0 | 800-721 | RTS 24/ I | Indiv | 3.072 | 3.07 |  | Práce | Běžná |  |  |  | POL1_
184 | 725539105R00 | Montáž elektrického ohřívače objem 160 l | soubor | 2 |  | 0 |  | 0 |  | 0 | 21 | 0 | 0.02882 | 0.06 | 0 | 0 | 800-721 | RTS 24/ I | Indiv | 3.144 | 6.29 |  | Práce | Běžná |  |  |  | POL1_
185 | 725814101R00 | Ventil rohový, mosazný, s filtrem, bez matky, DN 15 x DN 10, včetně dodávky materiálu | soubor | 70 |  | 0 |  | 0 |  | 0 | 21 | 0 | 0.00024 | 0.02 | 0 | 0 | 800-721 | RTS 24/ I | Indiv | 0.124 | 8.68 |  | Práce | Běžná |  |  |  | POL1_
186 | 725823111RT1 | Baterie umyvadlové a dřezové umyvadlová, stojánková, ruční ovládání bez otvírání odpadu, standardní, včetně dodávky materiálu | kus | 6 |  | 0 |  | 0 |  | 0 | 21 | 0 | 0.00085 | 0.01 | 0 | 0 | 800-721 | RTS 24/ I | Indiv | 0.445 | 2.67 |  | Práce | Běžná |  |  |  | POL1_
187 | 725823111RT2 | Baterie umyvadlové a dřezové umyvadlová, stojánková, ruční ovládání bez otvírání odpadu, nadstandardní, včetně dodávky materiálu | kus | 3 |  | 0 |  | 0 |  | 0 | 21 | 0 | 0.0017 | 0.01 | 0 | 0 | 800-721 | RTS 24/ I | Indiv | 0.445 | 1.34 |  | Práce | Běžná |  |  |  | POL1_
188 | 725823114RT1 | Baterie umyvadlové a dřezové dřezová, stojánková, ruční ovládání bez otvírání odpadu, standardní, včetně dodávky materiálu | kus | 1 |  | 0 |  | 0 |  | 0 | 21 | 0 | 0.00164 | 0 | 0 | 0 | 800-721 | RTS 24/ I | Indiv | 0.445 | 0.45 |  | Práce | Běžná |  |  |  | POL1_
189 | 725829201RT1 | Baterie umyvadlové a dřezové dřezová nástěnná; výtok spodní; rozteč 80 až 120 mm; ovládání pákové; povrch chrom; ramínko kulaté ústí, otočné; 200 mm; kartuše s regulací teploty, včetně dodávky materiálu | kus | 1 |  | 0 |  | 0 |  | 0 | 21 | 0 | 0.00172 | 0 | 0 | 0 | 800-721 | RTS 24/ I | Indiv | 0.476 | 0.48 |  | Práce | Běžná |  |  |  | POL1_
190 | 725845111RT1 | Baterie sprchová nástěnná, ruční ovládání bez příslušentsví, standardní, včetně dodávky materiálu | kus | 5 |  | 0 |  | 0 |  | 0 | 21 | 0 | 0.00152 | 0.01 | 0 | 0 | 800-721 | RTS 24/ I | Indiv | 0.587 | 2.94 |  | Práce | Běžná |  |  |  | POL1_
191 | 725849205R00 | Montáž baterie sprchové podomítkové | kus | 26 |  | 0 |  | 0 |  | 0 | 21 | 0 | 0 | 0 | 0 | 0 | 800-721 | RTS 24/ I | Indiv | 1.4 | 36.4 |  | Práce | Běžná |  |  |  | POL1_
192 | 725860201R00 | Zápachová uzávěrka (sifon) pro zařizovací předměty D 40, 50 mm x 6/4"; pro dřezy, PP; příslušenství přípojka pro pračku/myčku, včetně dodávky materiálu | kus | 4 |  | 0 |  | 0 |  | 0 | 21 | 0 | 0.00026 | 0 | 0 | 0 | 800-721 | RTS 24/ I | Indiv | 0.246 | 0.98 |  | Práce | Běžná |  |  |  | POL1_
193 | 725860212R00 | Zápachová uzávěrka (sifon) pro zařizovací předměty D 40, 50 mm; pro umyvadla; podomítková; PP; příslušenství vyjímatelná vložka, včetně dodávky materiálu | kus | 3 |  | 0 |  | 0 |  | 0 | 21 | 0 | 0.00022 | 0 | 0 | 0 | 800-721 | RTS 24/ I | Indiv | 0.246 | 0.74 |  | Práce | Běžná |  |  |  | POL1_
194 | 725860214R00 | Zápachová uzávěrka (sifon) pro zařizovací předměty D 32, 40 mm x 5/4"; pro umyvadla, pro bidety; PP; příslušenství krycí růžice odtoku, otáč. rameno odtoku, včetně dodávky materiálu | kus | 26 |  | 0 |  | 0 |  | 0 | 21 | 0 | 0.00022 | 0.01 | 0 | 0 | 800-721 | RTS 24/ I | Indiv | 0.246 | 6.4 |  | Práce | Běžná |  |  |  | POL1_
195 | 725860216R00 | Připojovací souprava k zápachové uzávěrce pro umyvadla; výškově nastavitelná; D 32 mm x 5/4"; mosaz, povrch chrom, včetně dodávky materiálu | kus | 3 |  | 0 |  | 0 |  | 0 | 21 | 0 | 0.00037 | 0 | 0 | 0 | 800-721 | RTS 24/ I | Indiv | 0.2 | 0.6 |  | Práce | Běžná |  |  |  | POL1_
196 | 725980113R00 | Dvířka vanová, 300 x 300 mm, včetně dodávky materiálu | kus | 4 |  | 0 |  | 0 |  | 0 | 21 | 0 | 0.0008 | 0 | 0 | 0 | 800-721 | RTS 24/ I | Indiv | 0.37 | 1.48 |  | Práce | Běžná |  |  |  | POL1_
197 | 725980121R00 | Dvířka z plastu, 150 x 150 mm, včetně dodávky materiálu | kus | 25 |  | 0 |  | 0 |  | 0 | 21 | 0 | 0.0005 | 0.01 | 0 | 0 | 800-721 | RTS 24/ I | Indiv | 0.37 | 9.25 |  | Práce | Běžná |  |  |  | POL1_
198 | 725989101R00 | Montáž dvířek kovových i plastových | kus | 9 |  | 0 |  | 0 |  | 0 | 21 | 0 | 0 | 0 | 0 | 0 | 800-721 | RTS 24/ I | Indiv | 0.37 | 3.33 |  | Práce | Běžná |  |  |  | POL1_
199 | 998725201R00 | Přesun hmot pro zařizovací předměty v objektech výšky do 6 m | % |  |  | 0 |  | 0 |  | 0 | 21 | 0 | 0 | 0 | 0 | 0 | 800-721 | RTS 24/ I | Indiv | 0 | 0 |  | Přesun hmot | Běžná |  |  |  | POL7_
|  | vodorovně do 50 m | [25 empty] | SPI
Díl: | 726 | Předstěnové systémy |  |  |  | 0 |  | 0 |  | 0 |  | 0 |  | 0.53 |  | 0 |  |  |  |  | 77.9 | [6 empty] | DIL
200 | 726-01 | Ovládací tlačítko WC start/stop, přišroubovatelné | ks | 41 |  | 0 |  | 0 |  | 0 | 21 | 0 | 0 | 0 | 0 | 0 |  | Vlastní | Indiv | 0 | 0 |  | Práce | Běžná |  |  |  | POL1_
201 | 726211321R00 | Klozet zavěšené, s nádržkou, pro instalaci suchým procesem do lehkých sádrokartonových příček nebo k instalaci před masivní stěnu, bez soupravy na tlumení hluku, bez ovladacího tlačitka, ovládání zepředu, stavební výška 112 cm, včetně dodávky materiálu | soubor | 41 |  | 0 |  | 0 |  | 0 | 21 | 0 | 0.01297 | 0.53 | 0 | 0 | 800-721 | RTS 24/ I | Indiv | 1.9 | 77.9 |  | Práce | Běžná |  |  |  | POL1_
202 | 998726211U00 | Přesun % instal prefa objekt v -6m | % |  |  | 0 |  | 0 |  | 0 | 21 | 0 | 0 | 0 | 0 | 0 |  | URS | Indiv | 0 | 0 |  | Přesun hmot | Běžná |  |  |  | POL7_
Díl: | 732 | Strojovny |  |  |  | 0 |  | 0 |  | 0 |  | 0 |  | 0 |  | 0 |  |  |  |  | 6.04 | [6 empty] | DIL
203 | 732339993R00 | Nádoby expanzní tlakové Zkoušky a revize revize expanzní tlakové nádoby do 500 l | kus | 3 |  | 0 |  | 0 |  | 0 | 21 | 0 | 0 | 0 | 0 | 0 | 800-731 | RTS 24/ I | Indiv | 2.013 | 6.04 |  | Práce | Běžná |  |  |  | POL1_
Díl: | 767 | Konstrukce zámečnické |  |  |  | 0 |  | 0 |  | 0 |  | 0 |  | 0.02 |  | 0 |  |  |  |  | 120.13 | [6 empty] | DIL
204 | 767-01 | Uchycovací materiál objímky, konzoly, závit. tyče | kg | 282 |  | 0 |  | 0 |  | 0 | 21 | 0 | 0 | 0 | 0 | 0 |  | Vlastní | Indiv | 0 | 0 |  | Práce | Běžná |  |  |  | POL1_
205 | 767-02 | Podpurný žlab pozink pro potrubí d20 dl.2,0m | ks | 13 |  | 0 |  | 0 |  | 0 | 21 | 0 | 0 | 0 | 0 | 0 |  | Vlastní | Indiv | 0 | 0 |  | Práce | Běžná |  |  |  | POL1_
206 | 767-03 | Podpurný žlab pozink pro potrubí d25 dl.2,0m | ks | 24 |  | 0 |  | 0 |  | 0 | 21 | 0 | 0 | 0 | 0 | 0 |  | Vlastní | Indiv | 0 | 0 |  | Práce | Běžná |  |  |  | POL1_
207 | 767-04 | Podpurný žlab pozink pro potrubí d32 dl.2,0m | ks | 12 |  | 0 |  | 0 |  | 0 | 21 | 0 | 0 | 0 | 0 | 0 |  | Vlastní | Indiv | 0 | 0 |  | Práce | Běžná |  |  |  | POL1_
208 | 767-05 | Podpurný žlab pozink pro potrubí d40 dl.2,0m | ks | 7 |  | 0 |  | 0 |  | 0 | 21 | 0 | 0 | 0 | 0 | 0 |  | Vlastní | Indiv | 0 | 0 |  | Práce | Běžná |  |  |  | POL1_
209 | 767-06 | Podpurný žlab pozink pro potrubí d50 dl.2,0m | ks | 33 |  | 0 |  | 0 |  | 0 | 21 | 0 | 0 | 0 | 0 | 0 |  | Vlastní | Indiv | 0 | 0 |  | Práce | Běžná |  |  |  | POL1_
210 | 767-07 | Podpurný žlab pozink pro potrubí d63 dl.2,0m | ks | 18 |  | 0 |  | 0 |  | 0 | 21 | 0 | 0 | 0 | 0 | 0 |  | Vlastní | Indiv | 0 | 0 |  | Práce | Běžná |  |  |  | POL1_
211 | 767-08 | Podpurný žlab pozink pro potrubí d75 dl.2,0m | ks | 7 |  | 0 |  | 0 |  | 0 | 21 | 0 | 0 | 0 | 0 | 0 |  | Vlastní | Indiv | 0 | 0 |  | Práce | Běžná |  |  |  | POL1_
212 | 767995101R00 | Výroba a montáž atypických kovovových doplňků staveb hmotnosti do 5 kg | kg | 282 |  | 0 |  | 0 |  | 0 | 21 | 0 | 6e-05 | 0.02 | 0 | 0 | 800-767 | RTS 24/ I | Indiv | 0.426 | 120.13 |  | Práce | Běžná |  |  |  | POL1_
213 | 998767201R00 | Přesun hmot pro kovové stavební doplňk. konstrukce v objektech výšky do 6 m | % |  |  | 0 |  | 0 |  | 0 | 21 | 0 | 0 | 0 | 0 | 0 | 800-767 | RTS 24/ I | Indiv | 0 | 0 |  | Přesun hmot | Běžná |  |  |  | POL7_
|  | 50 m vodorovně | [25 empty] | SPI
Díl: | M23 | Montáže potrubí |  |  |  | 0 |  | 0 |  | 0 |  | 0 |  | 0.14 |  | 0 |  |  |  |  | 6.98 | [6 empty] | DIL
214 | 230-01 | Chránička PE100 SDR17 d160x6,2 | m | 5 |  | 0 |  | 0 |  | 0 | 21 | 0 | 0 | 0 | 0 | 0 |  | Vlastní | Indiv | 0 | 0 |  | Práce | Běžná |  |  |  | POL1_
215 | 230-02 | Manžety na chráničku d90/160 | ks | 2 |  | 0 |  | 0 |  | 0 | 21 | 0 | 0 | 0 | 0 | 0 |  | Vlastní | Indiv | 0 | 0 |  | Práce | Běžná |  |  |  | POL1_
216 | 230-03 | Objímky na potrubí d90 výšky 19 mm typ B | ks | 21 |  | 0 |  | 0 |  | 0 | 21 | 0 | 0 | 0 | 0 | 0 |  | Vlastní | Indiv | 0 | 0 |  | Práce | Běžná |  |  |  | POL1_
217 | 230191027R00 | Uložení chráničky ve výkopu PE 160x6,2 mm | m | 5 |  | 0 |  | 0 |  | 0 | 21 | 0 | 0 | 0 | 0 | 0 |  | RTS 24/ I | Indiv | 0.225 | 1.13 |  | Práce | Běžná |  |  |  | POL1_
218 | 230193005R00 | Nasunutí potrubní sekce do chráničky DN 150 | m | 5 |  | 0 |  | 0 |  | 0 | 21 | 0 | 0.02712 | 0.14 | 0 | 0 |  | RTS 24/ I | Indiv | 0.559 | 2.8 |  | Práce | Běžná |  |  |  | POL1_
219 | 230194005R00 | Utěsnění chráničky manžetou DN 150 | kus | 2 |  | 0 |  | 0 |  | 0 | 21 | 0 | 0 | 0 | 0 | 0 |  | RTS 24/ I | Indiv | 0.16 | 0.32 |  | Práce | Běžná |  |  |  | POL1_
220 | 230195006R00 | Montáž distanční objímky celistvé d 86-106 mm | kus | 21 |  | 0 |  | 0 |  | 0 | 21 | 0 | 0 | 0 | 0 | 0 |  | RTS 24/ I | Indiv | 0.13 | 2.73 |  | Práce | Běžná |  |  |  | POL1_
Díl: | 721 | Vnitřní kanalizace |  |  |  | 0 |  | 0 |  | 0 |  | 0 |  | 0.18 |  | 0 |  |  |  |  | 5.57 | [6 empty] | DIL
221 | 721242116R00 | Lapač střešních splavenin DN 125, litina, včetně dodávky materiálu | kus | 6 |  | 0 |  | 0 |  | 0 | 21 | 0 | 0.0202 | 0.12 | 0 | 0 | 800-721 | RTS 24/ I | Indiv | 0.66 | 3.96 |  | Práce | Běžná |  |  |  | POL1_
222 | 721242117R00 | Lapač střešních splavenin DN 150, litina, včetně dodávky materiálu | kus | 2 |  | 0 |  | 0 |  | 0 | 21 | 0 | 0.02825 | 0.06 | 0 | 0 | 800-721 | RTS 24/ I | Indiv | 0.804 | 1.61 |  | Práce | Běžná |  |  |  | POL1_
[26 empty] | 15 | 21 | DPH
| Celkem |  |  |  |  | 0 | [19 empty] | 0 | 0 | SUM
END
Note on S6: Jedná se o informaci, zda se jedná o položku, která je do rozpočtu zadána z cenové soustavy RTS, nebo vlastní.
Note on T6: Jedná se o název CÚ, která je zadána u položky rozpočtu

## SO 03 03 Pol
Položkový soupis prací a dodávek | [27 empty] | #TypZaznamu#
S: | 11210-003-000_07/202 | PD - REKONSTRUKCE MĚSTSKÉHO KOUPALIŠTĚ V BŘECLAVI | [25 empty] | STA
O: | SO 03 | SO 03 Zázemí venkovního bazénu | [22 empty] | STA |  |  | OBJ
R: | 03 | D03.06 Vzduchotechnika, chlazení | [25 empty] | ROZ
P.č. | Číslo položky | Název položky | MJ | Množství | Cena / MJ | Celkem | Dodávka | Dodávka celk. | Montáž | Montáž celk. | DPH | Cena s DPH | Hmotnost / MJ | Hmotnost celk.(t) | Dem. hmotnost / MJ | Dem. hmotnost celk.(t) | Ceník | Cen. soustava / platnost | Cenová úroveň | Nhod / MJ | Nhod celk. | Dodavatel | Typ položky | Stav položky
Díl: | _1 | Zařízení 1 - větrání umývárny a WC muži |  |  |  | 0 |  | 0 |  | 0 |  | 0 |  | 0 |  | 0 |  |  |  |  | 0 | [6 empty] | DIL
1 | Pol__0001 | ventilátor potrubní kruhový z kompozitního materiálu O355 s EC motorem (Prio 355) |  | 0 |  | 0 |  | 0 |  | 0 | 21 | 0 | 0 | 0 | 0 | 0 |  | Vlastní | Indiv | 0 | 0 |  | Práce | Běžná |  |  |  | POL1_1
|  | 1.1 | [25 empty] | POP
Díl: | ON | Ostatní náklady |  |  |  | 0 |  | 0 |  | 0 |  | 0 |  | 0 |  | 0 |  |  |  |  | 0 | [6 empty] | DIL
2 | PC - MIMOSTAVENIŠTNÍ DOPRAVA | Mimostaveništní doprava 4,7% | ks | 1 |  | 0 |  | 0 |  | 0 | 21 | 0 | 0 | 0 | 0 | 0 |  | Vlastní | Indiv | 0 | 0 |  | Práce | Běžná |  |  |  | POL1_
3 | PC - STAVEBNÍ VÝPOMOC | Stavební výpomoc 1,6% | ks | 1 |  | 0 |  | 0 |  | 0 | 21 | 0 | 0 | 0 | 0 | 0 |  | Vlastní | Indiv | 0 | 0 |  | Práce | Běžná |  |  |  | POL1_
4 | PC - PODÍL PŘIDRUŽENÝCH VÝKONU | Podíl přidružených výkonů 1% | ks | 1 |  | 0 |  | 0 |  | 0 | 21 | 0 | 0 | 0 | 0 | 0 |  | Vlastní | Indiv | 0 | 0 |  | Práce | Běžná |  |  |  | POL1_
Díl: | _1 | Zařízení 1 - větrání umývárny a WC muži |  |  |  | 0 |  | 0 |  | 0 |  | 0 |  | 0 |  | 0 |  |  |  |  | 0 | [6 empty] | DIL
5 | Pol__0002 | V=4300m3/h/200Pa, 230v/50Hz, N=738W, T=55°C, IP44 | ks | 1 |  | 0 |  | 0 |  | 0 | 21 | 0 | 0 | 0 | 0 | 0 |  | Vlastní | Indiv | 0 | 0 |  | Práce | Běžná |  |  |  | POL1_1
6 | Pol__0003 | spona rychloupínací s neoprenovým těsněním O355 | ks | 2 |  | 0 |  | 0 |  | 0 | 21 | 0 | 0 | 0 | 0 | 0 |  | Vlastní | Indiv | 0 | 0 |  | Práce | Běžná |  |  |  | POL1_1
7 | Pol__0004 | talířový ventil odvodní plastový O160 s těsněním | ks | 3 |  | 0 |  | 0 |  | 0 | 21 | 0 | 0 | 0 | 0 | 0 |  | Vlastní | Indiv | 0 | 0 |  | Práce | Běžná |  |  |  | POL1_1
|  | 1.2 | [25 empty] | POP
8 | Pol__0005 | talířový ventil odvodní plastový O200 s těsněním | ks | 3 |  | 0 |  | 0 |  | 0 | 21 | 0 | 0 | 0 | 0 | 0 |  | Vlastní | Indiv | 0 | 0 |  | Práce | Běžná |  |  |  | POL1_1
|  | 1.3 | [25 empty] | POP
9 | Pol__0006 | odsávací mřížka s pevnými lamelami typ 1, mezera 12mm, 625x325, regulace R1 | ks | 1 |  | 0 |  | 0 |  | 0 | 21 | 0 | 0 | 0 | 0 | 0 |  | Vlastní | Indiv | 0 | 0 |  | Práce | Běžná |  |  |  | POL1_1
|  | 1.4 | [25 empty] | POP
10 | Pol__0007 | odsávací mřížka s pevnými lamelami typ 1, mezera 12mm, 525x225, regulace R1 | ks | 6 |  | 0 |  | 0 |  | 0 | 21 | 0 | 0 | 0 | 0 | 0 |  | Vlastní | Indiv | 0 | 0 |  | Práce | Běžná |  |  |  | POL1_1
|  | 1.5 | [25 empty] | POP
11 | Pol__0008 | protidešťová žaluzie hliníková, široké lamely 630x630, síto, upevňovací rámeček pozink. | ks | 1 |  | 0 |  | 0 |  | 0 | 21 | 0 | 0 | 0 | 0 | 0 |  | Vlastní | Indiv | 0 | 0 |  | Práce | Běžná |  |  |  | POL1_1
|  | 1.6 | [25 empty] | POP
12 | Pol__0009 | buňkový tlumič hluku 800x500-1000, (4buňky 200x500-1000, hygienické provedení) pozink. plech | ks | 2 |  | 0 |  | 0 |  | 0 | 21 | 0 | 0 | 0 | 0 | 0 |  | Vlastní | Indiv | 0 | 0 |  | Práce | Běžná |  |  |  | POL1_1
|  | 1.7 | [25 empty] | POP
13 | Pol__0010 | VZT potrubí čtyřhranné sk.I z pozinkovaného plechu tl. 0,7 mm s přírubami U (EP 20,) , vodotěsné,, mezi příruby je vloženo samolepící polyethylenove těsnění Vitolen 120 |  | 0 |  | 0 |  | 0 |  | 0 | 21 | 0 | 0 | 0 | 0 | 0 |  | Vlastní | Indiv | 0 | 0 |  | Práce | Běžná |  |  |  | POL1_1
14 | Pol__0011 | Jednotlivé díly musí být vzájemně vodivě spojeny na dvou místech spoje 4 mi kusy vejířovitých, podložek ČSN021745. |  | 0 |  | 0 |  | 0 |  | 0 | 21 | 0 | 0 | 0 | 0 | 0 |  | Vlastní | Indiv | 0 | 0 |  | Práce | Běžná |  |  |  | POL1_1
15 | Pol__0012 | OBL630x630/90st/hrdlo O560 spiro/R100 | ks | 1 |  | 0 |  | 0 |  | 0 | 21 | 0 | 0 | 0 | 0 | 0 |  | Vlastní | Indiv | 0 | 0 |  | Práce | Běžná |  |  |  | POL1_1
|  | 1.10 | [25 empty] | POP
16 | Pol__0013 | OBLP500x800/560x800/O560 spiro/90st/R100 | ks | 1 |  | 0 |  | 0 |  | 0 | 21 | 0 | 0 | 0 | 0 | 0 |  | Vlastní | Indiv | 0 | 0 |  | Práce | Běžná |  |  |  | POL1_1
|  | 1.11 | [25 empty] | POP
17 | Pol__0014 | PŘ500x800/O355-300 | ks | 1 |  | 0 |  | 0 |  | 0 | 21 | 0 | 0 | 0 | 0 | 0 |  | Vlastní | Indiv | 0 | 0 |  | Práce | Běžná |  |  |  | POL1_1
|  | 1.12 | [25 empty] | POP
18 | Pol__0015 | PŘP500x800/O355-500 | ks | 1 |  | 0 |  | 0 |  | 0 | 21 | 0 | 0 | 0 | 0 | 0 |  | Vlastní | Indiv | 0 | 0 |  | Práce | Běžná |  |  |  | POL1_1
|  | 1.13 | [25 empty] | POP
19 | Pol__0016 | OBLP500x800/400x800/90st/R100 | ks | 1 |  | 0 |  | 0 |  | 0 | 21 | 0 | 0 | 0 | 0 | 0 |  | Vlastní | Indiv | 0 | 0 |  | Práce | Běžná |  |  |  | POL1_1
|  | 1.14 | [25 empty] | POP
20 | Pol__0017 | TRK800x400-500+vp, hrdla spiro O400+O225/otvor 625x325 | ks | 1 |  | 0 |  | 0 |  | 0 | 21 | 0 | 0 | 0 | 0 | 0 |  | Vlastní | Indiv | 0 | 0 |  | Práce | Běžná |  |  |  | POL1_1
|  | 1.15 | [25 empty] | POP
21 | Pol__0018 | rovné trouby do obvodu 3500 mm | m2 | 0 |  | 0 |  | 0 |  | 0 | 21 | 0 | 0 | 0 | 0 | 0 |  | Vlastní | Indiv | 0 | 0 |  | Práce | Běžná |  |  |  | POL1_1
22 | Pol__0019 | tvarovky do obvodu 3500 mm | m2 | 9 |  | 0 |  | 0 |  | 0 | 21 | 0 | 0 | 0 | 0 | 0 |  | Vlastní | Indiv | 0 | 0 |  | Práce | Běžná |  |  |  | POL1_1
23 | Pol__0020 | VZT potrubí kruhové SPIRO sk.I z pozinkovaného plechu tl. 0,5-0,6 mm , dvoubřité těsnění EPDM,, spojování vzájemným zasunutím |  | 0 |  | 0 |  | 0 |  | 0 | 21 | 0 | 0 | 0 | 0 | 0 |  | Vlastní | Indiv | 0 | 0 |  | Práce | Běžná |  |  |  | POL1_1
24 | Pol__0021 | TR560 | m | 1 |  | 0 |  | 0 |  | 0 | 21 | 0 | 0 | 0 | 0 | 0 |  | Vlastní | Indiv | 0 | 0 |  | Práce | Běžná |  |  |  | POL1_1
|  | 1.20 | [25 empty] | POP
25 | Pol__0022 | TR400 | m | 2 |  | 0 |  | 0 |  | 0 | 21 | 0 | 0 | 0 | 0 | 0 |  | Vlastní | Indiv | 0 | 0 |  | Práce | Běžná |  |  |  | POL1_1
|  | 1.21 | [25 empty] | POP
26 | Pol__0023 | TR315 | m | 8 |  | 0 |  | 0 |  | 0 | 21 | 0 | 0 | 0 | 0 | 0 |  | Vlastní | Indiv | 0 | 0 |  | Práce | Běžná |  |  |  | POL1_1
|  | 1.22 | [25 empty] | POP
27 | Pol__0024 | TR225 | m | 1 |  | 0 |  | 0 |  | 0 | 21 | 0 | 0 | 0 | 0 | 0 |  | Vlastní | Indiv | 0 | 0 |  | Práce | Běžná |  |  |  | POL1_1
|  | 1.23 | [25 empty] | POP
28 | Pol__0025 | TR200 | m | 1 |  | 0 |  | 0 |  | 0 | 21 | 0 | 0 | 0 | 0 | 0 |  | Vlastní | Indiv | 0 | 0 |  | Práce | Běžná |  |  |  | POL1_1
|  | 1.24 | [25 empty] | POP
29 | Pol__0026 | TR160 | m | 7 |  | 0 |  | 0 |  | 0 | 21 | 0 | 0 | 0 | 0 | 0 |  | Vlastní | Indiv | 0 | 0 |  | Práce | Běžná |  |  |  | POL1_1
|  | 1.25 | [25 empty] | POP
30 | Pol__0027 | OBL315/90st/r=d | ks | 1 |  | 0 |  | 0 |  | 0 | 21 | 0 | 0 | 0 | 0 | 0 |  | Vlastní | Indiv | 0 | 0 |  | Práce | Běžná |  |  |  | POL1_1
|  | 1.26 | [25 empty] | POP
31 | Pol__0028 | OBL160/90st/r=d | ks | 2 |  | 0 |  | 0 |  | 0 | 21 | 0 | 0 | 0 | 0 | 0 |  | Vlastní | Indiv | 0 | 0 |  | Práce | Běžná |  |  |  | POL1_1
|  | 1.27 | [25 empty] | POP
32 | Pol__0029 | OBL160/30st/r=d | ks | 2 |  | 0 |  | 0 |  | 0 | 21 | 0 | 0 | 0 | 0 | 0 |  | Vlastní | Indiv | 0 | 0 |  | Práce | Běžná |  |  |  | POL1_1
|  | 1.28 | [25 empty] | POP
33 | Pol__0030 | ODBJP400/315/315 | ks | 1 |  | 0 |  | 0 |  | 0 | 21 | 0 | 0 | 0 | 0 | 0 |  | Vlastní | Indiv | 0 | 0 |  | Práce | Běžná |  |  |  | POL1_1
|  | 1.29 | [25 empty] | POP
34 | Pol__0031 | ODBJP225/160/200 | ks | 1 |  | 0 |  | 0 |  | 0 | 21 | 0 | 0 | 0 | 0 | 0 |  | Vlastní | Indiv | 0 | 0 |  | Práce | Běžná |  |  |  | POL1_1
|  | 1.30 | [25 empty] | POP
35 | Pol__0032 | ODBJ160/160 | ks | 3 |  | 0 |  | 0 |  | 0 | 21 | 0 | 0 | 0 | 0 | 0 |  | Vlastní | Indiv | 0 | 0 |  | Práce | Běžná |  |  |  | POL1_1
|  | 1.31 | [25 empty] | POP
36 | Pol__0033 | PŘ315/200 | ks | 2 |  | 0 |  | 0 |  | 0 | 21 | 0 | 0 | 0 | 0 | 0 |  | Vlastní | Indiv | 0 | 0 |  | Práce | Běžná |  |  |  | POL1_1
|  | 1.32 | [25 empty] | POP
37 | Pol__0034 | koncový kryt na TV160 | ks | 1 |  | 0 |  | 0 |  | 0 | 21 | 0 | 0 | 0 | 0 | 0 |  | Vlastní | Indiv | 0 | 0 |  | Práce | Běžná |  |  |  | POL1_1
|  | 1.33 | [25 empty] | POP
38 | Pol__0035 | sedlo na TR315-525x225 | ks | 6 |  | 0 |  | 0 |  | 0 | 21 | 0 | 0 | 0 | 0 | 0 |  | Vlastní | Indiv | 0 | 0 |  | Práce | Běžná |  |  |  | POL1_1
|  | 1.34 | [25 empty] | POP
39 | Pol__0036 | izolace potrubí skružovatelnými pásy minerální rohoží 40ALS tl.40mm | m2 | 4 |  | 0 |  | 0 |  | 0 | 21 | 0 | 0 | 0 | 0 | 0 |  | Vlastní | Indiv | 0 | 0 |  | Práce | Běžná |  |  |  | POL1_1
40 | Pol__0037 | montáž izolace | m2 | 4 |  | 0 |  | 0 |  | 0 | 21 | 0 | 0 | 0 | 0 | 0 |  | Vlastní | Indiv | 0 | 0 |  | Práce | Běžná |  |  |  | POL1_1
41 | Pol__0038 | montážní a pomocný materiál pro potrubí | ks | 1 |  | 0 |  | 0 |  | 0 | 21 | 0 | 0 | 0 | 0 | 0 |  | Vlastní | Indiv | 0 | 0 |  | Práce | Běžná |  |  |  | POL1_1
42 | Pol__0039 | montáž potrubí | ks | 1 |  | 0 |  | 0 |  | 0 | 21 | 0 | 0 | 0 | 0 | 0 |  | Vlastní | Indiv | 0 | 0 |  | Práce | Běžná |  |  |  | POL1_1
43 | Pol__0040 | montáž zařízení, přesun zařízení na místo montáže | ks | 1 |  | 0 |  | 0 |  | 0 | 21 | 0 | 0 | 0 | 0 | 0 |  | Vlastní | Indiv | 0 | 0 |  | Specifikace | Běžná |  |  |  | POL3_0
44 | Pol__0041 | uvedení do provozu, zaregulování, zkoušky | ks | 1 |  | 0 |  | 0 |  | 0 | 21 | 0 | 0 | 0 | 0 | 0 |  | Vlastní | Indiv | 0 | 0 |  | Práce | Běžná |  |  |  | POL1_1
Díl: | _2 | Zařízení 2 - větrání umývárny a WC ženy |  |  |  | 0 |  | 0 |  | 0 |  | 0 |  | 0 |  | 0 |  |  |  |  | 0 | [6 empty] | DIL
45 | Pol__0042 | ventilátor potrubní kruhový z kompozitního materiálu O355 s EC motorem (Prio 355) |  | 0 |  | 0 |  | 0 |  | 0 | 21 | 0 | 0 | 0 | 0 | 0 |  | Vlastní | Indiv | 0 | 0 |  | Práce | Běžná |  |  |  | POL1_1
|  | 2.1 | [25 empty] | POP
46 | Pol__0043 | V=4800m3/h/200Pa, 230v/50Hz, N=738W, T=55°C, IP44 | ks | 1 |  | 0 |  | 0 |  | 0 | 21 | 0 | 0 | 0 | 0 | 0 |  | Vlastní | Indiv | 0 | 0 |  | Práce | Běžná |  |  |  | POL1_1
47 | Pol__0044 | spona rychloupínací s neoprenovým těsněním O355 | ks | 2 |  | 0 |  | 0 |  | 0 | 21 | 0 | 0 | 0 | 0 | 0 |  | Vlastní | Indiv | 0 | 0 |  | Práce | Běžná |  |  |  | POL1_1
48 | Pol__0045 | talířový ventil odvodní plastový O100 s těsněním | ks | 1 |  | 0 |  | 0 |  | 0 | 21 | 0 | 0 | 0 | 0 | 0 |  | Vlastní | Indiv | 0 | 0 |  | Práce | Běžná |  |  |  | POL1_1
|  | 2.2 | [25 empty] | POP
49 | Pol__0046 | talířový ventil odvodní plastový O160 s těsněním | ks | 1 |  | 0 |  | 0 |  | 0 | 21 | 0 | 0 | 0 | 0 | 0 |  | Vlastní | Indiv | 0 | 0 |  | Práce | Běžná |  |  |  | POL1_1
|  | 2.3 | [25 empty] | POP
50 | Pol__0047 | talířový ventil odvodní plastový O200 s těsněním | ks | 3 |  | 0 |  | 0 |  | 0 | 21 | 0 | 0 | 0 | 0 | 0 |  | Vlastní | Indiv | 0 | 0 |  | Práce | Běžná |  |  |  | POL1_1
|  | 2.4 | [25 empty] | POP
51 | Pol__0048 | odsávací mřížka s pevnými lamelami typ 1, mezera 12mm, 625x325, regulace R1 | ks | 1 |  | 0 |  | 0 |  | 0 | 21 | 0 | 0 | 0 | 0 | 0 |  | Vlastní | Indiv | 0 | 0 |  | Práce | Běžná |  |  |  | POL1_1
|  | 2.5 | [25 empty] | POP
52 | Pol__0049 | odsávací mřížka s pevnými lamelami typ 1, mezera 12mm, 525x225, regulace R1 | ks | 6 |  | 0 |  | 0 |  | 0 | 21 | 0 | 0 | 0 | 0 | 0 |  | Vlastní | Indiv | 0 | 0 |  | Práce | Běžná |  |  |  | POL1_1
|  | 2.6 | [25 empty] | POP
53 | Pol__0050 | odsávací mřížka s pevnými lamelami typ 1, mezera 12mm, 525x125, regulace R1 | ks | 3 |  | 0 |  | 0 |  | 0 | 21 | 0 | 0 | 0 | 0 | 0 |  | Vlastní | Indiv | 0 | 0 |  | Specifikace | Běžná |  |  |  | POL3_0
|  | 2.7 | [25 empty] | POP
54 | Pol__0051 | protidešťová žaluzie hliníková, široké lamely 630x630, síto, upevňovací rámeček pozink. | ks | 1 |  | 0 |  | 0 |  | 0 | 21 | 0 | 0 | 0 | 0 | 0 |  | Vlastní | Indiv | 0 | 0 |  | Práce | Běžná |  |  |  | POL1_1
|  | 2.8 | [25 empty] | POP
55 | Pol__0052 | buňkový tlumič hluku 800x500-1000, (4buňky 200x500-1000, hygienické provedení) pozink. plech | ks | 2 |  | 0 |  | 0 |  | 0 | 21 | 0 | 0 | 0 | 0 | 0 |  | Vlastní | Indiv | 0 | 0 |  | Práce | Běžná |  |  |  | POL1_1
|  | 2.9 | [25 empty] | POP
56 | Pol__0053 | VZT potrubí čtyřhranné sk.I z pozinkovaného plechu tl. 0,7 mm s přírubami U (EP 20,) , vodotěsné,, mezi příruby je vloženo samolepící polyethylenove těsnění Vitolen 120 |  | 0 |  | 0 |  | 0 |  | 0 | 21 | 0 | 0 | 0 | 0 | 0 |  | Vlastní | Indiv | 0 | 0 |  | Práce | Běžná |  |  |  | POL1_1
57 | Pol__0054 | Jednotlivé díly musí být vzájemně vodivě spojeny na dvou místech spoje 4 mi kusy vejířovitých, podložek ČSN021745. |  | 0 |  | 0 |  | 0 |  | 0 | 21 | 0 | 0 | 0 | 0 | 0 |  | Vlastní | Indiv | 0 | 0 |  | Práce | Běžná |  |  |  | POL1_1
58 | Pol__0055 | OBL630x630/90st/hrdlo O560 spiro/R100 | ks | 1 |  | 0 |  | 0 |  | 0 | 21 | 0 | 0 | 0 | 0 | 0 |  | Vlastní | Indiv | 0 | 0 |  | Práce | Běžná |  |  |  | POL1_1
|  | 2.10 | [25 empty] | POP
59 | Pol__0056 | OBLP500x800/560x800/O560 spiro/90st/R100 | ks | 1 |  | 0 |  | 0 |  | 0 | 21 | 0 | 0 | 0 | 0 | 0 |  | Vlastní | Indiv | 0 | 0 |  | Práce | Běžná |  |  |  | POL1_1
|  | 2.11 | [25 empty] | POP
60 | Pol__0057 | PŘ500x800/O355-300 | ks | 1 |  | 0 |  | 0 |  | 0 | 21 | 0 | 0 | 0 | 0 | 0 |  | Vlastní | Indiv | 0 | 0 |  | Práce | Běžná |  |  |  | POL1_1
|  | 2.12 | [25 empty] | POP
61 | Pol__0058 | PŘP500x800/O355-500 | ks | 1 |  | 0 |  | 0 |  | 0 | 21 | 0 | 0 | 0 | 0 | 0 |  | Vlastní | Indiv | 0 | 0 |  | Práce | Běžná |  |  |  | POL1_1
|  | 2.13 | [25 empty] | POP
62 | Pol__0059 | OBLP500x800/400x800/90st/R100 | ks | 1 |  | 0 |  | 0 |  | 0 | 21 | 0 | 0 | 0 | 0 | 0 |  | Vlastní | Indiv | 0 | 0 |  | Práce | Běžná |  |  |  | POL1_1
|  | 2.14 | [25 empty] | POP
63 | Pol__0060 | TRK800x400-500+vp, hrdla spiro O400+O250+O200/otvor 625x325 | ks | 1 |  | 0 |  | 0 |  | 0 | 21 | 0 | 0 | 0 | 0 | 0 |  | Vlastní | Indiv | 0 | 0 |  | Práce | Běžná |  |  |  | POL1_1
|  | 2.15 | [25 empty] | POP
64 | Pol__0061 | rovné trouby do obvodu 3500 mm | m2 | 0 |  | 0 |  | 0 |  | 0 | 21 | 0 | 0 | 0 | 0 | 0 |  | Vlastní | Indiv | 0 | 0 |  | Práce | Běžná |  |  |  | POL1_1
65 | Pol__0062 | tvarovky do obvodu 3500 mm | m2 | 9 |  | 0 |  | 0 |  | 0 | 21 | 0 | 0 | 0 | 0 | 0 |  | Vlastní | Indiv | 0 | 0 |  | Práce | Běžná |  |  |  | POL1_1
66 | Pol__0063 | VZT potrubí kruhové SPIRO sk.I z pozinkovaného plechu tl. 0,5-0,6 mm , dvoubřité těsnění EPDM,, spojování vzájemným zasunutím |  | 0 |  | 0 |  | 0 |  | 0 | 21 | 0 | 0 | 0 | 0 | 0 |  | Vlastní | Indiv | 0 | 0 |  | Práce | Běžná |  |  |  | POL1_1
67 | Pol__0064 | TR560 | m | 1 |  | 0 |  | 0 |  | 0 | 21 | 0 | 0 | 0 | 0 | 0 |  | Vlastní | Indiv | 0 | 0 |  | Práce | Běžná |  |  |  | POL1_1
|  | 2.20 | [25 empty] | POP
68 | Pol__0065 | TR400 | m | 2 |  | 0 |  | 0 |  | 0 | 21 | 0 | 0 | 0 | 0 | 0 |  | Vlastní | Indiv | 0 | 0 |  | Práce | Běžná |  |  |  | POL1_1
|  | 2.21 | [25 empty] | POP
69 | Pol__0066 | TR315 | m | 8 |  | 0 |  | 0 |  | 0 | 21 | 0 | 0 | 0 | 0 | 0 |  | Vlastní | Indiv | 0 | 0 |  | Práce | Běžná |  |  |  | POL1_1
|  | 2.22 | [25 empty] | POP
70 | Pol__0067 | TR250 | m | 1 |  | 0 |  | 0 |  | 0 | 21 | 0 | 0 | 0 | 0 | 0 |  | Vlastní | Indiv | 0 | 0 |  | Práce | Běžná |  |  |  | POL1_1
|  | 2.23 | [25 empty] | POP
71 | Pol__0068 | TR200 | m | 1 |  | 0 |  | 0 |  | 0 | 21 | 0 | 0 | 0 | 0 | 0 |  | Vlastní | Indiv | 0 | 0 |  | Práce | Běžná |  |  |  | POL1_1
|  | 2.24 | [25 empty] | POP
72 | Pol__0069 | OBL315/90st/r=d | ks | 1 |  | 0 |  | 0 |  | 0 | 21 | 0 | 0 | 0 | 0 | 0 |  | Vlastní | Indiv | 0 | 0 |  | Práce | Běžná |  |  |  | POL1_1
|  | 2.25 | [25 empty] | POP
73 | Pol__0070 | OBL200/90st/r=d | ks | 2 |  | 0 |  | 0 |  | 0 | 21 | 0 | 0 | 0 | 0 | 0 |  | Vlastní | Indiv | 0 | 0 |  | Práce | Běžná |  |  |  | POL1_1
|  | 2.26 | [25 empty] | POP
74 | Pol__0071 | ODBJP400/315/315 | ks | 1 |  | 0 |  | 0 |  | 0 | 21 | 0 | 0 | 0 | 0 | 0 |  | Vlastní | Indiv | 0 | 0 |  | Práce | Běžná |  |  |  | POL1_1
|  | 2.27 | [25 empty] | POP
75 | Pol__0072 | ODBJP200/100/200 | ks | 1 |  | 0 |  | 0 |  | 0 | 21 | 0 | 0 | 0 | 0 | 0 |  | Vlastní | Indiv | 0 | 0 |  | Práce | Běžná |  |  |  | POL1_1
|  | 2.28 | [25 empty] | POP
76 | Pol__0073 | ODBJ200/160 | ks | 3 |  | 0 |  | 0 |  | 0 | 21 | 0 | 0 | 0 | 0 | 0 |  | Vlastní | Indiv | 0 | 0 |  | Práce | Běžná |  |  |  | POL1_1
|  | 2.29 | [25 empty] | POP
77 | Pol__0074 | PŘ315/200 | ks | 2 |  | 0 |  | 0 |  | 0 | 21 | 0 | 0 | 0 | 0 | 0 |  | Vlastní | Indiv | 0 | 0 |  | Práce | Běžná |  |  |  | POL1_1
|  | 2.30 | [25 empty] | POP
78 | Pol__0075 | koncový kryt na TR250 | ks | 1 |  | 0 |  | 0 |  | 0 | 21 | 0 | 0 | 0 | 0 | 0 |  | Vlastní | Indiv | 0 | 0 |  | Práce | Běžná |  |  |  | POL1_1
|  | 2.31 | [25 empty] | POP
79 | Pol__0076 | spojka na TR250 | ks | 1 |  | 0 |  | 0 |  | 0 | 21 | 0 | 0 | 0 | 0 | 0 |  | Vlastní | Indiv | 0 | 0 |  | Práce | Běžná |  |  |  | POL1_1
|  | 2.32 | [25 empty] | POP
80 | Pol__0077 | sedlo na TR315-525x225 | ks | 6 |  | 0 |  | 0 |  | 0 | 21 | 0 | 0 | 0 | 0 | 0 |  | Vlastní | Indiv | 0 | 0 |  | Práce | Běžná |  |  |  | POL1_1
|  | 2.33 | [25 empty] | POP
81 | Pol__0078 | sedlo na TR250-525x125 | ks | 6 |  | 0 |  | 0 |  | 0 | 21 | 0 | 0 | 0 | 0 | 0 |  | Vlastní | Indiv | 0 | 0 |  | Práce | Běžná |  |  |  | POL1_1
|  | 2.34 | [25 empty] | POP
82 | Pol__0079 | izolace potrubí skružovatelnými pásy minerální rohoží 40ALS tl.40mm | m2 | 4 |  | 0 |  | 0 |  | 0 | 21 | 0 | 0 | 0 | 0 | 0 |  | Vlastní | Indiv | 0 | 0 |  | Práce | Běžná |  |  |  | POL1_1
83 | Pol__0080 | montáž izolace | m2 | 4 |  | 0 |  | 0 |  | 0 | 21 | 0 | 0 | 0 | 0 | 0 |  | Vlastní | Indiv | 0 | 0 |  | Specifikace | Běžná |  |  |  | POL3_0
84 | Pol__0081 | montážní a pomocný materiál pro potrubí | ks | 1 |  | 0 |  | 0 |  | 0 | 21 | 0 | 0 | 0 | 0 | 0 |  | Vlastní | Indiv | 0 | 0 |  | Práce | Běžná |  |  |  | POL1_1
85 | Pol__0082 | montáž potrubí | ks | 1 |  | 0 |  | 0 |  | 0 | 21 | 0 | 0 | 0 | 0 | 0 |  | Vlastní | Indiv | 0 | 0 |  | Práce | Běžná |  |  |  | POL1_1
86 | Pol__0083 | montáž zařízení, přesun zařízení na místo montáže | ks | 1 |  | 0 |  | 0 |  | 0 | 21 | 0 | 0 | 0 | 0 | 0 |  | Vlastní | Indiv | 0 | 0 |  | Práce | Běžná |  |  |  | POL1_1
87 | Pol__0084 | uvedení do provozu, zaregulování, zkoušky | ks | 1 |  | 0 |  | 0 |  | 0 | 21 | 0 | 0 | 0 | 0 | 0 |  | Vlastní | Indiv | 0 | 0 |  | Práce | Běžná |  |  |  | POL1_1
Díl: | _3 | Zařízení 3 - větrání šatny zaměstnanců muži |  |  |  | 0 |  | 0 |  | 0 |  | 0 |  | 0 |  | 0 |  |  |  |  | 0 | [6 empty] | DIL
88 | Pol__0085 | ventilátor potrubní kruhový kovový radiální O160 |  | 0 |  | 0 |  | 0 |  | 0 | 21 | 0 | 0 | 0 | 0 | 0 |  | Vlastní | Indiv | 0 | 0 |  | Práce | Běžná |  |  |  | POL1_1
|  | 3.1 | [25 empty] | POP
89 | Pol__0086 | V=440m3/h/150Pa, 230v/50Hz, N=110W, T=70°C, IP44 | ks | 1 |  | 0 |  | 0 |  | 0 | 21 | 0 | 0 | 0 | 0 | 0 |  | Vlastní | Indiv | 0 | 0 |  | Práce | Běžná |  |  |  | POL1_1
90 | Pol__0087 | spona rychloupínací s neoprenovým těsněním O160 | ks | 2 |  | 0 |  | 0 |  | 0 | 21 | 0 | 0 | 0 | 0 | 0 |  | Vlastní | Indiv | 0 | 0 |  | Práce | Běžná |  |  |  | POL1_1
91 | Pol__0088 | talířový ventil odvodní plastový O100 s těsněním | ks | 1 |  | 0 |  | 0 |  | 0 | 21 | 0 | 0 | 0 | 0 | 0 |  | Vlastní | Indiv | 0 | 0 |  | Práce | Běžná |  |  |  | POL1_1
|  | 3.2 | [25 empty] | POP
92 | Pol__0089 | talířový ventil odvodní plastový O160 s těsněním | ks | 2 |  | 0 |  | 0 |  | 0 | 21 | 0 | 0 | 0 | 0 | 0 |  | Vlastní | Indiv | 0 | 0 |  | Práce | Běžná |  |  |  | POL1_1
|  | 3.3 | [25 empty] | POP
93 | Pol__0090 | samočinná přetlaková žaluzie hliníková 250x250, síto | ks | 1 |  | 0 |  | 0 |  | 0 | 21 | 0 | 0 | 0 | 0 | 0 |  | Vlastní | Indiv | 0 | 0 |  | Specifikace | Běžná |  |  |  | POL3_0
|  | 3.4 | [25 empty] | POP
94 | Pol__0091 | protidešťová žaluzie hliníková 600x200, síto | ks | 1 |  | 0 |  | 0 |  | 0 | 21 | 0 | 0 | 0 | 0 | 0 |  | Vlastní | Indiv | 0 | 0 |  | Práce | Běžná |  |  |  | POL1_1
|  | 3.5 | [25 empty] | POP
95 | Pol__0092 | uzavírací klapka listová těsná 600x200 ruční s aretací | ks | 1 |  | 0 |  | 0 |  | 0 | 21 | 0 | 0 | 0 | 0 | 0 |  | Vlastní | Indiv | 0 | 0 |  | Práce | Běžná |  |  |  | POL1_1
|  | 3.6 | [25 empty] | POP
96 | Pol__0093 | ohebný tlumič hluku nízkofrekvenční O160-1000 (Sonoextra) | ks | 2 |  | 0 |  | 0 |  | 0 | 21 | 0 | 0 | 0 | 0 | 0 |  | Vlastní | Indiv | 0 | 0 |  | Práce | Běžná |  |  |  | POL1_1
|  | 3.7 | [25 empty] | POP
97 | Pol__0094 | dveřní mřížka kovová neprůhledná D-1-400x200-UR1 ( do tl. 42 mm) | ks | 2 |  | 0 |  | 0 |  | 0 | 21 | 0 | 0 | 0 | 0 | 0 |  | Vlastní | Indiv | 0 | 0 |  | Práce | Běžná |  |  |  | POL1_1
|  | DM | [25 empty] | POP
98 | Pol__0095 | dveřní mřížka kovová neprůhledná D-1-400x300-UR1 ( do tl. 42 mm) | ks | 1 |  | 0 |  | 0 |  | 0 | 21 | 0 | 0 | 0 | 0 | 0 |  | Vlastní | Indiv | 0 | 0 |  | Práce | Běžná |  |  |  | POL1_1
|  | DM | [25 empty] | POP
99 | Pol__0096 | VZT potrubí kruhové SPIRO sk.I z pozinkovaného plechu tl. 0,5-0,6 mm , dvoubřité těsnění EPDM,, spojování vzájemným zasunutím |  | 0 |  | 0 |  | 0 |  | 0 | 21 | 0 | 0 | 0 | 0 | 0 |  | Vlastní | Indiv | 0 | 0 |  | Práce | Běžná |  |  |  | POL1_1
100 | Pol__0097 | TR160 | m | 4 |  | 0 |  | 0 |  | 0 | 21 | 0 | 0 | 0 | 0 | 0 |  | Vlastní | Indiv | 0 | 0 |  | Práce | Běžná |  |  |  | POL1_1
|  | 3.10 | [25 empty] | POP
101 | Pol__0098 | TR125 | m | 2 |  | 0 |  | 0 |  | 0 | 21 | 0 | 0 | 0 | 0 | 0 |  | Vlastní | Indiv | 0 | 0 |  | Práce | Běžná |  |  |  | POL1_1
|  | 3.11 | [25 empty] | POP
102 | Pol__0099 | TR100 | m | 2 |  | 0 |  | 0 |  | 0 | 21 | 0 | 0 | 0 | 0 | 0 |  | Vlastní | Indiv | 0 | 0 |  | Práce | Běžná |  |  |  | POL1_1
|  | 3.12 | [25 empty] | POP
103 | Pol__0100 | OBL160/90st/r=d | ks | 3 |  | 0 |  | 0 |  | 0 | 21 | 0 | 0 | 0 | 0 | 0 |  | Vlastní | Indiv | 0 | 0 |  | Práce | Běžná |  |  |  | POL1_1
|  | 3.13 | [25 empty] | POP
104 | Pol__0101 | OBL100/90st/r=d | ks | 1 |  | 0 |  | 0 |  | 0 | 21 | 0 | 0 | 0 | 0 | 0 |  | Vlastní | Indiv | 0 | 0 |  | Práce | Běžná |  |  |  | POL1_1
|  | 3.14 | [25 empty] | POP
105 | Pol__0102 | ODBJ160/160 | ks | 1 |  | 0 |  | 0 |  | 0 | 21 | 0 | 0 | 0 | 0 | 0 |  | Vlastní | Indiv | 0 | 0 |  | Práce | Běžná |  |  |  | POL1_1
|  | 3.15 | [25 empty] | POP
106 | Pol__0103 | ODBJ160/125 | ks | 1 |  | 0 |  | 0 |  | 0 | 21 | 0 | 0 | 0 | 0 | 0 |  | Vlastní | Indiv | 0 | 0 |  | Práce | Běžná |  |  |  | POL1_1
|  | 3.16 | [25 empty] | POP
107 | Pol__0104 | PŘ160/125 | m | 1 |  | 0 |  | 0 |  | 0 | 21 | 0 | 0 | 0 | 0 | 0 |  | Vlastní | Indiv | 0 | 0 |  | Práce | Běžná |  |  |  | POL1_1
|  | 3.17 | [25 empty] | POP
108 | Pol__0105 | PŘ160/100 | ks | 1 |  | 0 |  | 0 |  | 0 | 21 | 0 | 0 | 0 | 0 | 0 |  | Vlastní | Indiv | 0 | 0 |  | Práce | Běžná |  |  |  | POL1_1
|  | 3.18 | [25 empty] | POP
109 | Pol__0106 | spojka na TR160 | ks | 2 |  | 0 |  | 0 |  | 0 | 21 | 0 | 0 | 0 | 0 | 0 |  | Vlastní | Indiv | 0 | 0 |  | Práce | Běžná |  |  |  | POL1_1
|  | 3.19 | [25 empty] | POP
110 | Pol__0107 | TR600x200-300+vp | ks | 1 |  | 0 |  | 0 |  | 0 | 21 | 0 | 0 | 0 | 0 | 0 |  | Vlastní | Indiv | 0 | 0 |  | Práce | Běžná |  |  |  | POL1_1
|  | 3.20 | [25 empty] | POP
111 | Pol__0108 | box 250x250-150/hrdlo spiro O160 | ks | 1 |  | 0 |  | 0 |  | 0 | 21 | 0 | 0 | 0 | 0 | 0 |  | Vlastní | Indiv | 0 | 0 |  | Práce | Běžná |  |  |  | POL1_1
|  | 3.21 | [25 empty] | POP
112 | Pol__0109 | izolace potrubí skružovatelnými pásy minerální rohoží 40ALS tl.40mm | m2 | 1 |  | 0 |  | 0 |  | 0 | 21 | 0 | 0 | 0 | 0 | 0 |  | Vlastní | Indiv | 0 | 0 |  | Práce | Běžná |  |  |  | POL1_1
113 | Pol__0110 | montáž izolace | m2 | 1 |  | 0 |  | 0 |  | 0 | 21 | 0 | 0 | 0 | 0 | 0 |  | Vlastní | Indiv | 0 | 0 |  | Specifikace | Běžná |  |  |  | POL3_0
114 | Pol__0111 | montážní a pomocný materiál pro potrubí | ks | 1 |  | 0 |  | 0 |  | 0 | 21 | 0 | 0 | 0 | 0 | 0 |  | Vlastní | Indiv | 0 | 0 |  | Práce | Běžná |  |  |  | POL1_1
115 | Pol__0112 | montáž potrubí | ks | 1 |  | 0 |  | 0 |  | 0 | 21 | 0 | 0 | 0 | 0 | 0 |  | Vlastní | Indiv | 0 | 0 |  | Práce | Běžná |  |  |  | POL1_1
116 | Pol__0113 | montáž zařízení, přesun zařízení na místo montáže | ks | 1 |  | 0 |  | 0 |  | 0 | 21 | 0 | 0 | 0 | 0 | 0 |  | Vlastní | Indiv | 0 | 0 |  | Práce | Běžná |  |  |  | POL1_1
117 | Pol__0114 | uvedení do provozu, zaregulování, zkoušky | ks | 1 |  | 0 |  | 0 |  | 0 | 21 | 0 | 0 | 0 | 0 | 0 |  | Vlastní | Indiv | 0 | 0 |  | Práce | Běžná |  |  |  | POL1_1
Díl: | _4 | Zařízení 4 - větrání šatny zaměstnanců ženy |  |  |  | 0 |  | 0 |  | 0 |  | 0 |  | 0 |  | 0 |  |  |  |  | 0 | [6 empty] | DIL
118 | Pol__0115 | ventilátor potrubní kruhový kovový radiální O160 |  | 0 |  | 0 |  | 0 |  | 0 | 21 | 0 | 0 | 0 | 0 | 0 |  | Vlastní | Indiv | 0 | 0 |  | Práce | Běžná |  |  |  | POL1_1
|  | 4.1 | [25 empty] | POP
119 | Pol__0116 | V=440m3/h/150Pa, 230v/50Hz, N=110W, T=70°C, IP44 | ks | 1 |  | 0 |  | 0 |  | 0 | 21 | 0 | 0 | 0 | 0 | 0 |  | Vlastní | Indiv | 0 | 0 |  | Práce | Běžná |  |  |  | POL1_1
120 | Pol__0117 | spona rychloupínací s neoprenovým těsněním O160 | ks | 2 |  | 0 |  | 0 |  | 0 | 21 | 0 | 0 | 0 | 0 | 0 |  | Vlastní | Indiv | 0 | 0 |  | Práce | Běžná |  |  |  | POL1_1
121 | Pol__0118 | talířový ventil odvodní plastový O100 s těsněním | ks | 1 |  | 0 |  | 0 |  | 0 | 21 | 0 | 0 | 0 | 0 | 0 |  | Vlastní | Indiv | 0 | 0 |  | Práce | Běžná |  |  |  | POL1_1
|  | 4.2 | [25 empty] | POP
122 | Pol__0119 | talířový ventil odvodní plastový O160 s těsněním | ks | 2 |  | 0 |  | 0 |  | 0 | 21 | 0 | 0 | 0 | 0 | 0 |  | Vlastní | Indiv | 0 | 0 |  | Práce | Běžná |  |  |  | POL1_1
|  | 4.3 | [25 empty] | POP
123 | Pol__0120 | samočinná přetlaková žaluzie hliníková 250x250, síto | ks | 1 |  | 0 |  | 0 |  | 0 | 21 | 0 | 0 | 0 | 0 | 0 |  | Vlastní | Indiv | 0 | 0 |  | Specifikace | Běžná |  |  |  | POL3_0
|  | 4.4 | [25 empty] | POP
124 | Pol__0121 | ohebný tlumič hluku nízkofrekvenční O160-1000 (Sonoextra) | ks | 2 |  | 0 |  | 0 |  | 0 | 21 | 0 | 0 | 0 | 0 | 0 |  | Vlastní | Indiv | 0 | 0 |  | Práce | Běžná |  |  |  | POL1_1
|  | 4.5 | [25 empty] | POP
125 | Pol__0122 | dveřní mřížka kovová neprůhledná D-1-400x200-UR1 ( do tl. 42 mm) | ks | 2 |  | 0 |  | 0 |  | 0 | 21 | 0 | 0 | 0 | 0 | 0 |  | Vlastní | Indiv | 0 | 0 |  | Práce | Běžná |  |  |  | POL1_1
|  | DM | [25 empty] | POP
126 | Pol__0123 | dveřní mřížka kovová neprůhledná D-1-400x300-UR1 ( do tl. 42 mm) | ks | 1 |  | 0 |  | 0 |  | 0 | 21 | 0 | 0 | 0 | 0 | 0 |  | Vlastní | Indiv | 0 | 0 |  | Práce | Běžná |  |  |  | POL1_1
|  | DM | [25 empty] | POP
127 | Pol__0124 | VZT potrubí kruhové SPIRO sk.I z pozinkovaného plechu tl. 0,5-0,6 mm , dvoubřité těsnění EPDM,, spojování vzájemným zasunutím |  | 0 |  | 0 |  | 0 |  | 0 | 21 | 0 | 0 | 0 | 0 | 0 |  | Vlastní | Indiv | 0 | 0 |  | Práce | Běžná |  |  |  | POL1_1
128 | Pol__0125 | TR160 | m | 2 |  | 0 |  | 0 |  | 0 | 21 | 0 | 0 | 0 | 0 | 0 |  | Vlastní | Indiv | 0 | 0 |  | Práce | Běžná |  |  |  | POL1_1
|  | 4.10 | [25 empty] | POP
129 | Pol__0126 | TR125 | m | 2 |  | 0 |  | 0 |  | 0 | 21 | 0 | 0 | 0 | 0 | 0 |  | Vlastní | Indiv | 0 | 0 |  | Práce | Běžná |  |  |  | POL1_1
|  | 4.11 | [25 empty] | POP
130 | Pol__0127 | TR100 | m | 1 |  | 0 |  | 0 |  | 0 | 21 | 0 | 0 | 0 | 0 | 0 |  | Vlastní | Indiv | 0 | 0 |  | Práce | Běžná |  |  |  | POL1_1
|  | 4.12 | [25 empty] | POP
131 | Pol__0128 | OBL160/90st/r=d | ks | 2 |  | 0 |  | 0 |  | 0 | 21 | 0 | 0 | 0 | 0 | 0 |  | Vlastní | Indiv | 0 | 0 |  | Práce | Běžná |  |  |  | POL1_1
|  | 4.13 | [25 empty] | POP
132 | Pol__0129 | OBL100/90st/r=d | ks | 1 |  | 0 |  | 0 |  | 0 | 21 | 0 | 0 | 0 | 0 | 0 |  | Vlastní | Indiv | 0 | 0 |  | Práce | Běžná |  |  |  | POL1_1
|  | 4.14 | [25 empty] | POP
133 | Pol__0130 | ODBJ160/160 | ks | 1 |  | 0 |  | 0 |  | 0 | 21 | 0 | 0 | 0 | 0 | 0 |  | Vlastní | Indiv | 0 | 0 |  | Práce | Běžná |  |  |  | POL1_1
|  | 4.15 | [25 empty] | POP
134 | Pol__0131 | ODBJ160/125 | ks | 1 |  | 0 |  | 0 |  | 0 | 21 | 0 | 0 | 0 | 0 | 0 |  | Vlastní | Indiv | 0 | 0 |  | Práce | Běžná |  |  |  | POL1_1
|  | 4.16 | [25 empty] | POP
135 | Pol__0132 | PŘ160/125 | m | 1 |  | 0 |  | 0 |  | 0 | 21 | 0 | 0 | 0 | 0 | 0 |  | Vlastní | Indiv | 0 | 0 |  | Práce | Běžná |  |  |  | POL1_1
|  | 4.17 | [25 empty] | POP
136 | Pol__0133 | PŘ160/100 | ks | 1 |  | 0 |  | 0 |  | 0 | 21 | 0 | 0 | 0 | 0 | 0 |  | Vlastní | Indiv | 0 | 0 |  | Práce | Běžná |  |  |  | POL1_1
|  | 4.18 | [25 empty] | POP
137 | Pol__0134 | spojka na TR160 | ks | 2 |  | 0 |  | 0 |  | 0 | 21 | 0 | 0 | 0 | 0 | 0 |  | Vlastní | Indiv | 0 | 0 |  | Práce | Běžná |  |  |  | POL1_1
|  | 4.19 | [25 empty] | POP
138 | Pol__0135 | box 250x250-150/hrdlo spiro O160 | ks | 1 |  | 0 |  | 0 |  | 0 | 21 | 0 | 0 | 0 | 0 | 0 |  | Vlastní | Indiv | 0 | 0 |  | Práce | Běžná |  |  |  | POL1_1
|  | 4.20 | [25 empty] | POP
139 | Pol__0136 | izolace potrubí skružovatelnými pásy minerální rohoží 40ALS tl.40mm | m2 | 1 |  | 0 |  | 0 |  | 0 | 21 | 0 | 0 | 0 | 0 | 0 |  | Vlastní | Indiv | 0 | 0 |  | Práce | Běžná |  |  |  | POL1_1
140 | Pol__0137 | montáž izolace | m2 | 1 |  | 0 |  | 0 |  | 0 | 21 | 0 | 0 | 0 | 0 | 0 |  | Vlastní | Indiv | 0 | 0 |  | Práce | Běžná |  |  |  | POL1_1
141 | Pol__0138 | montážní a pomocný materiál pro potrubí | ks | 1 |  | 0 |  | 0 |  | 0 | 21 | 0 | 0 | 0 | 0 | 0 |  | Vlastní | Indiv | 0 | 0 |  | Práce | Běžná |  |  |  | POL1_1
142 | Pol__0139 | montáž potrubí | ks | 1 |  | 0 |  | 0 |  | 0 | 21 | 0 | 0 | 0 | 0 | 0 |  | Vlastní | Indiv | 0 | 0 |  | Práce | Běžná |  |  |  | POL1_1
143 | Pol__0140 | montáž zařízení, přesun zařízení na místo montáže | ks | 1 |  | 0 |  | 0 |  | 0 | 21 | 0 | 0 | 0 | 0 | 0 |  | Vlastní | Indiv | 0 | 0 |  | Specifikace | Běžná |  |  |  | POL3_0
144 | Pol__0141 | uvedení do provozu, zaregulování, zkoušky | ks | 1 |  | 0 |  | 0 |  | 0 | 21 | 0 | 0 | 0 | 0 | 0 |  | Vlastní | Indiv | 0 | 0 |  | Práce | Běžná |  |  |  | POL1_1
Díl: | _5 | Zařízení 5 - větrání šatny zaměstnanců bufetu |  |  |  | 0 |  | 0 |  | 0 |  | 0 |  | 0 |  | 0 |  |  |  |  | 0 | [6 empty] | DIL
145 | Pol__0142 | ventilátor potrubní kruhový kovový radiální O160 |  | 0 |  | 0 |  | 0 |  | 0 | 21 | 0 | 0 | 0 | 0 | 0 |  | Vlastní | Indiv | 0 | 0 |  | Práce | Běžná |  |  |  | POL1_1
|  | 5.1 | [25 empty] | POP
146 | Pol__0143 | V=330m3/h/110Pa, 230v/50Hz, N=55W, T=70°C, IP44 | ks | 1 |  | 0 |  | 0 |  | 0 | 21 | 0 | 0 | 0 | 0 | 0 |  | Vlastní | Indiv | 0 | 0 |  | Práce | Běžná |  |  |  | POL1_1
147 | Pol__0144 | spona rychloupínací s neoprenovým těsněním O160 | ks | 2 |  | 0 |  | 0 |  | 0 | 21 | 0 | 0 | 0 | 0 | 0 |  | Vlastní | Indiv | 0 | 0 |  | Práce | Běžná |  |  |  | POL1_1
148 | Pol__0145 | talířový ventil odvodní plastový O100 s těsněním | ks | 1 |  | 0 |  | 0 |  | 0 | 21 | 0 | 0 | 0 | 0 | 0 |  | Vlastní | Indiv | 0 | 0 |  | Práce | Běžná |  |  |  | POL1_1
|  | 5.2 | [25 empty] | POP
149 | Pol__0146 | talířový ventil odvodní plastový O160 s těsněním | ks | 2 |  | 0 |  | 0 |  | 0 | 21 | 0 | 0 | 0 | 0 | 0 |  | Vlastní | Indiv | 0 | 0 |  | Práce | Běžná |  |  |  | POL1_1
|  | 5.3 | [25 empty] | POP
150 | Pol__0147 | samočinná přetlaková žaluzie hliníková 250x250, síto | ks | 1 |  | 0 |  | 0 |  | 0 | 21 | 0 | 0 | 0 | 0 | 0 |  | Vlastní | Indiv | 0 | 0 |  | Práce | Běžná |  |  |  | POL1_1
|  | 5.4 | [25 empty] | POP
151 | Pol__0148 | ohebný tlumič hluku nízkofrekvenční O160-1000 (Sonoextra) | ks | 1 |  | 0 |  | 0 |  | 0 | 21 | 0 | 0 | 0 | 0 | 0 |  | Vlastní | Indiv | 0 | 0 |  | Práce | Běžná |  |  |  | POL1_1
|  | 5.5 | [25 empty] | POP
152 | Pol__0149 | ohebné potrubí flexisystém O100 | m | 1 |  | 0 |  | 0 |  | 0 | 21 | 0 | 0 | 0 | 0 | 0 |  | Vlastní | Indiv | 0 | 0 |  | Práce | Běžná |  |  |  | POL1_1
|  | 5.6 | [25 empty] | POP
153 | Pol__0150 | dveřní mřížka kovová neprůhledná D-1-400x200-UR1 ( do tl. 42 mm) | ks | 3 |  | 0 |  | 0 |  | 0 | 21 | 0 | 0 | 0 | 0 | 0 |  | Vlastní | Indiv | 0 | 0 |  | Specifikace | Běžná |  |  |  | POL3_0
|  | DM | [25 empty] | POP
154 | Pol__0151 | VZT potrubí kruhové SPIRO sk.I z pozinkovaného plechu tl. 0,5-0,6 mm , dvoubřité těsnění EPDM,, spojování vzájemným zasunutím |  | 0 |  | 0 |  | 0 |  | 0 | 21 | 0 | 0 | 0 | 0 | 0 |  | Vlastní | Indiv | 0 | 0 |  | Práce | Běžná |  |  |  | POL1_1
155 | Pol__0152 | TR160 | m | 3 |  | 0 |  | 0 |  | 0 | 21 | 0 | 0 | 0 | 0 | 0 |  | Vlastní | Indiv | 0 | 0 |  | Práce | Běžná |  |  |  | POL1_1
|  | 5.10 | [25 empty] | POP
156 | Pol__0153 | TR100 | m | 2 |  | 0 |  | 0 |  | 0 | 21 | 0 | 0 | 0 | 0 | 0 |  | Vlastní | Indiv | 0 | 0 |  | Práce | Běžná |  |  |  | POL1_1
|  | 5.11 | [25 empty] | POP
157 | Pol__0154 | OBL160/90st/r=d | ks | 2 |  | 0 |  | 0 |  | 0 | 21 | 0 | 0 | 0 | 0 | 0 |  | Vlastní | Indiv | 0 | 0 |  | Práce | Běžná |  |  |  | POL1_1
|  | 5.12 | [25 empty] | POP
158 | Pol__0155 | OBL100/90st/r=d | ks | 3 |  | 0 |  | 0 |  | 0 | 21 | 0 | 0 | 0 | 0 | 0 |  | Vlastní | Indiv | 0 | 0 |  | Práce | Běžná |  |  |  | POL1_1
|  | 5.13 | [25 empty] | POP
159 | Pol__0156 | ODBJ160/160 | ks | 1 |  | 0 |  | 0 |  | 0 | 21 | 0 | 0 | 0 | 0 | 0 |  | Vlastní | Indiv | 0 | 0 |  | Práce | Běžná |  |  |  | POL1_1
|  | 5.14 | [25 empty] | POP
160 | Pol__0157 | ODBJ160/100 | ks | 1 |  | 0 |  | 0 |  | 0 | 21 | 0 | 0 | 0 | 0 | 0 |  | Vlastní | Indiv | 0 | 0 |  | Práce | Běžná |  |  |  | POL1_1
|  | 5.15 | [25 empty] | POP
161 | Pol__0158 | PŘ160/100 | ks | 1 |  | 0 |  | 0 |  | 0 | 21 | 0 | 0 | 0 | 0 | 0 |  | Vlastní | Indiv | 0 | 0 |  | Práce | Běžná |  |  |  | POL1_1
|  | 5.16 | [25 empty] | POP
162 | Pol__0159 | spojka na TR160 | ks | 2 |  | 0 |  | 0 |  | 0 | 21 | 0 | 0 | 0 | 0 | 0 |  | Vlastní | Indiv | 0 | 0 |  | Práce | Běžná |  |  |  | POL1_1
|  | 5.17 | [25 empty] | POP
163 | Pol__0160 | box 250x250-150/hrdlo spiro O160 | ks | 1 |  | 0 |  | 0 |  | 0 | 21 | 0 | 0 | 0 | 0 | 0 |  | Vlastní | Indiv | 0 | 0 |  | Specifikace | Běžná |  |  |  | POL3_0
|  | 5.18 | [25 empty] | POP
164 | Pol__0161 | izolace potrubí skružovatelnými pásy minerální rohoží 40ALS tl.40mm | m2 | 1 |  | 0 |  | 0 |  | 0 | 21 | 0 | 0 | 0 | 0 | 0 |  | Vlastní | Indiv | 0 | 0 |  | Práce | Běžná |  |  |  | POL1_1
165 | Pol__0162 | montáž izolace | m2 | 1 |  | 0 |  | 0 |  | 0 | 21 | 0 | 0 | 0 | 0 | 0 |  | Vlastní | Indiv | 0 | 0 |  | Práce | Běžná |  |  |  | POL1_1
166 | Pol__0163 | montážní a pomocný materiál pro potrubí | ks | 1 |  | 0 |  | 0 |  | 0 | 21 | 0 | 0 | 0 | 0 | 0 |  | Vlastní | Indiv | 0 | 0 |  | Práce | Běžná |  |  |  | POL1_1
167 | Pol__0164 | montáž potrubí | ks | 1 |  | 0 |  | 0 |  | 0 | 21 | 0 | 0 | 0 | 0 | 0 |  | Vlastní | Indiv | 0 | 0 |  | Práce | Běžná |  |  |  | POL1_1
168 | Pol__0165 | montáž zařízení, přesun zařízení na místo montáže | ks | 1 |  | 0 |  | 0 |  | 0 | 21 | 0 | 0 | 0 | 0 | 0 |  | Vlastní | Indiv | 0 | 0 |  | Práce | Běžná |  |  |  | POL1_1
169 | Pol__0166 | uvedení do provozu, zaregulování, zkoušky | ks | 1 |  | 0 |  | 0 |  | 0 | 21 | 0 | 0 | 0 | 0 | 0 |  | Vlastní | Indiv | 0 | 0 |  | Práce | Běžná |  |  |  | POL1_1
Díl: | _6 | Zařízení 6 - větrání skladů bufetu |  |  |  | 0 |  | 0 |  | 0 |  | 0 |  | 0 |  | 0 |  |  |  |  | 0 | [6 empty] | DIL
170 | Pol__0167 | ventilátor potrubní kruhový kovový radiální O160 |  | 0 |  | 0 |  | 0 |  | 0 | 21 | 0 | 0 | 0 | 0 | 0 |  | Vlastní | Indiv | 0 | 0 |  | Práce | Běžná |  |  |  | POL1_1
|  | 6.1 | [25 empty] | POP
171 | Pol__0168 | V=420m3/h/150Pa, 230v/50Hz, N=110W, T=70°C, IP44 | ks | 1 |  | 0 |  | 0 |  | 0 | 21 | 0 | 0 | 0 | 0 | 0 |  | Vlastní | Indiv | 0 | 0 |  | Práce | Běžná |  |  |  | POL1_1
172 | Pol__0169 | spona rychloupínací s neoprenovým těsněním O160 | ks | 2 |  | 0 |  | 0 |  | 0 | 21 | 0 | 0 | 0 | 0 | 0 |  | Vlastní | Indiv | 0 | 0 |  | Práce | Běžná |  |  |  | POL1_1
173 | Pol__0170 | talířový ventil odvodní plastový O100 s těsněním | ks | 1 |  | 0 |  | 0 |  | 0 | 21 | 0 | 0 | 0 | 0 | 0 |  | Vlastní | Indiv | 0 | 0 |  | Specifikace | Běžná |  |  |  | POL3_0
|  | 6.2 | [25 empty] | POP
174 | Pol__0171 | talířový ventil odvodní plastový O125 s těsněním | ks | 1 |  | 0 |  | 0 |  | 0 | 21 | 0 | 0 | 0 | 0 | 0 |  | Vlastní | Indiv | 0 | 0 |  | Práce | Běžná |  |  |  | POL1_1
|  | 6.3 | [25 empty] | POP
175 | Pol__0172 | talířový ventil odvodní plastový O160 s těsněním | ks | 2 |  | 0 |  | 0 |  | 0 | 21 | 0 | 0 | 0 | 0 | 0 |  | Vlastní | Indiv | 0 | 0 |  | Práce | Běžná |  |  |  | POL1_1
|  | 6.4 | [25 empty] | POP
176 | Pol__0173 | samočinná přetlaková žaluzie hliníková 250x250, síto | ks | 1 |  | 0 |  | 0 |  | 0 | 21 | 0 | 0 | 0 | 0 | 0 |  | Vlastní | Indiv | 0 | 0 |  | Práce | Běžná |  |  |  | POL1_1
|  | 6.5 | [25 empty] | POP
177 | Pol__0174 | ohebný tlumič hluku nízkofrekvenční O160-1000 (Sonoextra) | ks | 1 |  | 0 |  | 0 |  | 0 | 21 | 0 | 0 | 0 | 0 | 0 |  | Vlastní | Indiv | 0 | 0 |  | Práce | Běžná |  |  |  | POL1_1
|  | 6.6 | [25 empty] | POP
178 | Pol__0175 | ohebné potrubí flexisystém O100 | m | 1 |  | 0 |  | 0 |  | 0 | 21 | 0 | 0 | 0 | 0 | 0 |  | Vlastní | Indiv | 0 | 0 |  | Práce | Běžná |  |  |  | POL1_1
|  | 6.7 | [25 empty] | POP
179 | Pol__0176 | dveřní mřížka kovová neprůhledná D-1-400x400-UR1 ( do tl. 42 mm) | ks | 1 |  | 0 |  | 0 |  | 0 | 21 | 0 | 0 | 0 | 0 | 0 |  | Vlastní | Indiv | 0 | 0 |  | Práce | Běžná |  |  |  | POL1_1
|  | DM | [25 empty] | POP
180 | Pol__0177 | VZT potrubí kruhové SPIRO sk.I z pozinkovaného plechu tl. 0,5-0,6 mm , dvoubřité těsnění EPDM,, spojování vzájemným zasunutím |  | 0 |  | 0 |  | 0 |  | 0 | 21 | 0 | 0 | 0 | 0 | 0 |  | Vlastní | Indiv | 0 | 0 |  | Práce | Běžná |  |  |  | POL1_1
181 | Pol__0178 | TR160 | m | 1 |  | 0 |  | 0 |  | 0 | 21 | 0 | 0 | 0 | 0 | 0 |  | Vlastní | Indiv | 0 | 0 |  | Práce | Běžná |  |  |  | POL1_1
|  | 6.10 | [25 empty] | POP
182 | Pol__0179 | TR125 | m | 1 |  | 0 |  | 0 |  | 0 | 21 | 0 | 0 | 0 | 0 | 0 |  | Vlastní | Indiv | 0 | 0 |  | Práce | Běžná |  |  |  | POL1_1
|  | 6.11 | [25 empty] | POP
183 | Pol__0180 | TR100 | m | 4 |  | 0 |  | 0 |  | 0 | 21 | 0 | 0 | 0 | 0 | 0 |  | Vlastní | Indiv | 0 | 0 |  | Práce | Běžná |  |  |  | POL1_1
|  | 6.12 | [25 empty] | POP
184 | Pol__0181 | OBL160/90st/r=d | ks | 1 |  | 0 |  | 0 |  | 0 | 21 | 0 | 0 | 0 | 0 | 0 |  | Vlastní | Indiv | 0 | 0 |  | Práce | Běžná |  |  |  | POL1_1
|  | 6.13 | [25 empty] | POP
185 | Pol__0182 | OBL125/90st/r=d | ks | 1 |  | 0 |  | 0 |  | 0 | 21 | 0 | 0 | 0 | 0 | 0 |  | Vlastní | Indiv | 0 | 0 |  | Práce | Běžná |  |  |  | POL1_1
|  | 6.14 | [25 empty] | POP
186 | Pol__0183 | OBL100/90st/r=d | ks | 3 |  | 0 |  | 0 |  | 0 | 21 | 0 | 0 | 0 | 0 | 0 |  | Vlastní | Indiv | 0 | 0 |  | Práce | Běžná |  |  |  | POL1_1
|  | 6.15 | [25 empty] | POP
187 | Pol__0184 | ODBJ160/160 | ks | 2 |  | 0 |  | 0 |  | 0 | 21 | 0 | 0 | 0 | 0 | 0 |  | Vlastní | Indiv | 0 | 0 |  | Práce | Běžná |  |  |  | POL1_1
|  | 6.16 | [25 empty] | POP
188 | Pol__0185 | ODBJ160/100 | ks | 1 |  | 0 |  | 0 |  | 0 | 21 | 0 | 0 | 0 | 0 | 0 |  | Vlastní | Indiv | 0 | 0 |  | Práce | Běžná |  |  |  | POL1_1
|  | 6.17 | [25 empty] | POP
189 | Pol__0186 | ODBJ100/125 | ks | 1 |  | 0 |  | 0 |  | 0 | 21 | 0 | 0 | 0 | 0 | 0 |  | Vlastní | Indiv | 0 | 0 |  | Práce | Běžná |  |  |  | POL1_1
|  | 6.18 | [25 empty] | POP
190 | Pol__0187 | PŘ160/100 | ks | 1 |  | 0 |  | 0 |  | 0 | 21 | 0 | 0 | 0 | 0 | 0 |  | Vlastní | Indiv | 0 | 0 |  | Práce | Běžná |  |  |  | POL1_1
|  | 6.19 | [25 empty] | POP
191 | Pol__0188 | box 250x250-150/hrdlo spiro O160 | ks | 1 |  | 0 |  | 0 |  | 0 | 21 | 0 | 0 | 0 | 0 | 0 |  | Vlastní | Indiv | 0 | 0 |  | Práce | Běžná |  |  |  | POL1_1
|  | 6.20 | [25 empty] | POP
192 | Pol__0189 | izolace potrubí skružovatelnými pásy minerální rohoží 40ALS tl.40mm | m2 | 1 |  | 0 |  | 0 |  | 0 | 21 | 0 | 0 | 0 | 0 | 0 |  | Vlastní | Indiv | 0 | 0 |  | Práce | Běžná |  |  |  | POL1_1
193 | Pol__0190 | montáž izolace | m2 | 1 |  | 0 |  | 0 |  | 0 | 21 | 0 | 0 | 0 | 0 | 0 |  | Vlastní | Indiv | 0 | 0 |  | Specifikace | Běžná |  |  |  | POL3_0
194 | Pol__0191 | montážní a pomocný materiál pro potrubí | ks | 1 |  | 0 |  | 0 |  | 0 | 21 | 0 | 0 | 0 | 0 | 0 |  | Vlastní | Indiv | 0 | 0 |  | Práce | Běžná |  |  |  | POL1_1
195 | Pol__0192 | montáž potrubí | ks | 1 |  | 0 |  | 0 |  | 0 | 21 | 0 | 0 | 0 | 0 | 0 |  | Vlastní | Indiv | 0 | 0 |  | Práce | Běžná |  |  |  | POL1_1
196 | Pol__0193 | montáž zařízení, přesun zařízení na místo montáže | ks | 1 |  | 0 |  | 0 |  | 0 | 21 | 0 | 0 | 0 | 0 | 0 |  | Vlastní | Indiv | 0 | 0 |  | Práce | Běžná |  |  |  | POL1_1
197 | Pol__0194 | uvedení do provozu, zaregulování, zkoušky | ks | 1 |  | 0 |  | 0 |  | 0 | 21 | 0 | 0 | 0 | 0 | 0 |  | Vlastní | Indiv | 0 | 0 |  | Práce | Běžná |  |  |  | POL1_1
Díl: | _7 | Zařízení 7 - větrání bufetu |  |  |  | 0 |  | 0 |  | 0 |  | 0 |  | 0 |  | 0 |  |  |  |  | 0 | [6 empty] | DIL
198 | Pol__0195 | ventilátor čtvercový potrubní pro vysoké teploty 500x500x500/ O355 s EC motorem (MUB /T 025-355EC ) |  | 0 |  | 0 |  | 0 |  | 0 | 21 | 0 | 0 | 0 | 0 | 0 |  | Vlastní | Indiv | 0 | 0 |  | Práce | Běžná |  |  |  | POL1_1
|  | 7.1 | [25 empty] | POP
199 | Pol__0196 | V=2100m3/h/200Pa, 230v/50Hz, N=315W, T=120°C, IP55 | ks | 1 |  | 0 |  | 0 |  | 0 | 21 | 0 | 0 | 0 | 0 | 0 |  | Vlastní | Indiv | 0 | 0 |  | Práce | Běžná |  |  |  | POL1_1
200 | Pol__0197 | pružná manžeta 378x378 | ks | 2 |  | 0 |  | 0 |  | 0 | 21 | 0 | 0 | 0 | 0 | 0 |  | Vlastní | Indiv | 0 | 0 |  | Práce | Běžná |  |  |  | POL1_1
201 | Pol__0198 | uzavírací klapka těsná 378x378, ruční s aretací (zimní uzavření) | ks | 1 |  | 0 |  | 0 |  | 0 | 21 | 0 | 0 | 0 | 0 | 0 |  | Vlastní | Indiv | 0 | 0 |  | Práce | Běžná |  |  |  | POL1_1
202 | Pol__0199 | digestoř nerezová nástěnná 2300x900, tukové filtry pletivové, LED osvětlení, hrdlo 400x315-150 | ks | 1 |  | 0 |  | 0 |  | 0 | 21 | 0 | 0 | 0 | 0 | 0 |  | Vlastní | Indiv | 0 | 0 |  | Práce | Běžná |  |  |  | POL1_1
|  | 7.2 | [25 empty] | POP
203 | Pol__0200 | protidešťová žaluzie hliníková široké lamely 400x500, síto | ks | 1 |  | 0 |  | 0 |  | 0 | 21 | 0 | 0 | 0 | 0 | 0 |  | Vlastní | Indiv | 0 | 0 |  | Specifikace | Běžná |  |  |  | POL3_0
|  | 7.3 | [25 empty] | POP
204 | Pol__0201 | buňkový tlumič hluku 400x500-1000, (2 buňky GH200x500-1000, hygienické provedení s děrovaným, plechem) pozink. plech | ks | 2 |  | 0 |  | 0 |  | 0 | 21 | 0 | 0 | 0 | 0 | 0 |  | Vlastní | Indiv | 0 | 0 |  | Práce | Běžná |  |  |  | POL1_1
|  | 7.4 | [25 empty] | POP
205 | Pol__0202 | VZT potrubí čtyřhranné sk.I z pozinkovaného plechu tl. 0,7 mm s přírubami U (EP 20,) , vodotěsné,, mezi příruby je vloženo samolepící polyethylenove těsnění Vitolen 120 |  | 0 |  | 0 |  | 0 |  | 0 | 21 | 0 | 0 | 0 | 0 | 0 |  | Vlastní | Indiv | 0 | 0 |  | Práce | Běžná |  |  |  | POL1_1
206 | Pol__0203 | Jednotlivé díly musí být vzájemně vodivě spojeny na dvou místech spoje 4 mi kusy vejířovitých, podložek ČSN021745. |  | 0 |  | 0 |  | 0 |  | 0 | 21 | 0 | 0 | 0 | 0 | 0 |  | Vlastní | Indiv | 0 | 0 |  | Práce | Běžná |  |  |  | POL1_1
207 | Pol__0204 | OBLP500x400/315x400/90st/R100 | ks | 1 |  | 0 |  | 0 |  | 0 | 21 | 0 | 0 | 0 | 0 | 0 |  | Vlastní | Indiv | 0 | 0 |  | Práce | Běžná |  |  |  | POL1_1
|  | 7.10 | [25 empty] | POP
208 | Pol__0205 | PŘP500x400/378x378-500 | ks | 1 |  | 0 |  | 0 |  | 0 | 21 | 0 | 0 | 0 | 0 | 0 |  | Vlastní | Indiv | 0 | 0 |  | Práce | Běžná |  |  |  | POL1_1
|  | 7.11 | [25 empty] | POP
209 | Pol__0206 | TR378x378-350+vp | ks | 1 |  | 0 |  | 0 |  | 0 | 21 | 0 | 0 | 0 | 0 | 0 |  | Vlastní | Indiv | 0 | 0 |  | Práce | Běžná |  |  |  | POL1_1
|  | 7.12 | [25 empty] | POP
210 | Pol__0207 | PŘ500x400/378x378-300 | ks | 1 |  | 0 |  | 0 |  | 0 | 21 | 0 | 0 | 0 | 0 | 0 |  | Vlastní | Indiv | 0 | 0 |  | Práce | Běžná |  |  |  | POL1_1
|  | 7.13 | [25 empty] | POP
211 | Pol__0208 | PŘ500x400/O400 spiro-150 | ks | 1 |  | 0 |  | 0 |  | 0 | 21 | 0 | 0 | 0 | 0 | 0 |  | Vlastní | Indiv | 0 | 0 |  | Práce | Běžná |  |  |  | POL1_1
|  | 7.14 | [25 empty] | POP
212 | Pol__0209 | OBLP500x400/400x400/90st/R100 | ks | 1 |  | 0 |  | 0 |  | 0 | 21 | 0 | 0 | 0 | 0 | 0 |  | Vlastní | Indiv | 0 | 0 |  | Práce | Běžná |  |  |  | POL1_1
|  | 7.15 | [25 empty] | POP
213 | Pol__0210 | rovné trouby do obvodu 3500 mm | m2 | 2 |  | 0 |  | 0 |  | 0 | 21 | 0 | 0 | 0 | 0 | 0 |  | Vlastní | Indiv | 0 | 0 |  | Specifikace | Běžná |  |  |  | POL3_0
214 | Pol__0211 | tvarovky do obvodu 3500 mm | m2 | 4 |  | 0 |  | 0 |  | 0 | 21 | 0 | 0 | 0 | 0 | 0 |  | Vlastní | Indiv | 0 | 0 |  | Práce | Běžná |  |  |  | POL1_1
215 | Pol__0212 | VZT potrubí kruhové SPIRO sk.I z pozinkovaného plechu tl. 0,5-0,6 mm , dvoubřité těsnění EPDM,, spojování vzájemným zasunutím |  | 0 |  | 0 |  | 0 |  | 0 | 21 | 0 | 0 | 0 | 0 | 0 |  | Vlastní | Indiv | 0 | 0 |  | Práce | Běžná |  |  |  | POL1_1
216 | Pol__0213 | TR400 | m | 1 |  | 0 |  | 0 |  | 0 | 21 | 0 | 0 | 0 | 0 | 0 |  | Vlastní | Indiv | 0 | 0 |  | Práce | Běžná |  |  |  | POL1_1
|  | 7.20 | [25 empty] | POP
217 | Pol__0214 | OBL400/90st/r=d | ks | 1 |  | 0 |  | 0 |  | 0 | 21 | 0 | 0 | 0 | 0 | 0 |  | Vlastní | Indiv | 0 | 0 |  | Práce | Běžná |  |  |  | POL1_1
|  | 7.21 | [25 empty] | POP
218 | Pol__0215 | izolace potrubí skružovatelnými pásy minerální rohoží 40ALS tl.40mm | m2 | 3 |  | 0 |  | 0 |  | 0 | 21 | 0 | 0 | 0 | 0 | 0 |  | Vlastní | Indiv | 0 | 0 |  | Práce | Běžná |  |  |  | POL1_1
219 | Pol__0216 | montáž izolace | m2 | 3 |  | 0 |  | 0 |  | 0 | 21 | 0 | 0 | 0 | 0 | 0 |  | Vlastní | Indiv | 0 | 0 |  | Práce | Běžná |  |  |  | POL1_1
220 | Pol__0217 | montážní a pomocný materiál pro potrubí | ks | 1 |  | 0 |  | 0 |  | 0 | 21 | 0 | 0 | 0 | 0 | 0 |  | Vlastní | Indiv | 0 | 0 |  | Práce | Běžná |  |  |  | POL1_1
221 | Pol__0218 | montáž potrubí | ks | 1 |  | 0 |  | 0 |  | 0 | 21 | 0 | 0 | 0 | 0 | 0 |  | Vlastní | Indiv | 0 | 0 |  | Práce | Běžná |  |  |  | POL1_1
222 | Pol__0219 | montáž zařízení, přesun zařízení na místo montáže | ks | 1 |  | 0 |  | 0 |  | 0 | 21 | 0 | 0 | 0 | 0 | 0 |  | Vlastní | Indiv | 0 | 0 |  | Práce | Běžná |  |  |  | POL1_1
223 | Pol__0220 | uvedení do provozu, zaregulování, zkoušky | ks | 1 |  | 0 |  | 0 |  | 0 | 21 | 0 | 0 | 0 | 0 | 0 |  | Vlastní | Indiv | 0 | 0 |  | Specifikace | Běžná |  |  |  | POL3_0
[26 empty] | 15 | 21 | DPH
| Celkem |  |  |  |  | 0 | [19 empty] | 0 | 0 | SUM
END
Note on S6: Jedná se o informaci, zda se jedná o položku, která je do rozpočtu zadána z cenové soustavy RTS, nebo vlastní.
Note on T6: Jedná se o název CÚ, která je zadána u položky rozpočtu

## SO 03 04 Pol
Položkový soupis prací a dodávek | [27 empty] | #TypZaznamu#
S: | 11210-003-000_07/202 | PD - REKONSTRUKCE MĚSTSKÉHO KOUPALIŠTĚ V BŘECLAVI | [25 empty] | STA
O: | SO 03 | SO 03 Zázemí venkovního bazénu | [22 empty] | STA |  |  | OBJ
R: | 04 | D03.08 Elektroinstalace silnoproudá | [25 empty] | ROZ
P.č. | Číslo položky | Název položky | MJ | Množství | Cena / MJ | Celkem | Dodávka | Dodávka celk. | Montáž | Montáž celk. | DPH | Cena s DPH | Hmotnost / MJ | Hmotnost celk.(t) | Dem. hmotnost / MJ | Dem. hmotnost celk.(t) | Ceník | Cen. soustava / platnost | Cenová úroveň | Nhod / MJ | Nhod celk. | Dodavatel | Typ položky | Stav položky
Díl: | E.01 | KABELY A VODIČE |  |  |  | 0 |  | 0 |  | 0 |  | 0 |  | 0.73 |  | 0 |  |  |  |  | 326.48 | [6 empty] | DIL
1 | 210810045RT1 | Kabely silové CYKY 750 V, 3 x 1,5 mm2, pevně uloženého, včetně dodávky kabelu | m | 1250 |  | 0 |  | 0 |  | 0 | 21 | 0 | 0.00016 | 0.2 | 0 | 0 | M21 | RTS 24/ I | Indiv | 0.1 | 125 |  | Práce | Běžná |  |  |  | POL1_
2 | 210810046RT3 | Kabel CYKY-m 750 V 3 x 2,5 mm2 pevně uložený | m | 940 |  | 0 |  | 0 |  | 0 | 21 | 0 | 0.00023 | 0.22 | 0 | 0 |  | RTS 24/ I | Indiv | 0.1 | 94 |  | Práce | Běžná |  |  |  | POL1_
3 | 210810056RT1 | Kabely silové CYKY 750 V, 5 x 2,5 mm2, pevně uloženého, včetně dodávky kabelu | m | 150 |  | 0 |  | 0 |  | 0 | 21 | 0 | 0.00032 | 0.05 | 0 | 0 | M21 | RTS 24/ I | Indiv | 0.1 | 15 |  | Práce | Běžná |  |  |  | POL1_
4 | 210810057RT2 | Kabely silové kabel CYKY-m 750 V, 5 žil 4 až 16 mm, volně uložený včetně dodávky materiálu - kabel s Cu jádrem CYKY 5 x 6 mm2 | m | 30 |  | 0 |  | 0 |  | 0 | 21 | 0 | 0.00056 | 0.02 | 0 | 0 | M21 | RTS 24/ I | Indiv | 0.12 | 3.6 |  | Práce | Běžná |  |  |  | POL1_
5 | 210810057RT1 | Kabely silové CYKY 750 V, 5 žilového, pevně uloženého, včetně dodávky kabelu CYKY 5 x 4 mm2 | m | 25 |  | 0 |  | 0 |  | 0 | 21 | 0 | 0.00043 | 0.01 | 0 | 0 | M21 | RTS 24/ I | Indiv | 0.10431 | 2.61 |  | Práce | Běžná |  |  |  | POL1_
6 | 210810057RT1 | Kabely silové CYKY 750 V, 5 žilového, pevně uloženého, včetně dodávky kabelu CYKY 5 x 4 mm2 | m | 60 |  | 0 |  | 0 |  | 0 | 21 | 0 | 0.00043 | 0.03 | 0 | 0 | M21 | RTS 24/ I | Indiv | 0.10431 | 6.26 |  | Práce | Běžná |  |  |  | POL1_
7 | PC2108100245 | Kabel CYKY 5x70 pevně uložený, včetně dodávky kabelu 5x70 mm2 | m | 95 |  | 0 |  | 0 |  | 0 | 21 | 0 | 0.00043 | 0.04 | 0 | 0 |  | Vlastní | Indiv | 0.1 | 9.5 |  | Práce | Běžná |  |  |  | POL1_
8 | 210810017RT5 | Kabely silové CYKY 750 V, 5 x 25 mm2, volně uloženého, včetně dodávky kabelu | m | 30 |  | 0 |  | 0 |  | 0 | 21 | 0 | 0.00206 | 0.06 | 0 | 0 | M21 | RTS 24/ I | Indiv | 0.107 | 3.21 |  | Práce | Běžná |  |  |  | POL1_
9 | PC2108100891 | Kabel 1-CXKH-V-J 3x1,5 FE180/P60-R B2s1d0 pevně uložený, včetně dodávky kabelu | m | 40 |  | 0 |  | 0 |  | 0 | 21 | 0 | 0.0008 | 0.03 | 0 | 0 |  | Vlastní | Indiv | 0.12 | 4.8 |  | Práce | Běžná |  |  |  | POL1_
10 | 210802693RT1 | Montáž šňůry H07RN-F (CGTG), 5 x 4 mm2, pevně uložené, včetně dodávky šňůry | m | 30 |  | 0 |  | 0 |  | 0 | 21 | 0 | 0.00053 | 0.02 | 0 | 0 | M21 | RTS 24/ I | Indiv | 0.09483 | 2.84 |  | Práce | Běžná |  |  |  | POL1_
11 | PC2107813123 | Šňůra H07RN-F (CGTG) 5 x 6 mm2 volně uložená, včetně dodávky šňůry | m | 25 |  | 0 |  | 0 |  | 0 | 21 | 0 | 0 | 0 | 0 | 0 |  | Vlastní | Indiv | 0.05267 | 1.32 |  | Práce | Běžná |  |  |  | POL1_
12 | 210800626RT1 | Vodič nn a vn CYA 6 mm2 uložený volně | m | 280 |  | 0 |  | 0 |  | 0 | 21 | 0 | 7e-05 | 0.02 | 0 | 0 |  | RTS 24/ I | Indiv | 0.05 | 14 |  | Práce | Běžná |  |  |  | POL1_
13 | 210220321RT1 | svorky hromosvodové, svorka na potrubí "Bernard" včetně pásku (bez vodiče a připoj. vod.), včetně materiálu - svorka uzemňovací ZSA 16 | kus | 30 |  | 0 |  | 0 |  | 0 | 21 | 0 | 0.00025 | 0.01 | 0 | 0 |  | RTS 24/ I | Indiv | 0.26 | 7.8 |  | Práce | Běžná |  |  |  | POL1_
14 | 210800549RT1 | Vodiče a lana nn a vn vodiče a lana nn a vn CY, 16 mm2, pevně uložený včetně dodávky materiálu | m | 70 |  | 0 |  | 0 |  | 0 | 21 | 0 | 0.00017 | 0.01 | 0 | 0 | M21 | RTS 24/ I | Indiv | 0.09 | 6.3 |  | Práce | Běžná |  |  |  | POL1_
15 | 210800546RT1 | Vodiče a lana nn a vn vodiče a lana nn a vn CY, 4 mm2, pevně uložený včetně dodávky materiálu | m | 75 |  | 0 |  | 0 |  | 0 | 21 | 0 | 4e-05 | 0 | 0 | 0 | M21 | RTS 24/ I | Indiv | 0.09 | 6.75 |  | Práce | Běžná |  |  |  | POL1_
16 | 210800649RT1 | Vodič nn a vn CYA 25 mm2 uložený pevně, včetně dodávky vodiče CYA 25 | m | 30 |  | 0 |  | 0 |  | 0 | 21 | 0 | 0.00029 | 0.01 | 0 | 0 |  | RTS 24/ I | Indiv | 0.09 | 2.7 |  | Práce | Běžná |  |  |  | POL1_
17 | 210100001R00 | Ukončení vodičů v rozvaděči + zapojení do 2,5 mm2 | kus | 240 |  | 0 |  | 0 |  | 0 | 21 | 0 | 0 | 0 | 0 | 0 |  | RTS 24/ I | Indiv | 0.05 | 12 |  | Práce | Běžná |  |  |  | POL1_
18 | 210100002R00 | Ukončení vodičů, soubory pro kabely ukončení vodičů v rozvaděči včetně zapojení a vodičové koncovky, , průřez do 6 mm2 | kus | 30 |  | 0 |  | 0 |  | 0 | 21 | 0 | 0 | 0 | 0 | 0 | M21 | RTS 24/ I | Indiv | 0.05 | 1.5 |  | Práce | Běžná |  |  |  | POL1_
19 | 210100003R00 | Ukončení vodičů v rozvaděči + zapojení do 16 mm2 | kus | 20 |  | 0 |  | 0 |  | 0 | 21 | 0 | 0 | 0 | 0 | 0 |  | RTS 24/ I | Indiv | 0.08 | 1.6 |  | Práce | Běžná |  |  |  | POL1_
20 | 210100008R00 | Ukončení vodičů v rozvaděči včetně zapojení a vodičové koncovky, , průřez do 95 mm2 | kus | 20 |  | 0 |  | 0 |  | 0 | 21 | 0 | 0 | 0 | 0 | 0 | M21 | RTS 24/ I | Indiv | 0.2845 | 5.69 |  | Práce | Běžná |  |  |  | POL1_
Díl: | E.02 | SVÍTIDLA VČETNĚ ZDROJŮ A UCHYCENÍ |  |  |  | 0 |  | 0 |  | 0 |  | 0 |  | 0.63 |  | 0 |  |  |  |  | 0 | [6 empty] | DIL
21 | PC34841234 | A SVÍTIDLO LED, POLYKARBONÁTOVÝ KRYT, PŘISAZENÉ, ČERNÉ LINIOVÉ, 4000 K, 4300 lm, 34 W, IP65, dodávka a montáž | kus | 69 |  | 0 |  | 0 |  | 0 | 21 | 0 | 0.006 | 0.41 | 0 | 0 |  | Vlastní | Indiv | 0 | 0 |  | Specifikace | Běžná |  |  |  | POL3_
22 | PC348100725 | B SVÍTIDLO LED, OPÁLOVÝ DIFUZOR, PŘISAZENÉ, ČERNÉ LINIOVÉ, 4000 K, 4500 lm, 41 W, IP20, dodávka a montáž | kus | 13 |  | 0 |  | 0 |  | 0 | 21 | 0 | 0 | 0 | 0 | 0 |  | Vlastní | Indiv | 0 | 0 |  | Specifikace | Běžná |  |  |  | POL3_
23 | PC348100726 | C SVÍTIDLO LED, KULATÉ, PŘISAZENÉ, 4000 K, 1900 lm, 20 W, IP65, dodávka a montáž | kus | 15 |  | 0 |  | 0 |  | 0 | 21 | 0 | 0 | 0 | 0 | 0 |  | Vlastní | Indiv | 0 | 0 |  | Specifikace | Běžná |  |  |  | POL3_
24 | PC34841289217 | Voděodolný 24V LED NEON R25, dodávka a montáž | m | 36 |  | 0 |  | 0 |  | 0 | 21 | 0 | 0.006 | 0.22 | 0 | 0 |  | Vlastní | Indiv | 0 | 0 |  | Specifikace | Běžná |  |  |  | POL3_
|  | v CCt provedení kruhového tvaru o průměru 25mm se svitem po celém jeho obvodu | [25 empty] | POP
|  | včetně zavěšení a připojení | [25 empty] | POP
Díl: | E.03 | PŘÍSTROJE |  |  |  | 0 |  | 0 |  | 0 |  | 0 |  | 0 |  | 0 |  |  |  |  | 23.53 | [6 empty] | DIL
25 | 210110041RT6 | Spínací, spouštěcí a regulační ústrojí spínač zapuštěný a polozapuštěný včetně zapojení a dodávky spínače, krytu a rámečku, jednopólový , řazení 1 | kus | 10 |  | 0 |  | 0 |  | 0 | 21 | 0 | 0.00011 | 0 | 0 | 0 | M21 | RTS 24/ I | Indiv | 0.13 | 1.3 |  | Práce | Běžná |  |  |  | POL1_
26 | PC21011004171 | Spínač jednopólový, řazení 1, IP44, vč. dodávky kompletního spínače | kus | 9 |  | 0 |  | 0 |  | 0 | 21 | 0 | 0.00011 | 0 | 0 | 0 |  | Vlastní | Indiv | 0.13 | 1.17 |  | Práce | Běžná |  |  |  | POL1_
27 | 210110047RT6 | Montáž spínače zapuštěného a polozapuštěného včetně zapojení, dodávky spínače, doutnáku, krytu a rámečku, jednopólového se signalizační s doutnavkou, , řazení 1S | kus | 3 |  | 0 |  | 0 |  | 0 | 21 | 0 | 0.00011 | 0 | 0 | 0 | M21 | RTS 24/ I | Indiv | 0.16 | 0.48 |  | Práce | Běžná |  |  |  | POL1_
28 | 210110045RT6 | Montáž spínače zapuštěného a polozapuštěného včetně zapojení, dodávky spínače, krytu a rámečku, střídavého, , řazení 6 | kus | 14 |  | 0 |  | 0 |  | 0 | 21 | 0 | 0.00011 | 0 | 0 | 0 | M21 | RTS 24/ I | Indiv | 0.1562 | 2.19 |  | Práce | Běžná |  |  |  | POL1_
29 | PC210453199 | Spínač zapuštěný střídavý, řazení 6, IP44, vč. dodávky strojku, rámečku a krytu | kus | 16 |  | 0 |  | 0 |  | 0 | 21 | 0 | 0.00011 | 0 | 0 | 0 |  | Vlastní | Indiv | 0.1562 | 2.5 |  | Práce | Běžná |  |  |  | POL1_
30 | PC2101100278 | Spínač nástěnný trojpól.16A - řaz. 3, IP44, dodávka a montáž | kus | 5 |  | 0 |  | 0 |  | 0 | 21 | 0 | 0 | 0 | 0 | 0 |  | Vlastní | Indiv | 0.7 | 3.5 |  | Práce | Běžná |  |  |  | POL1_
31 | PC210486486 | Spínač zapuštěný seriový, řazení 5, IP44, vč. dodávky strojku, rámečku a krytu | kus | 1 |  | 0 |  | 0 |  | 0 | 21 | 0 | 0.00011 | 0 | 0 | 0 |  | Vlastní | Indiv | 0.1562 | 0.16 |  | Práce | Běžná |  |  |  | POL1_
32 | 210111011RT6 | Montáž zásuvky domovní zapuštěné včetně zapojení včetně dodávky zásuvky kompletní jednonásobné s ochr.kolíkem 16A/250VAC a rámečkem, , provedení 2P+PE, | kus | 40 |  | 0 |  | 0 |  | 0 | 21 | 0 | 9e-05 | 0 | 0 | 0 | M21 | RTS 24/ I | Indiv | 0.25 | 10 |  | Práce | Běžná |  |  |  | POL1_
33 | PC210111038 | Zásuvka domovní zapuštěná - provedení 2P+PE, s ochranou proti přepětí, včetně dodávky zásuvky a rámečku | kus | 2 |  | 0 |  | 0 |  | 0 | 21 | 0 | 9e-05 | 0 | 0 | 0 |  | Vlastní | Indiv | 0.25 | 0.5 |  | Práce | Běžná |  |  |  | POL1_
34 | PC210111178 | Zásuvka průmyslová IP 44 3P+N+PE 16 A dodávka a montáž | kus | 2 |  | 0 |  | 0 |  | 0 | 21 | 0 | 0 | 0 | 0 | 0 |  | Vlastní | Indiv | 0.37 | 0.74 |  | Práce | Běžná |  |  |  | POL1_
35 | PC2102658566 | zásuvka zapuštěná 16A/230V, IP44, vč. dodávky zásuvky | kus | 27 |  | 0 |  | 0 |  | 0 | 21 | 0 | 0 | 0 | 0 | 0 |  | Vlastní | Indiv | 0 | 0 |  | Práce | Běžná |  |  |  | POL1_
36 | PC210140677 | TOTAL STOP, dodávka a montáž | kus | 1 |  | 0 |  | 0 |  | 0 | 21 | 0 | 0 | 0 | 0 | 0 |  | Vlastní | Indiv | 0.99 | 0.99 |  | Práce | Běžná |  |  |  | POL1_
Díl: | E.04 | ÚLOŽNÝ MATERIÁL |  |  |  | 0 |  | 0 |  | 0 |  | 0 |  | 0.47 |  | 0 |  |  |  |  | 260.91 | [6 empty] | DIL
37 | PC2100103754 | Krabice odbočná KO, čtvercová, ekvipotenciální svorkovnice EPS 2, včetně dodávky KO 125 E s víčkem a svorkovnicí | kus | 2 |  | 0 |  | 0 |  | 0 | 21 | 0 | 0.00022 | 0 | 0 | 0 |  | Vlastní | Indiv | 0.23 | 0.46 |  | Práce | Běžná |  |  |  | POL1_
38 | 210010321RT1 | Montáž krabice plastové krabice univerzální včetně dodávky, kruhová, průměr 73 mm, hloubka 42 mm, s víčkem a svorkovnicí, se zapojením | kus | 30 |  | 0 |  | 0 |  | 0 | 21 | 0 | 9e-05 | 0 | 0 | 0 | M21 | RTS 24/ I | Indiv | 0.39 | 11.7 |  | Práce | Běžná |  |  |  | POL1_
39 | 210010311RT1 | Montáž krabice plastové krabice univerzální včetně dodávky, kruhová, průměr 73 mm, hloubka 42 mm, s víčkem, bez zapojení | kus | 30 |  | 0 |  | 0 |  | 0 | 21 | 0 | 4e-05 | 0 | 0 | 0 | M21 | RTS 24/ I | Indiv | 0.18 | 5.4 |  | Práce | Běžná |  |  |  | POL1_
40 | 210010301RT1 | Montáž krabice plastové přístrojové, kruhové, o průměru 73 mm, hloubky 30 mm, , do zdiva, bez zapojení, včetně dodávky | kus | 150 |  | 0 |  | 0 |  | 0 | 21 | 0 | 2e-05 | 0 | 0 | 0 | M21 | RTS 24/ I | Indiv | 0.1413 | 21.2 |  | Práce | Běžná |  |  |  | POL1_
41 | PC210010477 | Krabice pancéřová z PH 8111,odbočná se zapojením, dodávka a montáž | kus | 20 |  | 0 |  | 0 |  | 0 | 21 | 0 | 0 | 0 | 0 | 0 |  | Vlastní | Indiv | 0.61 | 12.2 |  | Práce | Běžná |  |  |  | POL1_
42 | 34561406R | svorka spojovací krabicová řady 273 se zásuvným svorkovým spojem pro plné vodiče, barva šedá | kus | 250 |  | 0 |  | 0 |  | 0 | 21 | 0 | 0 | 0 | 0 | 0 | SPCM | RTS 24/ I | Indiv | 0 | 0 |  | Specifikace | Běžná |  |  |  | POL3_
43 | 34572130R | lišta elektroinstalační vkládací; mat. PVC samozhášivé; Š x V 70 x 40 mm; délka 3,00 m; bílá; stupeň hořlavosti A-C3; teplot.rozsah -5 až 60 °C | m | 150 |  | 0 |  | 0 |  | 0 | 21 | 0 | 0 | 0 | 0 | 0 | SPCM | RTS 24/ I | Indiv | 0 | 0 |  | Specifikace | Běžná |  |  |  | POL3_
44 | 220301023R00 | Lišta elektroinstalační L 70 | m | 150 |  | 0 |  | 0 |  | 0 | 21 | 0 | 0 | 0 | 0 | 0 |  | RTS 24/ I | Indiv | 0 | 0 |  | Práce | Běžná |  |  |  | POL1_
45 | 34572125R | lišta elektroinstalační vkládací; mat. PVC samozhášivé; Š x V 40 x 40 mm; délka 3,00 m; bílá; stupeň hořlavosti A-C3; teplot.rozsah -5 až 60 °C | m | 200 |  | 0 |  | 0 |  | 0 | 21 | 0 | 0 | 0 | 0 | 0 | SPCM | RTS 22/ II | Indiv | 0 | 0 |  | Specifikace | Běžná |  |  |  | POL3_
46 | 220301022R00 | Lišta elektroinstalační L 40 | m | 200 |  | 0 |  | 0 |  | 0 | 21 | 0 | 0 | 0 | 0 | 0 |  | RTS 24/ I | Indiv | 0.1 | 20 |  | Práce | Běžná |  |  |  | POL1_
47 | 220301021R00 | Lišta elektroinstalační L 20 | m | 350 |  | 0 |  | 0 |  | 0 | 21 | 0 | 0 | 0 | 0 | 0 |  | RTS 24/ I | Indiv | 0.1 | 35 |  | Práce | Běžná |  |  |  | POL1_
48 | 34572109R | lišta elektroinstalační vkládací; mat. PVC samozhášivé; Š x V 24 x 22 mm; délka 3,00 m; bílá; stupeň hořlavosti A-C3; teplot.rozsah -5 až 60 °C | m | 350 |  | 0 |  | 0 |  | 0 | 21 | 0 | 0.00021 | 0.07 | 0 | 0 | SPCM | RTS 24/ I | Indiv | 0 | 0 |  | Specifikace | Běžná |  |  |  | POL3_
49 | PC55347398 | žlab kabelový 250/100 mm vč. víka, spojek, kolen, výložníků a uchycení, s integrovanou spojkou | m | 90 |  | 0 |  | 0 |  | 0 | 21 | 0 | 0.00166 | 0.15 | 0 | 0 |  | Vlastní | Indiv | 0 | 0 |  | Specifikace | Běžná |  |  |  | POL3_
50 | PC210020325 | Žlab kabelový s přísluš., 250/100 mm s víkem, vč.uchycení a výložníků | m | 90 |  | 0 |  | 0 |  | 0 | 21 | 0 | 0 | 0 | 0 | 0 |  | Vlastní | Indiv | 0.64 | 57.6 |  | Práce | Běžná |  |  |  | POL1_
|  | Včetně kolen, T-kusů, prodlužovacích dílů, spojek apod. | [25 empty] | POP
51 | PC553473988 | žlab kabelový 125/50 mm vč. víka, spojek, kolen, výložníků a uchycení, s integrovanou spojkou | m | 40 |  | 0 |  | 0 |  | 0 | 21 | 0 | 0.00166 | 0.07 | 0 | 0 |  | Vlastní | Indiv | 0 | 0 |  | Specifikace | Běžná |  |  |  | POL3_
52 | PC210020338 | Žlab kabelový s přísluš., 125/50 mm s víkem, vč.uchycení a výložníků | m | 40 |  | 0 |  | 0 |  | 0 | 21 | 0 | 0 | 0 | 0 | 0 |  | Vlastní | Indiv | 0.64 | 25.6 |  | Práce | Běžná |  |  |  | POL1_
|  | Včetně kolen, T-kusů, prodlužovacích dílů, spojek apod. | [25 empty] | POP
53 | PC553473989 | žlab kabelový 62/50 mm vč. víka, spojek, kolen, výložníků a uchycení, s integrovanou spojkou | m | 70 |  | 0 |  | 0 |  | 0 | 21 | 0 | 0.00166 | 0.12 | 0 | 0 |  | Vlastní | Indiv | 0 | 0 |  | Specifikace | Běžná |  |  |  | POL3_
54 | PC210020345 | Žlab kabelový s přísluš., 62/50 mm s víkem, vč.uchycení a výložníků | m | 70 |  | 0 |  | 0 |  | 0 | 21 | 0 | 0 | 0 | 0 | 0 |  | Vlastní | Indiv | 0.64 | 44.8 |  | Práce | Běžná |  |  |  | POL1_
|  | Včetně kolen, T-kusů, prodlužovacích dílů, spojek apod. | [25 empty] | POP
55 | 210010012RT1 | Trubky trubka tuhá vč. příslušenství (kolena, přípojky atd.), PVC, uložená volně/pod omítku, průměr 23 mm, mech. pevnost 320 N/5 cm, včetně dodávky materiálu | m | 150 |  | 0 |  | 0 |  | 0 | 21 | 0 | 0.00012 | 0.02 | 0 | 0 | M21 | RTS 24/ I | Indiv | 0.08 | 12 |  | Práce | Běžná |  |  |  | POL1_
56 | 210010013RT1 | Trubky trubka tuhá vč. příslušenství (kolena, přípojky atd.), PVC, uložená volně/pod omítku, průměr 29 mm, mech. pevnost 320 N/5 cm, včetně dodávky materiálu | m | 120 |  | 0 |  | 0 |  | 0 | 21 | 0 | 0.00015 | 0.02 | 0 | 0 | M21 | RTS 24/ I | Indiv | 0.08 | 9.6 |  | Práce | Běžná |  |  |  | POL1_
57 | 210020652RT1 | Konstrukce ocelová konstrukce ocelová nosná , pro zařízení do 10 kg, včetně dodávky profilu L, rozměr 25/25/3 mm | kus | 5 |  | 0 |  | 0 |  | 0 | 21 | 0 | 0.00105 | 0.01 | 0 | 0 | M21 | RTS 22/ II | Indiv | 0.45 | 2.25 |  | Práce | Běžná |  |  |  | POL1_
58 | 210020651RT1 | Konstrukce ocelová konstrukce ocelová nosná , pro zařízení do 5 kg, včetně dodávky profilu L, rozměr 20/20/3 mm | kus | 10 |  | 0 |  | 0 |  | 0 | 21 | 0 | 0.00105 | 0.01 | 0 | 0 | M21 | RTS 22/ II | Indiv | 0.31 | 3.1 |  | Práce | Běžná |  |  |  | POL1_
59 | PC23576833 | požární ucpávka | m2 | 0.5 |  | 0 |  | 0 |  | 0 | 21 | 0 | 0 | 0 | 0 | 0 |  | Vlastní | Indiv | 0 | 0 |  | Specifikace | Běžná |  |  |  | POL3_
Díl: | E.05 | REVIZE A HZS |  |  |  | 0 |  | 0 |  | 0 |  | 0 |  | 0 |  | 0 |  |  |  |  | 80 | [6 empty] | DIL
60 | 905 R01 | Hzs-revize provoz.souboru a st.obj., Revize, Revize | h | 20 |  | 0 |  | 0 |  | 0 | 21 | 0 | 0 | 0 | 0 | 0 |  | RTS 24/ I | Indiv | 1 | 20 |  | Práce | Běžná |  |  |  | POL1_
61 | 905 002 R01 | Stavební výpomoci (sekání drážek, vrtání otvorů,kapsy pro krabice,zednické zapravení) | h | 40 |  | 0 |  | 0 |  | 0 | 21 | 0 | 0 | 0 | 0 | 0 |  | Vlastní | Indiv | 1 | 40 |  | Práce | Běžná |  |  |  | POL1_
62 | 905 004 R01 | Koordinace s ostatními profesemi | h | 20 |  | 0 |  | 0 |  | 0 | 21 | 0 | 0 | 0 | 0 | 0 |  | Vlastní | Indiv | 1 | 20 |  | Práce | Běžná |  |  |  | POL1_
Díl: | E.06 | Uzemnění a bleskosvod |  |  |  | 0 |  | 0 |  | 0 |  | 0 |  | 16.04 |  | 0 |  |  |  |  | 279.45 | [6 empty] | DIL
63 | 210220021RT1 | Vedení uzemňovací uzemňovací vedení v zemi vč. svorek, propoj. izolace spojů, FeZn, do 120 mm2, včetně materiálu | m | 215 |  | 0 |  | 0 |  | 0 | 21 | 0 | 0.00099 | 0.21 | 0 | 0 | M21 | RTS 24/ I | Indiv | 0.13 | 27.95 |  | Práce | Běžná |  |  |  | POL1_
|  | včetně montáže svorek spojovacích, odbočných, upevňovacích a spojovacího materiálu. | [25 empty] | POP
64 | 210220022RT1 | Vedení uzemňovací uzemňovací vedení v zemi vč. svorek, propoj. izolace spojů, FeZn, průměr 8 - 10 mm, včetně materiálu | m | 40 |  | 0 |  | 0 |  | 0 | 21 | 0 | 0.00105 | 0.04 | 0 | 0 | M21 | RTS 24/ I | Indiv | 0.16 | 6.4 |  | Práce | Běžná |  |  |  | POL1_
|  | včetně montáže svorek spojovacích, odbočných, upevňovacích a spojovacího materiálu. | [25 empty] | POP
65 | 210220101RT4 | Vedení uzemňovací svodové vodiče včetně podpěr, FeZn průměr do 10 mm, Al průměr do 10 mm, Cu průměr do 8 mm + podpěry, včetně materiálu - drát Pz D 8 mm a podpěry vedení na ploché střechy PV 21-b | m | 310 |  | 0 |  | 0 |  | 0 | 21 | 0 | 0.0017 | 0.53 | 0 | 0 | M21 | RTS 18/ II | Indiv | 0.5 | 155 |  | Práce | Běžná |  |  |  | POL1_
66 | PC21022010123 | Vodiče svodové FeZn D do 10,Al 10,Cu 8 +podpěry, včetně drátu FeZn 8 mm + PV 17ppp | m | 65 |  | 0 |  | 0 |  | 0 | 21 | 0 | 0.0011 | 0.07 | 0 | 0 |  | Vlastní | Indiv | 0.5 | 32.5 |  | Práce | Běžná |  |  |  | POL1_
67 | 210220301RT3 | Vedení uzemňovací svorky hromosvodové, do 2 šroubů (SS, SR 03), včetně materiálu - svorka zkušební SZ pro lano | kus | 15 |  | 0 |  | 0 |  | 0 | 21 | 0 | 0.0002 | 0 | 0 | 0 | M21 | RTS 24/ I | Indiv | 0.24 | 3.6 |  | Práce | Běžná |  |  |  | POL1_
68 | 354 4114T | jímací tyč se závitem M16 AlMgSi D16 mm L 2000 mm v betonovém podstavci, dodávka a montáž | ks | 14 |  | 0 |  | 0 |  | 0 | 21 | 0 | 1.08 | 15.12 | 0 | 0 |  | Vlastní | Indiv | 0 | 0 |  | Specifikace | Běžná |  |  |  | POL3_
69 | 210220401RT1 | Označení svodu štítky, smaltované, umělá hmota | kus | 15 |  | 0 |  | 0 |  | 0 | 21 | 0 | 0 | 0 | 0 | 0 |  | RTS 24/ I | Indiv | 0.11 | 1.65 |  | Práce | Běžná |  |  |  | POL1_
70 | 210220372RT1 | Vedení uzemňovací ochranný úhelník nebo trubka, , s držáky do zdiva, včetně materiálu | kus | 15 |  | 0 |  | 0 |  | 0 | 21 | 0 | 0.00364 | 0.05 | 0 | 0 | M21 | RTS 24/ I | Indiv | 0.87 | 13.05 |  | Práce | Běžná |  |  |  | POL1_
71 | 210220301RT2 | Vedení uzemňovací svorky hromosvodové, do 2 šroubů (SS, SR 03), včetně materiálu - svorka spojovací SS pro lano | kus | 120 |  | 0 |  | 0 |  | 0 | 21 | 0 | 0.00011 | 0.01 | 0 | 0 | M21 | RTS 24/ I | Indiv | 0.24 | 28.8 |  | Práce | Běžná |  |  |  | POL1_
72 | 210220302RT2 | Vedení uzemňovací svorky hromosvodové, nad 2 šrouby (ST, SJ, SR, atd.), včetně materiálu - svorka SR 3a | kus | 20 |  | 0 |  | 0 |  | 0 | 21 | 0 | 0.0003 | 0.01 | 0 | 0 | M21 | RTS 24/ I | Indiv | 0.35 | 7 |  | Práce | Běžná |  |  |  | POL1_
73 | 210220302RT1 | Vedení uzemňovací svorky hromosvodové, nad 2 šrouby (ST, SJ, SR, atd.), včetně materiálu - svorka SR 2b pro pásek | kus | 10 |  | 0 |  | 0 |  | 0 | 21 | 0 | 0.00021 | 0 | 0 | 0 | M21 | RTS 24/ I | Indiv | 0.35 | 3.5 |  | Práce | Běžná |  |  |  | POL1_
Díl: | E.07.01 | ROZVÁDĚČ 03RS01 |  |  |  | 0 |  | 0 |  | 0 |  | 0 |  | 2.66 |  | 0 |  |  |  |  | 43.11 | [6 empty] | DIL
74 | PC358939334T | skříň rozváděče 600x300x2000mm, IP40/20, vč. svorek, vývodek, vnitřního propojení, krytů, apod, PŘÍPOJNIC PE+N, barva RAL9016, materiál : ocel-plech, uzamykatelná | kus | 1 |  | 0 |  | 0 |  | 0 | 21 | 0 | 0 | 0 | 0 | 0 |  | Vlastní | Indiv | 0 | 0 |  | Specifikace | Běžná |  |  |  | POL3_
75 | PC3581441281 | vypínač 160A, vč. příslušenství, připojovací sady, nadproudová spoušť, pomocné kontakty | kus | 1 |  | 0 |  | 0 |  | 0 | 21 | 0 | 0 | 0 | 0 | 0 |  | Vlastní | Indiv | 0 | 0 |  | Specifikace | Běžná |  |  |  | POL3_
76 | PC21048034836 | měřící transformátor proudu 160/5A 10VA, dodávka a montáž | ks | 4 |  | 0 |  | 0 |  | 0 | 21 | 0 | 0 | 0 | 0 | 0 |  | Vlastní | Indiv | 0 | 0 |  | Specifikace | Běžná |  |  |  | POL3_
77 | PC21048034837 | síťový analyzátor | ks | 1 |  | 0 |  | 0 |  | 0 | 21 | 0 | 0 | 0 | 0 | 0 |  | Vlastní | Indiv | 0 | 0 |  | Specifikace | Běžná |  |  |  | POL3_
78 | 358938361T | Kombinovaný svodič bleskových proudů a přepětí SJBC-25E-3-MZS, typ 1 + 2, Iimp 25 kA, Uc 350 V a.c., Výměnné moduly, se signalizací, jiskřiště, varistor | kus | 1 |  | 0 |  | 0 |  | 0 | 21 | 0 | 0 | 0 | 0 | 0 |  | Vlastní | Indiv | 0 | 0 |  | Specifikace | Běžná |  |  |  | POL3_
79 | 35838648T | Odpínač válcových pojistek OPV22S-3 Ie 125 A, Ue 690 V, provedení s možností signalizace, pro, válcové pojistkové vložky 22×58, 3-pól. provedení | kus | 4 |  | 0 |  | 0 |  | 0 | 21 | 0 | 0 | 0 | 0 | 0 |  | Vlastní | Indiv | 0 | 0 |  | Specifikace | Běžná |  |  |  | POL3_
80 | 35818271T | Pojistková vložka PV22 125A gG, Un 500 V a.c./250 V d.c., velikost 22×58, gG - charakteristika pro všeobecné použití, Cd/Pb free | kus | 3 |  | 0 |  | 0 |  | 0 | 21 | 0 | 0 | 0 | 0 | 0 |  | Vlastní | Indiv | 0 | 0 |  | Specifikace | Běžná |  |  |  | POL3_
81 | 3586748T | Pojistková vložka PV22 40A gG, Un 690 V a.c./250 V d.c., velikost 22×58, gG - charakteristika pro všeobecné použití, Cd/Pb free | kus | 12 |  | 0 |  | 0 |  | 0 | 21 | 0 | 0 | 0 | 0 | 0 |  | Vlastní | Indiv | 0 | 0 |  | Specifikace | Běžná |  |  |  | POL3_
82 | 35838640T | Odpínač válcových pojistek OPV14S-3 Ie 63 A, Ue 690 V, provedení s možností signalizace, pro válcové, pojistkové vložky 14×51, 3-pól. provedení | kus | 2 |  | 0 |  | 0 |  | 0 | 21 | 0 | 0 | 0 | 0 | 0 |  | Vlastní | Indiv | 0 | 0 |  | Specifikace | Běžná |  |  |  | POL3_
83 | 3586722T | Pojistková vložka PV14 10A gG, Un 690 V a.c./250 V d.c., velikost 14×51, gG - charakteristika pro všeobecné použití, Cd/Pb free | kus | 6 |  | 0 |  | 0 |  | 0 | 21 | 0 | 0 | 0 | 0 | 0 |  | Vlastní | Indiv | 0 | 0 |  | Specifikace | Běžná |  |  |  | POL3_
84 | 35813320.AR | ovladač provedení tlačítkový"Nouzové zastavení" s hřib.knoflíkem pr.40(rudá); kovové provedení; typ tlačítka s mžikovou funkcí "stiskni-táhni"; typ kontaktu 1 x Z, 1 x V; šroubové připojovací svorky | kus | 1 |  | 0 |  | 0 |  | 0 | 21 | 0 | 0.00013 | 0 | 0 | 0 | SPCM | RTS 24/ I | Indiv | 0 | 0 |  | Specifikace | Běžná |  |  |  | POL3_
85 | 35814029T | Signálka s integrovanou LED, bílá, 230V AC | kus | 1 |  | 0 |  | 0 |  | 0 | 21 | 0 | 0 | 0 | 0 | 0 |  | Vlastní | Indiv | 0 | 0 |  | Specifikace | Běžná |  |  |  | POL3_
86 | 35814028T | Signálka s integrovanou LED, zelená, 230V AC | kus | 1 |  | 0 |  | 0 |  | 0 | 21 | 0 | 0 | 0 | 0 | 0 |  | Vlastní | Indiv | 0 | 0 |  | Specifikace | Běžná |  |  |  | POL3_
87 | 35811104T | Signálka SD-A230, Ue 230 V a.c., barva žlutá, pro MSP, MTX, MKA | kus | 1 |  | 0 |  | 0 |  | 0 | 21 | 0 | 0 | 0 | 0 | 0 |  | Vlastní | Indiv | 0 | 0 |  | Specifikace | Běžná |  |  |  | POL3_
88 | PC354 419587 | ekvipotenciální přípojnice Cu 10 přívodů | ks | 2 |  | 0 |  | 0 |  | 0 | 21 | 0 | 1.3317 | 2.66 | 0 | 0 |  | Vlastní | Indiv | 0 | 0 |  | Specifikace | Běžná |  |  |  | POL3_
89 | 35822002319R | jistič modulární jmen.proud 63,00 A; charakt. B; počet pólů 3; jmenovitá zkratová schopnost/230 V a.c. 10 kA; tepl.okolí -25 do + 55 °C; IP 20 | kus | 1 |  | 0 |  | 0 |  | 0 | 21 | 0 | 0.0005 | 0 | 0 | 0 | SPCM | RTS 24/ I | Indiv | 0 | 0 |  | Specifikace | Běžná |  |  |  | POL3_
90 | 35822001013R | jistič modulární jmen.proud 10,00 A; charakt. B; počet pólů 1; jmenovitá zkratová schopnost/230 V a.c. 10 kA; tepl.okolí -25 do + 55 °C; IP 20 | kus | 7 |  | 0 |  | 0 |  | 0 | 21 | 0 | 0.00018 | 0 | 0 | 0 | SPCM | RTS 24/ I | Indiv | 0 | 0 |  | Specifikace | Běžná |  |  |  | POL3_
91 | 35822001015R | jistič modulární jmen.proud 16,00 A; charakt. B; počet pólů 1; jmenovitá zkratová schopnost/230 V a.c. 10 kA; tepl.okolí -25 do + 55 °C; IP 20 | kus | 16 |  | 0 |  | 0 |  | 0 | 21 | 0 | 0.00018 | 0 | 0 | 0 | SPCM | RTS 24/ I | Indiv | 0 | 0 |  | Specifikace | Běžná |  |  |  | POL3_
92 | 35838440T | Proudový chránič OFI-40-4-030AC-G, In 40 A, Ue 230/400 V a.c., Idn 30 mA, 4-pól, Inc 10 kA, typ AC-G | kus | 3 |  | 0 |  | 0 |  | 0 | 21 | 0 | 0 | 0 | 0 | 0 |  | Vlastní | Indiv | 0 | 0 |  | Specifikace | Běžná |  |  |  | POL3_
93 | 35838328T | Proudový chránič s nadproudovou ochranou OLI-10B-1N-030AC-G, In 10 A, Ue 230 V a.c., charakteristika B, Idn 30 mA, 1+N-pól, Icn 10 kA, typ AC-G | kus | 8 |  | 0 |  | 0 |  | 0 | 21 | 0 | 0 | 0 | 0 | 0 |  | Vlastní | Indiv | 0 | 0 |  | Specifikace | Běžná |  |  |  | POL3_
94 | PC358366782 | stykač 1p,230V, 16A AC5a, pomocné kontakty 1/1 | kus | 1 |  | 0 |  | 0 |  | 0 | 21 | 0 | 0 | 0 | 0 | 0 |  | Vlastní | Indiv | 0 | 0 |  | Specifikace | Běžná |  |  |  | POL3_
95 | 35835681T | Kolébkový přepínač MSK-001-102, Ith 16 A, Ue 250 V a.c., 12 V d.c., 1x přepínací kontakt, s mezipolohou | kus | 1 |  | 0 |  | 0 |  | 0 | 21 | 0 | 0 | 0 | 0 | 0 |  | Vlastní | Indiv | 0 | 0 |  | Specifikace | Běžná |  |  |  | POL3_
96 | PC210485313 | spínací hodiny týdenní digitální vč. soumrakového čidla, dodávka a montáž | ks | 1 |  | 0 |  | 0 |  | 0 | 21 | 0 | 0 | 0 | 0 | 0 |  | Vlastní | Indiv | 0 | 0 |  | Práce | Běžná |  |  |  | POL1_
97 | 35822002313R | jistič modulární jmen.proud 16,00 A; charakt. B; počet pólů 3; jmenovitá zkratová schopnost/230 V a.c. 10 kA; tepl.okolí -25 do + 55 °C; IP 20 | kus | 4 |  | 0 |  | 0 |  | 0 | 21 | 0 | 0.0005 | 0 | 0 | 0 | SPCM | RTS 24/ I | Indiv | 0 | 0 |  | Specifikace | Běžná |  |  |  | POL3_
98 | PC310451335 | Jistič 3-pól, In 160 A, Icu 25 kA | kus | 1 |  | 0 |  | 0 |  | 0 | 21 | 0 | 0 | 0 | 0 | 0 |  | Vlastní | Indiv | 0 | 0 |  | Specifikace | Běžná |  |  |  | POL3_
99 | 210190052R00 | Montáž rozvaděče skříň.,1 pole dělených do 300 kg | kus | 1 |  | 0 |  | 0 |  | 0 | 21 | 0 | 0 | 0 | 0 | 0 |  | RTS 24/ I | Indiv | 5.38 | 5.38 |  | Práce | Běžná |  |  |  | POL1_
100 | 650061812R00 | Montáž jističe výkonového do 250 A | kus | 2 |  | 0 |  | 0 |  | 0 | 21 | 0 | 0 | 0 | 0 | 0 |  | RTS 24/ I | Indiv | 1.37 | 2.74 |  | Práce | Běžná |  |  |  | POL1_
101 | PC210122358 | Mtž svodič přepětí 3st 1díl lišta | kus | 3 |  | 0 |  | 0 |  | 0 | 21 | 0 | 0 | 0 | 0 | 0 |  | Vlastní | Indiv | 0 | 0 |  | Práce | Běžná |  |  |  | POL1_
102 | 210120421R00 | Montáž jističe jednopólového | kus | 23 |  | 0 |  | 0 |  | 0 | 21 | 0 | 0 | 0 | 0 | 0 | M21 | RTS 24/ I | Indiv | 0.42 | 9.66 |  | Práce | Běžná |  |  |  | POL1_
|  | modulárního, do rozvodné skříně | [25 empty] | SPI
103 | 210120441R00 | Montáž jističe třípólového | kus | 20 |  | 0 |  | 0 |  | 0 | 21 | 0 | 0 | 0 | 0 | 0 | M21 | RTS 24/ I | Indiv | 0.85 | 17 |  | Práce | Běžná |  |  |  | POL1_
|  | modulárního, do rozvodné skříně | [25 empty] | SPI
104 | 210120823R00 | proudového, čtyřpólového, do 40 A | kus | 3 |  | 0 |  | 0 |  | 0 | 21 | 0 | 0 | 0 | 0 | 0 |  | RTS 24/ I | Indiv | 0.62 | 1.86 |  | Práce | Běžná |  |  |  | POL1_
105 | 210130001R00 | Stykače, relé, jisticí trafa vzduchového vestavného, stejnosměrného včetně zapojení, 40 A, jednopólového | kus | 6 |  | 0 |  | 0 |  | 0 | 21 | 0 | 0 | 0 | 0 | 0 | M21 | RTS 24/ I | Indiv | 0.67 | 4.02 |  | Práce | Běžná |  |  |  | POL1_
106 | 210120803R00 | Montáž chrániče proudového, dvoupólového, do 40 A | kus | 7 |  | 0 |  | 0 |  | 0 | 21 | 0 | 0 | 0 | 0 | 0 | M21 | RTS 24/ I | Indiv | 0.35 | 2.45 |  | Práce | Běžná |  |  |  | POL1_
Díl: | E.07.03 | ROZVÁDĚČ 03RS02 |  |  |  | 0 |  | 0 |  | 0 |  | 0 |  | 0 |  | 0 |  |  |  |  | 16.77 | [6 empty] | DIL
107 | PC358939322321 | Rozvodnice 96 mod pro zapuštěnou montáž, neprůhledné dveře,, krytí IP44, PE+N, barva RAL9016, materiál : ocel-plech | kus | 1 |  | 0 |  | 0 |  | 0 | 21 | 0 | 0 | 0 | 0 | 0 |  | Vlastní | Indiv | 0 | 0 |  | Specifikace | Běžná |  |  |  | POL3_
|  | vč.příslušenství, svorky, vývodky, vnitřní propojení, apod. | [25 empty] | POP
108 | PC3104531122 | Páčkový spínač 63-3, In 63 A, Ue 230/400 V a.c., 60/220 V d.c., 3-pól, šířka 3 moduly | kus | 1 |  | 0 |  | 0 |  | 0 | 21 | 0 | 0 | 0 | 0 | 0 |  | Vlastní | Indiv | 0 | 0 |  | Specifikace | Běžná |  |  |  | POL3_
109 | 358938368T | Svodič přepětí SVC-350-3N-MZS, typ 2, In 20 kA, Uc 350 V a.c., Výměnné moduly, se signalizací, varistor | kus | 1 |  | 0 |  | 0 |  | 0 | 21 | 0 | 0 | 0 | 0 | 0 |  | Vlastní | Indiv | 0 | 0 |  | Specifikace | Běžná |  |  |  | POL3_
110 | 358247716R | odpínač pojistek počet pólů 3; vel.poj.vložky 14x51mm, bez signalizace; max.proud poj.vložky 50 A; teplota okolí -5 až + 35°C °C; IP 20 | kus | 3 |  | 0 |  | 0 |  | 0 | 21 | 0 | 0.0003 | 0 | 0 | 0 | SPCM | RTS 24/ I | Indiv | 0 | 0 |  | Specifikace | Běžná |  |  |  | POL3_
111 | 3586734T | Pojistková vložka PV14 40A gG, Un 500 V a.c./250 V d.c., velikost 14×51, gG - charakteristika pro všeobecné použití, Cd/Pb free | kus | 9 |  | 0 |  | 0 |  | 0 | 21 | 0 | 0 | 0 | 0 | 0 |  | Vlastní | Indiv | 0 | 0 |  | Specifikace | Běžná |  |  |  | POL3_
112 | 35822001013R | jistič modulární jmen.proud 10,00 A; charakt. B; počet pólů 1; jmenovitá zkratová schopnost/230 V a.c. 10 kA; tepl.okolí -25 do + 55 °C; IP 20 | kus | 8 |  | 0 |  | 0 |  | 0 | 21 | 0 | 0.00018 | 0 | 0 | 0 | SPCM | RTS 24/ I | Indiv | 0 | 0 |  | Specifikace | Běžná |  |  |  | POL3_
113 | 35822001015R | jistič modulární jmen.proud 16,00 A; charakt. B; počet pólů 1; jmenovitá zkratová schopnost/230 V a.c. 10 kA; tepl.okolí -25 do + 55 °C; IP 20 | kus | 16 |  | 0 |  | 0 |  | 0 | 21 | 0 | 0.00018 | 0 | 0 | 0 | SPCM | RTS 24/ I | Indiv | 0 | 0 |  | Specifikace | Běžná |  |  |  | POL3_
114 | 35822002313R | jistič modulární jmen.proud 16,00 A; charakt. B; počet pólů 3; jmenovitá zkratová schopnost/230 V a.c. 10 kA; tepl.okolí -25 do + 55 °C; IP 20 | kus | 3 |  | 0 |  | 0 |  | 0 | 21 | 0 | 0.0005 | 0 | 0 | 0 | SPCM | RTS 24/ I | Indiv | 0 | 0 |  | Specifikace | Běžná |  |  |  | POL3_
115 | 35822002314R | jistič modulární jmen.proud 20,00 A; charakt. B; počet pólů 3; jmenovitá zkratová schopnost/230 V a.c. 10 kA; tepl.okolí -25 do + 55 °C; IP 20 | kus | 1 |  | 0 |  | 0 |  | 0 | 21 | 0 | 0.0005 | 0 | 0 | 0 | SPCM | RTS 24/ I | Indiv | 0 | 0 |  | Specifikace | Běžná |  |  |  | POL3_
116 | 35822002315R | jistič modulární jmen.proud 25,00 A; charakt. B; počet pólů 3; jmenovitá zkratová schopnost/230 V a.c. 10 kA; tepl.okolí -25 do + 55 °C; IP 20 | kus | 1 |  | 0 |  | 0 |  | 0 | 21 | 0 | 0.0005 | 0 | 0 | 0 | SPCM | RTS 24/ I | Indiv | 0 | 0 |  | Specifikace | Běžná |  |  |  | POL3_
117 | 35838440T | Proudový chránič OFI-40-4-030AC-G, In 40 A, Ue 230/400 V a.c., Idn 30 mA, 4-pól, Inc 10 kA, typ AC-G | kus | 3 |  | 0 |  | 0 |  | 0 | 21 | 0 | 0 | 0 | 0 | 0 |  | Vlastní | Indiv | 0 | 0 |  | Specifikace | Běžná |  |  |  | POL3_
118 | 35838328T | Proudový chránič s nadproudovou ochranou OLI-10B-1N-030AC-G, In 10 A, Ue 230 V a.c., charakteristika B, Idn 30 mA, 1+N-pól, Icn 10 kA, typ AC-G | kus | 1 |  | 0 |  | 0 |  | 0 | 21 | 0 | 0 | 0 | 0 | 0 |  | Vlastní | Indiv | 0 | 0 |  | Specifikace | Běžná |  |  |  | POL3_
119 | 35836645T | stykač 1p,230V, 16A AC5a, pomocné kontakty 1/1, Ith 25 A, Uc 230 V a.c., 4x zapínací kontakt, s manuálním ovládáním | kus | 1 |  | 0 |  | 0 |  | 0 | 21 | 0 | 0 | 0 | 0 | 0 |  | Vlastní | Indiv | 0 | 0 |  | Specifikace | Běžná |  |  |  | POL3_
120 | 35835675T | Impulzní relé MIR-16-001-A230, In 16 A, In 16 A, Un 230 V a.c., Un 230 V a.c., 1x přepínací kontakt, 1 x přepínací kontakt | kus | 1 |  | 0 |  | 0 |  | 0 | 21 | 0 | 0 | 0 | 0 | 0 |  | Vlastní | Indiv | 0 | 0 |  | Specifikace | Běžná |  |  |  | POL3_
121 | PC210122358 | Mtž svodič přepětí 3st 1díl lišta | kus | 4 |  | 0 |  | 0 |  | 0 | 21 | 0 | 0 | 0 | 0 | 0 |  | Vlastní | Indiv | 0 | 0 |  | Práce | Běžná |  |  |  | POL1_
122 | 210120421R00 | Montáž jističe jednopólového | kus | 24 |  | 0 |  | 0 |  | 0 | 21 | 0 | 0 | 0 | 0 | 0 | M21 | RTS 24/ I | Indiv | 0.42 | 10.08 |  | Práce | Běžná |  |  |  | POL1_
|  | modulárního, do rozvodné skříně | [25 empty] | SPI
123 | 210120441R00 | Montáž jističe třípólového | kus | 6 |  | 0 |  | 0 |  | 0 | 21 | 0 | 0 | 0 | 0 | 0 | M21 | RTS 24/ I | Indiv | 0.85 | 5.1 |  | Práce | Běžná |  |  |  | POL1_
|  | modulárního, do rozvodné skříně | [25 empty] | SPI
124 | 210120823R00 | proudového, čtyřpólového, do 40 A | kus | 2 |  | 0 |  | 0 |  | 0 | 21 | 0 | 0 | 0 | 0 | 0 |  | RTS 24/ I | Indiv | 0.62 | 1.24 |  | Práce | Běžná |  |  |  | POL1_
125 | 210120803R00 | Montáž chrániče proudového, dvoupólového, do 40 A | kus | 1 |  | 0 |  | 0 |  | 0 | 21 | 0 | 0 | 0 | 0 | 0 | M21 | RTS 24/ I | Indiv | 0.35 | 0.35 |  | Práce | Běžná |  |  |  | POL1_
[26 empty] | 15 | 21 | DPH
| Celkem |  |  |  |  | 0 | [19 empty] | 0 | 0 | SUM
END
Note on S6: Jedná se o informaci, zda se jedná o položku, která je do rozpočtu zadána z cenové soustavy RTS, nebo vlastní.
Note on T6: Jedná se o název CÚ, která je zadána u položky rozpočtu

## SO 03 05 Pol
Položkový soupis prací a dodávek | [27 empty] | #TypZaznamu#
S: | 11210-003-000_07/202 | PD - REKONSTRUKCE MĚSTSKÉHO KOUPALIŠTĚ V BŘECLAVI | [25 empty] | STA
O: | SO 03 | SO 03 Zázemí venkovního bazénu | [22 empty] | STA |  |  | OBJ
R: | 05 | D03.09 Elektroinstalace slaboproudá | [25 empty] | ROZ
P.č. | Číslo položky | Název položky | MJ | Množství | Cena / MJ | Celkem | Dodávka | Dodávka celk. | Montáž | Montáž celk. | DPH | Cena s DPH | Hmotnost / MJ | Hmotnost celk.(t) | Dem. hmotnost / MJ | Dem. hmotnost celk.(t) | Ceník | Cen. soustava / platnost | Cenová úroveň | Nhod / MJ | Nhod celk. | Dodavatel | Typ položky | Stav položky
Díl: | _1 | PZTS - poplachový zabezpečovací a tísňový systém |  |  |  | 0 |  | 0 |  | 0 |  | 0 |  | 0 |  | 0 |  |  |  |  | 0 | [6 empty] | DIL
1 | 1 | PZTS LCD SET - EVOHD + BOX VU-80 + K641+ | kpl | 1 |  | 0 |  | 0 |  | 0 | 21 | 0 | 0 | 0 | 0 | 0 |  | Vlastní | Indiv | 0 | 0 |  | Práce | Běžná |  |  |  | POL1_1
2 | 2 | K641+ LCD klávesnice | ks | 3 |  | 0 |  | 0 |  | 0 | 21 | 0 | 0 | 0 | 0 | 0 |  | Vlastní | Indiv | 0 | 0 |  | Práce | Běžná |  |  |  | POL1_1
3 | 3 | AKU 18-12 akumulátor 12V / 18 Ah | ks | 1 |  | 0 |  | 0 |  | 0 | 21 | 0 | 0 | 0 | 0 | 0 |  | Vlastní | Indiv | 0 | 0 |  | Práce | Běžná |  |  |  | POL1_1
4 | 4 | ZX8 expander 8 vstupů ATZ | ks | 2 |  | 0 |  | 0 |  | 0 | 21 | 0 | 0 | 0 | 0 | 0 |  | Vlastní | Indiv | 0 | 0 |  | Práce | Běžná |  |  |  | POL1_1
5 | 5 | BOX E pro expandery a moduly | ks | 2 |  | 0 |  | 0 |  | 0 | 21 | 0 | 0 | 0 | 0 | 0 |  | Vlastní | Indiv | 0 | 0 |  | Práce | Běžná |  |  |  | POL1_1
6 | 6 | PGM82 BUS přídavné PGM | ks | 1 |  | 0 |  | 0 |  | 0 | 21 | 0 | 0 | 0 | 0 | 0 |  | Vlastní | Indiv | 0 | 0 |  | Práce | Běžná |  |  |  | POL1_1
7 | 7 | ZDP na PCO včetně antény | kpl | 1 |  | 0 |  | 0 |  | 0 | 21 | 0 | 0 | 0 | 0 | 0 |  | Vlastní | Indiv | 0 | 0 |  | Práce | Běžná |  |  |  | POL1_1
8 | 8 | GSM PAGER 16 vstupů včetně antény | kpl | 1 |  | 0 |  | 0 |  | 0 | 21 | 0 | 0 | 0 | 0 | 0 |  | Vlastní | Indiv | 0 | 0 |  | Práce | Běžná |  |  |  | POL1_1
9 | 9 | Digitální DUAL PIR+MW, dosah 15m/85°, stojánek na stěnu a strop, vyvažovací rezistory | ks | 11 |  | 0 |  | 0 |  | 0 | 21 | 0 | 0 | 0 | 0 | 0 |  | Vlastní | Indiv | 0 | 0 |  | Práce | Běžná |  |  |  | POL1_1
10 | 10 | Kombinovaný požární hlásič s možností připojení do systému PZTS | ks | 2 |  | 0 |  | 0 |  | 0 | 21 | 0 | 0 | 0 | 0 | 0 |  | Vlastní | Indiv | 0 | 0 |  | Práce | Běžná |  |  |  | POL1_1
11 | 11 | Patice s relé pro požární detektory | ks | 2 |  | 0 |  | 0 |  | 0 | 21 | 0 | 0 | 0 | 0 | 0 |  | Vlastní | Indiv | 0 | 0 |  | Práce | Běžná |  |  |  | POL1_1
12 | 12 | Táhlo a tlačítko nouzového volání | ks | 9 |  | 0 |  | 0 |  | 0 | 21 | 0 | 0 | 0 | 0 | 0 |  | Vlastní | Indiv | 0 | 0 |  | Práce | Běžná |  |  |  | POL1_1
13 | 13 | Podružný istalační materiál (kotvy, šrouby, hmoždinky, konektory, atd.) | kpl | 1 |  | 0 |  | 0 |  | 0 | 21 | 0 | 0 | 0 | 0 | 0 |  | Vlastní | Indiv | 0 | 0 |  | Práce | Běžná |  |  |  | POL1_1
14 | 14 | Oživení a nastavení technologie PZTS v rozsahu jedné ústředny, zaškolení uživatele, zkušební provoz | kpl | 1 |  | 0 |  | 0 |  | 0 | 21 | 0 | 0 | 0 | 0 | 0 |  | Vlastní | Indiv | 0 | 0 |  | Práce | Běžná |  |  |  | POL1_1
15 | 15 | Výchozí elektrická revize technologie PZTS dle ČSN | kpl | 1 |  | 0 |  | 0 |  | 0 | 21 | 0 | 0 | 0 | 0 | 0 |  | Vlastní | Indiv | 0 | 0 |  | Práce | Běžná |  |  |  | POL1_1
Díl: | _2 | SK - strukturovaná kabeláž |  |  |  | 0 |  | 0 |  | 0 |  | 0 |  | 0 |  | 0 |  |  |  |  | 0 | [6 empty] | DIL
16 | 17 | Vybavený datový rozvaděč nástěnný 42U 600x600 (police, záslepky, vyvazovací panely…) | kpl | 1 |  | 0 |  | 0 |  | 0 | 21 | 0 | 0 | 0 | 0 | 0 |  | Vlastní | Indiv | 0 | 0 |  | Práce | Běžná |  |  |  | POL1_1
17 | 18 | Patch panel 24 portů, UTP CAT6, velikost 1U, montáž 19" | ks | 2 |  | 0 |  | 0 |  | 0 | 21 | 0 | 0 | 0 | 0 | 0 |  | Vlastní | Indiv | 0 | 0 |  | Práce | Běžná |  |  |  | POL1_1
18 | 19 | Rozvodný panel pro 19" datové rozvaděče. 8 x zásuvka dle ČSN, maximální zatížení 16A | ks | 2 |  | 0 |  | 0 |  | 0 | 21 | 0 | 0 | 0 | 0 | 0 |  | Vlastní | Indiv | 0 | 0 |  | Práce | Běžná |  |  |  | POL1_1
19 | 20 | Kryt Time zásuvky komunikační s popisovým polem | ks | 13 |  | 0 |  | 0 |  | 0 | 21 | 0 | 0 | 0 | 0 | 0 |  | Vlastní | Indiv | 0 | 0 |  | Práce | Běžná |  |  |  | POL1_1
20 | 21 | Maska nosná s 2 otvory Modular Jack RJ, Element, Time ABB | ks | 13 |  | 0 |  | 0 |  | 0 | 21 | 0 | 0 | 0 | 0 | 0 |  | Vlastní | Indiv | 0 | 0 |  | Práce | Běžná |  |  |  | POL1_1
21 | 22 | Rámeček Time, jednonásobný ABB | ks | 13 |  | 0 |  | 0 |  | 0 | 21 | 0 | 0 | 0 | 0 | 0 |  | Vlastní | Indiv | 0 | 0 |  | Práce | Běžná |  |  |  | POL1_1
22 | 23 | Keystone U/UTP, CAT6 | ks | 26 |  | 0 |  | 0 |  | 0 | 21 | 0 | 0 | 0 | 0 | 0 |  | Vlastní | Indiv | 0 | 0 |  | Práce | Běžná |  |  |  | POL1_1
23 | 24 | UPS 1000 VA tower, online | ks | 1 |  | 0 |  | 0 |  | 0 | 21 | 0 | 0 | 0 | 0 | 0 |  | Vlastní | Indiv | 0 | 0 |  | Práce | Běžná |  |  |  | POL1_1
24 | 25 | SWITCH 24p dle požadavků investora (IT oddělení) PoE pro AP | ks | 1 |  | 0 |  | 0 |  | 0 | 21 | 0 | 0 | 0 | 0 | 0 |  | Vlastní | Indiv | 0 | 0 |  | Práce | Běžná |  |  |  | POL1_1
25 | 26 | Access Point dle požadavků investora (IT oddělení) | ks | 1 |  | 0 |  | 0 |  | 0 | 21 | 0 | 0 | 0 | 0 | 0 |  | Vlastní | Indiv | 0 | 0 |  | Práce | Běžná |  |  |  | POL1_1
26 | 27 | Router dle požadavků investora (IT oddělení) | ks | 1 |  | 0 |  | 0 |  | 0 | 21 | 0 | 0 | 0 | 0 | 0 |  | Vlastní | Indiv | 0 | 0 |  | Práce | Běžná |  |  |  | POL1_1
27 | 28 | Podružný istalační materiál (kotvy, šrouby, hmoždinky, konektory, atd.) | kpl | 1 |  | 0 |  | 0 |  | 0 | 21 | 0 | 0 | 0 | 0 | 0 |  | Vlastní | Indiv | 0 | 0 |  | Práce | Běžná |  |  |  | POL1_1
Díl: | _3 | CCTV - IP kamerový, monitorovací a záznamový systém |  |  |  | 0 |  | 0 |  | 0 |  | 0 |  | 0 |  | 0 |  |  |  |  | 0 | [6 empty] | DIL
28 | 30 | NVR5216-16P-4KS2 NVR 16CH s podporou 4K kamer, H.265 kódování, 16xPoE, 2xHDD max.20TB, rychlost, záznamu 320Mbps | ks | 1 |  | 0 |  | 0 |  | 0 | 21 | 0 | 0 | 0 | 0 | 0 |  | Vlastní | Indiv | 0 | 0 |  | Práce | Běžná |  |  |  | POL1_1
29 | 31 | Pevný disk 8 TB určený pro záznamová zařízení | ks | 1 |  | 0 |  | 0 |  | 0 | 21 | 0 | 0 | 0 | 0 | 0 |  | Vlastní | Indiv | 0 | 0 |  | Práce | Běžná |  |  |  | POL1_1
30 | 32 | IPC-HFW3841T-ZAS-27135 Kamera typu bullet s rozlišením 8 Mpx s AI funkcemi pro venkovní instalace s, technologií IR LED, 120dB WDR, varifokálním objektivem 2.7-13.5mm s motorizovaným zoomem a možností | ks | 4 |  | 0 |  | 0 |  | 0 | 21 | 0 | 0 | 0 | 0 | 0 |  | Vlastní | Indiv | 0 | 0 |  | Práce | Běžná |  |  |  | POL1_1
|  | zápisu na SD kartu. | [25 empty] | POP
31 | 33 | PFA130-E Montážní box pro kamery | ks | 4 |  | 0 |  | 0 |  | 0 | 21 | 0 | 0 | 0 | 0 | 0 |  | Vlastní | Indiv | 0 | 0 |  | Práce | Běžná |  |  |  | POL1_1
32 | 34 | IPC-HDBW3841R-ZAS-27135 Dome kamera s rozlišením 8 Mpx nabízející AI funkce vhodná pro venkovní, instalace, IR LED, 120dB WDR, varifokálním objektivem 2.7-13.5 mm s motorickým zoomem a možností | ks | 2 |  | 0 |  | 0 |  | 0 | 21 | 0 | 0 | 0 | 0 | 0 |  | Vlastní | Indiv | 0 | 0 |  | Práce | Běžná |  |  |  | POL1_1
|  | zápisu na SD kartu. | [25 empty] | POP
33 | 35 | PFA137 Montážní box pro kamery | ks | 2 |  | 0 |  | 0 |  | 0 | 21 | 0 | 0 | 0 | 0 | 0 |  | Vlastní | Indiv | 0 | 0 |  | Práce | Běžná |  |  |  | POL1_1
34 | 36 | PC klient CCTV | kpl | 1 |  | 0 |  | 0 |  | 0 | 21 | 0 | 0 | 0 | 0 | 0 |  | Vlastní | Indiv | 0 | 0 |  | Práce | Běžná |  |  |  | POL1_1
35 | 37 | LED monitor CCTV 24" | ks | 1 |  | 0 |  | 0 |  | 0 | 21 | 0 | 0 | 0 | 0 | 0 |  | Vlastní | Indiv | 0 | 0 |  | Práce | Běžná |  |  |  | POL1_1
36 | 38 | Oživení, nastavení technologie IP CCTV, uvedení do provozu včetně měření, zaškolení uživatele,, zkušební provoz | kpl | 1 |  | 0 |  | 0 |  | 0 | 21 | 0 | 0 | 0 | 0 | 0 |  | Vlastní | Indiv | 0 | 0 |  | Práce | Běžná |  |  |  | POL1_1
37 | 39 | Podružný istalační materiál (kotvy, šrouby, hmoždinky, konektory, atd.) | kpl | 1 |  | 0 |  | 0 |  | 0 | 21 | 0 | 0 | 0 | 0 | 0 |  | Vlastní | Indiv | 0 | 0 |  | Práce | Běžná |  |  |  | POL1_1
38 | 40 | Výchozí elektrická revize technologie CCTV dle ČSN | kpl | 1 |  | 0 |  | 0 |  | 0 | 21 | 0 | 0 | 0 | 0 | 0 |  | Vlastní | Indiv | 0 | 0 |  | Práce | Běžná |  |  |  | POL1_1
Díl: | _4 | JČ a Infotabule - systém jednotného času a informační tabule |  |  |  | 0 |  | 0 |  | 0 |  | 0 |  | 0 |  | 0 |  |  |  |  | 0 | [6 empty] | DIL
39 | 42 | Hlavní hodiny LCD/TS (LAN, RS-485, MinPulz, teplota, bez GPS) | ks | 1 |  | 0 |  | 0 |  | 0 | 21 | 0 | 0 | 0 | 0 | 0 |  | Vlastní | Indiv | 0 | 0 |  | Práce | Běžná |  |  |  | POL1_1
40 | 43 | Přijímač GPS.6, 15V, RS-485 small | ks | 1 |  | 0 |  | 0 |  | 0 | 21 | 0 | 0 | 0 | 0 | 0 |  | Vlastní | Indiv | 0 | 0 |  | Práce | Běžná |  |  |  | POL1_1
41 | 44 | TDL 14X57-IRE, Technologický panel číslicový, vnitřní, číslovkyvýšky 57 mm,LAN,napájení 15V DC | ks | 1 |  | 0 |  | 0 |  | 0 | 21 | 0 | 0 | 0 | 0 | 0 |  | Vlastní | Indiv | 0 | 0 |  | Práce | Běžná |  |  |  | POL1_1
42 | 45 | Závěsné zařízení pro panel do stropu | kpl | 1 |  | 0 |  | 0 |  | 0 | 21 | 0 | 0 | 0 | 0 | 0 |  | Vlastní | Indiv | 0 | 0 |  | Práce | Běžná |  |  |  | POL1_1
43 | 46 | EK 40 OUT, C2, ručkové analogové hodiny, kulaté 40cm, značky+čísla, nim. impulz,venkovní úprava | ks | 2 |  | 0 |  | 0 |  | 0 | 21 | 0 | 0 | 0 | 0 | 0 |  | Vlastní | Indiv | 0 | 0 |  | Práce | Běžná |  |  |  | POL1_1
44 | 47 | Napájecí zdroj 15V 20W | ks | 1 |  | 0 |  | 0 |  | 0 | 21 | 0 | 0 | 0 | 0 | 0 |  | Vlastní | Indiv | 0 | 0 |  | Práce | Běžná |  |  |  | POL1_1
45 | 48 | Napájecí zdroj 15V 100W | ks | 1 |  | 0 |  | 0 |  | 0 | 21 | 0 | 0 | 0 | 0 | 0 |  | Vlastní | Indiv | 0 | 0 |  | Práce | Běžná |  |  |  | POL1_1
46 | 49 | Software zákaznický - Speciální | kpl | 1 |  | 0 |  | 0 |  | 0 | 21 | 0 | 0 | 0 | 0 | 0 |  | Vlastní | Indiv | 0 | 0 |  | Specifikace | Běžná |  |  |  | POL3_0
47 | 50 | Oživení, nastavení technologie JČ a Infotabule, uvedení do provozu včetně měření, zaškolení, uživatele, zkušební provoz | kpl | 1 |  | 0 |  | 0 |  | 0 | 21 | 0 | 0 | 0 | 0 | 0 |  | Vlastní | Indiv | 0 | 0 |  | Práce | Běžná |  |  |  | POL1_1
48 | 51 | Podružný istalační materiál (kotvy, šrouby, hmoždinky, konektory, atd.) | kpl | 1 |  | 0 |  | 0 |  | 0 | 21 | 0 | 0 | 0 | 0 | 0 |  | Vlastní | Indiv | 0 | 0 |  | Práce | Běžná |  |  |  | POL1_1
49 | 52 | Výchozí elektrická revize technologie JČ a Infotabule dle ČSN | kpl | 1 |  | 0 |  | 0 |  | 0 | 21 | 0 | 0 | 0 | 0 | 0 |  | Vlastní | Indiv | 0 | 0 |  | Práce | Běžná |  |  |  | POL1_1
Díl: | _5 | MR - místní rozhlas |  |  |  | 0 |  | 0 |  | 0 |  | 0 |  | 0 |  | 0 |  |  |  |  | 0 | [6 empty] | DIL
50 | 54 | Mixážní zesilovač, 2 zóny, 240W | ks | 1 |  | 0 |  | 0 |  | 0 | 21 | 0 | 0 | 0 | 0 | 0 |  | Vlastní | Indiv | 0 | 0 |  | Práce | Běžná |  |  |  | POL1_1
51 | 55 | Multimediální přehrávač internetových rádií s možností streamování hudby, přehrávání hudby z USB | ks | 1 |  | 0 |  | 0 |  | 0 | 21 | 0 | 0 | 0 | 0 | 0 |  | Vlastní | Indiv | 0 | 0 |  | Práce | Běžná |  |  |  | POL1_1
52 | 56 | PLE-2CS, stanice hlasatele, 2 zóny, gong, kabel 5m | ks | 1 |  | 0 |  | 0 |  | 0 | 21 | 0 | 0 | 0 | 0 | 0 |  | Vlastní | Indiv | 0 | 0 |  | Práce | Běžná |  |  |  | POL1_1
53 | 57 | Venkovní reproduktor 30W | ks | 7 |  | 0 |  | 0 |  | 0 | 21 | 0 | 0 | 0 | 0 | 0 |  | Vlastní | Indiv | 0 | 0 |  | Práce | Běžná |  |  |  | POL1_1
54 | 58 | Odposlechový skříňkový reproduktor 6W, bílý, regulátor | ks | 1 |  | 0 |  | 0 |  | 0 | 21 | 0 | 0 | 0 | 0 | 0 |  | Vlastní | Indiv | 0 | 0 |  | Práce | Běžná |  |  |  | POL1_1
55 | 59 | Oživení, nastavení technologie MR, uvedení do provozu včetně měření, zaškolení uživatele, zkušební, provoz | kpl | 1 |  | 0 |  | 0 |  | 0 | 21 | 0 | 0 | 0 | 0 | 0 |  | Vlastní | Indiv | 0 | 0 |  | Práce | Běžná |  |  |  | POL1_1
56 | 60 | Podružný istalační materiál (kotvy, šrouby, hmoždinky, konektory, atd.) | kpl | 1 |  | 0 |  | 0 |  | 0 | 21 | 0 | 0 | 0 | 0 | 0 |  | Vlastní | Indiv | 0 | 0 |  | Práce | Běžná |  |  |  | POL1_1
57 | 61 | Výchozí elektrická revize technologie MR dle ČSN | kpl | 1 |  | 0 |  | 0 |  | 0 | 21 | 0 | 0 | 0 | 0 | 0 |  | Vlastní | Indiv | 0 | 0 |  | Práce | Běžná |  |  |  | POL1_1
Díl: | _7 | Kabelové rozvody, nosný a úložný materiál |  |  |  | 0 |  | 0 |  | 0 |  | 0 |  | 0 |  | 0 |  |  |  |  | 0 | [6 empty] | DIL
58 | 90 | SUPERBUS AB01 stíněný kabel 2x1mm + 2x2x0,5mm, zesílené napájecí žíly | m | 75 |  | 0 |  | 0 |  | 0 | 21 | 0 | 0 | 0 | 0 | 0 |  | Vlastní | Indiv | 0 | 0 |  | Práce | Běžná |  |  |  | POL1_1
59 | 91 | FI-H06 stíněný šestižilový kabel pro EZS | m | 300 |  | 0 |  | 0 |  | 0 | 21 | 0 | 0 | 0 | 0 | 0 |  | Vlastní | Indiv | 0 | 0 |  | Práce | Běžná |  |  |  | POL1_1
60 | 92 | Metalický datový kabel U/UTP, CAT6, LSZH | m | 890 |  | 0 |  | 0 |  | 0 | 21 | 0 | 0 | 0 | 0 | 0 |  | Vlastní | Indiv | 0 | 0 |  | Práce | Běžná |  |  |  | POL1_1
61 | 93 | JB-500-OB 2x2,5, CU lanko Kabel pro připojení reproduktorů komerčního rozhlasu | m | 110 |  | 0 |  | 0 |  | 0 | 21 | 0 | 0 | 0 | 0 | 0 |  | Vlastní | Indiv | 0 | 0 |  | Práce | Běžná |  |  |  | POL1_1
62 | 94 | CYKY-lo 2x1,5mm | m | 65 |  | 0 |  | 0 |  | 0 | 21 | 0 | 0 | 0 | 0 | 0 |  | Vlastní | Indiv | 0 | 0 |  | Práce | Běžná |  |  |  | POL1_1
63 | 95 | Kabel H05VV-F 2x2,5B (CYSY 2Dx2,5) | m | 75 |  | 0 |  | 0 |  | 0 | 21 | 0 | 0 | 0 | 0 | 0 |  | Vlastní | Indiv | 0 | 0 |  | Práce | Běžná |  |  |  | POL1_1
64 | 96 | Trubka ohebná 1425 průměr 25 320N MONOFLEX (nad podhledem, pásek zdrhov.) | m | 130 |  | 0 |  | 0 |  | 0 | 21 | 0 | 0 | 0 | 0 | 0 |  | Vlastní | Indiv | 0 | 0 |  | Práce | Běžná |  |  |  | POL1_1
65 | 97 | Trubka ohebná 1432 průměr 32 320N MONOFLEX (nad podhledem, pásek zdrhov.) | m | 120 |  | 0 |  | 0 |  | 0 | 21 | 0 | 0 | 0 | 0 | 0 |  | Vlastní | Indiv | 0 | 0 |  | Práce | Běžná |  |  |  | POL1_1
66 | 98 | Trubka ohebná 1440 průměr 40 320N MONOFLEX (nad podhledem, pásek zdrhov.) | m | 55 |  | 0 |  | 0 |  | 0 | 21 | 0 | 0 | 0 | 0 | 0 |  | Vlastní | Indiv | 0 | 0 |  | Práce | Běžná |  |  |  | POL1_1
67 | 99 | Trubka ohebná 1425 průměr 25 320N MONOFLEX (pod omítkou, včetně fixace) | m | 380 |  | 0 |  | 0 |  | 0 | 21 | 0 | 0 | 0 | 0 | 0 |  | Vlastní | Indiv | 0 | 0 |  | Práce | Běžná |  |  |  | POL1_1
68 | 100 | Trubka ohebná 1432 průměr 32 320N MONOFLEX (pod omítkou, včetně fixace) | m | 25 |  | 0 |  | 0 |  | 0 | 21 | 0 | 0 | 0 | 0 | 0 |  | Vlastní | Indiv | 0 | 0 |  | Práce | Běžná |  |  |  | POL1_1
69 | 101 | Trubka ohebná 1240 průměr 40 750N PVC SUPER MONOFLEX (v podlaze) | m | 65 |  | 0 |  | 0 |  | 0 | 21 | 0 | 0 | 0 | 0 | 0 |  | Vlastní | Indiv | 0 | 0 |  | Práce | Běžná |  |  |  | POL1_1
70 | 102 | Vodič v trubkovodu AY 2,5 | m | 530 |  | 0 |  | 0 |  | 0 | 21 | 0 | 0 | 0 | 0 | 0 |  | Vlastní | Indiv | 0 | 0 |  | Práce | Běžná |  |  |  | POL1_1
71 | 103 | Řezání drážky do 50x50mm | m | 470 |  | 0 |  | 0 |  | 0 | 21 | 0 | 0 | 0 | 0 | 0 |  | Vlastní | Indiv | 0 | 0 |  | Práce | Běžná |  |  |  | POL1_1
72 | 104 | Značení trasy vedení | m | 470 |  | 0 |  | 0 |  | 0 | 21 | 0 | 0 | 0 | 0 | 0 |  | Vlastní | Indiv | 0 | 0 |  | Práce | Běžná |  |  |  | POL1_1
73 | 105 | Pásek vázací 250x4,8mm, PA, černá (100ks) | ks | 4 |  | 0 |  | 0 |  | 0 | 21 | 0 | 0 | 0 | 0 | 0 |  | Vlastní | Indiv | 0 | 0 |  | Práce | Běžná |  |  |  | POL1_1
74 | 106 | Krabice KU 68 pod omítku | ks | 45 |  | 0 |  | 0 |  | 0 | 21 | 0 | 0 | 0 | 0 | 0 |  | Vlastní | Indiv | 0 | 0 |  | Práce | Běžná |  |  |  | POL1_1
75 | 107 | Krabice KO 125 pod omítku | ks | 3 |  | 0 |  | 0 |  | 0 | 21 | 0 | 0 | 0 | 0 | 0 |  | Vlastní | Indiv | 0 | 0 |  | Práce | Běžná |  |  |  | POL1_1
76 | 108 | Krabice KT 250 pod omítku | ks | 2 |  | 0 |  | 0 |  | 0 | 21 | 0 | 0 | 0 | 0 | 0 |  | Vlastní | Indiv | 0 | 0 |  | Práce | Běžná |  |  |  | POL1_1
77 | 109 | Průvrt zdivem | ks | 43 |  | 0 |  | 0 |  | 0 | 21 | 0 | 0 | 0 | 0 | 0 |  | Vlastní | Indiv | 0 | 0 |  | Práce | Běžná |  |  |  | POL1_1
Díl: | _8 | Užší specifikace skupiny |  |  |  | 0 |  | 0 |  | 0 |  | 0 |  | 0 |  | 0 |  |  |  |  | 0 | [6 empty] | DIL
78 | 111 | Dokumentace skutečného provedení stavby DSPS | kpl | 1 |  | 0 |  | 0 |  | 0 | 21 | 0 | 0 | 0 | 0 | 0 |  | Vlastní | Indiv | 0 | 0 |  | Práce | Běžná |  |  |  | POL1_1
79 | 111 | Koordinace s ostatními řemesly | kpl | 1 |  | 0 |  | 0 |  | 0 | 21 | 0 | 0 | 0 | 0 | 0 |  | Vlastní | Indiv | 0 | 0 |  | R-položka | Běžná |  |  |  | POL12_1
80 | 112 | Doprava materiálu, režijní náklady | kpl | 1 |  | 0 |  | 0 |  | 0 | 21 | 0 | 0 | 0 | 0 | 0 |  | Vlastní | Indiv | 0 | 0 |  | Práce | Běžná |  |  |  | POL1_1
[26 empty] | 15 | 21 | DPH
| Celkem |  |  |  |  | 0 | [19 empty] | 0 | 0 | SUM
END
Note on S6: Jedná se o informaci, zda se jedná o položku, která je do rozpočtu zadána z cenové soustavy RTS, nebo vlastní.
Note on T6: Jedná se o název CÚ, která je zadána u položky rozpočtu

## SO 04 01 Pol
Položkový soupis prací a dodávek | [27 empty] | #TypZaznamu#
S: | 11210-003-000_07/202 | PD - REKONSTRUKCE MĚSTSKÉHO KOUPALIŠTĚ V BŘECLAVI | [25 empty] | STA
O: | SO 04 | SO 04 Venkovní bazény | [22 empty] | STA |  |  | OBJ
R: | 01 | D04.01 ASŘ + D04.02 SKŘ | [25 empty] | ROZ
P.č. | Číslo položky | Název položky | MJ | Množství | Cena / MJ | Celkem | Dodávka | Dodávka celk. | Montáž | Montáž celk. | DPH | Cena s DPH | Hmotnost / MJ | Hmotnost celk.(t) | Dem. hmotnost / MJ | Dem. hmotnost celk.(t) | Ceník | Cen. soustava / platnost | Cenová úroveň | Nhod / MJ | Nhod celk. | Dodavatel | Typ položky | Stav položky
Díl: | 1 | Zemní práce |  |  |  | 0 |  | 0 |  | 0 |  | 0 |  | 370.97 |  | 0 |  |  |  |  | 563.99 | [6 empty] | DIL
1 | 131201112R00 | Hloubení nezapažených jam a zářezů do 1000 m3, v hornině 3, hloubení strojně | m3 | 302.6033 |  | 0 |  | 0 |  | 0 | 21 | 0 | 0 | 0 | 0 | 0 | 800-1 | RTS 24/ I | Indiv | 0.11 | 33.29 |  | Práce | Běžná |  |  |  | POL1_
|  | kromě zářezů se šikmými stěnami pro podzemní vedení, s urovnáním dna do předepsaného profilu a spádu, s případným nutným přemístěním ve výkopišti a dále buď s přemístěním výkopku na přilehlém terénu na vzdálenost do 3 m od okraje jámy nebo s naložením na dopravní prostředek, | [25 empty] | SPI |  | kromě zářezů se šikmými stěnami pro podzemní vedení, s urovnáním dna do předepsaného profilu a spádu, s případným nutným přemístěním ve výkopišti a dále buď s přemístěním výkopku na přilehlém terénu na vzdálenost do 3 m od okraje jámy nebo s naložením na dopravní prostředek,
|  | Víceúčelový bazén : | [25 empty] | VV | 0
|  | - tobogán : 3,4*3,4*2,49 |  | 28.78 | [23 empty] | VV | 0
|  | 3,3*3,3*2,49 |  | 27.12 | [23 empty] | VV | 0
|  | 2,8*2,8*2,49 |  | 19.52 | [23 empty] | VV | 0
|  | 2,2*2,2*2,49*2 |  | 24.1 | [23 empty] | VV | 0
|  | - skluzavka : 3,8*1,6*2,47 |  | 15.02 | [23 empty] | VV | 0
|  | 2,0*1,6*2,47 |  | 7.9 | [23 empty] | VV | 0
|  | 2,4*2,4*2,47*2 |  | 28.45 | [23 empty] | VV | 0
|  | Mezisoučet |  | 150.9 | [23 empty] | VV | 1
|  | Dětský bazén 2 : 7,4*7,4*0,20 |  | 10.95 | [23 empty] | VV | 0
|  | Mezisoučet |  | 10.95 | [23 empty] | VV | 1
|  | Brodítko pro imobilní občany (3x) : 3*(4*4*1,0)+3*(2,5*2,5*1,0) |  | 66.75 | [23 empty] | VV | 0
|  | Brodítko jednoduché (4x) : 4*(3,5*3,5*1,0)+4*(2,5*2,5*1,0) |  | 74 | [23 empty] | VV | 0
|  | Mezisoučet |  | 140.75 | [23 empty] | VV | 1
2 | 131201119R00 | Hloubení nezapažených jam a zářezů příplatek za lepivost, v hornině 3, | m3 | 302.6033 |  | 0 |  | 0 |  | 0 | 21 | 0 | 0 | 0 | 0 | 0 | 800-1 | RTS 24/ I | Indiv | 0.0431 | 13.04 |  | Práce | Běžná |  |  |  | POL1_
|  | kromě zářezů se šikmými stěnami pro podzemní vedení, s urovnáním dna do předepsaného profilu a spádu, s případným nutným přemístěním ve výkopišti a dále buď s přemístěním výkopku na přilehlém terénu na vzdálenost do 3 m od okraje jámy nebo s naložením na dopravní prostředek, | [25 empty] | SPI |  | kromě zářezů se šikmými stěnami pro podzemní vedení, s urovnáním dna do předepsaného profilu a spádu, s případným nutným přemístěním ve výkopišti a dále buď s přemístěním výkopku na přilehlém terénu na vzdálenost do 3 m od okraje jámy nebo s naložením na dopravní prostředek,
3 | 162301102R00 | Vodorovné přemístění výkopku z horniny 1 až 4, na vzdálenost přes 500 do 1 000 m | m3 | 302.6033 |  | 0 |  | 0 |  | 0 | 21 | 0 | 0 | 0 | 0 | 0 | 800-1 | RTS 24/ I | Indiv | 0.011 | 3.33 |  | Práce | Běžná |  |  |  | POL1_
|  | po suchu, bez naložení výkopku, avšak se složením bez rozhrnutí, zpáteční cesta vozidla. | [25 empty] | SPI
|  | Výkopy : 302,6033 |  | 302.6 | [23 empty] | VV | 0
4 | 162701109R00 | Vodorovné přemístění výkopku příplatek k ceně za každých dalších i započatých 1 000 m přes 10 000 m z horniny 1 až 4 | m3 | 7565.0825 |  | 0 |  | 0 |  | 0 | 21 | 0 | 0 | 0 | 0 | 0 | 800-1 | RTS 24/ I | Indiv | 0 | 0 |  | Práce | Běžná |  |  |  | POL1_
|  | po suchu, bez naložení výkopku, avšak se složením bez rozhrnutí, zpáteční cesta vozidla. | [25 empty] | SPI
|  | 302,6033*25 |  | 7565.08 | [23 empty] | VV | 0
5 | 167101102R00 | Nakládání, skládání, překládání neulehlého výkopku nakládání výkopku přes 100 m3, z horniny 1 až 4 | m3 | 302.6033 |  | 0 |  | 0 |  | 0 | 21 | 0 | 0 | 0 | 0 | 0 | 800-1 | RTS 24/ I | Indiv | 0.053 | 16.04 |  | Práce | Běžná |  |  |  | POL1_
6 | 171201201R00 | Uložení sypaniny na dočasnou skládku tak, že na 1 m2 plochy připadá přes 2 m3 výkopku nebo ornice | m3 | 302.6033 |  | 0 |  | 0 |  | 0 | 21 | 0 | 0 | 0 | 0 | 0 | 800-1 | RTS 24/ I | Indiv | 0.009 | 2.72 |  | Práce | Běžná |  |  |  | POL1_
7 | 174201101R00 | Zásyp sypaninou bez zhutnění jam, šachet, rýh nebo kolem objektů v těchto vykopávkách | m3 | 302.6033 |  | 0 |  | 0 |  | 0 | 21 | 0 | 0 | 0 | 0 | 0 | 800-1 | RTS 24/ I | Indiv | 0.132 | 39.94 |  | Práce | Běžná |  |  |  | POL1_
|  | z jakékoliv horniny s uložením výkopku po vrstvách, | [25 empty] | SPI
8 | 175101201R00 | Obsyp objektů bez prohození sypaniny | m3 | 195.2493 |  | 0 |  | 0 |  | 0 | 21 | 0 | 0 | 0 | 0 | 0 | 800-1 | RTS 24/ I | Indiv | 2.195 | 428.57 |  | Práce | Běžná |  |  |  | POL1_
|  | sypaninou z vhodných hornin tř. 1 - 4 nebo materiálem, uloženým ve vzdálenosti do 30 m od vnějšího kraje objektu, pro jakoukoliv míru zhutnění, | [25 empty] | SPI |  | sypaninou z vhodných hornin tř. 1 - 4 nebo materiálem, uloženým ve vzdálenosti do 30 m od vnějšího kraje objektu, pro jakoukoliv míru zhutnění,
|  | Víceúčelový bazén : | [25 empty] | VV | 0
|  | - tobogán : (3,4*3,4-2,4*2,4)*2,49 |  | 14.44 | [23 empty] | VV | 0
|  | (3,3*3,3-2,3*2,3)*2,49 |  | 13.94 | [23 empty] | VV | 0
|  | (2,8*2,8-1,8*1,8)*2,49 |  | 11.45 | [23 empty] | VV | 0
|  | (2,2*2,2-1,2*1,2)*2,49*2 |  | 16.93 | [23 empty] | VV | 0
|  | - skluzavka : (3,8*1,6-2,8*0,6)*2,47 |  | 10.87 | [23 empty] | VV | 0
|  | (2,0*1,6-1,0*0,6)*2,47 |  | 6.42 | [23 empty] | VV | 0
|  | (2,4*2,4-1,4*1,4)*2,47*2 |  | 18.77 | [23 empty] | VV | 0
|  | Mezisoučet |  | 92.83 | [23 empty] | VV | 1
|  | Dětský bazén 2 : (7,4*7,4-7,0*7,0)*0,20 |  | 1.15 | [23 empty] | VV | 0
|  | Mezisoučet |  | 1.15 | [23 empty] | VV | 1
|  | Brodítko pro imobilní občany (3x) : 3*(4*4*1,0-2*0,7*2,5*0,8-0,4*0,55*0,8-1,5*2,5*0,25)+3*(2,5*2,5*1,0-2,5*2,5*0,3-0,6*0,6*0,86) |  | 48.46 | [23 empty] | VV | 0
|  | Brodítko jednoduché (4x) : 4*(3,5*3,5*1,0-2*0,5*2,5*0,8-0,4*0,55*0,8-1,5*2,5*0,25)+4*(2,5*2,5*1,0-2,5*2,5*0,3-0,6*0,6*0,86) |  | 52.81 | [23 empty] | VV | 0
|  | Mezisoučet |  | 101.26 | [23 empty] | VV | 1
9 | 181101111R00 | Úprava pláně v zářezech bez rozlišení horniny, se zhutněním - ručně | m2 | 281.908 |  | 0 |  | 0 |  | 0 | 21 | 0 | 0 | 0 | 0 | 0 | 800-1 | RTS 24/ I | Indiv | 0.096 | 27.06 |  | Práce | Běžná |  |  |  | POL1_
|  | vyrovnáním výškových rozdílů, ploch vodorovných a ploch do sklonu 1 : 5. | [25 empty] | SPI
|  | Víceúčelový bazén : | [25 empty] | VV | 0
|  | - tobogán : 3,4*3,4*1,1 |  | 12.72 | [23 empty] | VV | 0
|  | 3,3*3,3*1,1 |  | 11.98 | [23 empty] | VV | 0
|  | 2,8*2,8*1,1 |  | 8.62 | [23 empty] | VV | 0
|  | 2,2*2,2*1,1*2 |  | 10.65 | [23 empty] | VV | 0
|  | - skluzavka : 3,8*1,6*1,1 |  | 6.69 | [23 empty] | VV | 0
|  | 2,0*1,6*1,1 |  | 3.52 | [23 empty] | VV | 0
|  | 2,4*2,4*1,1*2 |  | 12.67 | [23 empty] | VV | 0
|  | Mezisoučet |  | 66.85 | [23 empty] | VV | 1
|  | Dětský bazén 2 : 7,4*7,4*1,1 |  | 60.24 | [23 empty] | VV | 0
|  | Mezisoučet |  | 60.24 | [23 empty] | VV | 1
|  | Brodítko pro imobilní občany (3x) : 3*(4*4*1,1)+3*(2,5*2,5*1,1) |  | 73.42 | [23 empty] | VV | 0
|  | Brodítko jednoduché (4x) : 4*(3,5*3,5*1,1)+4*(2,5*2,5*1,1) |  | 81.4 | [23 empty] | VV | 0
|  | Mezisoučet |  | 154.82 | [23 empty] | VV | 1
10 | 199000002R00 | Poplatky za skládku horniny 1- 4, skupina 17 05 04 z Katalogu odpadů | m3 | 302.6033 |  | 0 |  | 0 |  | 0 | 21 | 0 | 0 | 0 | 0 | 0 | 800-1 | RTS 24/ I | Indiv | 0 | 0 |  | Práce | Běžná |  |  |  | POL1_
11 | 59691002.AR | Recyklát betonový; frakce 16,0 až 32,0 mm | t | 370.9737 |  | 0 |  | 0 |  | 0 | 21 | 0 | 1 | 370.97 | 0 | 0 | SPCM | RTS 24/ I | Indiv | 0 | 0 |  | Specifikace | Běžná |  |  |  | POL3_
|  | Obsypy : 195,2493*1,9 |  | 370.97 | [23 empty] | VV | 0
Díl: | 17 | Konstrukce ze zemin |  |  |  | 0 |  | 0 |  | 0 |  | 0 |  | 2280.89 |  | 0 |  |  |  |  | 2285.19 | [6 empty] | DIL
12 | 289971211R00 | Zřízení vrstvy z geotextilie na upraveném povrchu sklon do 1:5, šířka od 0 do 3 m | m2 | 1855.975 |  | 0 |  | 0 |  | 0 | 21 | 0 | 3e-05 | 0.06 | 0 | 0 | 800-2 | RTS 24/ I | Indiv | 0.044 | 81.66 |  | Práce | Běžná |  |  |  | POL1_
|  | Geotextílie pod nerezovým dnem bazénového tělesa : | [25 empty] | VV | 0
|  | - víceúčelový bazén : 1280*1,1 |  | 1408 | [23 empty] | VV | 0
|  | - dětský bazén 1 : 345*1,1 |  | 379.5 | [23 empty] | VV | 0
|  | - dětský bazén 2 : 36*1,1 |  | 39.6 | [23 empty] | VV | 0
|  | - brodítko pro imobilní občany (3x) : 3*(1,5*2,5)*1,1 |  | 12.38 | [23 empty] | VV | 0
|  | - brodítko jednoduché (4x) : 4*(1,5*2,5)*1,1 |  | 16.5 | [23 empty] | VV | 0
13 | 631571010R00 | Násyp pod podlahy z kameniva bez dodávky materiálu bez určení tloušťky | m3 | 1200.1785 |  | 0 |  | 0 |  | 0 | 21 | 0 | 0 | 0 | 0 | 0 | 801-1 | RTS 24/ I | Indiv | 1.836 | 2203.53 |  | Práce | Běžná |  |  |  | POL1_
|  | pod mazaniny a dlažby, popř. na plochých střechách, vodorovný nebo ve spádu, s udusáním a urovnáním povrchu, | [25 empty] | SPI |  | pod mazaniny a dlažby, popř. na plochých střechách, vodorovný nebo ve spádu, s udusáním a urovnáním povrchu,
|  | Hrubý zhutněný štěrk pod nerezovým dnem bazénového tělesa : | [25 empty] | VV | 0
|  | - víceúčelový bazén : 1280*0,60 |  | 768 | [23 empty] | VV | 0
|  | - dětský bazén 1 : 220*(0,36+0,79)/2 |  | 126.5 | [23 empty] | VV | 0
|  | 170*(0,47+0,57)/2 |  | 88.4 | [23 empty] | VV | 0
|  | 30*0,77 |  | 23.1 | [23 empty] | VV | 0
|  | 150*(0,35+0,87)/2 |  | 91.5 | [23 empty] | VV | 0
|  | - dětský bazén 2 : 36*(0,37+0,342)/2 |  | 12.82 | [23 empty] | VV | 0
|  | - brodítko pro imobilní občany (3x) : 3*(1,5*2,5*0,2) |  | 2.25 | [23 empty] | VV | 0
|  | - brodítko jednoduché (4x) : 4*(1,5*2,5*0,2) |  | 3 | [23 empty] | VV | 0
|  | Mezisoučet |  | 1115.57 | [23 empty] | VV | 1
|  | Jemný zhutněný štěrk pod nerezovým dnem bazénového tělesa, tl 5 cm : | [25 empty] | VV | 0
|  | - víceúčelový bazén : 1280*0,05 |  | 64 | [23 empty] | VV | 0
|  | - dětský bazén 1 : (170+30+150)*0,05 |  | 17.5 | [23 empty] | VV | 0
|  | - dětský bazén 2 : 36*0,05 |  | 1.8 | [23 empty] | VV | 0
|  | - brodítko pro imobilní občany (3x) : 3*(1,5*2,5*0,05) |  | 0.56 | [23 empty] | VV | 0
|  | - brodítko jednoduché (4x) : 4*(1,5*2,5*0,05) |  | 0.75 | [23 empty] | VV | 0
|  | Mezisoučet |  | 84.61 | [23 empty] | VV | 1
14 | 583414034R | kamenivo přírodní drcené frakce 4,0 až 8,0 mm; třída B | t | 160.7637 |  | 0 |  | 0 |  | 0 | 21 | 0 | 1 | 160.76 | 0 | 0 | SPCM | RTS 22/ I | Indiv | 0 | 0 |  | Specifikace | Běžná |  |  |  | POL3_
|  | Jemný zhutněný štěrk pod nerezovým dnem bazénového tělesa, tl 5 cm : | [25 empty] | VV | 0
|  | - víceúčelový bazén : 64,0*1,9 |  | 121.6 | [23 empty] | VV | 0
|  | - dětský bazén 1 : 17,5*1,9 |  | 33.25 | [23 empty] | VV | 0
|  | - dětský bazén 2 : 1,8*1,9 |  | 3.42 | [23 empty] | VV | 0
|  | - brodítko pro imobilní občany (3x) : 0,5625*1,9 |  | 1.0688 | [23 empty] | VV | 0
|  | - brodítko jednoduché (4x) : 0,75*1,9 |  | 1.425 | [23 empty] | VV | 0
15 | 583418004R | kamenivo přírodní drcené frakce 16,0 až 32,0 mm; třída B | t | 2119.5754 |  | 0 |  | 0 |  | 0 | 21 | 0 | 1 | 2119.58 | 0 | 0 | SPCM | RTS 22/ I | Indiv | 0 | 0 |  | Specifikace | Běžná |  |  |  | POL3_
|  | Hrubý zhutněný štěrk pod nerezovým dnem bazénového tělesa : | [25 empty] | VV | 0
|  | - víceúčelový bazén : 768,0*1,9 |  | 1459.2 | [23 empty] | VV | 0
|  | - dětský bazén 1 : 329,5*1,9 |  | 626.05 | [23 empty] | VV | 0
|  | - dětský bazén 2 : 12,816*1,9 |  | 24.35 | [23 empty] | VV | 0
|  | - brodítko pro imobilní občany (3x) : 2,25*1,9 |  | 4.28 | [23 empty] | VV | 0
|  | - brodítko jednoduché (4x) : 3,0*1,9 |  | 5.7 | [23 empty] | VV | 0
16 | 67352027R | geotextilie PP; funkce separační, ochranná, výztužná, filtrační; plošná hmotnost 230 g/m2; tl. při 2 kPa 1,10 mm | m2 | 2134.3713 |  | 0 |  | 0 |  | 0 | 21 | 0 | 0.00023 | 0.49 | 0 | 0 | SPCM | RTS 24/ I | Indiv | 0 | 0 |  | Specifikace | Běžná |  |  |  | POL3_
|  | Geotextílie pod nerezovým dnem bazénového tělesa : | [25 empty] | VV | 0
|  | - víceúčelový bazén : 1408*1,15 |  | 1619.2 | [23 empty] | VV | 0
|  | - dětský bazén 1 : 379,5*1,15 |  | 436.43 | [23 empty] | VV | 0
|  | - dětský bazén 2 : 39,6*1,15 |  | 45.54 | [23 empty] | VV | 0
|  | - brodítko pro imobilní občany (3x) : 12,375*1,15 |  | 14.23 | [23 empty] | VV | 0
|  | - brodítko jednoduché (4x) : 16,5*1,15 |  | 18.98 | [23 empty] | VV | 0
Díl: | 2 | Základy a zvláštní zakládání |  |  |  | 0 |  | 0 |  | 0 |  | 0 |  | 1371.79 |  | 0 |  |  |  |  | 2252.46 | [6 empty] | DIL
17 | 271313511R00 | Beton podkladní pod základové konstrukce | m3 | 15.6173 |  | 0 |  | 0 |  | 0 | 21 | 0 | 2.5251 | 39.44 | 0 | 0 | 801-1 | RTS 24/ I | Indiv | 1.17 | 18.27 |  | Práce | Běžná |  |  |  | POL1_
|  | prostý | [25 empty] | SPI
|  | Víceúčelový bazén : | [25 empty] | VV | 0
|  | - tobogán : 2,6*2,6*(2,490-2,440) |  | 0.34 | [23 empty] | VV | 0
|  | 2,5*2,3*(2,490-2,440) |  | 0.29 | [23 empty] | VV | 0
|  | 2,0*2,0*(2,490-2,440) |  | 0.2 | [23 empty] | VV | 0
|  | 1,4*1,4*(2,490-1,740)*2 |  | 2.94 | [23 empty] | VV | 0
|  | Mezisoučet |  | 3.77 | [23 empty] | VV | 1
|  | - skluzavka : 3,0*0,8*(2,470-1,320) |  | 2.76 | [23 empty] | VV | 0
|  | 1,2*0,8*(2,470-1,320) |  | 1.1 | [23 empty] | VV | 0
|  | 1,6*1,6*(2,470-1,720)*2 |  | 3.84 | [23 empty] | VV | 0
|  | Mezisoučet |  | 7.7 | [23 empty] | VV | 1
|  | Dětský bazén 2 : | [25 empty] | VV | 0
|  | - ŽB deska : 7,4*7,4*0,05 |  | 2.74 | [23 empty] | VV | 0
|  | Mezisoučet |  | 2.74 | [23 empty] | VV | 1
|  | Brodítko pro imobilní občany (3x) : 3*(2*0,8*2,7*0,05+0,5*0,65*0,05) |  | 0.7 | [23 empty] | VV | 0
|  | Brodítko jednoduché (4x) : 4*(2*0,6*2,7*0,05+0,5*0,65*0,05) |  | 0.71 | [23 empty] | VV | 0
|  | Mezisoučet |  | 1.41 | [23 empty] | VV | 1
18 | 271571111R00 | Polštáře zhutněné pod základy štěrkopísek tříděný, | m3 | 23.39 |  | 0 |  | 0 |  | 0 | 21 | 0 | 2.1 | 49.12 | 0 | 0 | 800-2 | RTS 24/ I | Indiv | 0.965 | 22.57 |  | Práce | Běžná |  |  |  | POL1_
|  | Dětský bazén 2 : | [25 empty] | VV | 0
|  | - ŽB deska : 7,4*7,4*0,250 |  | 13.69 | [23 empty] | VV | 0
|  | Mezisoučet |  | 13.69 | [23 empty] | VV | 1
|  | Brodítko pro imobilní občany (3x) : 3*(4*4*0,10) |  | 4.8 | [23 empty] | VV | 0
|  | Brodítko jednoduché (4x) : 4*(3,5*3,5*0,10) |  | 4.9 | [23 empty] | VV | 0
|  | Mezisoučet |  | 9.7 | [23 empty] | VV | 1
19 | 273321411R00 | Beton základových desek železový třídy C 25/30 | m3 | 80.4151 |  | 0 |  | 0 |  | 0 | 21 | 0 | 2.525 | 203.05 | 0 | 0 | 801-1 | RTS 24/ I | Indiv | 0.48 | 38.6 |  | Práce | Běžná |  |  |  | POL1_
|  | bez dodávky a uložení výztuže | [25 empty] | SPI
|  | Dětský bazén 1 : | [25 empty] | VV | 0
|  | - ŽB deska : 222*0,25+(3,15+4,85+4,91+0,65+2,92)*0,25*(0,35+1,06)/2 |  | 58.4 | [23 empty] | VV | 0
|  | Dětský bazén 2 : | [25 empty] | VV | 0
|  | - ŽB deska : 7,0*7,0*0,30 |  | 14.7 | [23 empty] | VV | 0
|  | Koeficient Ztratné 10%: 0,10 |  | 7.31 | [23 empty] | VV | 4
20 | 273351215R00 | Bednění stěn základových desek zřízení | m2 | 20.0184 |  | 0 |  | 0 |  | 0 | 21 | 0 | 0.0392 | 0.78 | 0 | 0 | 801-1 | RTS 24/ I | Indiv | 1.6 | 32.03 |  | Práce | Běžná |  |  |  | POL1_
|  | svislé nebo šikmé (odkloněné) , půdorysně přímé nebo zalomené, stěn základových desek ve volných nebo zapažených jámách, rýhách, šachtách, včetně případných vzpěr, | [25 empty] | SPI |  | svislé nebo šikmé (odkloněné) , půdorysně přímé nebo zalomené, stěn základových desek ve volných nebo zapažených jámách, rýhách, šachtách, včetně případných vzpěr,
|  | Dětský bazén 1 : | [25 empty] | VV | 0
|  | - ŽB deska : (3,15+4,85+4,91+0,65+2,92)*(0,35+1,06)/2 |  | 11.62 | [23 empty] | VV | 0
|  | Dětský bazén 2 : | [25 empty] | VV | 0
|  | - ŽB deska : 4*7,0*0,30 |  | 8.4 | [23 empty] | VV | 0
21 | 273351216R00 | Bednění stěn základových desek odstranění | m2 | 20.0184 |  | 0 |  | 0 |  | 0 | 21 | 0 | 0 | 0 | 0 | 0 | 801-1 | RTS 24/ I | Indiv | 0.32 | 6.41 |  | Práce | Běžná |  |  |  | POL1_
|  | svislé nebo šikmé (odkloněné) , půdorysně přímé nebo zalomené, stěn základových desek ve volných nebo zapažených jámách, rýhách, šachtách, včetně případných vzpěr, | [25 empty] | SPI |  | svislé nebo šikmé (odkloněné) , půdorysně přímé nebo zalomené, stěn základových desek ve volných nebo zapažených jámách, rýhách, šachtách, včetně případných vzpěr,
22 | 273361821R00 | Výztuž základových desek z betonářské oceli 10 505(R) | t | 0.88106 |  | 0 |  | 0 |  | 0 | 21 | 0 | 1.0217 | 0.9 | 0 | 0 | 801-1 | RTS 24/ I | Indiv | 23.531 | 20.73 |  | Práce | Běžná |  |  |  | POL1_
|  | včetně distančních prvků | [25 empty] | SPI
|  | Viz statika : | [25 empty] | VV | 0
|  | - dětský bazén 1 : 0,639103 |  | 0.64 | [23 empty] | VV | 0
|  | - dětský bazén 2 : 0,200 |  | 0.2 | [23 empty] | VV | 0
|  | Koeficient Ztratné, distanční provky atd. (5%): 0,05 |  | 0.04 | [23 empty] | VV | 4
23 | 273361921RT8 | Výztuž základových desek ze svařovaných sítí průměr drátu 8 mm, velikost oka 100/100 mm | t | 4.5911 |  | 0 |  | 0 |  | 0 | 21 | 0 | 1.0544 | 4.84 | 0 | 0 | 801-1 | RTS 24/ I | Indiv | 15.231 | 69.93 |  | Práce | Běžná |  |  |  | POL1_
|  | včetně distančních prvků | [25 empty] | SPI
|  | Viz statika : | [25 empty] | VV | 0
|  | - dětský bazén 1 : 4,3290 |  | 4.33 | [23 empty] | VV | 0
|  | - dětský bazén 2 : 7,0*7,0*0,000444*2 |  | 0.04 | [23 empty] | VV | 0
|  | Koeficient Ztratné, distanční provky atd. (5%): 0,05 |  | 0.22 | [23 empty] | VV | 4
24 | 274313711R00 | Beton základových pasů prostý třídy C 25/30 | m3 | 304.913 |  | 0 |  | 0 |  | 0 | 21 | 0 | 2.525 | 769.91 | 0 | 0 | 801-1 | RTS 24/ I | Indiv | 0.477 | 145.44 |  | Práce | Běžná |  |  |  | POL1_
|  | Víceúčelový bazén : | [25 empty] | VV | 0
|  | - přídavný beton po obvodu bazénového tělesa : 49,95*0,895*(0,62+0,53)/2 |  | 25.71 | [23 empty] | VV | 0
|  | 19,80*0,813*0,53 |  | 8.53 | [23 empty] | VV | 0
|  | (13,53-7,0)*0,728*0,53 |  | 2.52 | [23 empty] | VV | 0
|  | 7,0*2,12*0,53 |  | 7.87 | [23 empty] | VV | 0
|  | 12,03*0,742*0,53 |  | 4.73 | [23 empty] | VV | 0
|  | 2,5*2,1*0,53 |  | 2.78 | [23 empty] | VV | 0
|  | 8,48*0,795*(0,53+0,50)/2 |  | 3.47 | [23 empty] | VV | 0
|  | 9,86*0,760*0,50 |  | 3.75 | [23 empty] | VV | 0
|  | 2,5*2,4*0,50 |  | 3 | [23 empty] | VV | 0
|  | 12,13*2,172*0,50 |  | 13.17 | [23 empty] | VV | 0
|  | 4,29*1,344*0,50 |  | 2.88 | [23 empty] | VV | 0
|  | (2,62*2,024)/2*(0,50+0,62)/2 |  | 1.48 | [23 empty] | VV | 0
|  | 1,61*0,885*(0,50+0,62)/2 |  | 0.8 | [23 empty] | VV | 0
|  | 2,16*2,790*0,62 |  | 3.74 | [23 empty] | VV | 0
|  | 0,44*3,232*0,62 |  | 0.88 | [23 empty] | VV | 0
|  | 26,93*0,854*0,62+0,632*0,90*0,62 |  | 14.61 | [23 empty] | VV | 0
|  | Mezisoučet |  | 99.92 | [23 empty] | VV | 1
|  | - přídavný beton uvnitř bazénového tělesa pro atrakce (přímý) : 12,16*0,684*(0,54+0,62)/2 |  | 4.82 | [23 empty] | VV | 0
|  | 12,58*1,609*(0,54+0,62)/2 |  | 11.74 | [23 empty] | VV | 0
|  | 13,72*0,784*(0,54+0,62)/2 |  | 6.24 | [23 empty] | VV | 0
|  | 2*0,441*0,442*0,62 |  | 0.24 | [23 empty] | VV | 0
|  | Mezisoučet |  | 23.04 | [23 empty] | VV | 1
|  | - přídavný beton uvnitř bazénového tělesa pro atrakce (obloukový) : (3,14*6,0*(2/3)*0,60+2*1,0*0,286)*0,54 |  | 4.38 | [23 empty] | VV | 0
|  | 3,14*1,65*1,65*0,54 |  | 4.62 | [23 empty] | VV | 0
|  | 7,80*0,60*0,58 |  | 2.71 | [23 empty] | VV | 0
|  | Mezisoučet |  | 11.71 | [23 empty] | VV | 1
|  | - přídavný beton uvnitř bazénového tělesa dnový kanál : 48,4*0,60*(0,62+0,53)/2 |  | 16.7 | [23 empty] | VV | 0
|  | 48,4*0,60*(0,62+0,53)/2 |  | 16.7 | [23 empty] | VV | 0
|  | 48,4*0,60*(0,62+0,53)/2+0,9*0,982*0,53 |  | 17.17 | [23 empty] | VV | 0
|  | 48,4*0,60*(0,62+0,53)/2+0,9*0,980*0,53+0,60*0,395*0,62 |  | 17.31 | [23 empty] | VV | 0
|  | 10,60*0,6*0,53 |  | 3.37 | [23 empty] | VV | 0
|  | Mezisoučet |  | 71.25 | [23 empty] | VV | 1
|  | Dětský bazén 1 : | [25 empty] | VV | 0
|  | - přídavný beton v bazénovém tělese : (3,02*3,25/2)*0,32 |  | 1.57 | [23 empty] | VV | 0
|  | 12,97*0,75*0,32 |  | 3.11 | [23 empty] | VV | 0
|  | 0,4*0,82*0,32 |  | 0.1 | [23 empty] | VV | 0
|  | (4,4*0,75+3,1*1,3+3,34*0,75+0,6*0,9)*(0,32+0,42)/2 |  | 3.84 | [23 empty] | VV | 0
|  | (0,99+1,59+0,34+7,0)*(0,56*0,42+0,25*0,47) |  | 3.5 | [23 empty] | VV | 0
|  | 8,2*(1,3*0,37+1,3*(0,8+0,25)/2) |  | 9.54 | [23 empty] | VV | 0
|  | 3,26*0,56*0,42+3,26*0,25*0,47 |  | 1.15 | [23 empty] | VV | 0
|  | 11,98*0,75*(0,32+0,42)/2 |  | 3.32 | [23 empty] | VV | 0
|  | 12,3*0,75*(0,47+0,57)/2 |  | 4.8 | [23 empty] | VV | 0
|  | 16,48*0,75*0,57 |  | 7.05 | [23 empty] | VV | 0
|  | 12,3*0,75*(0,57+0,47)/2 |  | 4.8 | [23 empty] | VV | 0
|  | 10,0*0,6*(0,47+0,57)/2 |  | 3.12 | [23 empty] | VV | 0
|  | 9,5*0,6*(0,47+0,57)/2+0,5*0,6*0,57 |  | 3.13 | [23 empty] | VV | 0
|  | 7,0*1,7*(0,47+0,77)/2 |  | 7.38 | [23 empty] | VV | 0
|  | 4,0*0,56*0,47 |  | 1.05 | [23 empty] | VV | 0
|  | 5,5*0,6*0,43+0,6*0,5*0,43 |  | 1.55 | [23 empty] | VV | 0
|  | Mezisoučet |  | 59.01 | [23 empty] | VV | 1
|  | Dětský bazén 2 : | [25 empty] | VV | 0
|  | - přídavný beton v bazénovém tělese : (2*7,0+2*5,5)*0,75*0,37+5,5*0,6*0,37 |  | 8.16 | [23 empty] | VV | 0
|  | Mezisoučet |  | 8.16 | [23 empty] | VV | 1
|  | Brodítko pro imobilní občany (3x) : | [25 empty] | VV | 0
|  | - přídavný beton : 3*(2*0,7*2,5*0,2) |  | 2.1 | [23 empty] | VV | 0
|  | Brodítko jednoduché (4x) : 4*(2*0,5*2,5*0,2) |  | 2 | [23 empty] | VV | 0
|  | - přídavný beton : | [25 empty] | VV | 0
|  | Mezisoučet |  | 4.1 | [23 empty] | VV | 1
|  | Koeficient Ztratné 10%: 0,10 |  | 27.72 | [23 empty] | VV | 4
25 | 274321411R00 | Beton základových pasů železový třídy C 25/30 | m3 | 36.8806 |  | 0 |  | 0 |  | 0 | 21 | 0 | 2.525 | 93.12 | 0 | 0 | 801-1 | RTS 24/ I | Indiv | 0.48 | 17.7 |  | Práce | Běžná |  |  |  | POL1_
|  | včetně dodávky a uložení betonu, bez výztuže | [25 empty] | SPI
|  | Dětský bazén 1 : | [25 empty] | VV | 0
|  | - ŽB pasy : (0,9*0,9/2+12,97*0,75+0,4*0,83)*(0,05+0,52)/2 |  | 2.98 | [23 empty] | VV | 0
|  | (4,38*0,75+3,1*1,3+3,34*0,75+0,36*0,9)*(0,52+0,56)/2 |  | 5.48 | [23 empty] | VV | 0
|  | (0,99*0,56+1,59*0,56+0,37*0,56+7,0*0,56)*(0,56+0,48)/2 |  | 2.9 | [23 empty] | VV | 0
|  | (0,56*1,3+6,38*1,3+0,56*1,3)*(0,48+0,05)/2 |  | 2.58 | [23 empty] | VV | 0
|  | (4,79*0,6+0,9*1,34+4,0*0,6)*0,36 |  | 2.33 | [23 empty] | VV | 0
|  | (9,43*0,6)*0,05 |  | 0.28 | [23 empty] | VV | 0
|  | Mezisoučet |  | 16.56 | [23 empty] | VV | 1
|  | Brodítko pro imobilní občany (3x) : 3*(2*0,7*2,5*0,77+0,4*0,55*0,77) |  | 8.59 | [23 empty] | VV | 0
|  | Brodítko jednoduché (4x) : 4*(2*0,5*2,5*0,77+0,4*0,55*0,77) |  | 8.38 | [23 empty] | VV | 0
|  | Mezisoučet |  | 16.97 | [23 empty] | VV | 1
|  | Koeficient Ztratné 10%: 0,10 |  | 3.35 | [23 empty] | VV | 4
26 | 274356021R00 | Bednění základ. pásů z betonu vodostavebního pro plochy rovné, zřízení | m2 | 793.4135 |  | 0 |  | 0 |  | 0 | 21 | 0 | 0.04026 | 31.94 | 0 | 0 | 801-5 | RTS 24/ I | Indiv | 0.55 | 436.38 |  | Práce | Běžná |  |  |  | POL1_
|  | prostého i železového | [25 empty] | SPI
|  | Víceúčelový bazén : | [25 empty] | VV | 0
|  | - přídavný beton po obvodu bazénového tělesa : 49,95*2*(0,62+0,53)/2 |  | 57.44 | [23 empty] | VV | 0
|  | 19,80*2*0,53 |  | 20.99 | [23 empty] | VV | 0
|  | (13,53-7,0)*2*0,53 |  | 6.92 | [23 empty] | VV | 0
|  | 7,0*2*0,53 |  | 7.42 | [23 empty] | VV | 0
|  | 12,03*2*0,53 |  | 12.75 | [23 empty] | VV | 0
|  | 2,5*2*0,53 |  | 2.65 | [23 empty] | VV | 0
|  | 8,48*2*(0,53+0,50)/2 |  | 8.73 | [23 empty] | VV | 0
|  | 9,86*2*0,50 |  | 9.86 | [23 empty] | VV | 0
|  | 2,5*2*0,50 |  | 2.5 | [23 empty] | VV | 0
|  | 12,13*2*0,50 |  | 12.13 | [23 empty] | VV | 0
|  | 4,29*2*0,50 |  | 4.29 | [23 empty] | VV | 0
|  | 3,5*(0,50+0,62)/2 |  | 1.96 | [23 empty] | VV | 0
|  | 1,61*2*(0,50+0,62)/2 |  | 1.8 | [23 empty] | VV | 0
|  | 2,16*2*0,62 |  | 2.68 | [23 empty] | VV | 0
|  | 0,44*2*0,62 |  | 0.55 | [23 empty] | VV | 0
|  | 26,93*2*0,62+2*0,90*0,62 |  | 34.51 | [23 empty] | VV | 0
|  | Mezisoučet |  | 187.18 | [23 empty] | VV | 1
|  | - přídavný beton uvnitř bazénového tělesa pro atrakce (přímý) : 12,16*2*(0,54+0,62)/2 |  | 14.11 | [23 empty] | VV | 0
|  | 12,58*2*(0,54+0,62)/2 |  | 14.59 | [23 empty] | VV | 0
|  | 13,72*2*(0,54+0,62)/2 |  | 15.92 | [23 empty] | VV | 0
|  | 2*(0,441+0,442)*0,62 |  | 1.09 | [23 empty] | VV | 0
|  | Mezisoučet |  | 45.71 | [23 empty] | VV | 1
|  | - přídavný beton uvnitř bazénového tělesa dnový kanál : 48,4*2*(0,62+0,53)/2 |  | 55.66 | [23 empty] | VV | 0
|  | 48,4*2*(0,62+0,53)/2 |  | 55.66 | [23 empty] | VV | 0
|  | 48,4*2*(0,62+0,53)/2+0,9*2*0,53 |  | 56.61 | [23 empty] | VV | 0
|  | 48,4*2*(0,62+0,53)/2+0,9*2*0,53+0,60*2*0,62 |  | 57.36 | [23 empty] | VV | 0
|  | 10,60*2*0,53 |  | 11.24 | [23 empty] | VV | 0
|  | Mezisoučet |  | 236.53 | [23 empty] | VV | 1
|  | Dětský bazén 1 : | [25 empty] | VV | 0
|  | - ŽB pasy : (2*0,9+2*12,97+0,4+0,83)*(0,05+0,52)/2 |  | 8.26 | [23 empty] | VV | 0
|  | (4,38*2+3,1*2+3,34*2+0,36*2+0,9)*(0,52+0,56)/2 |  | 12.56 | [23 empty] | VV | 0
|  | (0,99*2+1,59*2+0,37*2+7,0*2)*(0,56+0,48)/2 |  | 10.35 | [23 empty] | VV | 0
|  | (0,56*2+6,38*2+0,56*2)*(0,48+0,05)/2 |  | 3.98 | [23 empty] | VV | 0
|  | (4,79*2+0,9*2+1,34*2+4,0*2)*0,36 |  | 7.94 | [23 empty] | VV | 0
|  | (9,43*2)*0,05 |  | 0.94 | [23 empty] | VV | 0
|  | Mezisoučet |  | 44.02 | [23 empty] | VV | 1
|  | - přídavný beton v bazénovém tělese : (3,02+3,25)*0,32 |  | 2.01 | [23 empty] | VV | 0
|  | 12,97*2*0,32 |  | 8.3 | [23 empty] | VV | 0
|  | 0,4*2*0,32 |  | 0.26 | [23 empty] | VV | 0
|  | (4,4*2+3,1*2+3,34*2+0,6*2)*(0,32+0,42)/2 |  | 8.47 | [23 empty] | VV | 0
|  | (0,99+1,59+0,34+7,0)*(2*0,42+2*0,47) |  | 17.66 | [23 empty] | VV | 0
|  | 8,2*(1,3*2+2*(0,8+0,25)/2) |  | 29.93 | [23 empty] | VV | 0
|  | 3,26*2*0,42+3,26*2*0,47 |  | 5.8 | [23 empty] | VV | 0
|  | 11,98*2*(0,32+0,42)/2 |  | 8.87 | [23 empty] | VV | 0
|  | 12,3*2*(0,47+0,57)/2 |  | 12.79 | [23 empty] | VV | 0
|  | 16,48*2*0,57 |  | 18.79 | [23 empty] | VV | 0
|  | 12,3*2*(0,57+0,47)/2 |  | 12.79 | [23 empty] | VV | 0
|  | 10,0*2*(0,47+0,57)/2 |  | 10.4 | [23 empty] | VV | 0
|  | 9,5*2*(0,47+0,57)/2+0,5*0,6*0,57 |  | 10.05 | [23 empty] | VV | 0
|  | 7,0*2*(0,47+0,77)/2 |  | 8.68 | [23 empty] | VV | 0
|  | 4,0*2*0,47 |  | 3.76 | [23 empty] | VV | 0
|  | 5,5*2*0,43+0,6*2*0,43 |  | 5.25 | [23 empty] | VV | 0
|  | Mezisoučet |  | 163.79 | [23 empty] | VV | 1
|  | Dětský bazén 2 : | [25 empty] | VV | 0
|  | - přídavný beton v bazénovém tělese : (4*7,0+4*2,45+4*5,5)*0,37 |  | 22.13 | [23 empty] | VV | 0
|  | Mezisoučet |  | 22.13 | [23 empty] | VV | 1
|  | Brodítko pro imobilní občany (3x) : 3*(2*(2*0,7+2*2,5)*0,97+(2*0,4+2*0,55)*0,77) |  | 41.64 | [23 empty] | VV | 0
|  | Brodítko jednoduché (4x) : 4*(2*(2*0,5+2*2,5)*0,97+(2*0,4+2*0,55)*0,77) |  | 52.41 | [23 empty] | VV | 0
|  | Mezisoučet |  | 94.05 | [23 empty] | VV | 1
27 | 274356022R00 | Bednění základ. pásů z betonu vodostavebního pro plochy rovné, odbednění | m2 | 793.4135 |  | 0 |  | 0 |  | 0 | 21 | 0 | 0 | 0 | 0 | 0 | 801-5 | RTS 24/ I | Indiv | 0.32 | 253.89 |  | Práce | Běžná |  |  |  | POL1_
|  | prostého i železového | [25 empty] | SPI
28 | 274356031R00 | Bednění základ. pásů z betonu vodostavebního pro plochy zaoblené, zřízení | m2 | 29.5043 |  | 0 |  | 0 |  | 0 | 21 | 0 | 0.0403 | 1.19 | 0 | 0 | 801-5 | RTS 24/ I | Indiv | 1 | 29.5 |  | Práce | Běžná |  |  |  | POL1_
|  | prostého i železového | [25 empty] | SPI
|  | Víceúčelový bazén : | [25 empty] | VV | 0
|  | - přídavný beton uvnitř bazénového tělesa pro atrakce (obloukový) : (3,14*6,0*(2/3)*2+4*0,286)*0,54 |  | 14.18 | [23 empty] | VV | 0
|  | 3,14*3,7*0,54 |  | 6.27 | [23 empty] | VV | 0
|  | 7,80*2*0,58 |  | 9.05 | [23 empty] | VV | 0
|  | Mezisoučet |  | 29.5 | [23 empty] | VV | 1
29 | 274356032R00 | Bednění základ. pásů z betonu vodostavebního pro plochy zaoblené, odbednění | m2 | 29.5043 |  | 0 |  | 0 |  | 0 | 21 | 0 | 0 | 0 | 0 | 0 | 801-5 | RTS 24/ I | Indiv | 0.32 | 9.44 |  | Práce | Běžná |  |  |  | POL1_
|  | prostého i železového | [25 empty] | SPI
30 | 275313711R00 | Beton základových patek prostý třídy C 25/30 | m3 | 11.5598 |  | 0 |  | 0 |  | 0 | 21 | 0 | 2.525 | 29.19 | 0 | 0 | 801-1 | RTS 24/ I | Indiv | 0.477 | 5.51 |  | Práce | Běžná |  |  |  | POL1_
|  | Víceúčelový bazén : | [25 empty] | VV | 0
|  | - přídavný beton uvnitř bazénového tělesa pro atrakce : 0,60*0,60*(1,940-1,370) |  | 0.21 | [23 empty] | VV | 0
|  | 0,60*0,60*(1,915-1,350) |  | 0.2 | [23 empty] | VV | 0
|  | 0,60*0,60*(1,960-1,390) |  | 0.21 | [23 empty] | VV | 0
|  | 0,90*0,90*(2,090-1,500) |  | 0.48 | [23 empty] | VV | 0
|  | 0,90*0,90*(2,110-1,520) |  | 0.48 | [23 empty] | VV | 0
|  | 0,60*0,60*(2,135-1,540)*2 |  | 0.43 | [23 empty] | VV | 0
|  | 0,90*0,90*(2,090-1,500)*2 |  | 0.96 | [23 empty] | VV | 0
|  | 0,90*0,90*(2,110-1,520)*2 |  | 0.96 | [23 empty] | VV | 0
|  | 0,60*0,60*(2,160-1,565) |  | 0.21 | [23 empty] | VV | 0
|  | 0,90*0,90*(1,790-1,240) |  | 0.45 | [23 empty] | VV | 0
|  | Mezisoučet |  | 4.57 | [23 empty] | VV | 1
|  | Dětský bazén 1 : | [25 empty] | VV | 0
|  | - přídavný beton v bazénovém tělese : 0,9*0,9*(1,100-0,758) |  | 0.28 | [23 empty] | VV | 0
|  | 0,6*0,6*(1,100-0,741) |  | 0.13 | [23 empty] | VV | 0
|  | 0,6*0,6*(1,100-0,737) |  | 0.13 | [23 empty] | VV | 0
|  | 0,6*0,6*(1,100-0,717) |  | 0.14 | [23 empty] | VV | 0
|  | 0,9*0,9*(1,100-0,704) |  | 0.32 | [23 empty] | VV | 0
|  | 0,6*0,6*(0,600-0,083) |  | 0.19 | [23 empty] | VV | 0
|  | 0,6*0,6*(0,600-0,054) |  | 0.2 | [23 empty] | VV | 0
|  | 0,6*0,6*(0,600-0,048)*2 |  | 0.4 | [23 empty] | VV | 0
|  | 0,6*0,6*(0,600-0,041)*2 |  | 0.4 | [23 empty] | VV | 0
|  | 0,6*0,6*(0,600-0,069) |  | 0.19 | [23 empty] | VV | 0
|  | 0,6*0,6*(0,600-0,056)*2 |  | 0.39 | [23 empty] | VV | 0
|  | 0,6*0,6*(0,600-0,046)*2 |  | 0.4 | [23 empty] | VV | 0
|  | 0,6*0,6*(0,600-0,062) |  | 0.19 | [23 empty] | VV | 0
|  | 0,6*0,6*(0,600-0,066) |  | 0.19 | [23 empty] | VV | 0
|  | 0,6*0,6*(0,600-0,091) |  | 0.18 | [23 empty] | VV | 0
|  | 0,6*0,6*(0,600-0,083) |  | 0.19 | [23 empty] | VV | 0
|  | 0,6*0,6*(0,600-0,074) |  | 0.19 | [23 empty] | VV | 0
|  | 0,6*0,6*(0,600-0,069) |  | 0.19 | [23 empty] | VV | 0
|  | 0,6*0,6*(0,600-0,056) |  | 0.2 | [23 empty] | VV | 0
|  | 0,9*0,9*(1,100-0,690) |  | 0.33 | [23 empty] | VV | 0
|  | 0,6*0,6*(0,600+0,170)*3 |  | 0.83 | [23 empty] | VV | 0
|  | Mezisoučet |  | 5.66 | [23 empty] | VV | 1
|  | Dětský bazén 2 : | [25 empty] | VV | 0
|  | - přídavný beton v bazénovém tělese : 0,6*0,6*(0,500-0,118) |  | 0.14 | [23 empty] | VV | 0
|  | 0,6*0,6*(0,500-0,092) |  | 0.15 | [23 empty] | VV | 0
|  | Mezisoučet |  | 0.28 | [23 empty] | VV | 1
|  | Koeficient Ztratné 10%: 0,10 |  | 1.05 | [23 empty] | VV | 4
31 | 275321411R00 | Beton základových patek železový třídy C 25/30 | m3 | 49.3077 |  | 0 |  | 0 |  | 0 | 21 | 0 | 2.525 | 124.5 | 0 | 0 | 801-1 | RTS 24/ I | Indiv | 0.48 | 23.67 |  | Práce | Běžná |  |  |  | POL1_
|  | bez dodávky a uložení výztuže | [25 empty] | SPI
|  | Víceúčelový bazén : | [25 empty] | VV | 0
|  | - tobogán : 2,4*2,4*(2,440-0,340)-(0,8*0,8*1,4) |  | 11.2 | [23 empty] | VV | 0
|  | 2,3*2,3*(2,440-0,540)-(0,8*0,8*1,4) |  | 9.15 | [23 empty] | VV | 0
|  | 1,8*1,8*(2,440-0,340)-(0,7*0,7*1,4) |  | 6.12 | [23 empty] | VV | 0
|  | 1,2*1,2*(1,740-0,340)*2-(0,5*0,5*0,8)*2 |  | 3.63 | [23 empty] | VV | 0
|  | - skluzavka : 2,8*0,6*(1,320+0,400) |  | 2.89 | [23 empty] | VV | 0
|  | 1,0*0,6*(1,320-0,220) |  | 0.66 | [23 empty] | VV | 0
|  | 1,4*1,4*(1,720-0,320)*2-(0,5*0,5*0,8)*2 |  | 5.09 | [23 empty] | VV | 0
|  | - lezecká stěna : 2,8*0,87*(2,200-0,0190) |  | 5.31 | [23 empty] | VV | 0
|  | Mezisoučet |  | 44.06 | [23 empty] | VV | 1
|  | Dětský bazén 1 : | [25 empty] | VV | 0
|  | - lanový most : 0,9*0,9*(1,277-1,100) |  | 0.14 | [23 empty] | VV | 0
|  | 0,6*0,6*(1,305-1,100) |  | 0.07 | [23 empty] | VV | 0
|  | 0,6*0,6*(1,366-1,100) |  | 0.1 | [23 empty] | VV | 0
|  | 0,6*0,6*(1,381-1,100) |  | 0.1 | [23 empty] | VV | 0
|  | - vodní talíř : 0,9*0,9*(1,539-1,100) |  | 0.36 | [23 empty] | VV | 0
|  | Mezisoučet |  | 0.77 | [23 empty] | VV | 1
|  | Koeficient Ztratné 10%: 0,10 |  | 4.48 | [23 empty] | VV | 4
32 | 275351215RT1 | Bednění stěn základových patek zřízení | m2 | 16.08 |  | 0 |  | 0 |  | 0 | 21 | 0 | 0.0364 | 0.59 | 0 | 0 | 801-1 | RTS 24/ I | Indiv | 0.527 | 8.47 |  | Práce | Běžná |  |  |  | POL1_
|  | bednění svislé nebo šikmé (odkloněné), půdorysně přímé nebo zalomené, stěn základových patek ve volných nebo zapažených jámách, rýhách, šachtách, včetně případných vzpěr, | [25 empty] | SPI |  | bednění svislé nebo šikmé (odkloněné), půdorysně přímé nebo zalomené, stěn základových patek ve volných nebo zapažených jámách, rýhách, šachtách, včetně případných vzpěr,
|  | Víceúčelový bazén (bednění kalichů v patkách) : | [25 empty] | VV | 0
|  | - tobogán : 4*0,8*1,4 |  | 4.48 | [23 empty] | VV | 0
|  | 4*0,8*1,4 |  | 4.48 | [23 empty] | VV | 0
|  | 4*0,7*1,4 |  | 3.92 | [23 empty] | VV | 0
|  | Mezisoučet |  | 12.88 | [23 empty] | VV | 1
|  | - skluzavka : 4*0,5*0,8*2 |  | 3.2 | [23 empty] | VV | 0
|  | Mezisoučet |  | 3.2 | [23 empty] | VV | 1
33 | 275356021R00 | Bednění základ. patek z betonu vodostavebního pro plochy rovné, zřízení | m2 | 208.7413 |  | 0 |  | 0 |  | 0 | 21 | 0 | 0.04275 | 8.92 | 0 | 0 | 801-5 | RTS 24/ I | Indiv | 0.55 | 114.81 |  | Práce | Běžná |  |  |  | POL1_
|  | prostého i železového | [25 empty] | SPI
|  | Víceúčelový bazén : | [25 empty] | VV | 0
|  | - přídavný beton uvnitř bazénového tělesa pro atrakce : 4*0,60*(1,940-1,370) |  | 1.37 | [23 empty] | VV | 0
|  | 4*0,60*(1,915-1,350) |  | 1.36 | [23 empty] | VV | 0
|  | 4*0,60*(1,960-1,390) |  | 1.37 | [23 empty] | VV | 0
|  | 4*0,90*(2,090-1,500) |  | 2.12 | [23 empty] | VV | 0
|  | 4*0,90*(2,110-1,520) |  | 2.12 | [23 empty] | VV | 0
|  | 4*0,60*(2,135-1,540)*2 |  | 2.86 | [23 empty] | VV | 0
|  | 4*0,90*(2,090-1,500)*2 |  | 4.25 | [23 empty] | VV | 0
|  | 4*0,90*(2,110-1,520)*2 |  | 4.25 | [23 empty] | VV | 0
|  | 4*0,60*(2,160-1,565) |  | 1.43 | [23 empty] | VV | 0
|  | 4*0,90*(1,790-1,240) |  | 1.98 | [23 empty] | VV | 0
|  | Mezisoučet |  | 23.1 | [23 empty] | VV | 1
|  | - tobogán : 4*2,4*(2,440-0,340) |  | 20.16 | [23 empty] | VV | 0
|  | 4*2,3*(2,440-0,540) |  | 17.48 | [23 empty] | VV | 0
|  | 4*1,8*(2,440-0,340) |  | 15.12 | [23 empty] | VV | 0
|  | 4*1,2*(2,490-0,340)*2 |  | 20.64 | [23 empty] | VV | 0
|  | Mezisoučet |  | 73.4 | [23 empty] | VV | 1
|  | - skluzavka : 2*(2,8+0,6)*(2,470+0,400) |  | 19.52 | [23 empty] | VV | 0
|  | 2*(1,0+0,6)*(2,470-0,220) |  | 7.2 | [23 empty] | VV | 0
|  | 4*1,4*(2,470-0,320)*2 |  | 24.08 | [23 empty] | VV | 0
|  | Mezisoučet |  | 50.8 | [23 empty] | VV | 1
|  | - lezecká stěna : 2*(2,8+0,87)*(2,200-0,0190) |  | 16.01 | [23 empty] | VV | 0
|  | Mezisoučet |  | 16.01 | [23 empty] | VV | 1
|  | Dětský bazén 1 : | [25 empty] | VV | 0
|  | - lanový most : 4*0,9*(1,277-0,758) |  | 1.87 | [23 empty] | VV | 0
|  | 4*0,6*(1,305-0,741) |  | 1.35 | [23 empty] | VV | 0
|  | 4*0,6*(1,366-0,737) |  | 1.51 | [23 empty] | VV | 0
|  | 4*0,6*(1,381-0,717) |  | 1.59 | [23 empty] | VV | 0
|  | - vodní talíř : 4*0,9*(1,539-1,100) |  | 1.58 | [23 empty] | VV | 0
|  | - přídavný beton v bazénovém tělese : 4*0,9*(1,100-0,758) |  | 1.23 | [23 empty] | VV | 0
|  | 4*0,6*(1,100-0,741) |  | 0.86 | [23 empty] | VV | 0
|  | 4*0,6*(1,100-0,737) |  | 0.87 | [23 empty] | VV | 0
|  | 4*0,6*(1,100-0,717) |  | 0.92 | [23 empty] | VV | 0
|  | 4*0,9*(1,100-0,704) |  | 1.43 | [23 empty] | VV | 0
|  | 4*0,6*(0,600-0,083) |  | 1.24 | [23 empty] | VV | 0
|  | 4*0,6*(0,600-0,054) |  | 1.31 | [23 empty] | VV | 0
|  | 4*0,6*(0,600-0,048)*2 |  | 2.65 | [23 empty] | VV | 0
|  | 4*0,6*(0,600-0,041)*2 |  | 2.68 | [23 empty] | VV | 0
|  | 4*0,6*(0,600-0,069) |  | 1.27 | [23 empty] | VV | 0
|  | 4*0,6*(0,600-0,056)*2 |  | 2.61 | [23 empty] | VV | 0
|  | 4*0,6*(0,600-0,046)*2 |  | 2.66 | [23 empty] | VV | 0
|  | 4*0,6*(0,600-0,062) |  | 1.29 | [23 empty] | VV | 0
|  | 4*0,6*(0,600-0,066) |  | 1.28 | [23 empty] | VV | 0
|  | 4*0,6*(0,600-0,091) |  | 1.22 | [23 empty] | VV | 0
|  | 4*0,6*(0,600-0,083) |  | 1.24 | [23 empty] | VV | 0
|  | 4*0,6*(0,600-0,074) |  | 1.26 | [23 empty] | VV | 0
|  | 4*0,6*(0,600-0,069) |  | 1.27 | [23 empty] | VV | 0
|  | 4*0,6*(0,600-0,056) |  | 1.31 | [23 empty] | VV | 0
|  | 4*0,9*(1,100-0,690) |  | 1.48 | [23 empty] | VV | 0
|  | 4*0,6*(0,600+0,170)*3 |  | 5.54 | [23 empty] | VV | 0
|  | Mezisoučet |  | 43.54 | [23 empty] | VV | 1
|  | Dětský bazén 2 : | [25 empty] | VV | 0
|  | - přídavný beton v bazénovém tělese : 4*0,6*(0,500-0,118) |  | 0.92 | [23 empty] | VV | 0
|  | 4*0,6*(0,500-0,092) |  | 0.98 | [23 empty] | VV | 0
|  | Mezisoučet |  | 1.9 | [23 empty] | VV | 1
34 | 275356022R00 | Bednění základ. patek z betonu vodostavebního pro plochy rovné, odbednění | m2 | 208.7413 |  | 0 |  | 0 |  | 0 | 21 | 0 | 0 | 0 | 0 | 0 | 801-5 | RTS 24/ I | Indiv | 0.32 | 66.8 |  | Práce | Běžná |  |  |  | POL1_
|  | prostého i železového | [25 empty] | SPI
35 | 278311063R00 | Zálivka kotevních otvorů z betonu prostého beton třídy C 25/30, stupeň vlivu prostředí XF1, při objemu jednoho otvoru přes 0,10 do 0,50 m3 | m3 | 1.5 |  | 0 |  | 0 |  | 0 | 21 | 0 | 2.525 | 3.79 | 0 | 0 | 801-5 | RTS 24/ I | Indiv | 4.4 | 6.6 |  | Práce | Běžná |  |  |  | POL1_
|  | a zatření povrchu | [25 empty] | SPI
36 | 380932224R00 | Dodatečné vlepení betonářské výztuže D 10 mm, do betonu, malta, dovolené namáhání v tahu 8 kN | m | 691.2 |  | 0 |  | 0 |  | 0 | 21 | 0 | 0.00091 | 0.63 | 0 | 0 | 801-4 | RTS 19/ II | Indiv | 1.0222 | 706.56 |  | Práce | Běžná |  |  |  | POL1_
|  | Viz statika : | [25 empty] | VV | 0
|  | - víceúčelový bazén (ozn. 1, 3, 4, 5, 7, 8, 9, 10) : 0,12*2*(1083+816+43+393+157+35+5+108+11) |  | 636.24 | [23 empty] | VV | 0
|  | - dětský bazén 1 (ozn. 16, 22, 26, 31, 41) : 0,12*2*(107+11+94+9+8) |  | 54.96 | [23 empty] | VV | 0
37 | 614471715R00 | Vyspravení vnitřních betonových a železobetonových konstrukcí a panelů cementovou maltou adhezní můstek a nátěr antikorozní pro jakoukoliv velikost opravované plochy | m2 | 556.5 |  | 0 |  | 0 |  | 0 | 21 | 0 | 0.0016 | 0.89 | 0 | 0 | 801-4 | RTS 24/ I | Indiv | 0.05 | 27.83 |  | Práce | Běžná |  |  |  | POL1_
|  | Styk stávající a nobé betonové konstrukce : | [25 empty] | VV | 0
|  | Víceúčelový bazén (cca 30% plochy dna) : 1280*0,30 |  | 384 | [23 empty] | VV | 0
|  | Dětský bazén (cca 50% plocha dna) : 345*0,50 |  | 172.5 | [23 empty] | VV | 0
38 | 275361821R00 | Výztuž základových patek z betonářské oceli z prutové oceli, 10505, , , | t | 6.9639 |  | 0 |  | 0 |  | 0 | 21 | 0 | 1.0212 | 7.11 | 0 | 0 | 801-1 | RTS 24/ I | Indiv | 23.531 | 163.87 |  | Práce | Běžná |  |  |  | POL1_
|  | včetně distančních prvků | [25 empty] | SPI
|  | Viz statika : | [25 empty] | VV | 0
|  | - víceúčelový bazén (základy a přídavné betony) : 2,823258 |  | 2.82 | [23 empty] | VV | 0
|  | - dětský bazén 1 (základy a přídavné betony) : 1,307709 |  | 1.31 | [23 empty] | VV | 0
|  | - dětský bazén 2 (základy) : 0,256825 |  | 0.26 | [23 empty] | VV | 0
|  | - tobogán : 2,244468 |  | 2.24 | [23 empty] | VV | 0
|  | Koeficient Ztratné, distanční provky atd. (5%): 0,05 |  | 0.33 | [23 empty] | VV | 4
39 | 275361921R00 | Výztuž základových patek ze svařovaných sítí, , , , | t | 1.6774 |  | 0 |  | 0 |  | 0 | 21 | 0 | 1.0455 | 1.75 | 0 | 0 | 801-1 | RTS 24/ I | Indiv | 15.231 | 25.55 |  | Práce | Běžná |  |  |  | POL1_
|  | včetně distančních prvků | [25 empty] | SPI
|  | Viz statika : | [25 empty] | VV | 0
|  | - víceúčelový bazén (základy a přídavné betony) : 0,0800 |  | 0.08 | [23 empty] | VV | 0
|  | - dětský bazén 1 (základy a přídavné betony) : 0,4360 |  | 0.44 | [23 empty] | VV | 0
|  | - dětský bazén 2 (základy) : 0,5330 |  | 0.53 | [23 empty] | VV | 0
|  | - tobogán : 0,1030 |  | 0.1 | [23 empty] | VV | 0
|  | Brodítko pro imobilní občany (3x) : 3*(2*(2*0,7+2*2,5)*0,77+(2*0,4+2*0,55)*0,77+2*0,7*2,5+2*0,4*0,55)*0,00444 |  | 0.2 | [23 empty] | VV | 0
|  | Brodítko jednoduché (4x) : 4*(2*(2*0,5+2*2,5)*0,77+(2*0,4+2*0,55)*0,77+2*0,5*2,5+2*0,4*0,55)*0,00444 |  | 0.24 | [23 empty] | VV | 0
|  | Koeficient Ztratné, distanční provky atd. (5%): 0,05 |  | 0.08 | [23 empty] | VV | 4
40 | 275361921R00 | Výztuž základových patek ze svařovaných sítí, , , , | t | 0.12495 |  | 0 |  | 0 |  | 0 | 21 | 0 | 1.0544 | 0.13 | 0 | 0 | 801-1 | RTS 24/ I | Indiv | 15.231 | 1.9 |  | Práce | Běžná |  |  |  | POL1_
|  | včetně distančních prvků | [25 empty] | SPI
|  | Viz statika : | [25 empty] | VV | 0
|  | - tobogán : 0,1190 |  | 0.12 | [23 empty] | VV | 0
|  | Koeficient Ztratné, distanční provky atd. (5%): 0,05 |  | 0.01 | [23 empty] | VV | 4
Díl: | 351 | Šachty |  |  |  | 0 |  | 0 |  | 0 |  | 0 |  | 40.13 |  | 0 |  |  |  |  | 115.12 | [6 empty] | DIL
41 | 271313511R00 | Beton podkladní pod základové konstrukce | m3 | 0.43904 |  | 0 |  | 0 |  | 0 | 21 | 0 | 2.5251 | 1.11 | 0 | 0 | 801-1 | RTS 24/ I | Indiv | 1.17 | 0.51 |  | Práce | Běžná |  |  |  | POL1_
|  | prostý | [25 empty] | SPI
|  | Brodítko pro imobilní občany (3x) : 3*(1,12*1,12*0,05) |  | 0.19 | [23 empty] | VV | 0
|  | Brodítko jednoduché (4x) : 4*(1,12*1,12*0,05) |  | 0.25 | [23 empty] | VV | 0
42 | 271571111R00 | Polštáře zhutněné pod základy štěrkopísek tříděný, | m3 | 13.125 |  | 0 |  | 0 |  | 0 | 21 | 0 | 2.1 | 27.56 | 0 | 0 | 800-2 | RTS 24/ I | Indiv | 0.965 | 12.67 |  | Práce | Běžná |  |  |  | POL1_
|  | Brodítko pro imobilní občany (3x) : 3*(2,5*2,5*0,3) |  | 5.63 | [23 empty] | VV | 0
|  | Brodítko jednoduché (4x) : 4*(2,5*2,5*0,3) |  | 7.5 | [23 empty] | VV | 0
43 | 328321114R00 | Konstrukce šachet a šachtic ze ŽB vodostavebního beton C 25/30, XA2 | m3 | 3.5833 |  | 0 |  | 0 |  | 0 | 21 | 0 | 3.0045 | 10.77 | 0 | 0 | 832-1 | RTS 24/ I | Indiv | 4.574 | 16.39 |  | Práce | Běžná |  |  |  | POL1_
|  | Brodítko pro imobilní občany (3x) : 3*(0,92*0,92*0,86-0,6*0,6*0,6) |  | 1.54 | [23 empty] | VV | 0
|  | Brodítko jednoduché (4x) : 4*(0,92*0,92*0,86-0,6*0,6*0,6) |  | 2.05 | [23 empty] | VV | 0
44 | 328351010R00 | Obednění a odbednění konstrukcí šachet a šachtic obednění konstrukcí šachet, plocha rovinná | m2 | 32.2336 |  | 0 |  | 0 |  | 0 | 21 | 0 | 0.0145 | 0.47 | 0 | 0 | 832-1 | RTS 24/ I | Indiv | 1.906 | 61.44 |  | Práce | Běžná |  |  |  | POL1_
|  | Brodítko pro imobilní občany (3x) : 3*(4*0,92*0,86+4*0,6*0,6) |  | 13.81 | [23 empty] | VV | 0
|  | Brodítko jednoduché (4x) : 4*(4*0,92*0,86+4*0,6*0,6) |  | 18.42 | [23 empty] | VV | 0
45 | 328352010R00 | Obednění a odbednění konstrukcí šachet a šachtic odbednění konstrukcí šachet, plocha rovinná | m2 | 32.2336 |  | 0 |  | 0 |  | 0 | 21 | 0 | 0.00096 | 0.03 | 0 | 0 | 832-1 | RTS 24/ I | Indiv | 0.628 | 20.24 |  | Práce | Běžná |  |  |  | POL1_
46 | 328366111R00 | Výztuž ŽB konstrukcí šachet a šachtic ocel 10 505, průměr do 12 mm | t | 0.18061 |  | 0 |  | 0 |  | 0 | 21 | 0 | 1.061 | 0.19 | 0 | 0 | 832-1 | RTS 24/ I | Indiv | 21.445 | 3.87 |  | Práce | Běžná |  |  |  | POL1_
|  | Brodítko pro imobilní občany (3x) : 3*(4*0,92*0,86+4*0,6*0,6+0,92*0,92+0,6*0,6)*0,00444 |  | 0.08 | [23 empty] | VV | 0
|  | Brodítko jednoduché (4x) : 4*(4*0,92*0,86+4*0,6*0,6+0,92*0,92+0,6*0,6)*0,00444 |  | 0.1 | [23 empty] | VV | 0
Díl: | 930 | Těsnění prostupů |  |  |  | 0 |  | 0 |  | 0 |  | 0 |  | 0 |  | 0 |  |  |  |  | 0 | [6 empty] | DIL
47 | 930011002X01 | D+M prostupové modulární těsnění, otvor DN 100 | kus | 11 |  | 0 |  | 0 |  | 0 | 21 | 0 | 0 | 0 | 0 | 0 |  | Vlastní | Indiv | 0 | 0 |  | Práce | Běžná |  |  |  | POL1_
|  | Prostupy : | [25 empty] | VV | 0
|  | - dětský bazén: 11, 12, 14, 19, 20, 22, 28, 31, 32, 33, 35 : 11 |  | 11 | [23 empty] | VV | 0
48 | 930011004X01 | D+M prostupové modulární těsnění, otvor DN 150 | kus | 12 |  | 0 |  | 0 |  | 0 | 21 | 0 | 0 | 0 | 0 | 0 |  | Vlastní | Indiv | 0 | 0 |  | Práce | Běžná |  |  |  | POL1_
|  | Prostupy : | [25 empty] | VV | 0
|  | - víceúčelový bazén: 13, 14, 15, 17, 21, 30, 37, 39 : 8 |  | 8 | [23 empty] | VV | 0
|  | - dětský bazén: 24, 29, 30, 38 : 4 |  | 4 | [23 empty] | VV | 0
49 | 930011005X01 | D+M prostupové modulární těsnění, otvor DN 200 | kus | 34 |  | 0 |  | 0 |  | 0 | 21 | 0 | 0 | 0 | 0 | 0 |  | Vlastní | Indiv | 0 | 0 |  | Práce | Běžná |  |  |  | POL1_
|  | Prostupy : | [25 empty] | VV | 0
|  | - víceúčelový bazén: 4, 6, 7, 8, 9, 11, 12, 16, 18, 23, 24, 25, 27, 32, 33, 34, 35 : 17 |  | 17 | [23 empty] | VV | 0
|  | - dětský bazén: 5, 7, 8, 9, 10, 13, 16, 17, 18, 21, 25, 34, 36, 40, 42, 43, 44 : 17 |  | 17 | [23 empty] | VV | 0
50 | 930011006X01 | D+M prostupové modulární těsnění, otvor DN 250 | kus | 22 |  | 0 |  | 0 |  | 0 | 21 | 0 | 0 | 0 | 0 | 0 |  | Vlastní | Indiv | 0 | 0 |  | Práce | Běžná |  |  |  | POL1_
|  | Prostupy : | [25 empty] | VV | 0
|  | - víceúčelový bazén: 3, 19, 17, 22, 28, 29, 31, 36, 38, 40, 42, 46, 47, 51 : 14 |  | 14 | [23 empty] | VV | 0
|  | - dětský bazén: 1, 3, 4, 6, 15, 27, 37, 39 : 8 |  | 8 | [23 empty] | VV | 0
51 | 930011007X01 | D+M prostupové modulární těsnění, otvor DN 300 | kus | 19 |  | 0 |  | 0 |  | 0 | 21 | 0 | 0 | 0 | 0 | 0 |  | Vlastní | Indiv | 0 | 0 |  | Práce | Běžná |  |  |  | POL1_
|  | Prostupy : | [25 empty] | VV | 0
|  | - víceúčelový bazén: 1, 2, 5, 10, 26, 41, 43, 44, 45, 48, 49, 50, 52, 53, 54, 55, 56, 57, 58 : 19 |  | 19 | [23 empty] | VV | 0
Díl: | 95 | Dokončovací konstrukce na pozemních stavbách |  |  |  | 0 |  | 0 |  | 0 |  | 0 |  | 0.02 |  | 0 |  |  |  |  | 289.33 | [6 empty] | DIL
52 | 952903112R00 | Vyčištění objektů při světlé výšce prostoru do 3,5 m čistíren odpadních vod, nádrží, žlabů nebo kanálů | m2 | 1692 |  | 0 |  | 0 |  | 0 | 21 | 0 | 1e-05 | 0.02 | 0 | 0 | 801-5 | RTS 24/ I | Indiv | 0.171 | 289.33 |  | Práce | Běžná |  |  |  | POL1_
|  | při světlé výšce prostoru do 3,5 m čistíren odpadních vod, nádrží, vodojemů, žlabů nebo kanálů | [25 empty] | SPI
|  | - víceúčelový bazén : 1280 |  | 1280 | [23 empty] | VV | 0
|  | - dětský bazén 1 : 345 |  | 345 | [23 empty] | VV | 0
|  | - dětský bazén 2 : 36 |  | 36 | [23 empty] | VV | 0
|  | - brodítko pro imobilní občany (3x) : 3*2,5*2,0 |  | 15 | [23 empty] | VV | 0
|  | - brodítko jednoduché (4x) : 4*2,0*2,0 |  | 16 | [23 empty] | VV | 0
Díl: | 952 | Stavební práce pro PSV |  |  |  | 0 |  | 0 |  | 0 |  | 0 |  | 0 |  | 0 |  |  |  |  | 200 | [6 empty] | DIL
53 | 909 R00 | Hzs-nezmeritelne stavebni prace | h | 200 |  | 0 |  | 0 |  | 0 | 21 | 0 | 0 | 0 | 0 | 0 | Prav.M | RTS 24/ I | Indiv | 1 | 200 |  | HZS | Běžná |  |  |  | POL10_
Díl: | 96 | Bourání konstrukcí |  |  |  | 0 |  | 0 |  | 0 |  | 0 |  | 0.02 |  | 125.83 |  |  |  |  | 854.23 | [6 empty] | DIL
54 | 960321271R00 | Bourání konstrukcí vodních staveb konstrukce ze železobetonu | m3 | 44.0359 |  | 0 |  | 0 |  | 0 | 21 | 0 | 0 | 0 | 2.85 | 125.5 | 832-1 | RTS 24/ I | Indiv | 17.607 | 775.34 |  | Práce | Běžná |  |  |  | POL1_
|  | s naložením vybouraných hmot a suti na dopravní prostředek nebo s odklizením na hromady do vzdálenosti 20 m | [25 empty] | SPI |  | s naložením vybouraných hmot a suti na dopravní prostředek nebo s odklizením na hromady do vzdálenosti 20 m
|  | Víceúčelový bazén : | [25 empty] | VV | 0
|  | - schodiště : 1,952*3,066*1,37/2 |  | 4.1 | [23 empty] | VV | 0
|  | - část stěny bazézu u lanového mostu : 1,9*2,045*0,63 |  | 2.45 | [23 empty] | VV | 0
|  | - část stěny bazézu u lezecké stěny : 3,8*2,045*0,63 |  | 4.9 | [23 empty] | VV | 0
|  | - roh bazénu : 0,3*0,3*2,05 |  | 0.18 | [23 empty] | VV | 0
|  | - skokanský stupínek (7x) : 7*0,1 |  | 0.7 | [23 empty] | VV | 0
|  | - brodítko (2x) : 2*(1,7*2,0*0,25+(2*1,7+2*2,0)*0,25*0,25+0,7*0,7*0,15+4*0,7*0,15*0,5) |  | 3.19 | [23 empty] | VV | 0
|  | Mezisoučet |  | 15.52 | [23 empty] | VV | 1
|  | Dětský bazén : | [25 empty] | VV | 0
|  | - schodiště : 24,95*2,2*0,85/2 |  | 23.33 | [23 empty] | VV | 0
|  | - skokanský stupínek (4x) : 4*0,1 |  | 0.4 | [23 empty] | VV | 0
|  | - brodítko (3x) : 3*(1,7*2,0*0,25+(2*1,7+2*2,0)*0,25*0,25+0,7*0,7*0,15+4*0,7*0,15*0,5) |  | 4.79 | [23 empty] | VV | 0
|  | Mezisoučet |  | 28.52 | [23 empty] | VV | 1
55 | 970251150R00 | Řezání železobetonu hloubka řezu 150 mm | m | 42.26 |  | 0 |  | 0 |  | 0 | 21 | 0 | 0 | 0 | 0.00046 | 0.02 | 801-3 | RTS 24/ I | Indiv | 1.5 | 63.39 |  | Práce | Běžná |  |  |  | POL1_
|  | Víceúčelový bazén : | [25 empty] | VV | 0
|  | - část stěny bazézu u lanového mostu : (1,9+2*2,045)*2 |  | 11.98 | [23 empty] | VV | 0
|  | - část stěny bazézu u lezecké stěny : (3,8+2*2,045)*2 |  | 15.78 | [23 empty] | VV | 0
|  | - roh bazénu : 2,05*2 |  | 4.1 | [23 empty] | VV | 0
|  | - skokanský stupínek (7x) : 7*4*0,2 |  | 5.6 | [23 empty] | VV | 0
|  | Mezisoučet |  | 37.46 | [23 empty] | VV | 1
|  | Dětský bazén : | [25 empty] | VV | 0
|  | - schodiště : 2*2,2 |  | 4.4 | [23 empty] | VV | 0
|  | - skokanský stupínek (4x) : 4*0,1 |  | 0.4 | [23 empty] | VV | 0
|  | Mezisoučet |  | 4.8 | [23 empty] | VV | 1
56 | 767996802R00 | Demontáž ostatních doplňků staveb atypických konstrukcí o hmotnosti přes 50 do 100 kg | kg | 310 |  | 0 |  | 0 |  | 0 | 21 | 0 | 5e-05 | 0.02 | 0.001 | 0.31 | 800-767 | RTS 24/ I | Indiv | 0.05 | 15.5 |  | Práce | Běžná |  |  |  | POL1_
|  | Víceúčelový bazén : | [25 empty] | VV | 0
|  | - žebřík (5 ks) : 5*20 |  | 100 | [23 empty] | VV | 0
|  | Mezisoučet |  | 100 | [23 empty] | VV | 1
|  | Dětský bazén : | [25 empty] | VV | 0
|  | - žebřík (2 ks) : 2*20 |  | 40 | [23 empty] | VV | 0
|  | - lezecká stěna : 50 |  | 50 | [23 empty] | VV | 0
|  | - chrlič : 2*10 |  | 20 | [23 empty] | VV | 0
|  | - vodní hřib : 100 |  | 100 | [23 empty] | VV | 0
|  | Mezisoučet |  | 210 | [23 empty] | VV | 1
Díl: | 970 | Vrtání otvorů |  |  |  | 0 |  | 0 |  | 0 |  | 0 |  | 0 |  | 5.52 |  |  |  |  | 468.56 | [6 empty] | DIL
57 | 970051100R00 | Jádrové vrtání, kruhové prostupy v železobetonu jádrové vrtání , do D 100 mm | m | 4.4 |  | 0 |  | 0 |  | 0 | 21 | 0 | 0 | 0 | 0.01963 | 0.09 | 801-3 | RTS 24/ I | Indiv | 3.25 | 14.3 |  | Práce | Běžná |  |  |  | POL1_
|  | Prostupy : | [25 empty] | VV | 0
|  | - dětský bazén: 11, 12, 14, 19, 20, 22, 28, 31, 32, 33, 35 : 11*0,40 |  | 4.4 | [23 empty] | VV | 0
58 | 970051160R00 | Jádrové vrtání, kruhové prostupy v železobetonu jádrové vrtání , do D 160 mm | m | 6.8 |  | 0 |  | 0 |  | 0 | 21 | 0 | 0 | 0 | 0.05024 | 0.34 | 801-3 | RTS 24/ I | Indiv | 4.6 | 31.28 |  | Práce | Běžná |  |  |  | POL1_
|  | Prostupy : | [25 empty] | VV | 0
|  | - víceúčelový bazén: 13, 14, 15, 17, 21, 30, 37, 39 : 8*0,65 |  | 5.2 | [23 empty] | VV | 0
|  | - dětský bazén: 24, 29, 30, 38 : 4*0,40 |  | 1.6 | [23 empty] | VV | 0
59 | 970051200R00 | Jádrové vrtání, kruhové prostupy v železobetonu jádrové vrtání , do D 200 mm | m | 17.85 |  | 0 |  | 0 |  | 0 | 21 | 0 | 0 | 0 | 0.0785 | 1.4 | 801-3 | RTS 24/ I | Indiv | 6.2 | 110.67 |  | Práce | Běžná |  |  |  | POL1_
|  | Prostupy : | [25 empty] | VV | 0
|  | - víceúčelový bazén: 4, 6, 7, 8, 9, 11, 12, 16, 18, 23, 24, 25, 27, 32, 33, 34, 35 : 17*0,65 |  | 11.05 | [23 empty] | VV | 0
|  | - dětský bazén: 5, 7, 8, 9, 10, 13, 16, 17, 18, 21, 25, 34, 36, 40, 42, 43, 44 : 17*0,40 |  | 6.8 | [23 empty] | VV | 0
60 | 970051250R00 | Jádrové vrtání, kruhové prostupy v železobetonu jádrové vrtání , do D 250 mm | m | 12.3 |  | 0 |  | 0 |  | 0 | 21 | 0 | 0 | 0 | 0.12266 | 1.51 | 801-3 | RTS 24/ I | Indiv | 7.1 | 87.33 |  | Práce | Běžná |  |  |  | POL1_
|  | Prostupy : | [25 empty] | VV | 0
|  | - víceúčelový bazén: 3, 19, 17, 22, 28, 29, 31, 36, 38, 40, 42, 46, 47, 51 : 14*0,65 |  | 9.1 | [23 empty] | VV | 0
|  | - dětský bazén: 1, 3, 4, 6, 15, 27, 37, 39 : 8*0,40 |  | 3.2 | [23 empty] | VV | 0
61 | 970051300R00 | Jádrové vrtání, kruhové prostupy v železobetonu jádrové vrtání , do D 300 mm | m | 12.35 |  | 0 |  | 0 |  | 0 | 21 | 0 | 0 | 0 | 0.17663 | 2.18 | 801-3 | RTS 24/ I | Indiv | 7.9 | 97.57 |  | Práce | Běžná |  |  |  | POL1_
|  | Prostupy : | [25 empty] | VV | 0
|  | - víceúčelový bazén: 1, 2, 5, 10, 26, 41, 43, 44, 45, 48, 49, 50, 52, 53, 54, 55, 56, 57, 58 : 19*0,65 |  | 12.35 | [23 empty] | VV | 0
62 | 970054100R00 | Jádrové vrtání, kruhové prostupy v železobetonu příplatek za jádrové vrtání vodorovně ve stěně , do D 100 mm | m | 4.4 |  | 0 |  | 0 |  | 0 | 21 | 0 | 1e-05 | 0 | 0 | 0 | 801-3 | RTS 24/ I | Indiv | 1.009 | 4.44 |  | Práce | Běžná |  |  |  | POL1_
|  | Prostupy : | [25 empty] | VV | 0
|  | - dětský bazén: 11, 12, 14, 19, 20, 22, 28, 31, 32, 33, 35 : 11*0,40 |  | 4.4 | [23 empty] | VV | 0
63 | 970054160R00 | Jádrové vrtání, kruhové prostupy v železobetonu příplatek za jádrové vrtání vodorovně ve stěně , do D 160 mm | m | 6.8 |  | 0 |  | 0 |  | 0 | 21 | 0 | 1e-05 | 0 | 0 | 0 | 801-3 | RTS 24/ I | Indiv | 1.489 | 10.13 |  | Práce | Běžná |  |  |  | POL1_
|  | Prostupy : | [25 empty] | VV | 0
|  | - víceúčelový bazén: 13, 14, 15, 17, 21, 30, 37, 39 : 8*0,65 |  | 5.2 | [23 empty] | VV | 0
|  | - dětský bazén: 24, 29, 30, 38 : 4*0,40 |  | 1.6 | [23 empty] | VV | 0
64 | 970054200R00 | Jádrové vrtání, kruhové prostupy v železobetonu příplatek za jádrové vrtání vodorovně ve stěně , do D 200 mm | m | 17.85 |  | 0 |  | 0 |  | 0 | 21 | 0 | 2e-05 | 0 | 0 | 0 | 801-3 | RTS 24/ I | Indiv | 1.8 | 32.13 |  | Práce | Běžná |  |  |  | POL1_
|  | Prostupy : | [25 empty] | VV | 0
|  | - víceúčelový bazén: 4, 6, 7, 8, 9, 11, 12, 16, 18, 23, 24, 25, 27, 32, 33, 34, 35 : 17*0,65 |  | 11.05 | [23 empty] | VV | 0
|  | - dětský bazén: 5, 7, 8, 9, 10, 13, 16, 17, 18, 21, 25, 34, 36, 40, 42, 43, 44 : 17*0,40 |  | 6.8 | [23 empty] | VV | 0
65 | 970054250R00 | Jádrové vrtání, kruhové prostupy v železobetonu příplatek za jádrové vrtání vodorovně ve stěně , do D 250 mm | m | 12.3 |  | 0 |  | 0 |  | 0 | 21 | 0 | 2e-05 | 0 | 0 | 0 | 801-3 | RTS 24/ I | Indiv | 2.135 | 26.26 |  | Práce | Běžná |  |  |  | POL1_
|  | Prostupy : | [25 empty] | VV | 0
|  | - víceúčelový bazén: 3, 19, 17, 22, 28, 29, 31, 36, 38, 40, 42, 46, 47, 51 : 14*0,65 |  | 9.1 | [23 empty] | VV | 0
|  | - dětský bazén: 1, 3, 4, 6, 15, 27, 37, 39 : 8*0,40 |  | 3.2 | [23 empty] | VV | 0
66 | 970054300R00 | Jádrové vrtání, kruhové prostupy v železobetonu příplatek za jádrové vrtání vodorovně ve stěně , do D 300 mm | m | 12.35 |  | 0 |  | 0 |  | 0 | 21 | 0 | 2e-05 | 0 | 0 | 0 | 801-3 | RTS 24/ I | Indiv | 2.415 | 29.83 |  | Práce | Běžná |  |  |  | POL1_
|  | Prostupy : | [25 empty] | VV | 0
|  | - víceúčelový bazén: 1, 2, 5, 10, 26, 41, 43, 44, 45, 48, 49, 50, 52, 53, 54, 55, 56, 57, 58 : 19*0,65 |  | 12.35 | [23 empty] | VV | 0
67 | 970058100R00 | Jádrové vrtání, kruhové prostupy v železobetonu příplatek za tloušťku armatury nad 15 mm, do D 100 mm | m | 4.4 |  | 0 |  | 0 |  | 0 | 21 | 0 | 0 | 0 | 0 | 0 | 801-3 | RTS 24/ I | Indiv | 0.35 | 1.54 |  | Práce | Běžná |  |  |  | POL1_
|  | Prostupy : | [25 empty] | VV | 0
|  | - dětský bazén: 11, 12, 14, 19, 20, 22, 28, 31, 32, 33, 35 : 11*0,40 |  | 4.4 | [23 empty] | VV | 0
68 | 970058160R00 | Jádrové vrtání, kruhové prostupy v železobetonu příplatek za tloušťku armatury nad 15 mm, do D 160 mm | m | 6.8 |  | 0 |  | 0 |  | 0 | 21 | 0 | 0 | 0 | 0 | 0 | 801-3 | RTS 24/ I | Indiv | 0.4 | 2.72 |  | Práce | Běžná |  |  |  | POL1_
|  | Prostupy : | [25 empty] | VV | 0
|  | - víceúčelový bazén: 13, 14, 15, 17, 21, 30, 37, 39 : 8*0,65 |  | 5.2 | [23 empty] | VV | 0
|  | - dětský bazén: 24, 29, 30, 38 : 4*0,40 |  | 1.6 | [23 empty] | VV | 0
69 | 970058200R00 | Jádrové vrtání, kruhové prostupy v železobetonu příplatek za tloušťku armatury nad 15 mm, do D 200 mm | m | 17.85 |  | 0 |  | 0 |  | 0 | 21 | 0 | 0 | 0 | 0 | 0 | 801-3 | RTS 24/ I | Indiv | 0.45 | 8.03 |  | Práce | Běžná |  |  |  | POL1_
|  | Prostupy : | [25 empty] | VV | 0
|  | - víceúčelový bazén: 4, 6, 7, 8, 9, 11, 12, 16, 18, 23, 24, 25, 27, 32, 33, 34, 35 : 17*0,65 |  | 11.05 | [23 empty] | VV | 0
|  | - dětský bazén: 5, 7, 8, 9, 10, 13, 16, 17, 18, 21, 25, 34, 36, 40, 42, 43, 44 : 17*0,40 |  | 6.8 | [23 empty] | VV | 0
70 | 970058250R00 | Jádrové vrtání, kruhové prostupy v železobetonu příplatek za tloušťku armatury nad 15 mm, do D 250 mm | m | 12.3 |  | 0 |  | 0 |  | 0 | 21 | 0 | 0 | 0 | 0 | 0 | 801-3 | RTS 24/ I | Indiv | 0.5 | 6.15 |  | Práce | Běžná |  |  |  | POL1_
|  | Prostupy : | [25 empty] | VV | 0
|  | - víceúčelový bazén: 3, 19, 17, 22, 28, 29, 31, 36, 38, 40, 42, 46, 47, 51 : 14*0,65 |  | 9.1 | [23 empty] | VV | 0
|  | - dětský bazén: 1, 3, 4, 6, 15, 27, 37, 39 : 8*0,40 |  | 3.2 | [23 empty] | VV | 0
71 | 970058300R00 | Jádrové vrtání, kruhové prostupy v železobetonu příplatek za tloušťku armatury nad 15 mm, do D 300 mm | m | 12.35 |  | 0 |  | 0 |  | 0 | 21 | 0 | 0 | 0 | 0 | 0 | 801-3 | RTS 24/ I | Indiv | 0.5 | 6.18 |  | Práce | Běžná |  |  |  | POL1_
|  | Prostupy : | [25 empty] | VV | 0
|  | - víceúčelový bazén: 1, 2, 5, 10, 26, 41, 43, 44, 45, 48, 49, 50, 52, 53, 54, 55, 56, 57, 58 : 19*0,65 |  | 12.35 | [23 empty] | VV | 0
Díl: | 99 | Staveništní přesun hmot |  |  |  | 0 |  | 0 |  | 0 |  | 0 |  | 0 |  | 0 |  |  |  |  | 1564.57 | [6 empty] | DIL
72 | 998331011R00 | Přesun hmot pro nádrže přesun hmot pro nádrže, | t | 4063.8124 |  | 0 |  | 0 |  | 0 | 21 | 0 | 0 | 0 | 0 | 0 | 832-1 | RTS 24/ I | Indiv | 0.385 | 1564.57 |  | Práce | Běžná |  |  |  | POL1_1
Díl: | D96 | Přesuny suti a vybouraných hmot |  |  |  | 0 |  | 0 |  | 0 |  | 0 |  | 0 |  | 0 |  |  |  |  | 64.36 | [6 empty] | DIL
73 | 979951111R00 | Výkup kovů železný šrot, tloušťky do 4 mm | t | 0.31 |  | 0 |  | 0 |  | 0 | 21 | 0 | 0 | 0 | 0 | 0 | 801-3 | RTS 24/ I | Indiv | 0 | 0 |  | Práce | Běžná |  |  |  | POL1_
|  | Odkaz na dem. hmot. položky pořadí 55 : 0,31000 |  | 0.31 | [23 empty] | VV | 0
74 | 979990108R00 | Poplatek za skládku za uložení, železobeton, , skupina 17 01 01 z Katalogu odpadů | t | 131.0412 |  | 0 |  | 0 |  | 0 | 21 | 0 | 0 | 0 | 0 | 0 | 801-3 | RTS 23/ II | Indiv | 0 | 0 |  | Práce | Běžná |  |  |  | POL1_
|  | Odkaz na dem. hmot. položky pořadí 53 : 125,50247 |  | 125.5 | [23 empty] | VV | 0
|  | Odkaz na dem. hmot. položky pořadí 54 : 0,01944 |  | 0.02 | [23 empty] | VV | 0
|  | Odkaz na dem. hmot. položky pořadí 56 : 0,08637 |  | 0.09 | [23 empty] | VV | 0
|  | Odkaz na dem. hmot. položky pořadí 57 : 0,34163 |  | 0.34 | [23 empty] | VV | 0
|  | Odkaz na dem. hmot. položky pořadí 58 : 1,40123 |  | 1.4 | [23 empty] | VV | 0
|  | Odkaz na dem. hmot. položky pořadí 59 : 1,50872 |  | 1.51 | [23 empty] | VV | 0
|  | Odkaz na dem. hmot. položky pořadí 60 : 2,18138 |  | 2.18 | [23 empty] | VV | 0
75 | 979081111R00 | Odvoz suti a vybouraných hmot na skládku do 1 km | t | 131.3512 |  | 0 |  | 0 |  | 0 | 21 | 0 | 0 | 0 | 0 | 0 | 801-3 | RTS 24/ I | Indiv | 0.49 | 64.36 |  | Práce | Běžná |  |  |  | POL1_9
76 | 979081121R00 | Odvoz suti a vybouraných hmot na skládku příplatek za každý další 1 km | t | 3283.7806 |  | 0 |  | 0 |  | 0 | 21 | 0 | 0 | 0 | 0 | 0 | 801-3 | RTS 24/ I | Indiv | 0 | 0 |  | Práce | Běžná |  |  |  | POL1_9
[26 empty] | 15 | 21 | DPH
| Celkem |  |  |  |  | 0 | [19 empty] | 0 | 0 | SUM
END
Note on S6: Jedná se o informaci, zda se jedná o položku, která je do rozpočtu zadána z cenové soustavy RTS, nebo vlastní.
Note on T6: Jedná se o název CÚ, která je zadána u položky rozpočtu

## SO 04 01.PS 01 Pol
Položkový soupis prací a dodávek | [27 empty] | #TypZaznamu#
S: | 11210-003-000_07/202 | PD - REKONSTRUKCE MĚSTSKÉHO KOUPALIŠTĚ V BŘECLAVI | [25 empty] | STA
O: | SO 04 | SO 04 Venkovní bazény | [22 empty] | STA |  |  | OBJ
R: | 01.PS 01 | D04.01.PS01 Zemní práce pro bazénovou technologii (PS 01) | [25 empty] | ROZ
P.č. | Číslo položky | Název položky | MJ | Množství | Cena / MJ | Celkem | Dodávka | Dodávka celk. | Montáž | Montáž celk. | DPH | Cena s DPH | Hmotnost / MJ | Hmotnost celk.(t) | Dem. hmotnost / MJ | Dem. hmotnost celk.(t) | Ceník | Cen. soustava / platnost | Cenová úroveň | Nhod / MJ | Nhod celk. | Dodavatel | Typ položky | Stav položky
Díl: | 1 | Zemní práce |  |  |  | 0 |  | 0 |  | 0 |  | 0 |  | 2234.82 |  | 0 |  |  |  |  | 2855.13 | [6 empty] | DIL
1 | 132201213R00 | Hloubení rýh šířky přes 60 do 200 cm do 10000 m3, v hornině 3, hloubení strojně | m3 | 2912 |  | 0 |  | 0 |  | 0 | 21 | 0 | 0 | 0 | 0 | 0 | 800-1 | RTS 24/ I | Indiv | 0.12 | 349.44 |  | Práce | Běžná |  |  |  | POL1_
|  | zapažených i nezapažených, s urovnáním dna do předepsaného profilu a spádu, s případně nutným přehozením výkopku na vzdálenost do 3 m ve výkopišti, s přehozením výkopku na přilehlém terénu na vzdálenost do 5 m od podélné osy rýhy nebo s naložením výkopku na dopravní prostředek. | [25 empty] | SPI |  | zapažených i nezapažených, s urovnáním dna do předepsaného profilu a spádu, s případně nutným přehozením výkopku na vzdálenost do 3 m ve výkopišti, s přehozením výkopku na přilehlém terénu na vzdálenost do 5 m od podélné osy rýhy nebo s naložením výkopku na dopravní prostředek.
|  | Výkop rýh pro technologii : | [25 empty] | VV | 0
|  | Objekt filtrů - technologický objekt : (3,5+14,5+30,5+8,0+48,0)*4,0*2,5 |  | 1045 | [23 empty] | VV | 0
|  | Víceúčelový bazén : (9,5+38,0)*4,0*2,5+(6,5+17,5+15,0+31,5+53,5+9,0)*3,0*1,5 |  | 1073.5 | [23 empty] | VV | 0
|  | Dětský bazén1 : (3,5+5,0+29,0+10,0)*4,0*1,5+(11,5+29,0+18,0)*3,0*1,5 |  | 548.25 | [23 empty] | VV | 0
|  | Dětský bazén 2 : (29,5+14,5)*3,0*1,5+(8,0+6,0+7,0)*1,5*1,5 |  | 245.25 | [23 empty] | VV | 0
2 | 162301102R00 | Vodorovné přemístění výkopku z horniny 1 až 4, na vzdálenost přes 500 do 1 000 m | m3 | 1325.275 |  | 0 |  | 0 |  | 0 | 21 | 0 | 0 | 0 | 0 | 0 | 800-1 | RTS 24/ I | Indiv | 0.011 | 14.58 |  | Práce | Běžná |  |  |  | POL1_
|  | po suchu, bez naložení výkopku, avšak se složením bez rozhrnutí, zpáteční cesta vozidla. | [25 empty] | SPI
|  | Obsyp : 1325,275 |  | 1325.28 | [23 empty] | VV | 0
3 | 162701109R00 | Vodorovné přemístění výkopku příplatek k ceně za každých dalších i započatých 1 000 m přes 10 000 m z horniny 1 až 4 | m3 | 33131.875 |  | 0 |  | 0 |  | 0 | 21 | 0 | 0 | 0 | 0 | 0 | 800-1 | RTS 24/ I | Indiv | 0 | 0 |  | Práce | Běžná |  |  |  | POL1_
|  | po suchu, bez naložení výkopku, avšak se složením bez rozhrnutí, zpáteční cesta vozidla. | [25 empty] | SPI
|  | 1325,275*25 |  | 33131.88 | [23 empty] | VV | 0
4 | 167101102R00 | Nakládání, skládání, překládání neulehlého výkopku nakládání výkopku přes 100 m3, z horniny 1 až 4 | m3 | 1325.275 |  | 0 |  | 0 |  | 0 | 21 | 0 | 0 | 0 | 0 | 0 | 800-1 | RTS 24/ I | Indiv | 0.053 | 70.24 |  | Práce | Běžná |  |  |  | POL1_
5 | 171201201R00 | Uložení sypaniny na dočasnou skládku tak, že na 1 m2 plochy připadá přes 2 m3 výkopku nebo ornice | m3 | 1325.275 |  | 0 |  | 0 |  | 0 | 21 | 0 | 0 | 0 | 0 | 0 | 800-1 | RTS 24/ I | Indiv | 0.009 | 11.93 |  | Práce | Běžná |  |  |  | POL1_
6 | 174101101R00 | Zásyp sypaninou se zhutněním jam, šachet, rýh nebo kolem objektů v těchto vykopávkách | m3 | 1597.4 |  | 0 |  | 0 |  | 0 | 21 | 0 | 0 | 0 | 0 | 0 | 800-1 | RTS 24/ I | Indiv | 0.202 | 322.67 |  | Práce | Běžná |  |  |  | POL1_
|  | z jakékoliv horniny s uložením výkopku po vrstvách, | [25 empty] | SPI
|  | Zpětný zásyp zemniou : 2912,0-1314,6 |  | 1597.4 | [23 empty] | VV | 0
7 | 175101101RT2 | Obsyp potrubí bez prohození sypaniny, s dodáním štěrkopísku frakce 0 - 22 mm | m3 | 1314.6 |  | 0 |  | 0 |  | 0 | 21 | 0 | 1.7 | 2234.82 | 0 | 0 | 800-1 | RTS 24/ I | Indiv | 1.587 | 2086.27 |  | Práce | Běžná |  |  |  | POL1_
|  | sypaninou z vhodných hornin tř. 1 - 4 nebo materiálem připraveným podél výkopu ve vzdálenosti do 3 m od jeho kraje, pro jakoukoliv hloubku výkopu a jakoukoliv míru zhutnění, | [25 empty] | SPI |  | sypaninou z vhodných hornin tř. 1 - 4 nebo materiálem připraveným podél výkopu ve vzdálenosti do 3 m od jeho kraje, pro jakoukoliv hloubku výkopu a jakoukoliv míru zhutnění,
|  | Obsyp potrubí pro technologii : | [25 empty] | VV | 0
|  | Objekt filtrů - technologický objekt : (3,5+14,5+30,5+8,0+48,0)*4,0*1,0 |  | 418 | [23 empty] | VV | 0
|  | Víceúčelový bazén : (9,5+38,0)*4,0*1,0+(6,5+17,5+15,0+31,5+53,5+9,0)*3,0*0,7 |  | 469.3 | [23 empty] | VV | 0
|  | Dětský bazén1 : (3,5+5,0+29,0+10,0)*4,0*1,0+(11,5+29,0+18,0)*3,0*0,7 |  | 312.85 | [23 empty] | VV | 0
|  | Dětský bazén 2 : (29,5+14,5)*3,0*0,7+(8,0+6,0+7,0)*1,5*0,7 |  | 114.45 | [23 empty] | VV | 0
8 | 199000002R00 | Poplatky za skládku horniny 1- 4, skupina 17 05 04 z Katalogu odpadů | m3 | 1325.275 |  | 0 |  | 0 |  | 0 | 21 | 0 | 0 | 0 | 0 | 0 | 800-1 | RTS 24/ I | Indiv | 0 | 0 |  | Práce | Běžná |  |  |  | POL1_
[26 empty] | 15 | 21 | DPH
| Celkem |  |  |  |  | 0 | [19 empty] | 0 | 0 | SUM
END
Note on S6: Jedná se o informaci, zda se jedná o položku, která je do rozpočtu zadána z cenové soustavy RTS, nebo vlastní.
Note on T6: Jedná se o název CÚ, která je zadána u položky rozpočtu

## SO 04 02 Pol
Položkový soupis prací a dodávek | [27 empty] | #TypZaznamu#
S: | 11210-003-000_07/202 | PD - REKONSTRUKCE MĚSTSKÉHO KOUPALIŠTĚ V BŘECLAVI | [25 empty] | STA
O: | SO 04 | SO 04 Venkovní bazény | [22 empty] | STA |  |  | OBJ
R: | 02 | D04.08 Uzemnění | [25 empty] | ROZ
P.č. | Číslo položky | Název položky | MJ | Množství | Cena / MJ | Celkem | Dodávka | Dodávka celk. | Montáž | Montáž celk. | DPH | Cena s DPH | Hmotnost / MJ | Hmotnost celk.(t) | Dem. hmotnost / MJ | Dem. hmotnost celk.(t) | Ceník | Cen. soustava / platnost | Cenová úroveň | Nhod / MJ | Nhod celk. | Dodavatel | Typ položky | Stav položky
Díl: | M21 | Elektromontáže |  |  |  | 0 |  | 0 |  | 0 |  | 0 |  | 0.46 |  | 0 |  |  |  |  | 105.85 | [6 empty] | DIL
1 | 210220022RT1 | Montáž uzemňovacího vedení v zemi, včetně svorek, propojení a izolace spojů, z drátů ocelových pozinkovaných (FeZn), , včetně dodávky drátu průměru 10 mm | m | 420 |  | 0 |  | 0 |  | 0 | 21 | 0 | 0.00105 | 0.44 | 0 | 0 | M21 | RTS 24/ I | Indiv | 0.16 | 67.2 |  | Práce | Běžná |  |  |  | POL1_
2 | 210220301RT2 | Montáž svorky hromosvodové včetně dodávky svorky spojovací (SS) | kus | 92 |  | 0 |  | 0 |  | 0 | 21 | 0 | 0.00011 | 0.01 | 0 | 0 | M21 | RTS 24/ I | Indiv | 0.244 | 22.45 |  | Práce | Běžná |  |  |  | POL1_
3 | 210220302RT6 | Montáž svorky hromosvodové včetně dodávky svorky kovových částí d 3-12 mm (SP) | kus | 46 |  | 0 |  | 0 |  | 0 | 21 | 0 | 0.00013 | 0.01 | 0 | 0 | M21 | RTS 24/ I | Indiv | 0.35217 | 16.2 |  | Práce | Běžná |  |  |  | POL1_
[26 empty] | 15 | 21 | DPH
| Celkem |  |  |  |  | 0 | [19 empty] | 0 | 0 | SUM
END
Note on S6: Jedná se o informaci, zda se jedná o položku, která je do rozpočtu zadána z cenové soustavy RTS, nebo vlastní.
Note on T6: Jedná se o název CÚ, která je zadána u položky rozpočtu

## SO 05 01 Pol
Položkový soupis prací a dodávek | [27 empty] | #TypZaznamu#
S: | 11210-003-000_07/202 | PD - REKONSTRUKCE MĚSTSKÉHO KOUPALIŠTĚ V BŘECLAVI | [25 empty] | STA
O: | SO 05 | SO 05 Technologický objekt | [22 empty] | STA |  |  | OBJ
R: | 01 | D05.01 Architektonicko stavební řešení | [25 empty] | ROZ
P.č. | Číslo položky | Název položky | MJ | Množství | Cena / MJ | Celkem | Dodávka | Dodávka celk. | Montáž | Montáž celk. | DPH | Cena s DPH | Hmotnost / MJ | Hmotnost celk.(t) | Dem. hmotnost / MJ | Dem. hmotnost celk.(t) | Ceník | Cen. soustava / platnost | Cenová úroveň | Nhod / MJ | Nhod celk. | Dodavatel | Typ položky | Stav položky
Díl: | 1 | Zemní práce |  |  |  | 0 |  | 0 |  | 0 |  | 0 |  | 302.1 |  | 0 |  |  |  |  | 689.16 | [6 empty] | DIL
1 | 115101201R00 | Čerpání vody na dopravní výšku do 10 m s uvažovaným průměrným přítokem do 500 l/min | h | 500 |  | 0 |  | 0 |  | 0 | 21 | 0 | 0 | 0 | 0 | 0 | 800-1 | RTS 24/ I | Indiv | 0.203 | 101.5 |  | Práce | Běžná |  |  |  | POL1_
|  | na vzdálenost od hladiny vody v jímce po výšku roviny proložené osou nejvyššího bodu výtlačného potrubí. Včetně odpadní potrubí v délce do 20 m. | [25 empty] | SPI |  | na vzdálenost od hladiny vody v jímce po výšku roviny proložené osou nejvyššího bodu výtlačného potrubí. Včetně odpadní potrubí v délce do 20 m.
2 | PC-VRTANÁ STUDNA DN 300 mm | Vrtaná studna DN 300 mm vč.perforovaného potrubí a obsypu vyosévkami - D+M+D | m | 5 |  | 0 |  | 0 |  | 0 | 21 | 0 | 0 | 0 | 0 | 0 |  | Vlastní | Indiv | 0 | 0 |  | Práce | Běžná |  |  |  | POL1_
|  | v.č. - půdorys základů : | [25 empty] | VV | 0
|  | Vrtaná studna DN 300 mm : | [25 empty] | VV | 0
|  | Úroveň -3,800 až -6,300 : 2*2,5 |  | 5 | [23 empty] | VV | 0
|  | Mezisoučet |  | 5 | [23 empty] | VV | 1
3 | 115101301R00 | Pohotovost záložní čerpací soupravy na dopravní výšku do 10 m s uvažovaným průměrným přítokem do 500 l/min | den | 60 |  | 0 |  | 0 |  | 0 | 21 | 0 | 0 | 0 | 0 | 0 | 800-1 | RTS 24/ I | Indiv | 0 | 0 |  | Práce | Běžná |  |  |  | POL1_
|  | na vzdálenost (výšku) od hladiny vody v jímce po výšku roviny proložené osou nejvyššího bodu výtlačného potrubí. Včetně sacího a výtlačného potrubí, příp. odpadních žlabů, lešení pod čerpadlo a pod potrubí nebo pod odpadní žlaby a záložního zdroje energie. | [25 empty] | SPI |  | na vzdálenost (výšku) od hladiny vody v jímce po výšku roviny proložené osou nejvyššího bodu výtlačného potrubí. Včetně sacího a výtlačného potrubí, příp. odpadních žlabů, lešení pod čerpadlo a pod potrubí nebo pod odpadní žlaby a záložního zdroje energie.
4 | 131201112R00 | Hloubení nezapažených jam a zářezů do 1000 m3, v hornině 3, hloubení strojně | m3 | 767.7 |  | 0 |  | 0 |  | 0 | 21 | 0 | 0 | 0 | 0 | 0 | 800-1 | RTS 24/ I | Indiv | 0.11 | 84.45 |  | Práce | Běžná |  |  |  | POL1_
|  | kromě zářezů se šikmými stěnami pro podzemní vedení, s urovnáním dna do předepsaného profilu a spádu, s případným nutným přemístěním ve výkopišti a dále buď s přemístěním výkopku na přilehlém terénu na vzdálenost do 3 m od okraje jámy nebo s naložením na dopravní prostředek, | [25 empty] | SPI |  | kromě zářezů se šikmými stěnami pro podzemní vedení, s urovnáním dna do předepsaného profilu a spádu, s případným nutným přemístěním ve výkopišti a dále buď s přemístěním výkopku na přilehlém terénu na vzdálenost do 3 m od okraje jámy nebo s naložením na dopravní prostředek,
|  | Výkop jámy pro technologický objekt : 12*11,5*(1,1+2,0)/2 |  | 213.9 | [23 empty] | VV | 0
|  | 12*13*(3,3+3,8)/2 |  | 553.8 | [23 empty] | VV | 0
5 | 131201119R00 | Hloubení nezapažených jam a zářezů příplatek za lepivost, v hornině 3, | m3 | 767.7 |  | 0 |  | 0 |  | 0 | 21 | 0 | 0 | 0 | 0 | 0 | 800-1 | RTS 24/ I | Indiv | 0.0431 | 33.09 |  | Práce | Běžná |  |  |  | POL1_
|  | kromě zářezů se šikmými stěnami pro podzemní vedení, s urovnáním dna do předepsaného profilu a spádu, s případným nutným přemístěním ve výkopišti a dále buď s přemístěním výkopku na přilehlém terénu na vzdálenost do 3 m od okraje jámy nebo s naložením na dopravní prostředek, | [25 empty] | SPI |  | kromě zářezů se šikmými stěnami pro podzemní vedení, s urovnáním dna do předepsaného profilu a spádu, s případným nutným přemístěním ve výkopišti a dále buď s přemístěním výkopku na přilehlém terénu na vzdálenost do 3 m od okraje jámy nebo s naložením na dopravní prostředek,
6 | 139601102R00 | Ruční výkop jam, rýh a šachet v hornině 3 | m3 | 10 |  | 0 |  | 0 |  | 0 | 21 | 0 | 0 | 0 | 0 | 0 | 800-1 | RTS 24/ I | Indiv | 3.533 | 35.33 |  | Práce | Běžná |  |  |  | POL1_
|  | s přehozením na vzdálenost do 5 m nebo s naložením na ruční dopravní prostředek | [25 empty] | SPI
|  | Začištění základové spáry : 10 |  | 10 | [23 empty] | VV | 0
7 | 162301102R00 | Vodorovné přemístění výkopku z horniny 1 až 4, na vzdálenost přes 500 do 1 000 m | m3 | 777.7 |  | 0 |  | 0 |  | 0 | 21 | 0 | 0 | 0 | 0 | 0 | 800-1 | RTS 24/ I | Indiv | 0.011 | 8.55 |  | Práce | Běžná |  |  |  | POL1_
|  | po suchu, bez naložení výkopku, avšak se složením bez rozhrnutí, zpáteční cesta vozidla. | [25 empty] | SPI
|  | Odvoz na skládku : | [25 empty] | VV | 0
|  | - výkopy : 767,7+10,0 |  | 777.7 | [23 empty] | VV | 0
8 | 162701109R00 | Vodorovné přemístění výkopku příplatek k ceně za každých dalších i započatých 1 000 m přes 10 000 m z horniny 1 až 4 | m3 | 19442.5 |  | 0 |  | 0 |  | 0 | 21 | 0 | 0 | 0 | 0 | 0 | 800-1 | RTS 24/ I | Indiv | 0 | 0 |  | Práce | Běžná |  |  |  | POL1_
|  | po suchu, bez naložení výkopku, avšak se složením bez rozhrnutí, zpáteční cesta vozidla. | [25 empty] | SPI
|  | Odvoz na skládku do 25 km : 777,7*25 |  | 19442.5 | [23 empty] | VV | 0
9 | 167101102R00 | Nakládání, skládání, překládání neulehlého výkopku nakládání výkopku přes 100 m3, z horniny 1 až 4 | m3 | 777.7 |  | 0 |  | 0 |  | 0 | 21 | 0 | 0 | 0 | 0 | 0 | 800-1 | RTS 24/ I | Indiv | 0.053 | 41.22 |  | Práce | Běžná |  |  |  | POL1_
10 | 171201201R00 | Uložení sypaniny na dočasnou skládku tak, že na 1 m2 plochy připadá přes 2 m3 výkopku nebo ornice | m3 | 777.7 |  | 0 |  | 0 |  | 0 | 21 | 0 | 0 | 0 | 0 | 0 | 800-1 | RTS 24/ I | Indiv | 0.009 | 7 |  | Práce | Běžná |  |  |  | POL1_
11 | 175101201R00 | Obsyp objektů bez prohození sypaniny | m3 | 159 |  | 0 |  | 0 |  | 0 | 21 | 0 | 0 | 0 | 0 | 0 | 800-1 | RTS 24/ I | Indiv | 2.2 | 349.8 |  | Práce | Běžná |  |  |  | POL1_
|  | sypaninou z vhodných hornin tř. 1 - 4 nebo materiálem, uloženým ve vzdálenosti do 30 m od vnějšího kraje objektu, pro jakoukoliv míru zhutnění, | [25 empty] | SPI |  | sypaninou z vhodných hornin tř. 1 - 4 nebo materiálem, uloženým ve vzdálenosti do 30 m od vnějšího kraje objektu, pro jakoukoliv míru zhutnění,
|  | Zásyp technologického objektu : (12,0*11,5-10,0*11,1)*(1,1+2,0)/2 |  | 41.85 | [23 empty] | VV | 0
|  | (12,0*13,0-10,0*12,3)*(3,3+3,8)/2 |  | 117.15 | [23 empty] | VV | 0
12 | 181101111R00 | Úprava pláně v zářezech bez rozlišení horniny, se zhutněním - ručně | m2 | 294 |  | 0 |  | 0 |  | 0 | 21 | 0 | 0 | 0 | 0 | 0 | 800-1 | RTS 24/ I | Indiv | 0.096 | 28.22 |  | Práce | Běžná |  |  |  | POL1_
|  | vyrovnáním výškových rozdílů, ploch vodorovných a ploch do sklonu 1 : 5. | [25 empty] | SPI
|  | Výkop jámy pro technologický objekt : 12*11,5 |  | 138 | [23 empty] | VV | 0
|  | 12*13 |  | 156 | [23 empty] | VV | 0
13 | 199000002R00 | Poplatky za skládku horniny 1- 4, skupina 17 05 04 z Katalogu odpadů | m3 | 777.7 |  | 0 |  | 0 |  | 0 | 21 | 0 | 0 | 0 | 0 | 0 | 800-1 | RTS 24/ I | Indiv | 0 | 0 |  | Práce | Běžná |  |  |  | POL1_
14 | 59691002.AR | Recyklát betonový; frakce 16,0 až 32,0 mm | t | 302.1 |  | 0 |  | 0 |  | 0 | 21 | 0 | 1 | 302.1 | 0 | 0 | SPCM | RTS 24/ I | Indiv | 0 | 0 |  | Specifikace | Běžná |  |  |  | POL3_
|  | Zásyp technologického objektu : 159*1,9 |  | 302.1 | [23 empty] | VV | 0
Díl: | 17 | Konstrukce ze zemin |  |  |  | 0 |  | 0 |  | 0 |  | 0 |  | 156.85 |  | 0 |  |  |  |  | 62.33 | [6 empty] | DIL
15 | 122202201R00 | Odkopávky a prokopávky pro silnice v hornině 3 do 100 m3 | m3 | 82.5 |  | 0 |  | 0 |  | 0 | 21 | 0 | 0 | 0 | 0 | 0 | 800-1 | RTS 24/ I | Indiv | 0.422 | 34.82 |  | Práce | Běžná |  |  |  | POL1_
|  | s přemístěním výkopku v příčných profilech na vzdálenost do 15 m nebo s naložením na dopravní prostředek. | [25 empty] | SPI |  | s přemístěním výkopku v příčných profilech na vzdálenost do 15 m nebo s naložením na dopravní prostředek.
|  | Sanace pláně : 11*25*0,30 |  | 82.5 | [23 empty] | VV | 0
16 | 162301102R00 | Vodorovné přemístění výkopku z horniny 1 až 4, na vzdálenost přes 500 do 1 000 m | m3 | 82.5 |  | 0 |  | 0 |  | 0 | 21 | 0 | 0 | 0 | 0 | 0 | 800-1 | RTS 24/ I | Indiv | 0.011 | 0.91 |  | Práce | Běžná |  |  |  | POL1_
|  | po suchu, bez naložení výkopku, avšak se složením bez rozhrnutí, zpáteční cesta vozidla. | [25 empty] | SPI
17 | 162701109R00 | Vodorovné přemístění výkopku příplatek k ceně za každých dalších i započatých 1 000 m přes 10 000 m z horniny 1 až 4 | m3 | 2062.5 |  | 0 |  | 0 |  | 0 | 21 | 0 | 0 | 0 | 0 | 0 | 800-1 | RTS 24/ I | Indiv | 0 | 0 |  | Práce | Běžná |  |  |  | POL1_
|  | po suchu, bez naložení výkopku, avšak se složením bez rozhrnutí, zpáteční cesta vozidla. | [25 empty] | SPI
|  | 82,5*25 |  | 2062.5 | [23 empty] | VV | 0
18 | 171201201R00 | Uložení sypaniny na dočasnou skládku tak, že na 1 m2 plochy připadá přes 2 m3 výkopku nebo ornice | m3 | 82.5 |  | 0 |  | 0 |  | 0 | 21 | 0 | 0 | 0 | 0 | 0 | 800-1 | RTS 24/ I | Indiv | 0.009 | 0.74 |  | Práce | Běžná |  |  |  | POL1_
19 | 199000002R00 | Poplatky za skládku horniny 1- 4, skupina 17 05 04 z Katalogu odpadů | m3 | 82.5 |  | 0 |  | 0 |  | 0 | 21 | 0 | 0 | 0 | 0 | 0 | 800-1 | RTS 24/ I | Indiv | 0 | 0 |  | Práce | Běžná |  |  |  | POL1_
20 | 564581111R00 | Zřízení podkladu nebo podsypu ze sypaniny tloušťka po zhutnění 300 mm | m2 | 275 |  | 0 |  | 0 |  | 0 | 21 | 0 | 0 | 0 | 0 | 0 | 822-1 | RTS 24/ I | Indiv | 0.023 | 6.33 |  | Práce | Běžná |  |  |  | POL1_1
|  | s rozprostřením, vlhčením a zhutněním | [25 empty] | SPI
|  | Sanace pláně : 11*25 |  | 275 | [23 empty] | VV | 0
21 | 568111112R00 | Vyztužení podkladní vrstvy z geotextilie, sklon povrchu do 1:5, role šířky do 7,5 m | m2 | 275 |  | 0 |  | 0 |  | 0 | 21 | 0 | 0 | 0 | 0 | 0 | 822-1 | RTS 24/ I | Indiv | 0.071 | 19.53 |  | Práce | Běžná |  |  |  | POL1_
22 | 58344197R | štěrkodrť frakce 0,0 až 63,0 mm; třída A | t | 156.75 |  | 0 |  | 0 |  | 0 | 21 | 0 | 1 | 156.75 | 0 | 0 | SPCM | RTS 23/ I | Indiv | 0 | 0 |  | Specifikace | Běžná |  |  |  | POL3_
|  | Sanace pláně : 275*0,30*1,9 |  | 156.75 | [23 empty] | VV | 0
23 | 67352030R | geotextilie PP; funkce separační, ochranná, výztužná, filtrační; plošná hmotnost 314 g/m2; tl. při 2 kPa 1,10 mm | m2 | 316.25 |  | 0 |  | 0 |  | 0 | 21 | 0 | 0.00031 | 0.1 | 0 | 0 | SPCM | RTS 24/ I | Indiv | 0 | 0 |  | Specifikace | Běžná |  |  |  | POL3_
|  | Sanace pláně : 275*1,15 |  | 316.25 | [23 empty] | VV | 0
Díl: | 21 | Úprava podloží a základ.spáry |  |  |  | 0 |  | 0 |  | 0 |  | 0 |  | 187.08 |  | 0 |  |  |  |  | 86.09 | [6 empty] | DIL
24 | 271313511R00 | Beton podkladní pod základové konstrukce | m3 | 12.369 |  | 0 |  | 0 |  | 0 | 21 | 0 | 2.5251 | 31.23 | 0 | 0 | 801-1 | RTS 24/ I | Indiv | 1.17 | 14.47 |  | Práce | Běžná |  |  |  | POL1_
|  | prostý | [25 empty] | SPI
|  | Podkladní beton C12/16, tl. 50 mm : 10,0*23,56*0,05 |  | 11.78 | [23 empty] | VV | 0
|  | Koeficient Přesahy, ztratné (5%): 0,05 |  | 0.59 | [23 empty] | VV | 4
25 | 271571111R00 | Polštáře zhutněné pod základy štěrkopísek tříděný, | m3 | 74.214 |  | 0 |  | 0 |  | 0 | 21 | 0 | 2.1 | 155.85 | 0 | 0 | 800-2 | RTS 24/ I | Indiv | 0.965 | 71.62 |  | Práce | Běžná |  |  |  | POL1_
|  | Podkladní vrstva ze ŠD tl. 300 mm : 10,0*23,56*0,30 |  | 70.68 | [23 empty] | VV | 0
|  | Koeficient Přesahy, ztratné (5%): 0,05 |  | 3.53 | [23 empty] | VV | 4
Díl: | 278 | Základy pod stroje |  |  |  | 0 |  | 0 |  | 0 |  | 0 |  | 6.31 |  | 0 |  |  |  |  | 11.59 | [6 empty] | DIL
26 | 278381542R00 | Základy pod stroje nebo technologická zařízení z betonu prostého, C 20/25, objemu do 5 m3, složitost 2 | m3 | 2.256 |  | 0 |  | 0 |  | 0 | 21 | 0 | 2.799 | 6.31 | 0 | 0 | 801-5 | RTS 24/ I | Indiv | 5.137 | 11.59 |  | Práce | Běžná |  |  |  | POL1_
|  | s bedněním, odbedněním, bez úpravy povrchu, včetně pomocného pracovního lešení o výšce podlahy do 1900 mm a pro zatížení do 1,5 kPa. | [25 empty] | SPI |  | s bedněním, odbedněním, bez úpravy povrchu, včetně pomocného pracovního lešení o výšce podlahy do 1900 mm a pro zatížení do 1,5 kPa.
|  | Strojovna technologie (m.č. 01.01) : | [25 empty] | VV | 0
|  | - základy pod čerpadla : 7,7*0,8*0,15+2,4*0,8*0,15+6,7*0,8*0,15+2,0*0,8*0,15 |  | 2.26 | [23 empty] | VV | 0
Díl: | 353 | Nádrže, jímky |  |  |  | 0 |  | 0 |  | 0 |  | 0 |  | 784.91 |  | 0 |  |  |  |  | 3639.31 | [6 empty] | DIL
27 | 380326142R00 | Kompletní konstrukce z betonu železového vodostavebního třídy C 30/37, vliv prostředí XF4, tloušťky konstrukce přes 150 do 300 mm | m3 | 210.3493 |  | 0 |  | 0 |  | 0 | 21 | 0 | 2.5914 | 545.09 | 0 | 0 | 801-5 | RTS 24/ I | Indiv | 4.193 | 881.99 |  | Práce | Běžná |  |  |  | POL1_
|  | čistíren odpadních vod (mimo budovy), nádrží, vodojemů, žlabů nebo kanálů, včetně pomocného pracovního lešení o výšce podlahy do 1900 mm a pro zatížení do 1,5 kPa, | [25 empty] | SPI |  | čistíren odpadních vod (mimo budovy), nádrží, vodojemů, žlabů nebo kanálů, včetně pomocného pracovního lešení o výšce podlahy do 1900 mm a pro zatížení do 1,5 kPa,
|  | Strojovna technologie (m.č. 01.01) : | [25 empty] | VV | 0
|  | - podlaha : (10,0*12,0-3,2*1,0)*0,30 |  | 35.04 | [23 empty] | VV | 0
|  | - stěny : (2*(10,0+11,4)*2,8-1,0*1,35)*0,30 |  | 35.55 | [23 empty] | VV | 0
|  | - jímka : 3,8*1,6*0,30+2*(3,8+1,0)*1,34*0,30 |  | 5.68 | [23 empty] | VV | 0
|  | - sloup, průvlak : 0,3*0,3*2,5+10,5*0,3*0,3 |  | 1.17 | [23 empty] | VV | 0
|  | - strop : (10,0*11,1-2,0*1,0)*0,25+(2*2,6+1,0)*0,60*0,30 |  | 28.37 | [23 empty] | VV | 0
|  | Mezisoučet |  | 105.81 | [23 empty] | VV | 1
|  | Akumulační jímky (m.č. 01.02, 01.03) : | [25 empty] | VV | 0
|  | - podlaha : (10,0*12,6-3,0*1,0-2,6*1,0)*0,30 |  | 36.12 | [23 empty] | VV | 0
|  | - stěny : (10,0+2*12,0+4,8+2,9)*2,55*0,30 |  | 31.9 | [23 empty] | VV | 0
|  | - jímky : 6,5*1,6*0,30+2*(6,5+1,0)*0,34*0,30 |  | 4.65 | [23 empty] | VV | 0
|  | - strop : (10,0*12,6-2*0,9*0,9)*0,25+2*(0,9+1,5)*0,54*0,30 |  | 31.87 | [23 empty] | VV | 0
|  | Mezisoučet |  | 104.54 | [23 empty] | VV | 1
28 | 380356241R00 | Bednění kompletních konstrukcí neomítaných z betonu prostého nebo železového obyčejného vodostavebního, ploch rovinných, zřízení | m2 | 826.614 |  | 0 |  | 0 |  | 0 | 21 | 0 | 0.06535 | 54.02 | 0 | 0 | 801-5 | RTS 24/ I | Indiv | 1.72 | 1421.78 |  | Práce | Běžná |  |  |  | POL1_
|  | čistíren odpadních vod (mimo budovy), nádrží, vodojemů, žlabů nebo kanálů: - konstrukcí omítaných z betonu prostého nebo železového obyčejného i vodostavebního - konstrukcí neomítaných z betonu prostého nebo železového obyčejného | [25 empty] | SPI |  | čistíren odpadních vod (mimo budovy), nádrží, vodojemů, žlabů nebo kanálů: - konstrukcí omítaných z betonu prostého nebo železového obyčejného i vodostavebního - konstrukcí neomítaných z betonu prostého nebo železového obyčejného
|  | Strojovna technologie (m.č. 01.01) : | [25 empty] | VV | 0
|  | - podlaha : 2*(10,0+11,1+3,2+1,0)*0,30 |  | 15.18 | [23 empty] | VV | 0
|  | - stěny : 2*(10,0+11,1)*2,8+2*(9,4+10,5)*2,8+2*(1,0+1,35)*0,30 |  | 231.01 | [23 empty] | VV | 0
|  | - jímka : 2*(3,8+1,6)*0,30+2*(3,8+1,6)*1,34+2*(3,2+1,0)*1,34 |  | 28.97 | [23 empty] | VV | 0
|  | - sloup, průvlak : 4*0,3*2,5+10,5*3*0,3 |  | 12.45 | [23 empty] | VV | 0
|  | - strop : 9,4*10,5+2*(10,0+11,1+2,0+1,0)*0,30 |  | 113.16 | [23 empty] | VV | 0
|  | Mezisoučet |  | 400.77 | [23 empty] | VV | 1
|  | Akumulační jímky (m.č. 01.02, 01.03) : | [25 empty] | VV | 0
|  | - podlaha : 2*(10,0+12,6+3,0+1,0+2,6+1,0)*0,30 |  | 18.12 | [23 empty] | VV | 0
|  | - stěny : 2*(10,0+12,6)*2,55+2*(9,4+12,0)*2,55+(4,8+2,6+5,1+2,9)*2,55 |  | 263.67 | [23 empty] | VV | 0
|  | - jímky : 2*(6,5+1,6)*0,64+2*(3,0+1,0+2,6+1,0)*0,34 |  | 15.54 | [23 empty] | VV | 0
|  | - strop : 9,4*12,0+2*(10,0+12,6+4*0,9)*0,3 |  | 128.52 | [23 empty] | VV | 0
|  | Mezisoučet |  | 425.85 | [23 empty] | VV | 1
29 | 380356242R00 | Bednění kompletních konstrukcí neomítaných z betonu prostého nebo železového obyčejného vodostavebního, ploch rovinných, odbednění | m2 | 826.614 |  | 0 |  | 0 |  | 0 | 21 | 0 | 0 | 0 | 0 | 0 | 801-5 | RTS 24/ I | Indiv | 0.65 | 537.3 |  | Práce | Běžná |  |  |  | POL1_
|  | čistíren odpadních vod (mimo budovy), nádrží, vodojemů, žlabů nebo kanálů: - konstrukcí omítaných z betonu prostého nebo železového obyčejného i vodostavebního - konstrukcí neomítaných z betonu prostého nebo železového obyčejného | [25 empty] | SPI |  | čistíren odpadních vod (mimo budovy), nádrží, vodojemů, žlabů nebo kanálů: - konstrukcí omítaných z betonu prostého nebo železového obyčejného i vodostavebního - konstrukcí neomítaných z betonu prostého nebo železového obyčejného
30 | 380361007R00 | Výztuž kompletních konstrukcí z oceli z oceli 10 505 | t | 21.7705 |  | 0 |  | 0 |  | 0 | 21 | 0 | 1.0253 | 22.32 | 0 | 0 | 801-5 | RTS 24/ I | Indiv | 22.07 | 480.47 |  | Práce | Běžná |  |  |  | POL1_
|  | čistíren odpadních vod (mimo budovy), nádrží, vodojemů, žlabů nebo kanálů , včetně pomocného pracovního lešení o výšce podlahy do 1900 mm a pro zatížení do 1,5 kPa, | [25 empty] | SPI |  | čistíren odpadních vod (mimo budovy), nádrží, vodojemů, žlabů nebo kanálů , včetně pomocného pracovního lešení o výšce podlahy do 1900 mm a pro zatížení do 1,5 kPa,
|  | Viz statika : | [25 empty] | VV | 0
|  | - základová deska : 8,377918+0,1420 |  | 8.52 | [23 empty] | VV | 0
|  | - stěny : 2,586940+4,6890 |  | 7.28 | [23 empty] | VV | 0
|  | - průvlaky : 0,832577 |  | 0.83 | [23 empty] | VV | 0
|  | - sloup : 0,050620 |  | 0.05 | [23 empty] | VV | 0
|  | - stropní deska : 4,054750 |  | 4.05 | [23 empty] | VV | 0
|  | Koeficient Ztratné, distanční provky atd. (5%): 0,05 |  | 1.04 | [23 empty] | VV | 4
31 | 631312611R00 | Mazanina z betonu prostého tl. přes 50 do 80 mm třídy C 16/20, | m3 | 63.7781 |  | 0 |  | 0 |  | 0 | 21 | 0 | 2.525 | 161.04 | 0 | 0 | 801-1 | RTS 24/ I | Indiv | 3.213 | 204.92 |  | Práce | Běžná |  |  |  | POL1_
|  | (z kameniva) hlazená dřevěným hladítkem | [25 empty] | SPI
|  | Vyrovnávací/spádový potěr : | [25 empty] | VV | 0
|  | Strojovna technologie (m.č. 01.01) : 98,7*0,05 |  | 4.93 | [23 empty] | VV | 0
|  | Akumulační jímky (m.č. 01.02, 01.03) : (98,01+12,48)*(0,05+0,15)*2 |  | 44.2 | [23 empty] | VV | 0
|  | Mezisoučet |  | 49.13 | [23 empty] | VV | 1
|  | Strop technologického objektu : (10,0*23,4-(2,6*1,6+2*1,5*1,5))*(0,05+0,08)/2 |  | 14.65 | [23 empty] | VV | 0
|  | Mezisoučet |  | 14.65 | [23 empty] | VV | 1
32 | 631319111R00 | Příplatek zy vytvoření odtokového žlábku šířka 200 mm, hloubka 100 mm | m | 18.55 |  | 0 |  | 0 |  | 0 | 21 | 0 | 0 | 0 | 0 | 0 | 801-1 | RTS 24/ I | Indiv | 0.465 | 8.63 |  | Práce | Běžná |  |  |  | POL1_
|  | u mazanin v prádelnách, ve dně kanálu pro rozvod apod. | [25 empty] | SPI
|  | Strojovna technologie (m.č. 01.01) : 4,15+1,7+3,2+9,5 |  | 18.55 | [23 empty] | VV | 0
33 | 631319173R00 | Příplatek za stržení povrchu tloušťka mazaniny od 80 mm do 120 mm | m3 | 63.7781 |  | 0 |  | 0 |  | 0 | 21 | 0 | 0 | 0 | 0 | 0 | 801-1 | RTS 24/ I | Indiv | 0.41 | 26.15 |  | Práce | Běžná |  |  |  | POL1_
|  | spodní vrstvy mazaniny latí před vložením výztuže nebo pletiva pro tloušťku obou vrstev mazaniny | [25 empty] | SPI
34 | 631351101R00 | Bednění stěn, rýh a otvorů v podlahách zřízení | m2 | 11.52 |  | 0 |  | 0 |  | 0 | 21 | 0 | 0.0141 | 0.16 | 0 | 0 | 801-1 | RTS 24/ I | Indiv | 0.396 | 4.56 |  | Práce | Běžná |  |  |  | POL1_
|  | Strop technologického objektu - bednění okolo mazaniny : 2*(10,0+11,1)*0,15+(10,0+2*12,3)*0,15 |  | 11.52 | [23 empty] | VV | 0
35 | 631351102R00 | Bednění stěn, rýh a otvorů v podlahách odstranění | m2 | 11.52 |  | 0 |  | 0 |  | 0 | 21 | 0 | 0 | 0 | 0 | 0 | 801-1 | RTS 24/ I | Indiv | 0.24 | 2.76 |  | Práce | Běžná |  |  |  | POL1_
36 | 631361921RT5 | Výztuž mazanin z betonů a z lehkých betonů ze svařovaných sítí průměr drátu 6 mm, velikost oka 150/150 mm | t | 0.63385 |  | 0 |  | 0 |  | 0 | 21 | 0 | 1.0662 | 0.68 | 0 | 0 | 801-1 | RTS 24/ I | Indiv | 15.231 | 9.65 |  | Práce | Běžná |  |  |  | POL1_
|  | včetně distančních prvků | [25 empty] | SPI
|  | Vyrovnávací/spádový potěr : (98,7+98,01+12,48)*0,00303 |  | 0.63 | [23 empty] | VV | 0
37 | 631361921RT9 | Výztuž mazanin z betonů a z lehkých betonů ze svařovaných sítí průměr drátu 8 mm, velikost oka 150/150 mm | t | 1.2566 |  | 0 |  | 0 |  | 0 | 21 | 0 | 1.0662 | 1.34 | 0 | 0 | 801-1 | RTS 24/ I | Indiv | 15.231 | 19.14 |  | Práce | Běžná |  |  |  | POL1_
|  | včetně distančních prvků | [25 empty] | SPI
|  | Strop technologického objektu : 10,0*23,4*0,00537 |  | 1.26 | [23 empty] | VV | 0
38 | 931981021R00 | Zřízení těsnění pracovní spáry bitumenovým plechem, | m | 251.8 |  | 0 |  | 0 |  | 0 | 21 | 0 | 0.00105 | 0.26 | 0 | 0 | 801-5 | RTS 24/ I | Indiv | 0.16666 | 41.96 |  | Práce | Běžná |  |  |  | POL1_
|  | Strojovna technologie (m.č. 01.01) : | [25 empty] | VV | 0
|  | - podlaha/stěna : 2*(10,0+11,1) |  | 42.2 | [23 empty] | VV | 0
|  | - jímka : 2*2*(3,8+1,6) |  | 21.6 | [23 empty] | VV | 0
|  | - stěna/strop : 2*(10,0+11,1) |  | 42.2 | [23 empty] | VV | 0
|  | Mezisoučet |  | 106 | [23 empty] | VV | 1
|  | Akumulační jímky (m.č. 01.02, 01.03) : | [25 empty] | VV | 0
|  | - podlaha/stěna : 2*(10,0+12,6)+(4,8+2,9) |  | 52.9 | [23 empty] | VV | 0
|  | - jímka : 2*2*(3,6+1,6)+2*2*(3,2+1,6) |  | 40 | [23 empty] | VV | 0
|  | - stěna/strop : 2*(10,0+12,6)+(4,8+2,9) |  | 52.9 | [23 empty] | VV | 0
|  | Mezisoučet |  | 145.8 | [23 empty] | VV | 1
Díl: | 902 | Oplocení |  |  |  | 0 |  | 0 |  | 0 |  | 0 |  | 0 |  | 0 |  |  |  |  | 0 | [6 empty] | DIL
39 | 900100003XAA | D+M ocelové zábradlí na terase, v. 1,0 m, pozink, kotvení | m | 37.71 |  | 0 |  | 0 |  | 0 | 21 | 0 | 0 | 0 | 0 | 0 |  | Vlastní | Indiv | 0 | 0 |  | Agregovaná položka | Běžná |  |  |  | POL2_
Díl: | 930 | Těsnění prostupů |  |  |  | 0 |  | 0 |  | 0 |  | 0 |  | 0 |  | 0 |  |  |  |  | 0 | [6 empty] | DIL
40 | 930011001X01 | D+M prostupové modulární těsnění, otvor DN 80 | kus | 23 |  | 0 |  | 0 |  | 0 | 21 | 0 | 0 | 0 | 0 | 0 |  | Vlastní | Indiv | 0 | 0 |  | Práce | Běžná |  |  |  | POL1_
|  | Prostupy : | [25 empty] | VV | 0
|  | 12, 35, 36, 37, 38, 57, 58, 59, 60, 61, 63, 64, 65, 65´,67, 69, 70, 71, 74, 93, 94, 97, 98 : 23 |  | 23 | [23 empty] | VV | 0
41 | 930011002X01 | D+M prostupové modulární těsnění, otvor DN 100 | kus | 14 |  | 0 |  | 0 |  | 0 | 21 | 0 | 0 | 0 | 0 | 0 |  | Vlastní | Indiv | 0 | 0 |  | Práce | Běžná |  |  |  | POL1_
|  | Prostupy : | [25 empty] | VV | 0
|  | 14, 15, 16, 17, 23, 24, 34, 62, 66, 68, 88, 90, 95, 96 : 14 |  | 14 | [23 empty] | VV | 0
42 | 930011003X01 | D+M prostupové modulární těsnění, otvor DN 130 | kus | 20 |  | 0 |  | 0 |  | 0 | 21 | 0 | 0 | 0 | 0 | 0 |  | Vlastní | Indiv | 0 | 0 |  | Práce | Běžná |  |  |  | POL1_
|  | Prostupy : | [25 empty] | VV | 0
|  | 18, 19, 20, 21, 22, 30, 31, 41, 42, 43, 44, 45, 46, 52, 55, 72, 75, 76, 105, 106 : 20 |  | 20 | [23 empty] | VV | 0
43 | 930011004X01 | D+M prostupové modulární těsnění, otvor DN 150 | kus | 8 |  | 0 |  | 0 |  | 0 | 21 | 0 | 0 | 0 | 0 | 0 |  | Vlastní | Indiv | 0 | 0 |  | Práce | Běžná |  |  |  | POL1_
|  | Prostupy : | [25 empty] | VV | 0
|  | 06, 07, 08, 09, 29, 39, 40, 56 : 8 |  | 8 | [23 empty] | VV | 0
44 | 930011005X01 | D+M prostupové modulární těsnění, otvor DN 200 | kus | 9 |  | 0 |  | 0 |  | 0 | 21 | 0 | 0 | 0 | 0 | 0 |  | Vlastní | Indiv | 0 | 0 |  | Práce | Běžná |  |  |  | POL1_
|  | Prostupy : | [25 empty] | VV | 0
|  | 11, 26, 27, 33, 53, 54, 80, 103, 104 : 9 |  | 9 | [23 empty] | VV | 0
45 | 930011006X01 | D+M prostupové modulární těsnění, otvor DN 250 | kus | 12 |  | 0 |  | 0 |  | 0 | 21 | 0 | 0 | 0 | 0 | 0 |  | Vlastní | Indiv | 0 | 0 |  | Práce | Běžná |  |  |  | POL1_
|  | Prostupy : | [25 empty] | VV | 0
|  | 47, 50, 51, 77, 78, 79, 83, 89, 91, 92, 99, 100 : 12 |  | 12 | [23 empty] | VV | 0
46 | 930011007X01 | D+M prostupové modulární těsnění, otvor DN 300 | kus | 6 |  | 0 |  | 0 |  | 0 | 21 | 0 | 0 | 0 | 0 | 0 |  | Vlastní | Indiv | 0 | 0 |  | Práce | Běžná |  |  |  | POL1_
|  | Prostupy : | [25 empty] | VV | 0
|  | 32, 73, 84, 85, 101, 102 : 6 |  | 6 | [23 empty] | VV | 0
47 | 930011008X01 | D+M prostupové modulární těsnění, otvor DN 350 | kus | 15 |  | 0 |  | 0 |  | 0 | 21 | 0 | 0 | 0 | 0 | 0 |  | Vlastní | Indiv | 0 | 0 |  | Práce | Běžná |  |  |  | POL1_
|  | Prostupy : | [25 empty] | VV | 0
|  | 01, 02, 03, 04, 05, 10, 13, 25, 28, 48, 49, 81, 82, 86, 87 : 15 |  | 15 | [23 empty] | VV | 0
Díl: | 95 | Dokončovací konstrukce na pozemních stavbách |  |  |  | 0 |  | 0 |  | 0 |  | 0 |  | 0 |  | 0 |  |  |  |  | 35.65 | [6 empty] | DIL
48 | 952903112R00 | Vyčištění objektů při světlé výšce prostoru do 3,5 m čistíren odpadních vod, nádrží, žlabů nebo kanálů | m2 | 208.49 |  | 0 |  | 0 |  | 0 | 21 | 0 | 1e-05 | 0 | 0 | 0 | 801-5 | RTS 24/ I | Indiv | 0.171 | 35.65 |  | Práce | Běžná |  |  |  | POL1_
|  | při světlé výšce prostoru do 3,5 m čistíren odpadních vod, nádrží, vodojemů, žlabů nebo kanálů | [25 empty] | SPI
|  | 98,0+98,01+12,48 |  | 208.49 | [23 empty] | VV | 0
Díl: | 952 | Stavební práce pro PSV |  |  |  | 0 |  | 0 |  | 0 |  | 0 |  | 0 |  | 0 |  |  |  |  | 100 | [6 empty] | DIL
49 | 909 R00 | Hzs-nezmeritelne stavebni prace | h | 100 |  | 0 |  | 0 |  | 0 | 21 | 0 | 0 | 0 | 0 | 0 | Prav.M | RTS 24/ I | Indiv | 1 | 100 |  | HZS | Běžná |  |  |  | POL10_
Díl: | 954 | Protipožární opatření |  |  |  | 0 |  | 0 |  | 0 |  | 0 |  | 0.02 |  | 0 |  |  |  |  | 0.17 | [6 empty] | DIL
50 | 953941312R00 | Osazení předmětů na hmoždinky osazení hasicího přístroje | kus | 1 |  | 0 |  | 0 |  | 0 | 21 | 0 | 1e-05 | 0 | 0 | 0 | 801-1 | RTS 24/ I | Indiv | 0.17 | 0.17 |  | Práce | Běžná |  |  |  | POL1_
51 | 44984124R | přístoj hasicí práškový; PG6PDC; výtlačný prostředek dusík; náplň 6 kg; dostřik 5 m; doba činnosti 23 s | kus | 1 |  | 0 |  | 0 |  | 0 | 21 | 0 | 0.0155 | 0.02 | 0 | 0 | SPCM | RTS 23/ I | Indiv | 0 | 0 |  | Specifikace | Běžná |  |  |  | POL3_
Díl: | 970 | Jádrové vrtání |  |  |  | 0 |  | 0 |  | 0 |  | 0 |  | 0.01 |  | 2.25 |  |  |  |  | 224.87 | [6 empty] | DIL
52 | 970051080R00 | Jádrové vrtání, kruhové prostupy v železobetonu jádrové vrtání , do D 80 mm | m | 6.9 |  | 0 |  | 0 |  | 0 | 21 | 0 | 0 | 0 | 0.01256 | 0.09 | 801-3 | RTS 24/ I | Indiv | 2.7 | 18.63 |  | Práce | Běžná |  |  |  | POL1_
|  | Prostupy : | [25 empty] | VV | 0
|  | 12, 35, 36, 37, 38, 57, 58, 59, 60, 61, 63, 64, 65, 65´,67, 69, 70, 71, 74, 93, 94, 97, 98 : 23*0,30 |  | 6.9 | [23 empty] | VV | 0
53 | 970051100R00 | Jádrové vrtání, kruhové prostupy v železobetonu jádrové vrtání , do D 100 mm | m | 4.2 |  | 0 |  | 0 |  | 0 | 21 | 0 | 0 | 0 | 0.01963 | 0.08 | 801-3 | RTS 24/ I | Indiv | 3.25 | 13.65 |  | Práce | Běžná |  |  |  | POL1_
|  | Prostupy : | [25 empty] | VV | 0
|  | 14, 15, 16, 17, 23, 24, 34, 62, 66, 68, 88, 90, 95, 96 : 14*0,30 |  | 4.2 | [23 empty] | VV | 0
54 | 970051130R00 | Jádrové vrtání, kruhové prostupy v železobetonu jádrové vrtání , do D 130 mm | m | 6 |  | 0 |  | 0 |  | 0 | 21 | 0 | 0 | 0 | 0.03317 | 0.2 | 801-3 | RTS 24/ I | Indiv | 3.9 | 23.4 |  | Práce | Běžná |  |  |  | POL1_
|  | Prostupy : | [25 empty] | VV | 0
|  | 18, 19, 20, 21, 22, 30, 31, 41, 42, 43, 44, 45, 46, 52, 55, 72, 75, 76, 105, 106 : 20*0,30 |  | 6 | [23 empty] | VV | 0
55 | 970051160R00 | Jádrové vrtání, kruhové prostupy v železobetonu jádrové vrtání , do D 160 mm | m | 2.4 |  | 0 |  | 0 |  | 0 | 21 | 0 | 0 | 0 | 0.05024 | 0.12 | 801-3 | RTS 24/ I | Indiv | 4.6 | 11.04 |  | Práce | Běžná |  |  |  | POL1_
|  | Prostupy : | [25 empty] | VV | 0
|  | 06, 07, 08, 09, 29, 39, 40, 56 : 8*0,30 |  | 2.4 | [23 empty] | VV | 0
56 | 970051200R00 | Jádrové vrtání, kruhové prostupy v železobetonu jádrové vrtání , do D 200 mm | m | 2.7 |  | 0 |  | 0 |  | 0 | 21 | 0 | 0 | 0 | 0.0785 | 0.21 | 801-3 | RTS 24/ I | Indiv | 6.2 | 16.74 |  | Práce | Běžná |  |  |  | POL1_
|  | Prostupy : | [25 empty] | VV | 0
|  | 11, 26, 27, 33, 53, 54, 80, 103, 104 : 9*0,30 |  | 2.7 | [23 empty] | VV | 0
57 | 970051250R00 | Jádrové vrtání, kruhové prostupy v železobetonu jádrové vrtání , do D 250 mm | m | 3.6 |  | 0 |  | 0 |  | 0 | 21 | 0 | 0 | 0 | 0.12266 | 0.44 | 801-3 | RTS 24/ I | Indiv | 7.1 | 25.56 |  | Práce | Běžná |  |  |  | POL1_
|  | Prostupy : | [25 empty] | VV | 0
|  | 47, 50, 51, 77, 78, 79, 83, 89, 91, 92, 99, 100 : 12*0,30 |  | 3.6 | [23 empty] | VV | 0
58 | 970051300R00 | Jádrové vrtání, kruhové prostupy v železobetonu jádrové vrtání , do D 300 mm | m | 1.8 |  | 0 |  | 0 |  | 0 | 21 | 0 | 0 | 0 | 0.17663 | 0.32 | 801-3 | RTS 24/ I | Indiv | 7.9 | 14.22 |  | Práce | Běžná |  |  |  | POL1_
|  | Prostupy : | [25 empty] | VV | 0
|  | 32, 73, 84, 85, 101, 102 : 6*0,30 |  | 1.8 | [23 empty] | VV | 0
59 | 970053080R00 | Jádrové vrtání, kruhové prostupy v železobetonu příplatek za jádrové vrtání ve H nad 1,5 m, do D 80 mm | m | 4.8 |  | 0 |  | 0 |  | 0 | 21 | 0 | 0.00134 | 0.01 | 0 | 0 | 801-3 | RTS 24/ I | Indiv | 0.555 | 2.66 |  | Práce | Běžná |  |  |  | POL1_
|  | Prostupy : | [25 empty] | VV | 0
|  | 57, 58, 59, 60, 61, 63, 64, 65, 65´,67, 69, 70, 71, 93, 94, 98 : 16*0,30 |  | 4.8 | [23 empty] | VV | 0
60 | 970053100R00 | Jádrové vrtání, kruhové prostupy v železobetonu příplatek za jádrové vrtání ve H nad 1,5 m, do D 100 mm | m | 1.8 |  | 0 |  | 0 |  | 0 | 21 | 0 | 0.00134 | 0 | 0 | 0 | 801-3 | RTS 24/ I | Indiv | 0.645 | 1.16 |  | Práce | Běžná |  |  |  | POL1_
|  | Prostupy : | [25 empty] | VV | 0
|  | 34, 62, 66, 68, 95, 96 : 6*0,30 |  | 1.8 | [23 empty] | VV | 0
61 | 970053200R00 | Jádrové vrtání, kruhové prostupy v železobetonu příplatek za jádrové vrtání ve H nad 1,5 m, do D 200 mm | m | 0.6 |  | 0 |  | 0 |  | 0 | 21 | 0 | 0.00134 | 0 | 0 | 0 | 801-3 | RTS 24/ I | Indiv | 1.23 | 0.74 |  | Práce | Běžná |  |  |  | POL1_
|  | Prostupy : | [25 empty] | VV | 0
|  | 103, 104 : 2*0,30 |  | 0.6 | [23 empty] | VV | 0
62 | 970053250R00 | Jádrové vrtání, kruhové prostupy v železobetonu příplatek za jádrové vrtání ve H nad 1,5 m, do D 250 mm | m | 0.9 |  | 0 |  | 0 |  | 0 | 21 | 0 | 0.00134 | 0 | 0 | 0 | 801-3 | RTS 24/ I | Indiv | 1.41 | 1.27 |  | Práce | Běžná |  |  |  | POL1_
|  | Prostupy : | [25 empty] | VV | 0
|  | 89, 91, 92 : 3*0,30 |  | 0.9 | [23 empty] | VV | 0
63 | 970053300R00 | Jádrové vrtání, kruhové prostupy v železobetonu příplatek za jádrové vrtání ve H nad 1,5 m, do D 300 mm | m | 0.9 |  | 0 |  | 0 |  | 0 | 21 | 0 | 0.00134 | 0 | 0 | 0 | 801-3 | RTS 24/ I | Indiv | 1.5 | 1.35 |  | Práce | Běžná |  |  |  | POL1_
|  | Prostupy : | [25 empty] | VV | 0
|  | 85, 101, 103 : 3*0,30 |  | 0.9 | [23 empty] | VV | 0
64 | 970054080R00 | Jádrové vrtání, kruhové prostupy v železobetonu příplatek za jádrové vrtání vodorovně ve stěně , do D 80 mm | m | 6.9 |  | 0 |  | 0 |  | 0 | 21 | 0 | 1e-05 | 0 | 0 | 0 | 801-3 | RTS 24/ I | Indiv | 0.829 | 5.72 |  | Práce | Běžná |  |  |  | POL1_
|  | Prostupy : | [25 empty] | VV | 0
|  | 12, 35, 36, 37, 38, 57, 58, 59, 60, 61, 63, 64, 65, 65´,67, 69, 70, 71, 74, 93, 94, 97, 98 : 23*0,30 |  | 6.9 | [23 empty] | VV | 0
65 | 970054100R00 | Jádrové vrtání, kruhové prostupy v železobetonu příplatek za jádrové vrtání vodorovně ve stěně , do D 100 mm | m | 4.2 |  | 0 |  | 0 |  | 0 | 21 | 0 | 1e-05 | 0 | 0 | 0 | 801-3 | RTS 24/ I | Indiv | 1.009 | 4.24 |  | Práce | Běžná |  |  |  | POL1_
|  | Prostupy : | [25 empty] | VV | 0
|  | 14, 15, 16, 17, 23, 24, 34, 62, 66, 68, 88, 90, 95, 96 : 14*0,30 |  | 4.2 | [23 empty] | VV | 0
66 | 970054130R00 | Jádrové vrtání, kruhové prostupy v železobetonu příplatek za jádrové vrtání vodorovně ve stěně , do D 130 mm | m | 6 |  | 0 |  | 0 |  | 0 | 21 | 0 | 1e-05 | 0 | 0 | 0 | 801-3 | RTS 24/ I | Indiv | 1.209 | 7.25 |  | Práce | Běžná |  |  |  | POL1_
|  | Prostupy : | [25 empty] | VV | 0
|  | 18, 19, 20, 21, 22, 30, 31, 41, 42, 43, 44, 45, 46, 52, 55, 72, 75, 76, 105, 106 : 20*0,30 |  | 6 | [23 empty] | VV | 0
67 | 970054160R00 | Jádrové vrtání, kruhové prostupy v železobetonu příplatek za jádrové vrtání vodorovně ve stěně , do D 160 mm | m | 2.4 |  | 0 |  | 0 |  | 0 | 21 | 0 | 1e-05 | 0 | 0 | 0 | 801-3 | RTS 24/ I | Indiv | 1.489 | 3.57 |  | Práce | Běžná |  |  |  | POL1_
|  | Prostupy : | [25 empty] | VV | 0
|  | 06, 07, 08, 09, 29, 39, 40, 56 : 8*0,30 |  | 2.4 | [23 empty] | VV | 0
68 | 970054200R00 | Jádrové vrtání, kruhové prostupy v železobetonu příplatek za jádrové vrtání vodorovně ve stěně , do D 200 mm | m | 2.7 |  | 0 |  | 0 |  | 0 | 21 | 0 | 2e-05 | 0 | 0 | 0 | 801-3 | RTS 24/ I | Indiv | 1.8 | 4.86 |  | Práce | Běžná |  |  |  | POL1_
|  | Prostupy : | [25 empty] | VV | 0
|  | 11, 26, 27, 33, 53, 54, 80, 103, 104 : 9*0,30 |  | 2.7 | [23 empty] | VV | 0
69 | 970054250R00 | Jádrové vrtání, kruhové prostupy v železobetonu příplatek za jádrové vrtání vodorovně ve stěně , do D 250 mm | m | 0.9 |  | 0 |  | 0 |  | 0 | 21 | 0 | 2e-05 | 0 | 0 | 0 | 801-3 | RTS 24/ I | Indiv | 2.135 | 1.92 |  | Práce | Běžná |  |  |  | POL1_
|  | Prostupy : | [25 empty] | VV | 0
|  | 89, 91, 92 : 3*0,30 |  | 0.9 | [23 empty] | VV | 0
70 | 970054300R00 | Jádrové vrtání, kruhové prostupy v železobetonu příplatek za jádrové vrtání vodorovně ve stěně , do D 300 mm | m | 1.8 |  | 0 |  | 0 |  | 0 | 21 | 0 | 2e-05 | 0 | 0 | 0 | 801-3 | RTS 24/ I | Indiv | 2.415 | 4.35 |  | Práce | Běžná |  |  |  | POL1_
|  | Prostupy : | [25 empty] | VV | 0
|  | 32, 73, 84, 85, 101, 102 : 6*0,30 |  | 1.8 | [23 empty] | VV | 0
71 | 970058080R00 | Jádrové vrtání, kruhové prostupy v železobetonu příplatek za tloušťku armatury nad 15 mm, do D 80 mm | m | 6.9 |  | 0 |  | 0 |  | 0 | 21 | 0 | 0 | 0 | 0 | 0 | 801-3 | RTS 24/ I | Indiv | 0.35 | 2.42 |  | Práce | Běžná |  |  |  | POL1_
|  | Prostupy : | [25 empty] | VV | 0
|  | 12, 35, 36, 37, 38, 57, 58, 59, 60, 61, 63, 64, 65, 65´,67, 69, 70, 71, 74, 93, 94, 97, 98 : 23*0,30 |  | 6.9 | [23 empty] | VV | 0
72 | 970058100R00 | Jádrové vrtání, kruhové prostupy v železobetonu příplatek za tloušťku armatury nad 15 mm, do D 100 mm | m | 4.2 |  | 0 |  | 0 |  | 0 | 21 | 0 | 0 | 0 | 0 | 0 | 801-3 | RTS 24/ I | Indiv | 0.35 | 1.47 |  | Práce | Běžná |  |  |  | POL1_
|  | Prostupy : | [25 empty] | VV | 0
|  | 14, 15, 16, 17, 23, 24, 34, 62, 66, 68, 88, 90, 95, 96 : 14*0,30 |  | 4.2 | [23 empty] | VV | 0
73 | 970058130R00 | Jádrové vrtání, kruhové prostupy v železobetonu příplatek za tloušťku armatury nad 15 mm, do D 130 mm | m | 6 |  | 0 |  | 0 |  | 0 | 21 | 0 | 0 | 0 | 0 | 0 | 801-3 | RTS 24/ I | Indiv | 0.4 | 2.4 |  | Práce | Běžná |  |  |  | POL1_
|  | Prostupy : | [25 empty] | VV | 0
|  | 18, 19, 20, 21, 22, 30, 31, 41, 42, 43, 44, 45, 46, 52, 55, 72, 75, 76, 105, 106 : 20*0,30 |  | 6 | [23 empty] | VV | 0
74 | 970058160R00 | Jádrové vrtání, kruhové prostupy v železobetonu příplatek za tloušťku armatury nad 15 mm, do D 160 mm | m | 2.4 |  | 0 |  | 0 |  | 0 | 21 | 0 | 0 | 0 | 0 | 0 | 801-3 | RTS 24/ I | Indiv | 0.4 | 0.96 |  | Práce | Běžná |  |  |  | POL1_
|  | Prostupy : | [25 empty] | VV | 0
|  | 06, 07, 08, 09, 29, 39, 40, 56 : 8*0,30 |  | 2.4 | [23 empty] | VV | 0
75 | 970058200R00 | Jádrové vrtání, kruhové prostupy v železobetonu příplatek za tloušťku armatury nad 15 mm, do D 200 mm | m | 2.7 |  | 0 |  | 0 |  | 0 | 21 | 0 | 0 | 0 | 0 | 0 | 801-3 | RTS 24/ I | Indiv | 0.45 | 1.22 |  | Práce | Běžná |  |  |  | POL1_
|  | Prostupy : | [25 empty] | VV | 0
|  | 11, 26, 27, 33, 53, 54, 80, 103, 104 : 9*0,30 |  | 2.7 | [23 empty] | VV | 0
76 | 970058250R00 | Jádrové vrtání, kruhové prostupy v železobetonu příplatek za tloušťku armatury nad 15 mm, do D 250 mm | m | 0.9 |  | 0 |  | 0 |  | 0 | 21 | 0 | 0 | 0 | 0 | 0 | 801-3 | RTS 24/ I | Indiv | 0.5 | 0.45 |  | Práce | Běžná |  |  |  | POL1_
|  | Prostupy : | [25 empty] | VV | 0
|  | 89, 91, 92 : 3*0,30 |  | 0.9 | [23 empty] | VV | 0
77 | 970058300R00 | Jádrové vrtání, kruhové prostupy v železobetonu příplatek za tloušťku armatury nad 15 mm, do D 300 mm | m | 1.8 |  | 0 |  | 0 |  | 0 | 21 | 0 | 0 | 0 | 0 | 0 | 801-3 | RTS 24/ I | Indiv | 0.5 | 0.9 |  | Práce | Běžná |  |  |  | POL1_
|  | Prostupy : | [25 empty] | VV | 0
|  | 32, 73, 84, 85, 101, 102 : 6*0,30 |  | 1.8 | [23 empty] | VV | 0
78 | 970051350R00 | Vrtání jádrové do ŽB do D 350 mm | m | 4.5 |  | 0 |  | 0 |  | 0 | 21 | 0 | 0 | 0 | 0.17663 | 0.79 |  | Vlastní | Indiv | 7.9 | 35.55 |  | Práce | Běžná |  |  |  | POL1_
|  | Prostupy : | [25 empty] | VV | 0
|  | 01, 02, 03, 04, 05, 10, 13, 25, 28, 48, 49, 81, 82, 86, 87 : 15*0,30 |  | 4.5 | [23 empty] | VV | 0
79 | 970053350R00 | Příp. za jádr. vrt. ve H nad 1,5 m ŽB do D 350 mm | m | 2.7 |  | 0 |  | 0 |  | 0 | 21 | 0 | 0.00134 | 0 | 0 | 0 |  | Vlastní | Indiv | 1.5 | 4.05 |  | Práce | Běžná |  |  |  | POL1_
|  | Prostupy : | [25 empty] | VV | 0
|  | 01, 02, 03, 04, 05, 81, 82, 86, 87 : 9*0,30 |  | 2.7 | [23 empty] | VV | 0
80 | 970054350R00 | Příp. za jádr. vrt. vodor. ve stěně ŽB do D 350 mm | m | 4.5 |  | 0 |  | 0 |  | 0 | 21 | 0 | 2e-05 | 0 | 0 | 0 |  | Vlastní | Indiv | 2.415 | 10.87 |  | Práce | Běžná |  |  |  | POL1_
|  | Prostupy : | [25 empty] | VV | 0
|  | 01, 02, 03, 04, 05, 10, 13, 25, 28, 48, 49, 81, 82, 86, 87 : 15*0,30 |  | 4.5 | [23 empty] | VV | 0
81 | 970058350R00 | Příp.za tl. armat.nad 15mm jádr.vrt. ŽB do D 350mm | m | 4.5 |  | 0 |  | 0 |  | 0 | 21 | 0 | 0 | 0 | 0 | 0 |  | Vlastní | Indiv | 0.5 | 2.25 |  | Práce | Běžná |  |  |  | POL1_
|  | Prostupy : | [25 empty] | VV | 0
|  | 01, 02, 03, 04, 05, 10, 13, 25, 28, 48, 49, 81, 82, 86, 87 : 15*0,30 |  | 4.5 | [23 empty] | VV | 0
Díl: | 99 | Staveništní přesun hmot |  |  |  | 0 |  | 0 |  | 0 |  | 0 |  | 0 |  | 0 |  |  |  |  | 553.36 | [6 empty] | DIL
82 | 998331011R00 | Přesun hmot pro nádrže přesun hmot pro nádrže, | t | 1437.2979 |  | 0 |  | 0 |  | 0 | 21 | 0 | 0 | 0 | 0 | 0 | 832-1 | RTS 24/ I | Indiv | 0.385 | 553.36 |  | Práce | Běžná |  |  |  | POL1_1
Díl: | 711 | Izolace proti vodě |  |  |  | 0 |  | 0 |  | 0 |  | 0 |  | 3.07 |  | 0 |  |  |  |  | 201.05 | [6 empty] | DIL
83 | 711511101R00 | Provedení izolace potrubí, nádrží, natěradly za studena nátěrem asfaltovým lakem penetračním | m2 | 465 |  | 0 |  | 0 |  | 0 | 21 | 0 | 0 | 0 | 0 | 0 | 800-711 | RTS 24/ I | Indiv | 0.039 | 18.14 |  | Práce | Běžná |  |  |  | POL1_
|  | Izolace technologického objektu : | [25 empty] | VV | 0
|  | - strop : 10,0*23,4-2,0*1,0-2*0,9*0,9 |  | 230.38 | [23 empty] | VV | 0
|  | - vstupy : 2*(2,6+1,6)*0,35+2*(4*1,5)*0,26 |  | 6.06 | [23 empty] | VV | 0
|  | - stěny : (10,0+2*11,1)*3,35+(2*12,3+10,3)*3,1+10,0*1,25 |  | 228.56 | [23 empty] | VV | 0
84 | 711541164R00 | Provedení izolace potrubí, nádrží, stok a šachet pásy přitavením NAIP (natavitelný asfaltový izolační pás) | m2 | 465 |  | 0 |  | 0 |  | 0 | 21 | 0 | 0.00041 | 0.19 | 0 | 0 | 800-711 | RTS 24/ I | Indiv | 0.29 | 134.85 |  | Práce | Běžná |  |  |  | POL1_
85 | 711823121RT6 | Ochrana konstrukcí nopovou fólií svisle, výška nopu 20 mm, včetně dodávky fólie | m2 | 228.56 |  | 0 |  | 0 |  | 0 | 21 | 0 | 0.00115 | 0.26 | 0 | 0 | 800-711 | RTS 24/ I | Indiv | 0.16 | 36.57 |  | Práce | Běžná |  |  |  | POL1_
|  | Ochrana technologického objektu : | [25 empty] | VV | 0
|  | - stěny : (10,0+2*11,1)*3,35+(2*12,3+10,3)*3,1+10,0*1,25 |  | 228.56 | [23 empty] | VV | 0
86 | 711823129RT3 | Ochrana konstrukcí nopovou fólií ukončovací lišta, , včetně dodávky lišty | m | 66.8 |  | 0 |  | 0 |  | 0 | 21 | 0 | 0.00053 | 0.04 | 0 | 0 | 800-711 | RTS 23/ II | Indiv | 0.1 | 6.68 |  | Práce | Běžná |  |  |  | POL1_
|  | Ochrana technologického objektu : | [25 empty] | VV | 0
|  | - stěny : 2*(10,0+23,4) |  | 66.8 | [23 empty] | VV | 0
87 | 11163230R | emulze asfaltová penetrační zpracování za studena; obsah asfaltu do 40%hm.; hustota při 20°C 1 g/cm3; bez rozpouštědel,netoxická,není požárně nebezpečná,rychleschnoucí; obsah vody a emulgátoru nad 52%hm.; bod měknutí pevné části +50°C; doba tvrdnutí 5 hod.; výtoková doba 22 s | kg | 150 |  | 0 |  | 0 |  | 0 | 21 | 0 | 0.001 | 0.15 | 0 | 0 | SPCM | RTS 23/ I | Indiv | 0 | 0 |  | Specifikace | Běžná |  |  |  | POL3_
|  | Začátek provozního součtu | [25 empty] | VV
|  | Spotřeba 0,3 kg/m2 : 465,0*0,3 |  | 139.5 | [23 empty] | VV | 2
|  | Konec provozního součtu | [25 empty] | VV
|  | balení á 25 kg : 150 |  | 150 | [23 empty] | VV | 0
88 | 62852265R | Pás hydroizolační asfaltový tloušťka = 4,0 mm; asfalt: modifikovaný; nosná vložka: skelná tkanina; horní strana: minerální posyp; spodní strana: PE fólie | m2 | 540 |  | 0 |  | 0 |  | 0 | 21 | 0 | 0.0045 | 2.43 | 0 | 0 | SPCM | RTS 24/ I | Indiv | 0 | 0 |  | Specifikace | Běžná |  |  |  | POL3_
|  | Začátek provozního součtu | [25 empty] | VV
|  | 465,0*1,15 |  | 534.75 | [23 empty] | VV | 2
|  | Konec provozního součtu | [25 empty] | VV
|  | balení á 7,5 m2 : 7,5*72 |  | 540 | [23 empty] | VV | 0
89 | 998711101R00 | Přesun hmot pro izolace proti vodě svisle do 6 m | t | 3.0689 |  | 0 |  | 0 |  | 0 | 21 | 0 | 0 | 0 | 0 | 0 | 800-711 | RTS 24/ I | Indiv | 1.567 | 4.81 |  | Práce | Běžná |  |  |  | POL1_7
|  | 50 m vodorovně měřeno od těžiště půdorysné plochy skládky do těžiště půdorysné plochy objektu | [25 empty] | SPI
Díl: | 712 | Povlakové krytiny |  |  |  | 0 |  | 0 |  | 0 |  | 0 |  | 0.06 |  | 0 |  |  |  |  | 4.08 | [6 empty] | DIL
90 | 712351111RT2 | Povlakové krytiny střech do 10° samolepicími pásy 1 vrstva, včetně dodávky samolepicího asfaltového pásu, Pás hydroizolační asfaltový tl. = 3,0 mm; funkce: protiradonová, parobrzdná; asfalt: modifikovaný; nosná vložka: skelná tkanina; horní strana: mine... | m2 | 14.22 |  | 0 |  | 0 |  | 0 | 21 | 0 | 0.00403 | 0.06 | 0 | 0 | 800-711 | RTS 24/ I | Indiv | 0.207 | 2.94 |  | Práce | Běžná |  |  |  | POL1_
|  | Přístřešek č. 1 : 2,85*2,4 |  | 6.84 | [23 empty] | VV | 0
|  | Přístřešek č. 2 : 1,8*4,1 |  | 7.38 | [23 empty] | VV | 0
91 | 712399097RT3 | Povlakové krytiny střech do 10° ostatní příplatek k ceně za plochu jednotlivě přes 5 do 10 m2, NAIP, pryžemi, termoplasty | m2 | 14.22 |  | 0 |  | 0 |  | 0 | 21 | 0 | 0 | 0 | 0 | 0 | 800-711 | RTS 24/ I | Indiv | 0.072 | 1.02 |  | Práce | Běžná |  |  |  | POL1_
92 | 998712101R00 | Přesun hmot pro povlakové krytiny v objektech výšky do 6 m | t | 0.05731 |  | 0 |  | 0 |  | 0 | 21 | 0 | 0 | 0 | 0 | 0 | 800-711 | RTS 24/ I | Indiv | 2.048 | 0.12 |  | Práce | Běžná |  |  |  | POL1_7
|  | 50 m vodorovně | [25 empty] | SPI
Díl: | 713 | Izolace tepelné |  |  |  | 0 |  | 0 |  | 0 |  | 0 |  | 1.18 |  | 0 |  |  |  |  | 66.24 | [6 empty] | DIL
93 | 713131131R00 | Montáž tepelné izolace stěn lepením | m2 | 110.935 |  | 0 |  | 0 |  | 0 | 21 | 0 | 0.003 | 0.33 | 0 | 0 | 800-713 | RTS 24/ I | Indiv | 0.28 | 31.06 |  | Práce | Běžná |  |  |  | POL1_
|  | Tepelná izolace technologického objektu (zatažení 1,0 m pod terén) : | [25 empty] | VV | 0
|  | Strojovna technologie (m.č. 01.01) : 10,0*1,0+2*11,1*(2,25+2,60)/2+10,0*1,25 |  | 76.33 | [23 empty] | VV | 0
|  | Akumulační jímky (m.č. 01.02, 01.03) : (10,0+2*12,3)*1,0 |  | 34.6 | [23 empty] | VV | 0
94 | 713141151R00 | Montáž tepelné izolace plochých střech kladená na sucho, jednovrstvá | m2 | 225.34 |  | 0 |  | 0 |  | 0 | 21 | 0 | 0 | 0 | 0 | 0 | 800-713 | RTS 24/ I | Indiv | 0.07 | 15.77 |  | Práce | Běžná |  |  |  | POL1_
|  | Tepelná izolace technologického objektu (strop) : 10,0*23,4-(2,6*1,6+2*1,5*1,5) |  | 225.34 | [23 empty] | VV | 0
95 | 713191100RT9 | Izolace tepelné běžných konstrukcí - doplňky položení separační fólie, včetně dodávky PE fólie, Fólie hladká separační | m2 | 247.874 |  | 0 |  | 0 |  | 0 | 21 | 0 | 1e-05 | 0 | 0 | 0 | 800-713 | RTS 24/ I | Indiv | 0.07 | 17.35 |  | Práce | Běžná |  |  |  | POL1_
|  | Tepelná izolace technologického objektu (strop) : 225,34*1,1 |  | 247.87 | [23 empty] | VV | 0
96 | 28375460R | Výrobek izolační pro budovy z extrudovaného polystyrenu (XPS) tvar: deska; lambda = 0,035 W/(m.K); pevnost v tlaku CS 300 kPa; RtF: E | m3 | 28.2471 |  | 0 |  | 0 |  | 0 | 21 | 0 | 0.03 | 0.85 | 0 | 0 | SPCM | RTS 24/ I | Indiv | 0 | 0 |  | Specifikace | Běžná |  |  |  | POL3_
|  | Tepelná izolace technologického objektu, tl 80 mm : (110,9350+225,3400)*0,08*1,05 |  | 28.25 | [23 empty] | VV | 0
97 | 998713101R00 | Přesun hmot pro izolace tepelné v objektech výšky do 6 m | t | 1.1827 |  | 0 |  | 0 |  | 0 | 21 | 0 | 0 | 0 | 0 | 0 | 800-713 | RTS 24/ I | Indiv | 1.74 | 2.06 |  | Práce | Běžná |  |  |  | POL1_7
|  | 50 m vodorovně | [25 empty] | SPI
Díl: | 762 | Konstrukce tesařské |  |  |  | 0 |  | 0 |  | 0 |  | 0 |  | 0.97 |  | 0 |  |  |  |  | 65.14 | [6 empty] | DIL
98 | 762085153R00 | Zvláštní výkony hoblování viditelných částí krovu ručně, před osazením | m2 | 53.1344 |  | 0 |  | 0 |  | 0 | 21 | 0 | 0 | 0 | 0 | 0 | 800-762 | RTS 24/ I | Indiv | 0.08299 | 4.41 |  | Práce | Běžná |  |  |  | POL1_
|  | Přístřešek č. 1 : | [25 empty] | VV | 0
|  | - krokve 80/120 : 9,0*2*(0,08+0,12)*1,1 |  | 3.96 | [23 empty] | VV | 0
|  | - pomocné kce, ztužidla 80/80 : 28,0*(4*0,12)*1,1 |  | 14.78 | [23 empty] | VV | 0
|  | - sloup 120/120 : 4,5*(4*0,12)*1,1 |  | 2.38 | [23 empty] | VV | 0
|  | - vaznice 120/140 : 4,2*2*(0,12+0,14)*1,1 |  | 2.4 | [23 empty] | VV | 0
|  | Mezisoučet |  | 23.52 | [23 empty] | VV | 1
|  | Přístřešek č. 2 : | [25 empty] | VV | 0
|  | - krokve 80/120 : 10,0*2*(0,08+0,12)*1,1 |  | 4.4 | [23 empty] | VV | 0
|  | - pomocné kce, ztužidla 80/80 : 31,0*(4*0,12)*1,1 |  | 16.37 | [23 empty] | VV | 0
|  | - sloup 120/120 : 8,3*(4*0,12)*1,1 |  | 4.38 | [23 empty] | VV | 0
|  | - vaznice 120/140 : 7,8*2*(0,12+0,14)*1,1 |  | 4.46 | [23 empty] | VV | 0
|  | Mezisoučet |  | 29.61 | [23 empty] | VV | 1
99 | 762341230RT2 | Montáž bednění střech rovných o sklonu do 60° z palubek na pero a drážku, včetně vyřezání otvorů , včetně dodávky palubek tl. 19 mm | m2 | 14.22 |  | 0 |  | 0 |  | 0 | 21 | 0 | 0.01078 | 0.15 | 0 | 0 | 800-762 | RTS 24/ I | Indiv | 0.394 | 5.6 |  | Práce | Běžná |  |  |  | POL1_
|  | bednění | [25 empty] | SPI
|  | Přístřešek č. 1 : 2,85*2,4 |  | 6.84 | [23 empty] | VV | 0
|  | Přístřešek č. 2 : 1,8*4,1 |  | 7.38 | [23 empty] | VV | 0
100 | 762712110R00 | Prostorové vázané konstrukce z řeziva montáž hraněného , průřezové plochy do 120 cm2 | m | 78 |  | 0 |  | 0 |  | 0 | 21 | 0 | 0.00255 | 0.2 | 0 | 0 | 800-762 | RTS 24/ I | Indiv | 0.495 | 38.61 |  | Práce | Běžná |  |  |  | POL1_
|  | včetně vyvrtání děr, osazení svorníků a dotažení rektifikačních článků. | [25 empty] | SPI
|  | Přístřešek č. 1 : | [25 empty] | VV | 0
|  | - krokve 80/120 : 3*3,0 |  | 9 | [23 empty] | VV | 0
|  | - pomocné kce, ztužidla 80/80 : 28,0 |  | 28 | [23 empty] | VV | 0
|  | Mezisoučet |  | 37 | [23 empty] | VV | 1
|  | Přístřešek č. 2 : | [25 empty] | VV | 0
|  | - krokve 80/120 : 5*2,0 |  | 10 | [23 empty] | VV | 0
|  | - pomocné kce, ztužidla 80/80 : 31,0 |  | 31 | [23 empty] | VV | 0
|  | Mezisoučet |  | 41 | [23 empty] | VV | 1
101 | 762712120R00 | Prostorové vázané konstrukce z řeziva montáž hraněného , průřezové plochy přes 120 do 224 cm2 | m | 24.8 |  | 0 |  | 0 |  | 0 | 21 | 0 | 0.00255 | 0.06 | 0 | 0 | 800-762 | RTS 24/ I | Indiv | 0.598 | 14.83 |  | Práce | Běžná |  |  |  | POL1_
|  | včetně vyvrtání děr, osazení svorníků a dotažení rektifikačních článků. | [25 empty] | SPI
|  | Přístřešek č. 1 : | [25 empty] | VV | 0
|  | - sloup 120/120 : 2*0,60+2*0,85+2*0,80 |  | 4.5 | [23 empty] | VV | 0
|  | - vaznice 120/140 : 2*2,10 |  | 4.2 | [23 empty] | VV | 0
|  | Mezisoučet |  | 8.7 | [23 empty] | VV | 1
|  | Přístřešek č. 2 : | [25 empty] | VV | 0
|  | - sloup 120/120 : 1*1,10+1*1,20+2*1,45+2*1,55 |  | 8.3 | [23 empty] | VV | 0
|  | - vaznice 120/140 : 2*3,9 |  | 7.8 | [23 empty] | VV | 0
|  | Mezisoučet |  | 16.1 | [23 empty] | VV | 1
102 | 762795000R00 | Spojovací a ochranné prostředky hřebíky, svory, fiksační prkna, impregnace | m3 | 0.94 |  | 0 |  | 0 |  | 0 | 21 | 0 | 0.0291 | 0.03 | 0 | 0 | 800-762 | RTS 24/ I | Indiv | 0 | 0 |  | Práce | Běžná |  |  |  | POL1_
103 | 762911111R00 | Impregnace řeziva máčením, ochrana proti dřevokazným houbám, plísním a dřevokaznému hmyzu | m2 | 88.6844 |  | 0 |  | 0 |  | 0 | 21 | 0 | 6e-05 | 0.01 | 0 | 0 | 800-762 | RTS 24/ I | Indiv | 0 | 0 |  | Práce | Běžná |  |  |  | POL1_
|  | Přístřešek č. 1 : | [25 empty] | VV | 0
|  | - krokve 80/120 : 9,0*2*(0,08+0,12)*1,1 |  | 3.96 | [23 empty] | VV | 0
|  | - pomocné kce, ztužidla 80/80 : 28,0*(4*0,12)*1,1 |  | 14.78 | [23 empty] | VV | 0
|  | - sloup 120/120 : 4,5*(4*0,12)*1,1 |  | 2.38 | [23 empty] | VV | 0
|  | - vaznice 120/140 : 4,2*2*(0,12+0,14)*1,1 |  | 2.4 | [23 empty] | VV | 0
|  | - bednění : 2,85*2,4*2*1,25 |  | 17.1 | [23 empty] | VV | 0
|  | Mezisoučet |  | 40.62 | [23 empty] | VV | 1
|  | Přístřešek č. 2 : | [25 empty] | VV | 0
|  | - krokve 80/120 : 10,0*2*(0,08+0,12)*1,1 |  | 4.4 | [23 empty] | VV | 0
|  | - pomocné kce, ztužidla 80/80 : 31,0*(4*0,12)*1,1 |  | 16.37 | [23 empty] | VV | 0
|  | - sloup 120/120 : 8,3*(4*0,12)*1,1 |  | 4.38 | [23 empty] | VV | 0
|  | - vaznice 120/140 : 7,8*2*(0,12+0,14)*1,1 |  | 4.46 | [23 empty] | VV | 0
|  | - bednění : 1,8*4,1*2*1,25 |  | 18.45 | [23 empty] | VV | 0
|  | Mezisoučet |  | 48.06 | [23 empty] | VV | 1
104 | 762985555X00 | D+M kotvení sloupků do ŽB desky, ocelová patka pozink | kus | 12 |  | 0 |  | 0 |  | 0 | 21 | 0 | 0 | 0 | 0 | 0 |  | Vlastní | Indiv | 0 | 0 |  | Práce | Běžná |  |  |  | POL1_
|  | Přístřešek č. 1 : 6 |  | 6 | [23 empty] | VV | 0
|  | Přístřešek č. 2 : 6 |  | 6 | [23 empty] | VV | 0
105 | 60512111R | Hranol dřevina: jehličnatá; jakost: I | m3 | 0.94 |  | 0 |  | 0 |  | 0 | 21 | 0 | 0.55 | 0.52 | 0 | 0 | SPCM | RTS 24/ I | Indiv | 0 | 0 |  | Specifikace | Běžná |  |  |  | POL3_
|  | Přístřešek č. 1 : 0,40 |  | 0.4 | [23 empty] | VV | 0
|  | Přístřešek č. 2 : 0,54 |  | 0.54 | [23 empty] | VV | 0
106 | 998762102R00 | Přesun hmot pro konstrukce tesařské v objektech výšky do 12 m | t | 0.96511 |  | 0 |  | 0 |  | 0 | 21 | 0 | 0 | 0 | 0 | 0 | 800-762 | RTS 24/ I | Indiv | 1.751 | 1.69 |  | Práce | Běžná |  |  |  | POL1_7
|  | 50 m vodorovně | [25 empty] | SPI
Díl: | 764 | Konstrukce klempířské |  |  |  | 0 |  | 0 |  | 0 |  | 0 |  | 0.18 |  | 0 |  |  |  |  | 86.88 | [6 empty] | DIL
107 | 764811201RT1 | Krytina hladká z tabulí, z pozinkovaného lakovaného plechu, sklon střechy do 30°, plocha střechy do 10 m2, dodávka a montáž | m2 | 14.22 |  | 0 |  | 0 |  | 0 | 21 | 0 | 0.00522 | 0.07 | 0 | 0 | 800-764 | RTS 24/ I | Indiv | 1.2525 | 17.81 |  | Práce | Běžná |  |  |  | POL1_
|  | s úpravou krytiny u okapů, prostupů a výčnělků | [25 empty] | SPI
|  | Přístřešek č. 1 : 2,85*2,4 |  | 6.84 | [23 empty] | VV | 0
|  | Přístřešek č. 2 : 1,8*4,1 |  | 7.38 | [23 empty] | VV | 0
108 | 764812220R00 | Oplechování okapů střech z tvrdé krytiny, z lakovaného pozinkovaného plechu, rš 330 mm, dodávka a montáž | m | 6.5 |  | 0 |  | 0 |  | 0 | 21 | 0 | 0.00163 | 0.01 | 0 | 0 | 800-764 | RTS 24/ I | Indiv | 0.25569 | 1.66 |  | Práce | Běžná |  |  |  | POL1_
|  | včetně zhotovení rohů, spojů a dilatací | [25 empty] | SPI
|  | Přístřešek č. 1 : 2,4 |  | 2.4 | [23 empty] | VV | 0
|  | Přístřešek č. 2 : 4,1 |  | 4.1 | [23 empty] | VV | 0
109 | 764812650R00 | Oplechování říms, z lakovaného pozinkovaného plechu, rš 330 mm, dodávka a montáž | m | 14.15 |  | 0 |  | 0 |  | 0 | 21 | 0 | 0.00164 | 0.02 | 0 | 0 | 800-764 | RTS 24/ I | Indiv | 0.4047 | 5.73 |  | Práce | Běžná |  |  |  | POL1_
|  | včetně zhotovení rohů, spojů a dilatací | [25 empty] | SPI
|  | Přístřešek č. 1 : 2*(2,15+2,6) |  | 9.5 | [23 empty] | VV | 0
|  | Přístřešek č. 2 : 3*1,55 |  | 4.65 | [23 empty] | VV | 0
110 | 764814537R00 | Závětrná lišta , z lakovaného pozinkovaného plechu, rš 375 mm, dodávka a montáž | m | 15.8 |  | 0 |  | 0 |  | 0 | 21 | 0 | 0.00153 | 0.02 | 0 | 0 | 800-764 | RTS 24/ I | Indiv | 0.24 | 3.79 |  | Práce | Běžná |  |  |  | POL1_
|  | Přístřešek č. 1 : 2*2,85+2,4 |  | 8.1 | [23 empty] | VV | 0
|  | Přístřešek č. 2 : 2*1,8+4,1 |  | 7.7 | [23 empty] | VV | 0
111 | 764339270R00 | Lemování z Pz, rš 450 mm, tl. plechu 1,0 mm, nátěr | m | 41 |  | 0 |  | 0 |  | 0 | 21 | 0 | 0.00158 | 0.06 | 0 | 0 |  | Vlastní | Indiv | 1.3892 | 56.96 |  | Práce | Běžná |  |  |  | POL1_
|  | K/1 : 41,0 |  | 41 | [23 empty] | VV | 0
112 | 998764101R00 | Přesun hmot pro konstrukce klempířské v objektech výšky do 6 m | t | 0.19698 |  | 0 |  | 0 |  | 0 | 21 | 0 | 0 | 0 | 0 | 0 | 800-764 | RTS 24/ I | Indiv | 4.737 | 0.93 |  | Práce | Běžná |  |  |  | POL1_7
|  | 50 m vodorovně | [25 empty] | SPI
Díl: | 766 | Konstrukce truhlářské |  |  |  | 0 |  | 0 |  | 0 |  | 0 |  | 0.45 |  | 0 |  |  |  |  | 0 | [6 empty] | DIL
113 | 766410010RA0 | Obklad stěn palubkami a deskami z aglomer.dřeva palubkami SM/JD pero-drážka, lakování, Hranolek dřevina: jehličnatá | m2 | 30.5575 |  | 0 |  | 0 |  | 0 | 21 | 0 | 0.01473 | 0.45 | 0 | 0 | AP-PSV | RTS 24/ I | Indiv | 0 | 0 |  | Agregovaná položka | Běžná |  |  |  | POL2_
|  | Přístřešek č. 1 : 2,5*(0,75+0,95)/2 |  | 2.13 | [23 empty] | VV | 0
|  | 5,1*0,75+1,0*2,15 |  | 5.97 | [23 empty] | VV | 0
|  | 2,5*(0,75+0,95)/2 |  | 2.13 | [23 empty] | VV | 0
|  | 5,1*0,95 |  | 4.84 | [23 empty] | VV | 0
|  | Mezisoučet |  | 15.07 | [23 empty] | VV | 1
|  | Přístřešek č. 2 : 1,5*(1,25+1,4)/2 |  | 1.99 | [23 empty] | VV | 0
|  | 1,5*1,4+2,2*1,75 |  | 5.95 | [23 empty] | VV | 0
|  | 1,5*(1,55+1,75)/2 |  | 2.48 | [23 empty] | VV | 0
|  | 1,5*1,55+2,2*1,25 |  | 5.08 | [23 empty] | VV | 0
|  | Mezisoučet |  | 15.49 | [23 empty] | VV | 1
Díl: | 767 | Konstrukce zámečnické |  |  |  | 0 |  | 0 |  | 0 |  | 0 |  | 0.75 |  | 0 |  |  |  |  | 2.5 | [6 empty] | DIL
114 | 767011001X00 | D+M vodotěsný kompozitní uzamykatelný poklop, vč. rámu, 900/900 mm | kus | 2 |  | 0 |  | 0 |  | 0 | 21 | 0 | 0.1 | 0.2 | 0 | 0 |  | Vlastní | Indiv | 0 | 0 |  | Práce | Běžná |  |  |  | POL1_
|  | Z/1 : | [25 empty] | VV | 0
|  | Akumulační jímka (m.č. 01.02) : 1 |  | 1 | [23 empty] | VV | 0
|  | Akumulační jímka (m.č. 01.03) : 1 |  | 1 | [23 empty] | VV | 0
115 | 767011002X00 | D+M ocelové schodiště včetně oboustranného zábradlí, 7 stupňů, hmotnost 152,10 kg, kotvení pozink | kus | 1 |  | 0 |  | 0 |  | 0 | 21 | 0 | 0.3 | 0.3 | 0 | 0 |  | Vlastní | Indiv | 0 | 0 |  | Práce | Běžná |  |  |  | POL1_
|  | Z/3 : | [25 empty] | VV | 0
|  | Strojovna technologie (m.č. 01.01) : 1 |  | 1 | [23 empty] | VV | 0
116 | 767011003X00 | Dodávka - přenosný hliníkový žebřík, teleskopický, požadovaná pracovní délka min. 3,5 m | kus | 2 |  | 0 |  | 0 |  | 0 | 21 | 0 | 0.025 | 0.05 | 0 | 0 |  | Vlastní | Indiv | 0 | 0 |  | Práce | Běžná |  |  |  | POL1_
|  | Z/2 : 2 |  | 2 | [23 empty] | VV | 0
117 | 767011004X00 | D+M VZT žaluzie, vč. rámu, 1000/1000 mm, pozink, nátěr | kus | 1 |  | 0 |  | 0 |  | 0 | 21 | 0 | 0.1 | 0.1 | 0 | 0 |  | Vlastní | Indiv | 0 | 0 |  | Práce | Běžná |  |  |  | POL1_
|  | Přístřešek č. 2 : 1 |  | 1 | [23 empty] | VV | 0
118 | 767011005X00 | D+M ocelové konstrukce dveří, vč. rámu, 1000/2150 mm, pozink, nátěr | kus | 1 |  | 0 |  | 0 |  | 0 | 21 | 0 | 0.1 | 0.1 | 0 | 0 |  | Vlastní | Indiv | 0 | 0 |  | Práce | Běžná |  |  |  | POL1_
|  | Přístřešek č. 2 : 1 |  | 1 | [23 empty] | VV | 0
119 | 998767101R00 | Přesun hmot pro kovové stavební doplňk. konstrukce v objektech výšky do 6 m | t | 0.75 |  | 0 |  | 0 |  | 0 | 21 | 0 | 0 | 0 | 0 | 0 | 800-767 | RTS 24/ I | Indiv | 3.327 | 2.5 |  | Práce | Běžná |  |  |  | POL1_7
|  | 50 m vodorovně | [25 empty] | SPI
Díl: | 783 | Nátěry |  |  |  | 0 |  | 0 |  | 0 |  | 0 |  | 0.33 |  | 0 |  |  |  |  | 191.36 | [6 empty] | DIL
120 | 783824120R00 | Nátěry betonových povrchů syntetické betonových povrchů, jednonásobné + 2x email | m2 | 482.932 |  | 0 |  | 0 |  | 0 | 21 | 0 | 0.00061 | 0.29 | 0 | 0 | 800-783 | RTS 24/ I | Indiv | 0.372 | 179.65 |  | Práce | Běžná |  |  |  | POL1_
|  | na vzduchu schnoucí | [25 empty] | SPI
|  | Strojovna technologie (m.č. 01.01) : (98,7-2,0*1,0)+2*(9,4+10,5)*2,75+2*(3,2+1,0)*1,34+2*(2,0+1,0)*0,6 |  | 221.01 | [23 empty] | VV | 0
|  | Akumulační jímka (m.č. 01.02) : (98,01-0,9*0,9)+2*(9,4+12,0)*2,5+2*(3,0+1,0)*0,34+4*0,9*0,54 |  | 208.86 | [23 empty] | VV | 0
|  | Akumulační jímka (m.č. 01.03) : (12,48-0,9*0,9)+2*(4,8+2,6)*2,5+2*(2,6+1,0)*0,34+4*0,9*0,54 |  | 53.06 | [23 empty] | VV | 0
121 | 783710020RAC | Nátěry tesařských výrobků lazurovacím lakem trojnásobný | m2 | 88.6844 |  | 0 |  | 0 |  | 0 | 21 | 0 | 0.00042 | 0.04 | 0 | 0 | AP-PSV | RTS 24/ I | Indiv | 0.132 | 11.71 |  | Agregovaná položka | Běžná |  |  |  | POL2_
|  | Přístřešek č. 1 : | [25 empty] | VV | 0
|  | - krokve 80/120 : 9,0*2*(0,08+0,12)*1,1 |  | 3.96 | [23 empty] | VV | 0
|  | - pomocné kce, ztužidla 80/80 : 28,0*(4*0,12)*1,1 |  | 14.78 | [23 empty] | VV | 0
|  | - sloup 120/120 : 4,5*(4*0,12)*1,1 |  | 2.38 | [23 empty] | VV | 0
|  | - vaznice 120/140 : 4,2*2*(0,12+0,14)*1,1 |  | 2.4 | [23 empty] | VV | 0
|  | - bednění : 2,85*2,4*2*1,25 |  | 17.1 | [23 empty] | VV | 0
|  | Mezisoučet |  | 40.62 | [23 empty] | VV | 1
|  | Přístřešek č. 2 : | [25 empty] | VV | 0
|  | - krokve 80/120 : 10,0*2*(0,08+0,12)*1,1 |  | 4.4 | [23 empty] | VV | 0
|  | - pomocné kce, ztužidla 80/80 : 31,0*(4*0,12)*1,1 |  | 16.37 | [23 empty] | VV | 0
|  | - sloup 120/120 : 8,3*(4*0,12)*1,1 |  | 4.38 | [23 empty] | VV | 0
|  | - vaznice 120/140 : 7,8*2*(0,12+0,14)*1,1 |  | 4.46 | [23 empty] | VV | 0
|  | - bednění : 1,8*4,1*2*1,25 |  | 18.45 | [23 empty] | VV | 0
|  | Mezisoučet |  | 48.06 | [23 empty] | VV | 1
[26 empty] | 15 | 21 | DPH
| Celkem |  |  |  |  | 0 | [19 empty] | 0 | 0 | SUM
END
Note on S6: Jedná se o informaci, zda se jedná o položku, která je do rozpočtu zadána z cenové soustavy RTS, nebo vlastní.
Note on T6: Jedná se o název CÚ, která je zadána u položky rozpočtu

## SO 05 02 Pol
Položkový soupis prací a dodávek | [27 empty] | #TypZaznamu#
S: | 11210-003-000_07/202 | PD - REKONSTRUKCE MĚSTSKÉHO KOUPALIŠTĚ V BŘECLAVI | [25 empty] | STA
O: | SO 05 | SO 05 Technologický objekt | [22 empty] | STA |  |  | OBJ
R: | 02 | D05.06 Vzduchotechnika, chlazení | [25 empty] | ROZ
P.č. | Číslo položky | Název položky | MJ | Množství | Cena / MJ | Celkem | Dodávka | Dodávka celk. | Montáž | Montáž celk. | DPH | Cena s DPH | Hmotnost / MJ | Hmotnost celk.(t) | Dem. hmotnost / MJ | Dem. hmotnost celk.(t) | Ceník | Cen. soustava / platnost | Cenová úroveň | Nhod / MJ | Nhod celk. | Dodavatel | Typ položky | Stav položky
Díl: | _1 | ventilátor čtvercový izolovaný potrubní 1000x1000x1000/O630 s EC motorem, regulovatelný 100%, venkov |  |  |  | 0 |  | 0 |  | 0 |  | 0 |  | 0 |  | 0 |  |  |  |  | 0 | [6 empty] | DIL
1 | Pol__0001 | V=14000m3/h/400Pa, 400V/50Hz, N=3100W, T=70°C, IP55, m=139kg | ks | 1 |  | 0 |  | 0 |  | 0 | 21 | 0 | 0 | 0 | 0 | 0 |  | Vlastní | Indiv | 0 | 0 |  | Práce | Běžná |  |  |  | POL1_1
Díl: | ON | Ostatní náklady |  |  |  | 0 |  | 0 |  | 0 |  | 0 |  | 0 |  | 0 |  |  |  |  | 0 | [6 empty] | DIL
2 | PC - MIMOSTAVENIŠTNÍ DOPRAVA | Mimostaveništní doprava 4,7% | ks | 1 |  | 0 |  | 0 |  | 0 | 21 | 0 | 0 | 0 | 0 | 0 |  | Vlastní | Indiv | 0 | 0 |  | Práce | Běžná |  |  |  | POL1_
3 | PC - STAVEBNÍ VÝPOMOC | Stavební výpomoc 1,6% | ks | 1 |  | 0 |  | 0 |  | 0 | 21 | 0 | 0 | 0 | 0 | 0 |  | Vlastní | Indiv | 0 | 0 |  | Práce | Běžná |  |  |  | POL1_
4 | PC - PODÍL PŘIDRUŽENÝCH VÝKONU | Podíl přidružených výkonů 1% | ks | 1 |  | 0 |  | 0 |  | 0 | 21 | 0 | 0 | 0 | 0 | 0 |  | Vlastní | Indiv | 0 | 0 |  | Práce | Běžná |  |  |  | POL1_
Díl: | _1 | ventilátor čtvercový izolovaný potrubní 1000x1000x1000/O630 s EC motorem, regulovatelný 100%, venkov |  |  |  | 0 |  | 0 |  | 0 |  | 0 |  | 0 |  | 0 |  |  |  |  | 0 | [6 empty] | DIL
5 | Pol__0002 | základový rám pod ventilátor (GRU) | ks | 1 |  | 0 |  | 0 |  | 0 | 21 | 0 | 0 | 0 | 0 | 0 |  | Vlastní | Indiv | 0 | 0 |  | Práce | Běžná |  |  |  | POL1_1
6 | Pol__0003 | uzavírací klapka těsná 878x878, ruční s aretací | ks | 1 |  | 0 |  | 0 |  | 0 | 21 | 0 | 0 | 0 | 0 | 0 |  | Vlastní | Indiv | 0 | 0 |  | Práce | Běžná |  |  |  | POL1_1
|  | 1.2 | [25 empty] | POP
7 | Pol__0004 | tlumič hluku buňkový 1000x1000-1500 (10*buňka 200x500-1500) | ks | 1 |  | 0 |  | 0 |  | 0 | 21 | 0 | 0 | 0 | 0 | 0 |  | Vlastní | Indiv | 0 | 0 |  | Práce | Běžná |  |  |  | POL1_1
|  | 1.3 | [25 empty] | POP
8 | Pol__0005 | krycí mřížka 878x878 | ks | 1 |  | 0 |  | 0 |  | 0 | 21 | 0 | 0 | 0 | 0 | 0 |  | Vlastní | Indiv | 0 | 0 |  | Práce | Běžná |  |  |  | POL1_1
|  | 1.4 | [25 empty] | POP
9 | Pol__0006 | protidešťová žaluzie hliníková 1000x1000, síto, upevňovací rámeček pozink. | ks | 1 |  | 0 |  | 0 |  | 0 | 21 | 0 | 0 | 0 | 0 | 0 |  | Vlastní | Indiv | 0 | 0 |  | Práce | Běžná |  |  |  | POL1_1
|  | 1.5 | [25 empty] | POP
10 | Pol__0007 | VZT potrubí čtyřhranné sk.I z pozinkovaného plechu tl. 0,7 mm s přírubami U (EP 20,) , mezi příruby, je vloženo samolepící polyethylenove těsnění Vitolen 120 |  | 0 |  | 0 |  | 0 |  | 0 | 21 | 0 | 0 | 0 | 0 | 0 |  | Vlastní | Indiv | 0 | 0 |  | Práce | Běžná |  |  |  | POL1_1
11 | Pol__0008 | Jednotlivé díly musí být vzájemně vodivě spojeny na dvou místech spoje 4 mi kusy vejířovitých, podložek ČSN021745. |  | 0 |  | 0 |  | 0 |  | 0 | 21 | 0 | 0 | 0 | 0 | 0 |  | Vlastní | Indiv | 0 | 0 |  | Práce | Běžná |  |  |  | POL1_1
12 | Pol__0009 | TR878x878-700+vp | ks | 1 |  | 0 |  | 0 |  | 0 | 21 | 0 | 0 | 0 | 0 | 0 |  | Vlastní | Indiv | 0 | 0 |  | Práce | Běžná |  |  |  | POL1_1
|  | 1.10 | [25 empty] | POP
13 | Pol__0010 | TR1000x1000-500 | ks | 1 |  | 0 |  | 0 |  | 0 | 21 | 0 | 0 | 0 | 0 | 0 |  | Vlastní | Indiv | 0 | 0 |  | Práce | Běžná |  |  |  | POL1_1
|  | 1.11 | [25 empty] | POP
14 | Pol__0011 | PŘP878x878/1000x1000-500 | ks | 1 |  | 0 |  | 0 |  | 0 | 21 | 0 | 0 | 0 | 0 | 0 |  | Vlastní | Indiv | 0 | 0 |  | Práce | Běžná |  |  |  | POL1_1
|  | 1.12 | [25 empty] | POP
15 | Pol__0012 | rovné trouby do obvodu 3500 mm | m2 | 5 |  | 0 |  | 0 |  | 0 | 21 | 0 | 0 | 0 | 0 | 0 |  | Vlastní | Indiv | 0 | 0 |  | Práce | Běžná |  |  |  | POL1_1
16 | Pol__0013 | tvarovky do obvodu 3500 mm | m2 | 2 |  | 0 |  | 0 |  | 0 | 21 | 0 | 0 | 0 | 0 | 0 |  | Vlastní | Indiv | 0 | 0 |  | Práce | Běžná |  |  |  | POL1_1
17 | Pol__0014 | izolace potrubí skružovatelnými pásy minerální rohoží 40ALS tl.40mm | m2 | 6 |  | 0 |  | 0 |  | 0 | 21 | 0 | 0 | 0 | 0 | 0 |  | Vlastní | Indiv | 0 | 0 |  | Práce | Běžná |  |  |  | POL1_1
18 | Pol__0015 | montáž izolace | m2 | 6 |  | 0 |  | 0 |  | 0 | 21 | 0 | 0 | 0 | 0 | 0 |  | Vlastní | Indiv | 0 | 0 |  | Práce | Běžná |  |  |  | POL1_1
19 | Pol__0016 | montážní a pomocný materiál pro potrubí | ks | 1 |  | 0 |  | 0 |  | 0 | 21 | 0 | 0 | 0 | 0 | 0 |  | Vlastní | Indiv | 0 | 0 |  | Práce | Běžná |  |  |  | POL1_1
20 | Pol__0017 | montáž potrubí | ks | 1 |  | 0 |  | 0 |  | 0 | 21 | 0 | 0 | 0 | 0 | 0 |  | Vlastní | Indiv | 0 | 0 |  | Práce | Běžná |  |  |  | POL1_1
21 | Pol__0018 | montáž zařízení, přesun zařízení na místo montáže | ks | 1 |  | 0 |  | 0 |  | 0 | 21 | 0 | 0 | 0 | 0 | 0 |  | Vlastní | Indiv | 0 | 0 |  | Práce | Běžná |  |  |  | POL1_1
22 | Pol__0019 | uvedení do provozu, zaregulování, zkoušky | ks | 1 |  | 0 |  | 0 |  | 0 | 21 | 0 | 0 | 0 | 0 | 0 |  | Vlastní | Indiv | 0 | 0 |  | Práce | Běžná |  |  |  | POL1_1
Díl: | _2 | Zařízení 2 - větrání akumulační jímky 1.02 |  |  |  | 0 |  | 0 |  | 0 |  | 0 |  | 0 |  | 0 |  |  |  |  | 0 | [6 empty] | DIL
23 | Pol__0020 | ventilátor potrubní z kompozitu O 250, V=1000 m3/h, dp=290Pa, 1x230V/50Hz, P=194W, I=0,85A, T=+55°C, , IP44, m=5,6kg (Prio250AC) | ks | 1 |  | 0 |  | 0 |  | 0 | 21 | 0 | 0 | 0 | 0 | 0 |  | Vlastní | Indiv | 0 | 0 |  | Specifikace | Běžná |  |  |  | POL3_0
|  | 2.1 | [25 empty] | POP
24 | Pol__0021 | rychloupínací spona s neoprenovým těsněním O250 | ks | 2 |  | 0 |  | 0 |  | 0 | 21 | 0 | 0 | 0 | 0 | 0 |  | Vlastní | Indiv | 0 | 0 |  | Práce | Běžná |  |  |  | POL1_1
25 | Pol__0022 | zpětná klapka motýlková plastová těsná O250 | ks | 1 |  | 0 |  | 0 |  | 0 | 21 | 0 | 0 | 0 | 0 | 0 |  | Vlastní | Indiv | 0 | 0 |  | Práce | Běžná |  |  |  | POL1_1
|  | 2.2 | [25 empty] | POP
26 | Pol__0023 | talířový ventil odvodní plastový O200 s mont. těsněním | ks | 4 |  | 0 |  | 0 |  | 0 | 21 | 0 | 0 | 0 | 0 | 0 |  | Vlastní | Indiv | 0 | 0 |  | Práce | Běžná |  |  |  | POL1_1
|  | 2.3 | [25 empty] | POP
27 | Pol__0024 | protidešťová žaluzie kovová O315 | ks | 1 |  | 0 |  | 0 |  | 0 | 21 | 0 | 0 | 0 | 0 | 0 |  | Vlastní | Indiv | 0 | 0 |  | Práce | Běžná |  |  |  | POL1_1
|  | 2.4 | [25 empty] | POP
28 | Pol__0025 | spojka KG/ spiro O250 | ks | 1 |  | 0 |  | 0 |  | 0 | 21 | 0 | 0 | 0 | 0 | 0 |  | Vlastní | Indiv | 0 | 0 |  | Práce | Běžná |  |  |  | POL1_1
|  | 2.5 | [25 empty] | POP
29 | Pol__0026 | potrubí plastové KG-PVC s hrdly a těsněním, spojování vzájemným zasunutím dílů |  | 0 |  | 0 |  | 0 |  | 0 | 21 | 0 | 0 | 0 | 0 | 0 |  | Vlastní | Indiv | 0 | 0 |  | Práce | Běžná |  |  |  | POL1_1
30 | Pol__0027 | TR250-3000 | ks | 1 |  | 0 |  | 0 |  | 0 | 21 | 0 | 0 | 0 | 0 | 0 |  | Vlastní | Indiv | 0 | 0 |  | Práce | Běžná |  |  |  | POL1_1
|  | 2.10 | [25 empty] | POP
31 | Pol__0028 | TR250-1000 | ks | 1 |  | 0 |  | 0 |  | 0 | 21 | 0 | 0 | 0 | 0 | 0 |  | Vlastní | Indiv | 0 | 0 |  | Práce | Běžná |  |  |  | POL1_1
|  | 2.11 | [25 empty] | POP
32 | Pol__0029 | TR200-3000 | ks | 2 |  | 0 |  | 0 |  | 0 | 21 | 0 | 0 | 0 | 0 | 0 |  | Vlastní | Indiv | 0 | 0 |  | Práce | Běžná |  |  |  | POL1_1
|  | 2.12 | [25 empty] | POP
33 | Pol__0030 | OBL250/90st | ks | 1 |  | 0 |  | 0 |  | 0 | 21 | 0 | 0 | 0 | 0 | 0 |  | Vlastní | Indiv | 0 | 0 |  | Práce | Běžná |  |  |  | POL1_1
|  | 2.13 | [25 empty] | POP
34 | Pol__0031 | ODBJ250/200 | ks | 2 |  | 0 |  | 0 |  | 0 | 21 | 0 | 0 | 0 | 0 | 0 |  | Vlastní | Indiv | 0 | 0 |  | Práce | Běžná |  |  |  | POL1_1
|  | 2.14 | [25 empty] | POP
35 | Pol__0032 | ODBJ200/200 | ks | 1 |  | 0 |  | 0 |  | 0 | 21 | 0 | 0 | 0 | 0 | 0 |  | Vlastní | Indiv | 0 | 0 |  | Práce | Běžná |  |  |  | POL1_1
|  | 2.15 | [25 empty] | POP
36 | Pol__0033 | PŘ250/200 | ks | 1 |  | 0 |  | 0 |  | 0 | 21 | 0 | 0 | 0 | 0 | 0 |  | Vlastní | Indiv | 0 | 0 |  | Práce | Běžná |  |  |  | POL1_1
|  | 2.16 | [25 empty] | POP
37 | Pol__0034 | VZT potrubí kruhové SPIRO sk.I z pozinkovaného plechu tl. 0,5-0,6 mm , dvoubřité těsnění EPDM,, spojování vzájemným zasunutím |  | 0 |  | 0 |  | 0 |  | 0 | 21 | 0 | 0 | 0 | 0 | 0 |  | Vlastní | Indiv | 0 | 0 |  | Práce | Běžná |  |  |  | POL1_1
38 | Pol__0035 | TR250 | m | 1 |  | 0 |  | 0 |  | 0 | 21 | 0 | 0 | 0 | 0 | 0 |  | Vlastní | Indiv | 0 | 0 |  | Práce | Běžná |  |  |  | POL1_1
|  | 2.20 | [25 empty] | POP
39 | Pol__0036 | OBL250/90st/r=d | ks | 1 |  | 0 |  | 0 |  | 0 | 21 | 0 | 0 | 0 | 0 | 0 |  | Vlastní | Indiv | 0 | 0 |  | Práce | Běžná |  |  |  | POL1_1
|  | 2.21 | [25 empty] | POP
40 | Pol__0037 | PŘ krátký 315/250 | ks | 1 |  | 0 |  | 0 |  | 0 | 21 | 0 | 0 | 0 | 0 | 0 |  | Vlastní | Indiv | 0 | 0 |  | Práce | Běžná |  |  |  | POL1_1
|  | 2.22 | [25 empty] | POP
41 | Pol__0038 | spojka na TR250 | ks | 2 |  | 0 |  | 0 |  | 0 | 21 | 0 | 0 | 0 | 0 | 0 |  | Vlastní | Indiv | 0 | 0 |  | Práce | Běžná |  |  |  | POL1_1
|  | 2.23 | [25 empty] | POP
42 | Pol__0039 | montáž potrubí | ks | 1 |  | 0 |  | 0 |  | 0 | 21 | 0 | 0 | 0 | 0 | 0 |  | Vlastní | Indiv | 0 | 0 |  | Práce | Běžná |  |  |  | POL1_1
43 | Pol__0040 | montážní a pomocný materiál pro potrubí | ks | 1 |  | 0 |  | 0 |  | 0 | 21 | 0 | 0 | 0 | 0 | 0 |  | Vlastní | Indiv | 0 | 0 |  | Specifikace | Běžná |  |  |  | POL3_0
44 | Pol__0041 | montáž zařízení, přesun zařízení na místo montáže | ks | 1 |  | 0 |  | 0 |  | 0 | 21 | 0 | 0 | 0 | 0 | 0 |  | Vlastní | Indiv | 0 | 0 |  | Práce | Běžná |  |  |  | POL1_1
45 | Pol__0042 | uvedení do provozu, zaregulování, zkoušky | ks | 1 |  | 0 |  | 0 |  | 0 | 21 | 0 | 0 | 0 | 0 | 0 |  | Vlastní | Indiv | 0 | 0 |  | Práce | Běžná |  |  |  | POL1_1
Díl: | _3 | Zařízení 3 - větrání akumulační jímky 1.03 |  |  |  | 0 |  | 0 |  | 0 |  | 0 |  | 0 |  | 0 |  |  |  |  | 0 | [6 empty] | DIL
46 | Pol__0043 | ventilátor potrubní z kompozitu O 160, V=150 m3/h, dp=95Pa, 1x230V/50Hz, P=26W, I=0,12A, T=+55stC,, IP44, m=1,4kg (Prio160AC) | ks | 1 |  | 0 |  | 0 |  | 0 | 21 | 0 | 0 | 0 | 0 | 0 |  | Vlastní | Indiv | 0 | 0 |  | Práce | Běžná |  |  |  | POL1_1
|  | 3.1 | [25 empty] | POP
47 | Pol__0044 | rychloupínací spona s neoprenovým těsněním O160 | ks | 2 |  | 0 |  | 0 |  | 0 | 21 | 0 | 0 | 0 | 0 | 0 |  | Vlastní | Indiv | 0 | 0 |  | Práce | Běžná |  |  |  | POL1_1
48 | Pol__0045 | zpětná klapka motýlková plastová O160 | ks | 1 |  | 0 |  | 0 |  | 0 | 21 | 0 | 0 | 0 | 0 | 0 |  | Vlastní | Indiv | 0 | 0 |  | Práce | Běžná |  |  |  | POL1_1
|  | 3.2 | [25 empty] | POP
49 | Pol__0046 | protidešťová žaluzie kovová O250 | ks | 1 |  | 0 |  | 0 |  | 0 | 21 | 0 | 0 | 0 | 0 | 0 |  | Vlastní | Indiv | 0 | 0 |  | Práce | Běžná |  |  |  | POL1_1
|  | 3.3 | [25 empty] | POP
50 | Pol__0047 | spojka KG/ spiro O160 | ks | 1 |  | 0 |  | 0 |  | 0 | 21 | 0 | 0 | 0 | 0 | 0 |  | Vlastní | Indiv | 0 | 0 |  | Práce | Běžná |  |  |  | POL1_1
|  | 3.4 | [25 empty] | POP
51 | Pol__0048 | potrubí plastové KG-PVC s hrdly a těsněním, spojování vzájemným zasunutím dílů |  | 0 |  | 0 |  | 0 |  | 0 | 21 | 0 | 0 | 0 | 0 | 0 |  | Vlastní | Indiv | 0 | 0 |  | Práce | Běžná |  |  |  | POL1_1
52 | Pol__0049 | TR160-1000 | ks | 1 |  | 0 |  | 0 |  | 0 | 21 | 0 | 0 | 0 | 0 | 0 |  | Vlastní | Indiv | 0 | 0 |  | Práce | Běžná |  |  |  | POL1_1
|  | 3.6 | [25 empty] | POP
53 | Pol__0050 | OBL160/90st | ks | 1 |  | 0 |  | 0 |  | 0 | 21 | 0 | 0 | 0 | 0 | 0 |  | Vlastní | Indiv | 0 | 0 |  | Práce | Běžná |  |  |  | POL1_1
|  | 3.7 | [25 empty] | POP
54 | Pol__0051 | VZT potrubí kruhové SPIRO sk.I z pozinkovaného plechu tl. 0,5-0,6 mm , dvoubřité těsnění EPDM,, spojování vzájemným zasunutím |  | 0 |  | 0 |  | 0 |  | 0 | 21 | 0 | 0 | 0 | 0 | 0 |  | Vlastní | Indiv | 0 | 0 |  | Práce | Běžná |  |  |  | POL1_1
55 | Pol__0052 | TR160 | m | 1 |  | 0 |  | 0 |  | 0 | 21 | 0 | 0 | 0 | 0 | 0 |  | Vlastní | Indiv | 0 | 0 |  | Práce | Běžná |  |  |  | POL1_1
|  | 3.10 | [25 empty] | POP
56 | Pol__0053 | OBL160/90st/r=d | ks | 1 |  | 0 |  | 0 |  | 0 | 21 | 0 | 0 | 0 | 0 | 0 |  | Vlastní | Indiv | 0 | 0 |  | Práce | Běžná |  |  |  | POL1_1
|  | 3.11 | [25 empty] | POP
57 | Pol__0054 | PŘ krátký 250/160 | ks | 1 |  | 0 |  | 0 |  | 0 | 21 | 0 | 0 | 0 | 0 | 0 |  | Vlastní | Indiv | 0 | 0 |  | Práce | Běžná |  |  |  | POL1_1
|  | 3.12 | [25 empty] | POP
58 | Pol__0055 | spojka na TR160 | ks | 2 |  | 0 |  | 0 |  | 0 | 21 | 0 | 0 | 0 | 0 | 0 |  | Vlastní | Indiv | 0 | 0 |  | Práce | Běžná |  |  |  | POL1_1
|  | 3.13 | [25 empty] | POP
59 | Pol__0056 | montáž potrubí | ks | 1 |  | 0 |  | 0 |  | 0 | 21 | 0 | 0 | 0 | 0 | 0 |  | Vlastní | Indiv | 0 | 0 |  | Práce | Běžná |  |  |  | POL1_1
60 | Pol__0057 | montážní a pomocný materiál pro potrubí | ks | 1 |  | 0 |  | 0 |  | 0 | 21 | 0 | 0 | 0 | 0 | 0 |  | Vlastní | Indiv | 0 | 0 |  | Práce | Běžná |  |  |  | POL1_1
61 | Pol__0058 | montáž zařízení, přesun zařízení na místo montáže | ks | 1 |  | 0 |  | 0 |  | 0 | 21 | 0 | 0 | 0 | 0 | 0 |  | Vlastní | Indiv | 0 | 0 |  | Práce | Běžná |  |  |  | POL1_1
62 | Pol__0059 | uvedení do provozu, zaregulování, zkoušky | ks | 1 |  | 0 |  | 0 |  | 0 | 21 | 0 | 0 | 0 | 0 | 0 |  | Vlastní | Indiv | 0 | 0 |  | Práce | Běžná |  |  |  | POL1_1
[26 empty] | 15 | 21 | DPH
| Celkem |  |  |  |  | 0 | [19 empty] | 0 | 0 | SUM
END
Note on S6: Jedná se o informaci, zda se jedná o položku, která je do rozpočtu zadána z cenové soustavy RTS, nebo vlastní.
Note on T6: Jedná se o název CÚ, která je zadána u položky rozpočtu

## SO 06 01 Pol
Položkový soupis prací a dodávek | [27 empty] | #TypZaznamu#
S: | 11210-003-000_07/202 | PD - REKONSTRUKCE MĚSTSKÉHO KOUPALIŠTĚ V BŘECLAVI | [25 empty] | STA
O: | SO 06 | SO 06 Zpevněné plochy a oplocení | [22 empty] | STA |  |  | OBJ
R: | 01 | Zpevněné plochy a oplocení | [25 empty] | ROZ
P.č. | Číslo položky | Název položky | MJ | Množství | Cena / MJ | Celkem | Dodávka | Dodávka celk. | Montáž | Montáž celk. | DPH | Cena s DPH | Hmotnost / MJ | Hmotnost celk.(t) | Dem. hmotnost / MJ | Dem. hmotnost celk.(t) | Ceník | Cen. soustava / platnost | Cenová úroveň | Nhod / MJ | Nhod celk. | Dodavatel | Typ položky | Stav položky
Díl: | 1 | Zemní práce |  |  |  | 0 |  | 0 |  | 0 |  | 0 |  | 0 |  | 0 |  |  |  |  | 1058.31 | [6 empty] | DIL
1 | 122202202R00 | Odkopávky a prokopávky pro silnice v hornině 3 přes 100 do 1 000 m3 | m3 | 2149.4 |  | 0 |  | 0 |  | 0 | 21 | 0 | 0 | 0 | 0 | 0 | 800-1 | RTS 24/ I | Indiv | 0.223 | 479.32 |  | Práce | Běžná |  |  |  | POL1_
|  | s přemístěním výkopku v příčných profilech na vzdálenost do 15 m nebo s naložením na dopravní prostředek. | [25 empty] | SPI |  | s přemístěním výkopku v příčných profilech na vzdálenost do 15 m nebo s naložením na dopravní prostředek.
|  | Obslužná komunikace : 390*0,50*1,10 |  | 214.5 | [23 empty] | VV | 0
|  | Parkoviště : (53+165)*0,50*1,10 |  | 119.9 | [23 empty] | VV | 0
|  | Chodníky : 3300*0,50*1,10 |  | 1815 | [23 empty] | VV | 0
2 | 162301102R00 | Vodorovné přemístění výkopku z horniny 1 až 4, na vzdálenost přes 500 do 1 000 m | m3 | 2186.4489 |  | 0 |  | 0 |  | 0 | 21 | 0 | 0 | 0 | 0 | 0 | 800-1 | RTS 24/ I | Indiv | 0.011 | 24.05 |  | Práce | Běžná |  |  |  | POL1_
|  | po suchu, bez naložení výkopku, avšak se složením bez rozhrnutí, zpáteční cesta vozidla. | [25 empty] | SPI
|  | 570*(3,14*0,15*0,15*0,8)*1,15 |  | 37.05 | [23 empty] | VV | 0
|  | 2149,4 |  | 2149.4 | [23 empty] | VV | 0
3 | 162701109R00 | Vodorovné přemístění výkopku příplatek k ceně za každých dalších i započatých 1 000 m přes 10 000 m z horniny 1 až 4 | m3 | 54661.215 |  | 0 |  | 0 |  | 0 | 21 | 0 | 0 | 0 | 0 | 0 | 800-1 | RTS 24/ I | Indiv | 0 | 0 |  | Práce | Běžná |  |  |  | POL1_
|  | po suchu, bez naložení výkopku, avšak se složením bez rozhrnutí, zpáteční cesta vozidla. | [25 empty] | SPI
|  | 2186,4486*25 |  | 54661.21 | [23 empty] | VV | 0
4 | 167101102R00 | Nakládání, skládání, překládání neulehlého výkopku nakládání výkopku přes 100 m3, z horniny 1 až 4 | m3 | 2186.4489 |  | 0 |  | 0 |  | 0 | 21 | 0 | 0 | 0 | 0 | 0 | 800-1 | RTS 24/ I | Indiv | 0.053 | 115.88 |  | Práce | Běžná |  |  |  | POL1_
5 | 171201201R00 | Uložení sypaniny na dočasnou skládku tak, že na 1 m2 plochy připadá přes 2 m3 výkopku nebo ornice | m3 | 2186.4489 |  | 0 |  | 0 |  | 0 | 21 | 0 | 0 | 0 | 0 | 0 | 800-1 | RTS 24/ I | Indiv | 0.009 | 19.68 |  | Práce | Běžná |  |  |  | POL1_
6 | 181201102R00 | Úprava pláně v násypech v hornině 1 až 4, se zhutněním | m2 | 4298.8 |  | 0 |  | 0 |  | 0 | 21 | 0 | 0 | 0 | 0 | 0 | 800-1 | RTS 24/ I | Indiv | 0.018 | 77.38 |  | Práce | Běžná |  |  |  | POL1_1
|  | vyrovnání výškových rozdílů, plochy vodorovné a plochy do sklonu 1 : 5, | [25 empty] | SPI
|  | Obslužná komunikace : 390*1,10 |  | 429 | [23 empty] | VV | 0
|  | Parkoviště : (53+165)*1,10 |  | 239.8 | [23 empty] | VV | 0
|  | Chodníky : 3300*1,10 |  | 3630 | [23 empty] | VV | 0
7 | 199000002R00 | Poplatky za skládku horniny 1- 4, skupina 17 05 04 z Katalogu odpadů | m3 | 2186.4489 |  | 0 |  | 0 |  | 0 | 21 | 0 | 0 | 0 | 0 | 0 | 800-1 | RTS 24/ I | Indiv | 0 | 0 |  | Práce | Běžná |  |  |  | POL1_
8 | 133210012R00 | Vrtání šachet pro plotové sloupky hornina třídy 3,4, průměr šachty 200 mm, hloubka 500 mm, ručně | kus | 570 |  | 0 |  | 0 |  | 0 | 21 | 0 | 0 | 0 | 0 | 0 | 801-5 | RTS 24/ I | Indiv | 0.6 | 342 |  | Práce | Běžná |  |  |  | POL1_
|  | Základy pro zábradlí ochozů : 570 |  | 570 | [23 empty] | VV | 0
Díl: | 112 | Vegetační úpravy |  |  |  | 0 |  | 0 |  | 0 |  | 0 |  | 1247.99 |  | 0 |  |  |  |  | 1693.2 | [6 empty] | DIL
9 | 181301112R00 | Rozprostření a urovnání ornice v rovině v souvislé ploše přes 500 m2, tloušťka vrstvy přes 100 do 150 mm | m2 | 16600 |  | 0 |  | 0 |  | 0 | 21 | 0 | 0 | 0 | 0 | 0 | 800-1 | RTS 24/ I | Indiv | 0.019 | 315.4 |  | Práce | Běžná |  |  |  | POL1_
|  | s případným nutným přemístěním hromad nebo dočasných skládek na místo potřeby ze vzdálenosti do 30 m, v rovině nebo ve svahu do 1 : 5, | [25 empty] | SPI |  | s případným nutným přemístěním hromad nebo dočasných skládek na místo potřeby ze vzdálenosti do 30 m, v rovině nebo ve svahu do 1 : 5,
|  | Zatravnění : 16600 |  | 16600 | [23 empty] | VV | 0
10 | 183403115R00 | Obdělávání půdy kultivátorováním, na svahu přes 1:5 do 1:2 | m2 | 16600 |  | 0 |  | 0 |  | 0 | 21 | 0 | 0 | 0 | 0 | 0 | 823-1 | RTS 24/ I | Indiv | 0.002 | 33.2 |  | Práce | Běžná |  |  |  | POL1_
11 | 183403253R00 | Obdělávání půdy hrabáním, na svahu přes 1:5 do 1:2 | m2 | 16600 |  | 0 |  | 0 |  | 0 | 21 | 0 | 0 | 0 | 0 | 0 | 823-1 | RTS 24/ I | Indiv | 0.02 | 332 |  | Práce | Běžná |  |  |  | POL1_
12 | 183403261R00 | Obdělávání půdy válením, na svahu přes 1:5 do 1:2 | m2 | 16600 |  | 0 |  | 0 |  | 0 | 21 | 0 | 0 | 0 | 0 | 0 | 823-1 | RTS 24/ I | Indiv | 0.001 | 16.6 |  | Práce | Běžná |  |  |  | POL1_
13 | 180400020RA0 | Založení trávníku s dodáním osiva parkového, v rovině | m2 | 16600 |  | 0 |  | 0 |  | 0 | 21 | 0 | 3e-05 | 0.5 | 0 | 0 | AP-HSV | RTS 24/ I | Indiv | 0.06 | 996 |  | Agregovaná položka | Běžná |  |  |  | POL2_
14 | 10364200R | ornice pro pozemkové úpravy | m3 | 747 |  | 0 |  | 0 |  | 0 | 21 | 0 | 1.67 | 1247.49 | 0 | 0 | SPCM | RTS 22/ II | Indiv | 0 | 0 |  | Specifikace | Běžná |  |  |  | POL3_
|  | Doplnění 30% : (16600*0,30)*0,15 |  | 747 | [23 empty] | VV | 0
Díl: | 2 | Základy a zvláštní zakládání |  |  |  | 0 |  | 0 |  | 0 |  | 0 |  | 93.55 |  | 0 |  |  |  |  | 17.67 | [6 empty] | DIL
15 | 275313611R00 | Beton základových patek prostý třídy C 16/20 | m3 | 37.0489 |  | 0 |  | 0 |  | 0 | 21 | 0 | 2.525 | 93.55 | 0 | 0 | 801-1 | RTS 24/ I | Indiv | 0.477 | 17.67 |  | Práce | Běžná |  |  |  | POL1_
|  | Základy pro zábradlí ochozů : 570*(3,14*0,15*0,15*0,8)*1,15 |  | 37.05 | [23 empty] | VV | 0
Díl: | 55 | Stabilizace podloží |  |  |  | 0 |  | 0 |  | 0 |  | 0 |  | 79.46 |  | 0 |  |  |  |  | 55.84 | [6 empty] | DIL
16 | 122202202R00 | Odkopávky a prokopávky pro silnice v hornině 3 přes 100 do 1 000 m3 | m3 | 167.2 |  | 0 |  | 0 |  | 0 | 21 | 0 | 0 | 0 | 0 | 0 | 800-1 | RTS 24/ I | Indiv | 0.223 | 37.29 |  | Práce | Běžná |  |  |  | POL1_
|  | s přemístěním výkopku v příčných profilech na vzdálenost do 15 m nebo s naložením na dopravní prostředek. | [25 empty] | SPI |  | s přemístěním výkopku v příčných profilech na vzdálenost do 15 m nebo s naložením na dopravní prostředek.
|  | Sanace pláně : | [25 empty] | VV | 0
|  | Obslužná komunikace (ŠD 32/63) : 390*0,25*1,10 |  | 107.25 | [23 empty] | VV | 0
|  | Parkoviště (ŠD 32/63) : (53+165)*0,25*1,10 |  | 59.95 | [23 empty] | VV | 0
17 | 162301102R00 | Vodorovné přemístění výkopku z horniny 1 až 4, na vzdálenost přes 500 do 1 000 m | m3 | 167.2 |  | 0 |  | 0 |  | 0 | 21 | 0 | 0 | 0 | 0 | 0 | 800-1 | RTS 24/ I | Indiv | 0.011 | 1.84 |  | Práce | Běžná |  |  |  | POL1_
|  | po suchu, bez naložení výkopku, avšak se složením bez rozhrnutí, zpáteční cesta vozidla. | [25 empty] | SPI
18 | 162701109R00 | Vodorovné přemístění výkopku příplatek k ceně za každých dalších i započatých 1 000 m přes 10 000 m z horniny 1 až 4 | m3 | 4180 |  | 0 |  | 0 |  | 0 | 21 | 0 | 0 | 0 | 0 | 0 | 800-1 | RTS 24/ I | Indiv | 0 | 0 |  | Práce | Běžná |  |  |  | POL1_
|  | po suchu, bez naložení výkopku, avšak se složením bez rozhrnutí, zpáteční cesta vozidla. | [25 empty] | SPI
|  | 167,2*25 |  | 4180 | [23 empty] | VV | 0
19 | 171201201R00 | Uložení sypaniny na dočasnou skládku tak, že na 1 m2 plochy připadá přes 2 m3 výkopku nebo ornice | m3 | 167.2 |  | 0 |  | 0 |  | 0 | 21 | 0 | 0 | 0 | 0 | 0 | 800-1 | RTS 24/ I | Indiv | 0.009 | 1.5 |  | Práce | Běžná |  |  |  | POL1_
20 | 199000002R00 | Poplatky za skládku horniny 1- 4, skupina 17 05 04 z Katalogu odpadů | m3 | 167.2 |  | 0 |  | 0 |  | 0 | 21 | 0 | 0 | 0 | 0 | 0 | 800-1 | RTS 24/ I | Indiv | 0 | 0 |  | Práce | Běžná |  |  |  | POL1_
21 | 564571111R00 | Zřízení podkladu nebo podsypu ze sypaniny tloušťka po zhutnění 250 mm | m2 | 167.2 |  | 0 |  | 0 |  | 0 | 21 | 0 | 0 | 0 | 0 | 0 | 822-1 | RTS 24/ I | Indiv | 0.02 | 3.34 |  | Práce | Běžná |  |  |  | POL1_1
|  | s rozprostřením, vlhčením a zhutněním | [25 empty] | SPI
22 | 568111112R00 | Vyztužení podkladní vrstvy z geotextilie, sklon povrchu do 1:5, role šířky do 7,5 m | m2 | 167.2 |  | 0 |  | 0 |  | 0 | 21 | 0 | 0 | 0 | 0 | 0 | 822-1 | RTS 24/ I | Indiv | 0.071 | 11.87 |  | Práce | Běžná |  |  |  | POL1_
23 | 583427602R | Kamenivo stanovené přírodní; drcené; 32/63; amfibolit | t | 79.42 |  | 0 |  | 0 |  | 0 | 21 | 0 | 1 | 79.42 | 0 | 0 | SPCM | RTS 24/ I | Indiv | 0 | 0 |  | Specifikace | Běžná |  |  |  | POL3_
|  | 167,2*0,25*1,9 |  | 79.42 | [23 empty] | VV | 0
24 | 67352027R | geotextilie PP; funkce separační, ochranná, výztužná, filtrační; plošná hmotnost 230 g/m2; tl. při 2 kPa 1,10 mm | m2 | 192.28 |  | 0 |  | 0 |  | 0 | 21 | 0 | 0.00023 | 0.04 | 0 | 0 | SPCM | RTS 24/ I | Indiv | 0 | 0 |  | Specifikace | Běžná |  |  |  | POL3_
|  | 167,2*1,15 |  | 192.28 | [23 empty] | VV | 0
Díl: | 56 | Podkladní vrstvy komunikací a zpevněných ploch |  |  |  | 0 |  | 0 |  | 0 |  | 0 |  | 1402.23 |  | 0 |  |  |  |  | 81 | [6 empty] | DIL
25 | 564551111R00 | Zřízení podkladu nebo podsypu ze sypaniny tloušťka po zhutnění 150 mm | m2 | 4268.4 |  | 0 |  | 0 |  | 0 | 21 | 0 | 0 | 0 | 0 | 0 | 822-1 | RTS 24/ I | Indiv | 0.016 | 68.29 |  | Práce | Běžná |  |  |  | POL1_1
|  | s rozprostřením, vlhčením a zhutněním | [25 empty] | SPI
|  | Obslužná komunikace (ŠD 0/32) : 390*1,05 |  | 409.5 | [23 empty] | VV | 0
|  | Parkoviště (ŠD 0/32) : (53+165)*1,05 |  | 228.9 | [23 empty] | VV | 0
|  | Chodníky (ŠP 0/32) : 3300*1,1 |  | 3630 | [23 empty] | VV | 0
26 | 564561111R00 | Zřízení podkladu nebo podsypu ze sypaniny tloušťka po zhutnění 200 mm | m2 | 668.8 |  | 0 |  | 0 |  | 0 | 21 | 0 | 0 | 0 | 0 | 0 | 822-1 | RTS 24/ I | Indiv | 0.019 | 12.71 |  | Práce | Běžná |  |  |  | POL1_1
|  | s rozprostřením, vlhčením a zhutněním | [25 empty] | SPI
|  | Obslužná komunikace (ŠD 0/63) : 390*1,10 |  | 429 | [23 empty] | VV | 0
|  | Parkoviště (ŠD 0/63) : (53+165)*1,10 |  | 239.8 | [23 empty] | VV | 0
27 | 583423202R | Kamenivo stanovené přírodní; drcené; 0/32; amfibolit | t | 1216.494 |  | 0 |  | 0 |  | 0 | 21 | 0 | 1 | 1216.49 | 0 | 0 | SPCM | RTS 24/ I | Indiv | 0 | 0 |  | Specifikace | Běžná |  |  |  | POL3_
|  | Obslužná komunikace (ŠD 0/32) : 409,5*0,15*1,9 |  | 116.71 | [23 empty] | VV | 0
|  | Parkoviště (ŠD 0/32) : 228,9*0,15*1,9 |  | 65.24 | [23 empty] | VV | 0
|  | Chodníky (ŠP 0/32) : 3630*0,15*1,9 |  | 1034.55 | [23 empty] | VV | 0
28 | 583423602R | Kamenivo stanovené přírodní; drcené; 0/63; amfibolit | t | 185.744 |  | 0 |  | 0 |  | 0 | 21 | 0 | 1 | 185.74 | 0 | 0 | SPCM | RTS 24/ I | Indiv | 0 | 0 |  | Specifikace | Běžná |  |  |  | POL3_
|  | Obslužná komunikace (ŠD 0/63) : 249,0*0,20*1,9 |  | 94.62 | [23 empty] | VV | 0
|  | Parkoviště (ŠD 0/63) : 239,8*0,20*1,9 |  | 91.12 | [23 empty] | VV | 0
Díl: | 59 | Komunikace dlážděné |  |  |  | 0 |  | 0 |  | 0 |  | 0 |  | 99.22 |  | 0 |  |  |  |  | 186.42 | [6 empty] | DIL
29 | 596215040R00 | Kladení zámkové dlažby do drtě tloušťka dlažby 80 mm, tloušťka lože 40 mm | m2 | 390 |  | 0 |  | 0 |  | 0 | 21 | 0 | 0.0739 | 28.82 | 0 | 0 | 822-1 | RTS 24/ I | Indiv | 0.478 | 186.42 |  | Práce | Běžná |  |  |  | POL1_
|  | s provedením lože z kameniva drceného, s vyplněním spár, s dvojitým hutněním a se smetením přebytečného materiálu na krajnici. S dodáním hmot pro lože a výplň spár. | [25 empty] | SPI |  | s provedením lože z kameniva drceného, s vyplněním spár, s dvojitým hutněním a se smetením přebytečného materiálu na krajnici. S dodáním hmot pro lože a výplň spár.
|  | Zpevněné plochy - zámková dlažba, tl. 80 mm (komunikace u objektu filtrů) : 390 |  | 390 | [23 empty] | VV | 0
30 | 592452655R | dlažba betonová dvouvrstvá; obdélník; šedá; l = 200 mm; š = 100 mm; tl. 80,0 mm | m2 | 400 |  | 0 |  | 0 |  | 0 | 21 | 0 | 0.176 | 70.4 | 0 | 0 | SPCM | RTS 24/ I | Indiv | 0 | 0 |  | Specifikace | Běžná |  |  |  | POL3_
|  | Začátek provozního součtu | [25 empty] | VV
|  | Zpevněné plochy - zámková dlažba, tl. 80 mm (komunikace u objektu filtrů) : 390*1,03 |  | 401.7 | [23 empty] | VV | 2
|  | Konec provozního součtu | [25 empty] | VV
|  | Zaokrouhleno : 400 |  | 400 | [23 empty] | VV | 0
Díl: | 590 | Chodníky |  |  |  | 0 |  | 0 |  | 0 |  | 0 |  | 690.19 |  | 0 |  |  |  |  | 1491.6 | [6 empty] | DIL
31 | 596215021R00 | Kladení zámkové dlažby do drtě tloušťka dlažby 60 mm, tloušťka lože 40 mm | m2 | 3300 |  | 0 |  | 0 |  | 0 | 21 | 0 | 0.0739 | 243.87 | 0 | 0 | 822-1 | RTS 24/ I | Indiv | 0.452 | 1491.6 |  | Práce | Běžná |  |  |  | POL1_
|  | s provedením lože z kameniva drceného, s vyplněním spár, s dvojitým hutněním a se smetením přebytečného materiálu na krajnici. S dodáním hmot pro lože a výplň spár. | [25 empty] | SPI |  | s provedením lože z kameniva drceného, s vyplněním spár, s dvojitým hutněním a se smetením přebytečného materiálu na krajnici. S dodáním hmot pro lože a výplň spár.
|  | Zpevněné plochy - zámková dlažba, tl. 60 mm (bazénové ochozy) - barva žlutá : 2449,0 |  | 2449 | [23 empty] | VV | 0
|  | Zpevněné plochy - zámková dlažba, tl. 60 mm (chodníky) - barva šedá : 851,0 |  | 851 | [23 empty] | VV | 0
32 | 59245267R | dlažba betonová dvouvrstvá; obdélník; dlaždice pro nevidomé; červená; l = 200 mm; š = 100 mm; tl. 60,0 mm | m2 | 7 |  | 0 |  | 0 |  | 0 | 21 | 0 | 0.131 | 0.92 | 0 | 0 | SPCM | RTS 24/ I | Indiv | 0 | 0 |  | Specifikace | Běžná |  |  |  | POL3_
|  | Začátek provozního součtu | [25 empty] | VV
|  | Zpevněné plochy - zámková dlažba, tl. 60 mm varovný pás s hmatovou úpravou) : (11,5+4,5)*0,40*1,05 |  | 6.72 | [23 empty] | VV | 2
|  | Konec provozního součtu | [25 empty] | VV
|  | Zaokrouhleno : 7 |  | 7 | [23 empty] | VV | 0
33 | 592453092R | dlažba betonová dvouvrstvá; obdélník; dlaždice bez fazety; šedá; l = 200 mm; š = 100 mm; tl. 60,0 mm | m2 | 870 |  | 0 |  | 0 |  | 0 | 21 | 0 | 0.131 | 113.97 | 0 | 0 | SPCM | RTS 24/ I | Indiv | 0 | 0 |  | Specifikace | Běžná |  |  |  | POL3_
|  | Začátek provozního součtu | [25 empty] | VV
|  | Zpevněné plochy - zámková dlažba, tl. 60 mm (chodníky) - barva šedá : 851,0*1,03 |  | 876.53 | [23 empty] | VV | 2
|  | Konec provozního součtu | [25 empty] | VV
|  | Zaokrouhleno : 877,0-7,0 |  | 870 | [23 empty] | VV | 0
34 | 592453093R | dlažba betonová dvouvrstvá; obdélník; dlaždice bez fazety; červená; l = 200 mm; š = 100 mm; tl. 60,0 mm | m2 | 2530 |  | 0 |  | 0 |  | 0 | 21 | 0 | 0.131 | 331.43 | 0 | 0 | SPCM | RTS 24/ I | Indiv | 0 | 0 |  | Specifikace | Běžná |  |  |  | POL3_
|  | Začátek provozního součtu | [25 empty] | VV
|  | Zpevněné plochy - zámková dlažba, tl. 60 mm (bazénové ochozy) - barva žlutá : 2449,0*1,03 |  | 2522.47 | [23 empty] | VV | 2
|  | Konec provozního součtu | [25 empty] | VV
|  | Zaokrouhleno : 2530 |  | 2530 | [23 empty] | VV | 0
Díl: | 596 | Parkovací stání |  |  |  | 0 |  | 0 |  | 0 |  | 0 |  | 40.62 |  | 0 |  |  |  |  | 122.22 | [6 empty] | DIL
35 | 596215040R00 | Kladení zámkové dlažby do drtě tloušťka dlažby 80 mm, tloušťka lože 40 mm | m2 | 53 |  | 0 |  | 0 |  | 0 | 21 | 0 | 0.0739 | 3.92 | 0 | 0 | 822-1 | RTS 24/ I | Indiv | 0.478 | 25.33 |  | Práce | Běžná |  |  |  | POL1_
|  | s provedením lože z kameniva drceného, s vyplněním spár, s dvojitým hutněním a se smetením přebytečného materiálu na krajnici. S dodáním hmot pro lože a výplň spár. | [25 empty] | SPI |  | s provedením lože z kameniva drceného, s vyplněním spár, s dvojitým hutněním a se smetením přebytečného materiálu na krajnici. S dodáním hmot pro lože a výplň spár.
|  | Parkoviště - zámková dlažba, tl. 80 mm (3 parkovacích stání por ZTP) : 53 |  | 53 | [23 empty] | VV | 0
36 | 596921113R00 | Kladení vegetačních tvárnic betonových, plocha do 500 m2 | m2 | 165 |  | 0 |  | 0 |  | 0 | 21 | 0 | 0.0315 | 5.2 | 0 | 0 | 822-1 | RTS 24/ I | Indiv | 0.52 | 85.8 |  | Práce | Běžná |  |  |  | POL1_
|  | zřízení podkladního lože, položení tvárnic. | [25 empty] | SPI
|  | Parkoviště - drenážní dlažba, tl. 80 mm (13 parkovacích stání) : 165 |  | 165 | [23 empty] | VV | 0
37 | 596921191R00 | Kladení vegetačních tvárnic betonových, příplatek z a výplň spár vegetačních tvárnic, bez dodávky materiálu | m3 | 3.696 |  | 0 |  | 0 |  | 0 | 21 | 0 | 0 | 0 | 0 | 0 | 822-1 | RTS 24/ I | Indiv | 3 | 11.09 |  | Práce | Běžná |  |  |  | POL1_
|  | zřízení podkladního lože, položení tvárnic. | [25 empty] | SPI
|  | Parkoviště - drenážní dlažba, tl. 80 mm (13 parkovacích stání) : | [25 empty] | VV | 0
|  | - Vyplnění mezer DK 4/8 mm (28% plochy) : (165*0,28)*0,08 |  | 3.7 | [23 empty] | VV | 0
38 | 583424802R | Kamenivo stanovené přírodní; drcené; 4/8; amfibolit | t | 7.0224 |  | 0 |  | 0 |  | 0 | 21 | 0 | 1 | 7.02 | 0 | 0 | SPCM | RTS 24/ I | Indiv | 0 | 0 |  | Specifikace | Běžná |  |  |  | POL3_
|  | Parkoviště - drenážní dlažba, tl. 80 mm (64 parkovacích stání) : | [25 empty] | VV | 0
|  | - Vyplnění mezer DK 4/8 mm : 3,696*1,9 |  | 7.02 | [23 empty] | VV | 0
39 | 592452655R | dlažba betonová dvouvrstvá; obdélník; šedá; l = 200 mm; š = 100 mm; tl. 80,0 mm | m2 | 55 |  | 0 |  | 0 |  | 0 | 21 | 0 | 0.176 | 9.68 | 0 | 0 | SPCM | RTS 24/ I | Indiv | 0 | 0 |  | Specifikace | Běžná |  |  |  | POL3_
|  | Začátek provozního součtu | [25 empty] | VV
|  | Parkoviště - zámková dlažba, tl. 80 mm (3 parkovacích stání por ZTP) : 53*1,05 |  | 55.65 | [23 empty] | VV | 2
|  | Konec provozního součtu | [25 empty] | VV
|  | Zaokrouhleno : 55 |  | 55 | [23 empty] | VV | 0
40 | 592453110T | Dlažba drenážní přírodní 20x20x8 cm šedá | m2 | 155 |  | 0 |  | 0 |  | 0 | 21 | 0 | 0.087 | 13.49 | 0 | 0 |  | Vlastní | Indiv | 0 | 0 |  | Specifikace | Běžná |  |  |  | POL3_
|  | Začátek provozního součtu | [25 empty] | VV
|  | Parkoviště - drenážní dlažba, tl. 80 mm (13 parkovacích stání) : 165*1,02 |  | 168.3 | [23 empty] | VV | 2
|  | Konec provozního součtu | [25 empty] | VV
|  | Zaokrouhleno : 170-15 |  | 155 | [23 empty] | VV | 0
41 | 592453111T | Dlažba drenážní barva 20x20x8 cm černá | m2 | 15 |  | 0 |  | 0 |  | 0 | 21 | 0 | 0.087 | 1.31 | 0 | 0 |  | Vlastní | Indiv | 0 | 0 |  | Specifikace | Běžná |  |  |  | POL3_
|  | Začátek provozního součtu | [25 empty] | VV
|  | Parkoviště - drenážní dlažba, tl. 80 mm (dělící pruh parkovacích stání) : (13*5,0)*0,20*1,02 |  | 13.26 | [23 empty] | VV | 2
|  | Konec provozního součtu | [25 empty] | VV
|  | Zaokrouhleno : 15 |  | 15 | [23 empty] | VV | 0
Díl: | 598 | Obrubníky, přídlažby, palisády |  |  |  | 0 |  | 0 |  | 0 |  | 0 |  | 246.39 |  | 0 |  |  |  |  | 292.4 | [6 empty] | DIL
42 | 917862111R00 | Osazení silničního nebo chodníkového betonového obrubníku stojatého, s boční opěrou z betonu prostého, do lože z betonu prostého C 12/15 | m | 1075 |  | 0 |  | 0 |  | 0 | 21 | 0 | 0.188 | 202.1 | 0 | 0 | 822-1 | RTS 24/ I | Indiv | 0.272 | 292.4 |  | Práce | Běžná |  |  |  | POL1_1
|  | S dodáním hmot pro lože tl. 80-100 mm. | [25 empty] | SPI
|  | Silniční obrubník : | [25 empty] | VV | 0
|  | - komunikace u objektu filtrů : 5,5+18,5+15+62+6,5+18,5 |  | 126 | [23 empty] | VV | 0
|  | - parkovací stání před krytým bazénem : 6+3,5+45+5,0+3,5+43,5+5,0 |  | 111.5 | [23 empty] | VV | 0
|  | Mezisoučet |  | 237.5 | [23 empty] | VV | 1
|  | Zahradní obrubník : | [25 empty] | VV | 0
|  | - ochozy bazénů : 475 |  | 475 | [23 empty] | VV | 0
|  | - chodník u objektu zázemí venkovního bazénu : 4+0,5+98+8,5+4+2*21,5 |  | 158 | [23 empty] | VV | 0
|  | - chodník mezi venkovními bazény a krytým bazénem : 5,5+2,0+13+9+20 |  | 49.5 | [23 empty] | VV | 0
|  | - chodník před krytým bazénem : 7+11+6+7+2,5+36,5+6+4 |  | 80 | [23 empty] | VV | 0
|  | - chodník před objektem filtrů : 2*4 |  | 8 | [23 empty] | VV | 0
|  | - chodník u trafostanice : 22,5+37,5+2+5 |  | 67 | [23 empty] | VV | 0
|  | Mezisoučet |  | 837.5 | [23 empty] | VV | 1
43 | 59217335R | obrubník zahradní materiál beton; l = 1000,0 mm; š = 50,0 mm; h = 250,0 mm; barva šedá | kus | 880 |  | 0 |  | 0 |  | 0 | 21 | 0 | 0.027 | 23.76 | 0 | 0 | SPCM | RTS 24/ I | Indiv | 0 | 0 |  | Specifikace | Běžná |  |  |  | POL3_1
|  | Začátek provozního součtu | [25 empty] | VV
|  | Zahradní obrubník : 837,5*1,05 |  | 879.38 | [23 empty] | VV | 2
|  | Konec provozního součtu | [25 empty] | VV
|  | Zaokrouhleno : 880 |  | 880 | [23 empty] | VV | 0
|  | Mezisoučet |  | 880 | [23 empty] | VV | 1
44 | 59217472R | obrubník silniční materiál beton; l = 1000,0 mm; š = 150,0 mm; h = 250,0 mm; barva šedá | kus | 250 |  | 0 |  | 0 |  | 0 | 21 | 0 | 0.0821 | 20.53 | 0 | 0 | SPCM | RTS 24/ I | Indiv | 0 | 0 |  | Specifikace | Běžná |  |  |  | POL3_1
|  | Začátek provozního součtu | [25 empty] | VV
|  | Silniční obrubník : 237,5*1,05 |  | 249.38 | [23 empty] | VV | 2
|  | Konec provozního součtu | [25 empty] | VV
|  | Zaokrouhleno : 250 |  | 250 | [23 empty] | VV | 0
Díl: | 902 | Oplocení |  |  |  | 0 |  | 0 |  | 0 |  | 0 |  | 9.26 |  | 0 |  |  |  |  | 182.44 | [6 empty] | DIL
45 | 767920210R00 | Montáž vrat a vrátek k oplocení osazovaných na sloupky ocelové, o ploše jednotlivě do 2 m2 | kus | 2 |  | 0 |  | 0 |  | 0 | 21 | 0 | 0 | 0 | 0 | 0 | 800-767 | RTS 24/ I | Indiv | 1.88 | 3.76 |  | Práce | Běžná |  |  |  | POL1_
|  | Nové oplocení areálu - branka 1000x2000 mm : 2 |  | 2 | [23 empty] | VV | 0
46 | 767920220R00 | Montáž vrat a vrátek k oplocení osazovaných na sloupky ocelové, o ploše jednotlivě přes 2 do 4 m2 | kus | 1 |  | 0 |  | 0 |  | 0 | 21 | 0 | 0 | 0 | 0 | 0 | 800-767 | RTS 24/ I | Indiv | 2.24 | 2.24 |  | Práce | Běžná |  |  |  | POL1_
|  | Nové oplocení areálu - branka 1500x2000 mm : 1 |  | 1 | [23 empty] | VV | 0
47 | 767920240R00 | Montáž vrat a vrátek k oplocení osazovaných na sloupky ocelové, o ploše jednotlivě přes 6 do 8 m2 | kus | 1 |  | 0 |  | 0 |  | 0 | 21 | 0 | 0 | 0 | 0 | 0 | 800-767 | RTS 24/ I | Indiv | 4.6 | 4.6 |  | Práce | Běžná |  |  |  | POL1_
|  | Nové oplocení areálu - brána 3600x2000 mm : 1 |  | 1 | [23 empty] | VV | 0
48 | 767920250R00 | Montáž vrat a vrátek k oplocení osazovaných na sloupky ocelové, o ploše jednotlivě přes 8 do 10 m2 | kus | 2 |  | 0 |  | 0 |  | 0 | 21 | 0 | 0 | 0 | 0 | 0 | 800-767 | RTS 24/ I | Indiv | 6.314 | 12.63 |  | Práce | Běžná |  |  |  | POL1_
|  | Nové oplocení areálu - brána 5000x2000 mm : 2 |  | 2 | [23 empty] | VV | 0
49 | 900100002RA0 | Plot z drátěného pletiva poplastovaného, na ocelové sloupky, výšky 2 m, vrata, vrátka, ostnatý drát | 100 m | 1.735 |  | 0 |  | 0 |  | 0 | 21 | 0 | 5.1906 | 9.01 | 0 | 0 | AP-HSV | RTS 24/ I | Indiv | 91.7634 | 159.21 |  | Agregovaná položka | Běžná |  |  |  | POL2_
|  | hloubení jam pro osazení sloupků, s naložením na dopravní prostředek a odvozem výkopku do 20 m, se složením, bez rozhrnutí, v hornině 3, dodávka a osazení sloupků a vzpěr plotových ocelových trubkových výšky 255 cm typových, se zabetonováním do 0,05 m3 betonem B 30, dodávka a montáž pletiva se čtvercovými oky 50,0 x 2,24 x 2,0 mm, ostnatého drátu čtyřšpičkového 2,24 mm, do výšky 2 m, dodávka a montáž vrat 330 x 205 cm a vrátek 100 x 205 cm ocelových se sloupky (1 kus/ 100 m). | [25 empty] | SPI |  | hloubení jam pro osazení sloupků, s naložením na dopravní prostředek a odvozem výkopku do 20 m, se složením, bez rozhrnutí, v hornině 3, dodávka a osazení sloupků a vzpěr plotových ocelových trubkových výšky 255 cm typových, se zabetonováním do 0,05 m3 betonem B 30, dodávka a montáž pletiva se čtvercovými oky 50,0 x 2,24 x 2,0 mm, ostnatého drátu čtyřšpičkového 2,24 mm, do výšky 2 m, dodávka a montáž vrat 330 x 205 cm a vrátek 100 x 205 cm ocelových se sloupky (1 kus/ 100 m).
|  | Nové oplocení areálu : 173,5/100 |  | 1.74 | [23 empty] | VV | 0
50 | 900100003XAA | D+M ocelové zábradlí kolem bazénových ochozů, tobogánu, skluzavky, v. 1,0 m, pozink, kotvení | m | 370.5 |  | 0 |  | 0 |  | 0 | 21 | 0 | 0 | 0 | 0 | 0 |  | Vlastní | Indiv | 0 | 0 |  | Agregovaná položka | Běžná |  |  |  | POL2_
51 | 900100004XAA | D+M ocelová branka zábradlí kolem bazénových ochozů, tobogánu, skluzavky, uzamykatelná v. 1,0 m, š. 1,0 m, pozink, kotvení | kus | 2 |  | 0 |  | 0 |  | 0 | 21 | 0 | 0 | 0 | 0 | 0 |  | Vlastní | Indiv | 0 | 0 |  | Agregovaná položka | Běžná |  |  |  | POL2_
52 | 55342605Z1 | Branka FAB zel. - komaxit, 2 sloupky h = 2000 mm, š = 1000 mm | kus | 2 |  | 0 |  | 0 |  | 0 | 21 | 0 | 0.033 | 0.07 | 0 | 0 |  | Vlastní | Indiv | 0 | 0 |  | Specifikace | Běžná |  |  |  | POL3_
53 | 55342605Z2 | Branka FAB zel. - komaxit, 2 sloupky h = 2000 mm, š = 1500 mm | kus | 1 |  | 0 |  | 0 |  | 0 | 21 | 0 | 0.033 | 0.03 | 0 | 0 |  | Vlastní | Indiv | 0 | 0 |  | Specifikace | Běžná |  |  |  | POL3_
54 | 55342655Z1 | Brána FAB zel. - komaxit, 2 sloupky h = 2000 mm, š = 3600 mm | kus | 1 |  | 0 |  | 0 |  | 0 | 21 | 0 | 0.052 | 0.05 | 0 | 0 |  | Vlastní | Indiv | 0 | 0 |  | Specifikace | Běžná |  |  |  | POL3_
55 | 55342655Z2 | Brána FAB zel. - komaxit, 2 sloupky h = 2000 mm, š = 5000 mm | kus | 2 |  | 0 |  | 0 |  | 0 | 21 | 0 | 0.052 | 0.1 | 0 | 0 |  | Vlastní | Indiv | 0 | 0 |  | Specifikace | Běžná |  |  |  | POL3_
Díl: | 914 | Dopravní značení |  |  |  | 0 |  | 0 |  | 0 |  | 0 |  | 0.25 |  | 0 |  |  |  |  | 5.35 | [6 empty] | DIL
56 | 914001121R00 | Osazení a montáž svislých dopravních značek sloupek, do betonového základu a AL patky, | kus | 2 |  | 0 |  | 0 |  | 0 | 21 | 0 | 0.1133 | 0.23 | 0 | 0 | 822-1 | RTS 24/ I | Indiv | 0.918 | 1.84 |  | Práce | Běžná |  |  |  | POL1_
|  | IP12 : 1 |  | 1 | [23 empty] | VV | 0
|  | IP12+E1 : 1 |  | 1 | [23 empty] | VV | 0
57 | 914001125R00 | Osazení a montáž svislých dopravních značek značka, na sloupek,sloup, konzolu nebo objekt, | kus | 1 |  | 0 |  | 0 |  | 0 | 21 | 0 | 0 | 0 | 0 | 0 | 822-1 | RTS 24/ I | Indiv | 0.2 | 0.2 |  | Práce | Běžná |  |  |  | POL1_
|  | IP12+E1 : 1 |  | 1 | [23 empty] | VV | 0
58 | 276412000T10 | Vodorovné značení střík.barvou V10f nebo V10e vyhrazené stání pro invalidy/vyhrazené parkoviště | kus | 3 |  | 0 |  | 0 |  | 0 | 21 | 0 | 0.00076 | 0 | 0 | 0 |  | Vlastní | Indiv | 1.104 | 3.31 |  | Práce | Běžná |  |  |  | POL1_
|  | V10f : 3 |  | 3 | [23 empty] | VV | 0
59 | 40445050.AR | značka dopravní silniční svislá; informativní provozní IP11-IP13; tvar obdélník svislý; 500x700 mm; štít z pozink.plechu s dvoj.ohybem,retroref.folie I.tř.; záruka 7 let | kus | 2 |  | 0 |  | 0 |  | 0 | 21 | 0 | 0.0051 | 0.01 | 0 | 0 | SPCM | RTS 24/ I | Indiv | 0 | 0 |  | Specifikace | Běžná |  |  |  | POL3_
|  | IP12 : 1 |  | 1 | [23 empty] | VV | 0
|  | IP12+E1 : 1 |  | 1 | [23 empty] | VV | 0
60 | 40445141.AR | značka dopravní silniční svislá; dodatková tabule E1-E2; tvar čtverec; 500 mm; štít z pozink.plechu s dvoj.ohybem,retroref.folie I.tř.; záruka 7 let | kus | 1 |  | 0 |  | 0 |  | 0 | 21 | 0 | 0.0051 | 0.01 | 0 | 0 | SPCM | RTS 24/ I | Indiv | 0 | 0 |  | Specifikace | Běžná |  |  |  | POL3_
|  | IP12+E1 : 1 |  | 1 | [23 empty] | VV | 0
61 | 404459503R | příslušenství k dopr.značení sloupek Fe 60 pozinkovaný, délka 3000 mm | kus | 2 |  | 0 |  | 0 |  | 0 | 21 | 0 | 0 | 0 | 0 | 0 | SPCM | RTS 24/ I | Indiv | 0 | 0 |  | Specifikace | Běžná |  |  |  | POL3_
|  | IP12 : 1 |  | 1 | [23 empty] | VV | 0
|  | IP12+E1 : 1 |  | 1 | [23 empty] | VV | 0
Díl: | 99 | Staveništní přesun hmot |  |  |  | 0 |  | 0 |  | 0 |  | 0 |  | 0 |  | 0 |  |  |  |  | 1520.86 | [6 empty] | DIL
62 | 998223011R00 | Přesun hmot pozemních komunikací, kryt dlážděný jakékoliv délky objektu | t | 3899.6394 |  | 0 |  | 0 |  | 0 | 21 | 0 | 0 | 0 | 0 | 0 | 822-1 | RTS 24/ I | Indiv | 0.39 | 1520.86 |  | Práce | Běžná |  |  |  | POL1_1
|  | vodorovně do 200 m | [25 empty] | SPI
[26 empty] | 15 | 21 | DPH
| Celkem |  |  |  |  | 0 | [19 empty] | 0 | 0 | SUM
END
Note on S6: Jedná se o informaci, zda se jedná o položku, která je do rozpočtu zadána z cenové soustavy RTS, nebo vlastní.
Note on T6: Jedná se o název CÚ, která je zadána u položky rozpočtu

## SO 07 01 Pol
Položkový soupis prací a dodávek | [27 empty] | #TypZaznamu#
S: | 11210-003-000_07/202 | PD - REKONSTRUKCE MĚSTSKÉHO KOUPALIŠTĚ V BŘECLAVI | [25 empty] | STA
O: | SO 07 | SO 07 Venkovní hřiště | [22 empty] | STA |  |  | OBJ
R: | 01 | Venkovní hřiště | [25 empty] | ROZ
P.č. | Číslo položky | Název položky | MJ | Množství | Cena / MJ | Celkem | Dodávka | Dodávka celk. | Montáž | Montáž celk. | DPH | Cena s DPH | Hmotnost / MJ | Hmotnost celk.(t) | Dem. hmotnost / MJ | Dem. hmotnost celk.(t) | Ceník | Cen. soustava / platnost | Cenová úroveň | Nhod / MJ | Nhod celk. | Dodavatel | Typ položky | Stav položky
Díl: | 1 | Zemní práce |  |  |  | 0 |  | 0 |  | 0 |  | 0 |  | 0 |  | 0 |  |  |  |  | 802.84 | [6 empty] | DIL
1 | 122201102R00 | Odkopávky a prokopávky nezapažené v hornině 3 přes 100 do 1 000 m3 | m3 | 860.123 |  | 0 |  | 0 |  | 0 | 21 | 0 | 0 | 0 | 0 | 0 | 800-1 | RTS 24/ I | Indiv | 0.187 | 160.84 |  | Práce | Běžná |  |  |  | POL1_
|  | s přehozením výkopku na vzdálenost do 3 m nebo s naložením na dopravní prostředek, | [25 empty] | SPI
|  | Zpevněná plocha pro minigolf : | [25 empty] | VV | 0
|  | - rovné dráhy (20x) : 20*(8,0*3,0)*0,25*1,1 |  | 132 | [23 empty] | VV | 0
|  | - dráha pravý úhel (1x) : (3,15*3,0+3,0*4,85)*0,25*1,1 |  | 6.6 | [23 empty] | VV | 0
|  | - dráha blesk (1x) : (5,6*3,0+1,2*3,0+4,4*1,3)*0,25*1,1 |  | 7.18 | [23 empty] | VV | 0
|  | Mezisoučet |  | 145.78 | [23 empty] | VV | 1
|  | Víceúčelové hřiště : 340*0,35*1,1 |  | 130.9 | [23 empty] | VV | 0
|  | Mezisoučet |  | 130.9 | [23 empty] | VV | 1
|  | Hřiště na plážový volejbal (2x) : 2*(312*0,85*1,1) |  | 583.44 | [23 empty] | VV | 0
|  | Mezisoučet |  | 583.44 | [23 empty] | VV | 1
2 | 132201110R00 | Hloubení rýh šířky do 60 cm do 50 m3, v hornině 3, hloubení strojně | m3 | 10.56 |  | 0 |  | 0 |  | 0 | 21 | 0 | 0 | 0 | 0 | 0 | 800-1 | RTS 24/ I | Indiv | 0.365 | 3.85 |  | Práce | Běžná |  |  |  | POL1_
|  | zapažených i nezapažených s urovnáním dna do předepsaného profilu a spádu, s přehozením výkopku na přilehlém terénu na vzdálenost do 3 m od podélné osy rýhy nebo s naložením výkopku na dopravní prostředek. | [25 empty] | SPI |  | zapažených i nezapažených s urovnáním dna do předepsaného profilu a spádu, s přehozením výkopku na přilehlém terénu na vzdálenost do 3 m od podélné osy rýhy nebo s naložením výkopku na dopravní prostředek.
|  | Víceúčelové hřiště - odvodňovací pera : (8*8,5+20,0)*0,3*0,4 |  | 10.56 | [23 empty] | VV | 0
3 | 133201101R00 | Hloubení šachet v hornině 3 do 100 m3 | m3 | 7.0312 |  | 0 |  | 0 |  | 0 | 21 | 0 | 0 | 0 | 0 | 0 | 800-1 | RTS 24/ I | Indiv | 3.131 | 22.01 |  | Práce | Běžná |  |  |  | POL1_
|  | zapažených i nezapažených se svislým přemístění výkopku a urovnáním dna do předepsaného profilu a spádu, s případným nutným přemístěním výkopku ve výkopišti, s přehozením výkopku na přilehlém terénu na vzdálenost do 5 m od hrany šachty nebo s naložením na dopravní prostředek, | [25 empty] | SPI |  | zapažených i nezapažených se svislým přemístění výkopku a urovnáním dna do předepsaného profilu a spádu, s případným nutným přemístěním výkopku ve výkopišti, s přehozením výkopku na přilehlém terénu na vzdálenost do 5 m od hrany šachty nebo s naložením na dopravní prostředek,
|  | Výkop základových patek pro venkovní fitness : 5*(0,5*0,5*0,9)*1,15 |  | 1.29 | [23 empty] | VV | 0
|  | Výkop základových patek nohejbalového sloupku : 2*(0,5*0,5*0,75)*1,50 |  | 0.56 | [23 empty] | VV | 0
|  | Výkop základových patek basketbalového sloupku : 2*(1,0*1,0*1,40)*1,50 |  | 4.2 | [23 empty] | VV | 0
|  | Výkop základových patek volejbalového sloupku : 4*(0,5*0,5*0,65)*1,50 |  | 0.98 | [23 empty] | VV | 0
4 | 162301102R00 | Vodorovné přemístění výkopku z horniny 1 až 4, na vzdálenost přes 500 do 1 000 m | m3 | 875.8018 |  | 0 |  | 0 |  | 0 | 21 | 0 | 0 | 0 | 0 | 0 | 800-1 | RTS 24/ I | Indiv | 0.011 | 9.63 |  | Práce | Běžná |  |  |  | POL1_
|  | po suchu, bez naložení výkopku, avšak se složením bez rozhrnutí, zpáteční cesta vozidla. | [25 empty] | SPI
|  | Výkopy : 860,123+10,56+7,0313 |  | 877.71 | [23 empty] | VV | 0
|  | Obsypy : -1,9125 |  | -1.91 | [23 empty] | VV | 0
5 | 162701109R00 | Vodorovné přemístění výkopku příplatek k ceně za každých dalších i započatých 1 000 m přes 10 000 m z horniny 1 až 4 | m3 | 21895.0375 |  | 0 |  | 0 |  | 0 | 21 | 0 | 0 | 0 | 0 | 0 | 800-1 | RTS 24/ I | Indiv | 0 | 0 |  | Práce | Běžná |  |  |  | POL1_
|  | po suchu, bez naložení výkopku, avšak se složením bez rozhrnutí, zpáteční cesta vozidla. | [25 empty] | SPI
|  | 875,8015*25 |  | 21895.04 | [23 empty] | VV | 0
6 | 167101101R00 | Nakládání, skládání, překládání neulehlého výkopku nakládání výkopku do 100 m3, z horniny 1 až 4 | m3 | 875.8015 |  | 0 |  | 0 |  | 0 | 21 | 0 | 0 | 0 | 0 | 0 | 800-1 | RTS 24/ I | Indiv | 0.652 | 571.02 |  | Práce | Běžná |  |  |  | POL1_
7 | 171201201R00 | Uložení sypaniny na dočasnou skládku tak, že na 1 m2 plochy připadá přes 2 m3 výkopku nebo ornice | m3 | 875.8018 |  | 0 |  | 0 |  | 0 | 21 | 0 | 0 | 0 | 0 | 0 | 800-1 | RTS 24/ I | Indiv | 0.009 | 7.88 |  | Práce | Běžná |  |  |  | POL1_
8 | 175101201R00 | Obsyp objektů bez prohození sypaniny | m3 | 1.9125 |  | 0 |  | 0 |  | 0 | 21 | 0 | 0 | 0 | 0 | 0 | 800-1 | RTS 24/ I | Indiv | 2.195 | 4.2 |  | Práce | Běžná |  |  |  | POL1_
|  | sypaninou z vhodných hornin tř. 1 - 4 nebo materiálem, uloženým ve vzdálenosti do 30 m od vnějšího kraje objektu, pro jakoukoliv míru zhutnění, | [25 empty] | SPI |  | sypaninou z vhodných hornin tř. 1 - 4 nebo materiálem, uloženým ve vzdálenosti do 30 m od vnějšího kraje objektu, pro jakoukoliv míru zhutnění,
|  | Obsyp základových patek nohejbalového sloupku : 2*(0,5*0,5*0,75)*0,50 |  | 0.19 | [23 empty] | VV | 0
|  | Obsyp základových patek basketbalového sloupku : 2*(1,0*1,0*1,40)*0,50 |  | 1.4 | [23 empty] | VV | 0
|  | Obsyp základových patek volejbalového sloupku : 4*(0,5*0,5*0,65)*0,50 |  | 0.33 | [23 empty] | VV | 0
9 | 181101102R00 | Úprava pláně v zářezech v hornině 1 až 4, se zhutněním | m2 | 1300.332 |  | 0 |  | 0 |  | 0 | 21 | 0 | 0 | 0 | 0 | 0 | 800-1 | RTS 24/ I | Indiv | 0.018 | 23.41 |  | Práce | Běžná |  |  |  | POL1_
|  | vyrovnáním výškových rozdílů, ploch vodorovných a ploch do sklonu 1 : 5. | [25 empty] | SPI
|  | Zpevněná plocha pro minigolf : | [25 empty] | VV | 0
|  | - rovné dráhy (20x) : 20*(8,0*3,0)*1,1 |  | 528 | [23 empty] | VV | 0
|  | - dráha pravý úhel (1x) : (3,15*3,0+3,0*4,85)*1,1 |  | 26.4 | [23 empty] | VV | 0
|  | - dráha blesk (1x) : (5,6*3,0+1,2*3,0+4,4*1,3)*1,1 |  | 28.73 | [23 empty] | VV | 0
|  | Mezisoučet |  | 583.13 | [23 empty] | VV | 1
|  | Víceúčelové hřiště : 340*1,1 |  | 374 | [23 empty] | VV | 0
|  | Mezisoučet |  | 374 | [23 empty] | VV | 1
|  | Hřiště na plážový volejbal : 312*1,1 |  | 343.2 | [23 empty] | VV | 0
|  | Mezisoučet |  | 343.2 | [23 empty] | VV | 1
10 | 199000002R00 | Poplatky za skládku horniny 1- 4, skupina 17 05 04 z Katalogu odpadů | m3 | 875.8015 |  | 0 |  | 0 |  | 0 | 21 | 0 | 0 | 0 | 0 | 0 | 800-1 | RTS 24/ I | Indiv | 0 | 0 |  | Práce | Běžná |  |  |  | POL1_
Díl: | 2 | Základy a zvláštní zakládání |  |  |  | 0 |  | 0 |  | 0 |  | 0 |  | 14.44 |  | 0 |  |  |  |  | 26.06 | [6 empty] | DIL
11 | 271571111R00 | Polštáře zhutněné pod základy štěrkopísek tříděný, | m3 | 0.4025 |  | 0 |  | 0 |  | 0 | 21 | 0 | 2.1 | 0.85 | 0 | 0 | 800-2 | RTS 24/ I | Indiv | 0.965 | 0.39 |  | Práce | Běžná |  |  |  | POL1_
|  | Základová patka nohejbalového sloupku : 2*(0,5*0,5*0,10)*1,15 |  | 0.06 | [23 empty] | VV | 0
|  | Základová patka basketbalového sloupku : 2*(1,0*1,0*0,10)*1,15 |  | 0.23 | [23 empty] | VV | 0
|  | Základová patka volejbalového sloupku : 4*(0,5*0,5*0,10)*1,15 |  | 0.12 | [23 empty] | VV | 0
12 | 275313611R00 | Beton základových patek prostý třídy C 16/20 | m3 | 4.8688 |  | 0 |  | 0 |  | 0 | 21 | 0 | 2.525 | 12.29 | 0 | 0 | 801-1 | RTS 24/ I | Indiv | 0.477 | 2.32 |  | Práce | Běžná |  |  |  | POL1_
|  | Základové patky pro venkovní fitness : 5*(0,5*0,5*0,9)*1,15 |  | 1.29 | [23 empty] | VV | 0
|  | Základová patka nohejbalového sloupku : 2*(0,5*0,5*0,65) |  | 0.33 | [23 empty] | VV | 0
|  | Základová patka basketbalového sloupku : 2*(1,0*1,0*1,30) |  | 2.6 | [23 empty] | VV | 0
|  | Základová patka volejbalového sloupku : 4*(0,5*0,5*0,65) |  | 0.65 | [23 empty] | VV | 0
13 | 275351215RT1 | Bednění stěn základových patek zřízení | m2 | 20.2 |  | 0 |  | 0 |  | 0 | 21 | 0 | 0.0364 | 0.74 | 0 | 0 | 801-1 | RTS 24/ I | Indiv | 0.527 | 10.65 |  | Práce | Běžná |  |  |  | POL1_
|  | bednění svislé nebo šikmé (odkloněné), půdorysně přímé nebo zalomené, stěn základových patek ve volných nebo zapažených jámách, rýhách, šachtách, včetně případných vzpěr, | [25 empty] | SPI |  | bednění svislé nebo šikmé (odkloněné), půdorysně přímé nebo zalomené, stěn základových patek ve volných nebo zapažených jámách, rýhách, šachtách, včetně případných vzpěr,
|  | Základové patky pro venkovní fitness : 5*(4*0,5*0,2) |  | 2 | [23 empty] | VV | 0
|  | Základová patka nohejbalového sloupku : 2*(4*0,5*0,65) |  | 2.6 | [23 empty] | VV | 0
|  | Základová patka basketbalového sloupku : 2*(4*1,0*1,30) |  | 10.4 | [23 empty] | VV | 0
|  | Základová patka volejbalového sloupku : 4*(4*0,5*0,65) |  | 5.2 | [23 empty] | VV | 0
14 | 275351216R00 | Bednění stěn základových patek odstranění | m2 | 20.2 |  | 0 |  | 0 |  | 0 | 21 | 0 | 0 | 0 | 0 | 0 | 801-1 | RTS 24/ I | Indiv | 0.32 | 6.46 |  | Práce | Běžná |  |  |  | POL1_
|  | bednění svislé nebo šikmé (odkloněné), půdorysně přímé nebo zalomené, stěn základových patek ve volných nebo zapažených jámách, rýhách, šachtách, včetně případných vzpěr, | [25 empty] | SPI |  | bednění svislé nebo šikmé (odkloněné), půdorysně přímé nebo zalomené, stěn základových patek ve volných nebo zapažených jámách, rýhách, šachtách, včetně případných vzpěr,
15 | 275353111R00 | Bednění kotevních otvorů a prostupů v základových patkách o průřezu přes 0,01 do 0,02 m2, hloubky do 0,5 m | kus | 6 |  | 0 |  | 0 |  | 0 | 21 | 0 | 0.00309 | 0.02 | 0 | 0 | 801-5 | RTS 24/ I | Indiv | 0.554 | 3.32 |  | Práce | Běžná |  |  |  | POL1_
|  | včetně polohového zajištění a odbednění, popřípadě ztraceného bednění z pletiva a podobně. | [25 empty] | SPI
|  | Základová patka nohejbalového sloupku - otvor pro pouzdro : 2 |  | 2 | [23 empty] | VV | 0
|  | Základová patka volejbalového sloupku - otvor pro sloupek : 4 |  | 4 | [23 empty] | VV | 0
16 | 275353122R00 | Bednění kotevních otvorů a prostupů v základových patkách o průřezu přes 0,02 do 0,05 m2, hloubky přes 0,5 do 1,00 m | kus | 2 |  | 0 |  | 0 |  | 0 | 21 | 0 | 0.00942 | 0.02 | 0 | 0 | 801-5 | RTS 24/ I | Indiv | 0.898 | 1.8 |  | Práce | Běžná |  |  |  | POL1_
|  | včetně polohového zajištění a odbednění, popřípadě ztraceného bednění z pletiva a podobně. | [25 empty] | SPI
|  | Základová patka basketbalového sloupku - otvor pro sloupek : 2 |  | 2 | [23 empty] | VV | 0
17 | 278311062R00 | Zálivka kotevních otvorů z betonu prostého beton třídy C 25/30, stupeň vlivu prostředí XF1, při objemu jednoho otvoru přes 0,02 do 0,10 m3 | m3 | 0.19923 |  | 0 |  | 0 |  | 0 | 21 | 0 | 2.525 | 0.5 | 0 | 0 | 801-5 | RTS 24/ I | Indiv | 5.6 | 1.12 |  | Práce | Běžná |  |  |  | POL1_
|  | a zatření povrchu | [25 empty] | SPI
|  | Základová patka nohejbalového sloupku : 2*(3,14*0,10*0,10-3,14*0,05*0,05) |  | 0.05 | [23 empty] | VV | 0
|  | Základová patka basketbalového sloupku : 2*(3,14*0,125*0,125-3,14*0,08*0,08) |  | 0.06 | [23 empty] | VV | 0
|  | Základová patka volejbalového sloupku : 4*(3,14*0,10*0,10-3,14*0,05*0,05) |  | 0.09 | [23 empty] | VV | 0
18 | 28611155.AR | Trubka plastová pro venkovní kanalizaci spoj: hrdlový; potrubí: vícevrstvé; skladba: PVC-U - pěna - PVC-U; povrch: hladký; DN = 200; de = 200,0 mm; s = 4,9 mm; SDR 41,0; SN 4 | kus | 6 |  | 0 |  | 0 |  | 0 | 21 | 0 | 0.00205 | 0.01 | 0 | 0 | SPCM | RTS 24/ I | Indiv | 0 | 0 |  | Specifikace | Běžná |  |  |  | POL3_
|  | Základová patka nohejbalového sloupku - otvor pro pouzdro : 2 |  | 2 | [23 empty] | VV | 0
|  | Základová patka volejbalového sloupku - otvor pro sloupek : 4 |  | 4 | [23 empty] | VV | 0
19 | 28611160.AR | Trubka plastová pro venkovní kanalizaci spoj: hrdlový; potrubí: vícevrstvé; skladba: PVC-U - pěna - PVC-U; povrch: hladký; DN = 250; de = 250,0 mm; s = 6,2 mm; SDR 41,0; SN 4 | kus | 2 |  | 0 |  | 0 |  | 0 | 21 | 0 | 0.007 | 0.01 | 0 | 0 | SPCM | RTS 24/ I | Indiv | 0 | 0 |  | Specifikace | Běžná |  |  |  | POL3_
|  | Základová patka basketbalového sloupku - otvor pro sloupek : 2 |  | 2 | [23 empty] | VV | 0
Díl: | 212 | Drenáže |  |  |  | 0 |  | 0 |  | 0 |  | 0 |  | 17.31 |  | 0 |  |  |  |  | 24.28 | [6 empty] | DIL
20 | 212531111R00 | Výplň trativodů kamenivem hrubým drceným, frakce 16-63 mm | m3 | 10.56 |  | 0 |  | 0 |  | 0 | 21 | 0 | 1.63 | 17.21 | 0 | 0 | 800-2 | RTS 24/ I | Indiv | 0.92 | 9.72 |  | Práce | Běžná |  |  |  | POL1_
|  | do rýh bez zhutnění s úpravou povrchu výplně, | [25 empty] | SPI
|  | Víceúčelové hřiště - odvodňovací pera : 88*0,3*0,4 |  | 10.56 | [23 empty] | VV | 0
21 | 212971110R00 | Zřízení opláštění odvod. trativodů z geotextilie o sklonu do 2,5, | m2 | 135.52 |  | 0 |  | 0 |  | 0 | 21 | 0 | 0.00018 | 0.02 | 0 | 0 | 800-2 | RTS 24/ I | Indiv | 0.075 | 10.16 |  | Práce | Běžná |  |  |  | POL1_
|  | v rýze nebo v zářezu se stěnami, | [25 empty] | SPI
|  | Víceúčelové hřiště - odvodňovací pera : 88*2*(0,3+0,4)*1,1 |  | 135.52 | [23 empty] | VV | 0
22 | 871318111R00 | Kladení drenážního potrubí z plastických hmot | m | 88 |  | 0 |  | 0 |  | 0 | 21 | 0 | 0 | 0 | 0 | 0 |  | RTS 24/ I | Indiv | 0.05 | 4.4 |  | Práce | Běžná |  |  |  | POL1_
|  | Víceúčelové hřiště - odvodňovací pera : 8*8,5+20,0 |  | 88 | [23 empty] | VV | 0
23 | 28611223.AR | Trubka plastová drenážní spoj: západkový; potrubí: jednovrstvé; materiál: PVC; povrch: žebrovaný; ohebná; DN = 100; vsakovací plocha = 34,0 cm2/m | m | 100 |  | 0 |  | 0 |  | 0 | 21 | 0 | 0.00048 | 0.05 | 0 | 0 | SPCM | RTS 24/ I | Indiv | 0 | 0 |  | Specifikace | Běžná |  |  |  | POL3_
24 | 67352027R | geotextilie PP; funkce separační, ochranná, výztužná, filtrační; plošná hmotnost 230 g/m2; tl. při 2 kPa 1,10 mm | m2 | 150 |  | 0 |  | 0 |  | 0 | 21 | 0 | 0.00023 | 0.03 | 0 | 0 | SPCM | RTS 24/ I | Indiv | 0 | 0 |  | Specifikace | Běžná |  |  |  | POL3_
Díl: | 571 | Kryty štěrkových a pískových hříšť |  |  |  | 0 |  | 0 |  | 0 |  | 0 |  | 184.75 |  | 0 |  |  |  |  | 52.5 | [6 empty] | DIL
25 | 174201101R00 | Zásyp sypaninou bez zhutnění jam, šachet, rýh nebo kolem objektů v těchto vykopávkách | m3 | 109.2 |  | 0 |  | 0 |  | 0 | 21 | 0 | 0 | 0 | 0 | 0 | 800-1 | RTS 24/ I | Indiv | 0.132 | 14.41 |  | Práce | Běžná |  |  |  | POL1_
|  | z jakékoliv horniny s uložením výkopku po vrstvách, | [25 empty] | SPI
|  | Hřiště na plážový volejbal : 312*0,35 |  | 109.2 | [23 empty] | VV | 0
26 | 564671111R00 | Podklad z kameniva hrubého drceného vel. 63-125 mm tloušťka po zhutnění 250 mm | m2 | 343.2 |  | 0 |  | 0 |  | 0 | 21 | 0 | 0.5375 | 184.47 | 0 | 0 | 822-1 | RTS 24/ I | Indiv | 0.02 | 6.86 |  | Práce | Běžná |  |  |  | POL1_
|  | s rozprostřením a zhutněním | [25 empty] | SPI
|  | Hřiště na plážový volejbal - ve dvou vrrstvách á 25 cm : 312*1,1 |  | 343.2 | [23 empty] | VV | 0
27 | 568111111R00 | Vyztužení podkladní vrstvy z geotextilie, sklon povrchu do 1:5, role šířky 3 m | m2 | 343.2 |  | 0 |  | 0 |  | 0 | 21 | 0 | 0 | 0 | 0 | 0 | 822-1 | RTS 24/ I | Indiv | 0.091 | 31.23 |  | Práce | Běžná |  |  |  | POL1_
|  | Hřiště na plážový volejbal : 312*1,10 |  | 343.2 | [23 empty] | VV | 0
28 | 24551543T | Písek křemičitý zrnitost 0,1-0,6 mm (vhodný na volejbalová hřiště) | t | 204.64 |  | 0 |  | 0 |  | 0 | 21 | 0 | 0.001 | 0.2 | 0 | 0 |  | Vlastní | Indiv | 0 | 0 |  | Specifikace | Běžná |  |  |  | POL3_
|  | Hřiště na plážový volejbal : 109,2*1,7 |  | 185.64 | [23 empty] | VV | 0
|  | Zaokrouhleno : 19 |  | 19 | [23 empty] | VV | 0
29 | 67352027R | geotextilie PP; funkce separační, ochranná, výztužná, filtrační; plošná hmotnost 230 g/m2; tl. při 2 kPa 1,10 mm | m2 | 350 |  | 0 |  | 0 |  | 0 | 21 | 0 | 0.00023 | 0.08 | 0 | 0 | SPCM | RTS 24/ I | Indiv | 0 | 0 |  | Specifikace | Běžná |  |  |  | POL3_
Díl: | 589 | Plochy s umělým povrchem |  |  |  | 0 |  | 0 |  | 0 |  | 0 |  | 257.08 |  | 0 |  |  |  |  | 32.53 | [6 empty] | DIL
30 | 564751113R00 | Podklad nebo kryt z kameniva hrubého drceného tloušťka po zhutnění 170 mm | m2 | 374 |  | 0 |  | 0 |  | 0 | 21 | 0 | 0.3655 | 136.7 | 0 | 0 | 822-1 | RTS 24/ I | Indiv | 0.027 | 10.1 |  | Práce | Běžná |  |  |  | POL1_
|  | velikost 32 - 63 mm s rozprostřením a zhutněním | [25 empty] | SPI
|  | Víceúčelové hřiště : 340*1,10 |  | 374 | [23 empty] | VV | 0
31 | 564811111RT2 | Podklad ze štěrkodrti s rozprostřením a zhutněním frakce 0-32 mm, tloušťka po zhutnění 50 mm | m2 | 357 |  | 0 |  | 0 |  | 0 | 21 | 0 | 0.126 | 44.98 | 0 | 0 | 822-1 | RTS 24/ I | Indiv | 0.021 | 7.5 |  | Práce | Běžná |  |  |  | POL1_
|  | Víceúčelové hřiště : 340*1,05 |  | 357 | [23 empty] | VV | 0
32 | 564821111RT4 | Podklad ze štěrkodrti s rozprostřením a zhutněním frakce 0-63 mm, tloušťka po zhutnění 80 mm | m2 | 374 |  | 0 |  | 0 |  | 0 | 21 | 0 | 0.2016 | 75.4 | 0 | 0 | 822-1 | RTS 24/ I | Indiv | 0.024 | 8.98 |  | Práce | Běžná |  |  |  | POL1_
|  | Víceúčelové hřiště : 340*1,10 |  | 374 | [23 empty] | VV | 0
33 | 589651001X00 | D+M sportovní pryžový povrch, tl. 10 mm | m2 | 340 |  | 0 |  | 0 |  | 0 | 21 | 0 | 0 | 0 | 0 | 0 |  | Vlastní | Indiv | 0 | 0 |  | Práce | Běžná |  |  |  | POL1_
|  | Víceúčelové hřiště : 17,0*20,0 |  | 340 | [23 empty] | VV | 0
34 | 589651002X00 | D+M pružná litá podložka pod sportovní pryžový povrch, tl. 30 mm | m2 | 340 |  | 0 |  | 0 |  | 0 | 21 | 0 | 0 | 0 | 0 | 0 |  | Vlastní | Indiv | 0 | 0 |  | Práce | Běžná |  |  |  | POL1_
|  | Víceúčelové hřiště : 17,0*20,0 |  | 340 | [23 empty] | VV | 0
35 | 589651003X00 | D+M zakalení povrchu stěrkodrtí 0-4, tl. 10 mm | m2 | 340 |  | 0 |  | 0 |  | 0 | 21 | 0 | 0 | 0 | 0 | 0 |  | Vlastní | Indiv | 0 | 0 |  | Práce | Běžná |  |  |  | POL1_
|  | Víceúčelové hřiště : 17,0*20,0 |  | 340 | [23 empty] | VV | 0
36 | 589651121R00 | Kryt proch pro tělovýchovu polyuretanový lajnování polyuretanovou dvousložkovou barvou | m | 85 |  | 0 |  | 0 |  | 0 | 21 | 0 | 2e-05 | 0 | 0 | 0 | 823-1 | RTS 24/ I | Indiv | 0.07 | 5.95 |  | Práce | Běžná |  |  |  | POL1_
|  | Víceúčelové hřiště - nohejbal : 2*18,0+13,0+4*9,0 |  | 85 | [23 empty] | VV | 0
Díl: | 593 | Zpevněné plochy |  |  |  | 0 |  | 0 |  | 0 |  | 0 |  | 331.4 |  | 0 |  |  |  |  | 257.1 | [6 empty] | DIL
37 | 564851111R00 | Podklad ze štěrkodrti s rozprostřením a zhutněním frakce 0-63 mm, tloušťka po zhutnění 150 mm | m2 | 583.132 |  | 0 |  | 0 |  | 0 | 21 | 0 | 0.378 | 220.42 | 0 | 0 | 822-1 | RTS 24/ I | Indiv | 0.03 | 17.49 |  | Práce | Běžná |  |  |  | POL1_
|  | Zpevněná plocha pro minigolf (frakce 16-32) : | [25 empty] | VV | 0
|  | - rovné dráhy (20x) : 20*(8,0*3,0)*1,1 |  | 528 | [23 empty] | VV | 0
|  | - dráha pravý úhel (1x) : (3,15*3,0+3,0*4,85)*1,1 |  | 26.4 | [23 empty] | VV | 0
|  | - dráha blesk (1x) : (5,6*3,0+1,2*3,0+4,4*1,3)*1,1 |  | 28.732 | [23 empty] | VV | 0
38 | 596215021R00 | Kladení zámkové dlažby do drtě tloušťka dlažby 60 mm, tloušťka lože 40 mm | m2 | 530.12 |  | 0 |  | 0 |  | 0 | 21 | 0 | 0.0739 | 39.18 | 0 | 0 | 822-1 | RTS 24/ I | Indiv | 0.452 | 239.61 |  | Práce | Běžná |  |  |  | POL1_
|  | s provedením lože z kameniva drceného, s vyplněním spár, s dvojitým hutněním a se smetením přebytečného materiálu na krajnici. S dodáním hmot pro lože a výplň spár. | [25 empty] | SPI |  | s provedením lože z kameniva drceného, s vyplněním spár, s dvojitým hutněním a se smetením přebytečného materiálu na krajnici. S dodáním hmot pro lože a výplň spár.
|  | Zpevněná plocha pro minigolf : | [25 empty] | VV | 0
|  | - rovné dráhy (20x) : 20*(8,0*3,0) |  | 480 | [23 empty] | VV | 0
|  | - dráha pravý úhel (1x) : 3,15*3,0+3,0*4,85 |  | 24 | [23 empty] | VV | 0
|  | - dráha blesk (1x) : 5,6*3,0+1,2*3,0+4,4*1,3 |  | 26.12 | [23 empty] | VV | 0
39 | 59245110R | dlažba betonová dvouvrstvá, skladebná; obdélník; šedá; l = 200 mm; š = 100 mm; tl. 60,0 mm | m2 | 556.626 |  | 0 |  | 0 |  | 0 | 21 | 0 | 0.129 | 71.8 | 0 | 0 | SPCM | RTS 24/ I | Indiv | 0 | 0 |  | Specifikace | Běžná |  |  |  | POL3_
|  | Zpevněná plocha pro minigolf : 530,12*1,05 |  | 556.63 | [23 empty] | VV | 0
Díl: | 598 | Obrubníky, přídlažby, palisády |  |  |  | 0 |  | 0 |  | 0 |  | 0 |  | 113.23 |  | 0 |  |  |  |  | 109.2 | [6 empty] | DIL
40 | 916561111RT4 | Osazení záhonového obrubníku betonového včetně dodávky obrubníků rozměrů 500/50/250 mm, do lože z betonu prostého C 12/15, s boční opěrou z betonu prostého | m | 484.2 |  | 0 |  | 0 |  | 0 | 21 | 0 | 0.15224 | 73.71 | 0 | 0 | 822-1 | RTS 24/ I | Indiv | 0.14 | 67.79 |  | Práce | Běžná |  |  |  | POL1_
|  | se zřízením lože z betonu prostého C 12/15 tl. 80-100 mm | [25 empty] | SPI
|  | Zpevněná plocha pro minigolf : | [25 empty] | VV | 0
|  | - rovné dráhy (20x) : 20*(2*8,0+2*3,0) |  | 440 | [23 empty] | VV | 0
|  | - dráha pravý úhel (1x) : 2*6,15+2*4,85 |  | 22 | [23 empty] | VV | 0
|  | - dráha blesk (1x) : 2*6,8+2*4,3 |  | 22.2 | [23 empty] | VV | 0
41 | 917862111RT5 | Osazení silničního nebo chodníkového betonového obrubníku včetně dodávky betonovéího obrubníku 1000/100/250 mm, stojatého, s boční opěrou z betonu prostého, do lože z betonu prostého C 12/15 | m | 74 |  | 0 |  | 0 |  | 0 | 21 | 0 | 0.22133 | 16.38 | 0 | 0 | 822-1 | RTS 24/ I | Indiv | 0.272 | 20.13 |  | Práce | Běžná |  |  |  | POL1_
|  | S dodáním hmot pro lože tl. 80-100 mm. | [25 empty] | SPI
|  | Víceúčelové hřiště : 2*(17,0+20,0) |  | 74 | [23 empty] | VV | 0
42 | 916561111R00 | Osazení záhonového obrubníku betonového do lože z betonu prostého C 12/15, s boční opěrou z betonu prostého | m | 152 |  | 0 |  | 0 |  | 0 | 21 | 0 | 0.15224 | 23.14 | 0 | 0 | 822-1 | RTS 24/ I | Indiv | 0.14 | 21.28 |  | Práce | Běžná |  |  |  | POL1_
|  | se zřízením lože z betonu prostého C 12/15 tl. 80-100 mm | [25 empty] | SPI
|  | Hřiště na plážový volejbal : 2*(2*26,0+2*12,0) |  | 152 | [23 empty] | VV | 0
Díl: | 901 | Mobiliář a herní prvky |  |  |  | 0 |  | 0 |  | 0 |  | 0 |  | 1.6 |  | 0 |  |  |  |  | 0 | [6 empty] | DIL
43 | 901011061X01 | D+M basketbalový koš s nastavitelnou výškou (260-305 cm), kovová konstrukce sklolaminátová deska s, obroučkou a síťkou, změkčující kryt sloupu | kus | 2 |  | 0 |  | 0 |  | 0 | 21 | 0 | 0 | 0 | 0 | 0 |  | Vlastní | Indiv | 0 | 0 |  | Práce | Běžná |  |  |  | POL1_
|  | Víceúčelové hřiště : 2 |  | 2 | [23 empty] | VV | 0
44 | 901011061X02 | D+M sada pro tenis (2x sloupek, 2x poouzdro, 2x víčko, napínací mechanismus, síť) | sada | 1 |  | 0 |  | 0 |  | 0 | 21 | 0 | 0 | 0 | 0 | 0 |  | Vlastní | Indiv | 0 | 0 |  | Práce | Běžná |  |  |  | POL1_
|  | Víceúčelové hřiště : 1 |  | 1 | [23 empty] | VV | 0
45 | 901011061X03 | D+M sada pro plážový volejbal (2x sloupek, napínací mechanismus, síť, lajny) | sada | 2 |  | 0 |  | 0 |  | 0 | 21 | 0 | 0 | 0 | 0 | 0 |  | Vlastní | Indiv | 0 | 0 |  | Práce | Běžná |  |  |  | POL1_
|  | Hřiště na plážový volejbal : 2 |  | 2 | [23 empty] | VV | 0
46 | 901011062X00 | D+M venkovního fitness, 5 prvků, inforformační cedule, viz PD | soubor | 1 |  | 0 |  | 0 |  | 0 | 21 | 0 | 0.8 | 0.8 | 0 | 0 |  | Vlastní | Indiv | 0 | 0 |  | Práce | Běžná |  |  |  | POL1_
47 | 901011063X00 | D+M minigolfového hřiště, 22 prvků, viz PD | soubor | 1 |  | 0 |  | 0 |  | 0 | 21 | 0 | 0.8 | 0.8 | 0 | 0 |  | Vlastní | Indiv | 0 | 0 |  | Práce | Běžná |  |  |  | POL1_
Díl: | 99 | Staveništní přesun hmot |  |  |  | 0 |  | 0 |  | 0 |  | 0 |  | 0 |  | 0 |  |  |  |  | 0 | [6 empty] | DIL
48 | 998235012T00 | Přesun hmot pro hřiště | t | 919.8328 |  | 0 |  | 0 |  | 0 | 21 | 0 | 0 | 0 | 0 | 0 |  | Vlastní | Indiv | 0 | 0 |  | Přesun hmot | Běžná |  |  |  | POL7_
[26 empty] | 15 | 21 | DPH
| Celkem |  |  |  |  | 0 | [19 empty] | 0 | 0 | SUM
END
Note on S6: Jedná se o informaci, zda se jedná o položku, která je do rozpočtu zadána z cenové soustavy RTS, nebo vlastní.
Note on T6: Jedná se o název CÚ, která je zadána u položky rozpočtu

## SO 08 01 Pol
Položkový soupis prací a dodávek | [27 empty] | #TypZaznamu#
S: | 11210-003-000_07/202 | PD - REKONSTRUKCE MĚSTSKÉHO KOUPALIŠTĚ V BŘECLAVI | [25 empty] | STA
O: | SO 08 | SO 08 Vnitřní areálové rozvody | [22 empty] | STA |  |  | OBJ
R: | 01 | Vnitřní areálové rozvody dešťové kanalizace | [25 empty] | ROZ
P.č. | Číslo položky | Název položky | MJ | Množství | Cena / MJ | Celkem | Dodávka | Dodávka celk. | Montáž | Montáž celk. | DPH | Cena s DPH | Hmotnost / MJ | Hmotnost celk.(t) | Dem. hmotnost / MJ | Dem. hmotnost celk.(t) | Ceník | Cen. soustava / platnost | Cenová úroveň | Nhod / MJ | Nhod celk. | Dodavatel | Typ položky | Stav položky
Díl: | 1 | Zemní práce |  |  |  | 0 |  | 0 |  | 0 |  | 0 |  | 364.3 |  | 0 |  |  |  |  | 1539.18 | [6 empty] | DIL
1 | 115101201R00 | Čerpání vody na dopravní výšku do 10 m s uvažovaným průměrným přítokem do 500 l/min | h | 48 |  | 0 |  | 0 |  | 0 | 21 | 0 | 0 | 0 | 0 | 0 | 800-1 | RTS 24/ I | Indiv | 0.203 | 9.74 |  | Práce | Běžná |  |  |  | POL1_
|  | na vzdálenost od hladiny vody v jímce po výšku roviny proložené osou nejvyššího bodu výtlačného potrubí. Včetně odpadní potrubí v délce do 20 m. | [25 empty] | SPI |  | na vzdálenost od hladiny vody v jímce po výšku roviny proložené osou nejvyššího bodu výtlačného potrubí. Včetně odpadní potrubí v délce do 20 m.
2 | 131301112R00 | Hloubení nezapažených jam a zářezů do 1000 m3, v hornině 4, hloubení strojně | m3 | 555.973 |  | 0 |  | 0 |  | 0 | 21 | 0 | 0 | 0 | 0 | 0 | 800-1 | RTS 24/ I | Indiv | 0.155 | 86.18 |  | Práce | Běžná |  |  |  | POL1_
|  | kromě zářezů se šikmými stěnami pro podzemní vedení, s urovnáním dna do předepsaného profilu a spádu, s případným nutným přemístěním ve výkopišti a dále buď s přemístěním výkopku na přilehlém terénu na vzdálenost do 3 m od okraje jámy nebo s naložením na dopravní prostředek, | [25 empty] | SPI |  | kromě zářezů se šikmými stěnami pro podzemní vedení, s urovnáním dna do předepsaného profilu a spádu, s případným nutným přemístěním ve výkopišti a dále buď s přemístěním výkopku na přilehlém terénu na vzdálenost do 3 m od okraje jámy nebo s naložením na dopravní prostředek,
|  | RN I. : 11,5*6,9*4,1 |  | 325.335 | [23 empty] | VV | 0
|  | RN II. : 8,3*5,3*2,2 |  | 96.778 | [23 empty] | VV | 0
|  | RN III. : 9,7*6*2,3 |  | 133.86 | [23 empty] | VV | 0
3 | 131301119R00 | Hloubení nezapažených jam a zářezů příplatek za lepivost, v hornině 4, | m3 | 555.973 |  | 0 |  | 0 |  | 0 | 21 | 0 | 0 | 0 | 0 | 0 | 800-1 | RTS 24/ I | Indiv | 0.1024 | 56.93 |  | Práce | Běžná |  |  |  | POL1_
|  | kromě zářezů se šikmými stěnami pro podzemní vedení, s urovnáním dna do předepsaného profilu a spádu, s případným nutným přemístěním ve výkopišti a dále buď s přemístěním výkopku na přilehlém terénu na vzdálenost do 3 m od okraje jámy nebo s naložením na dopravní prostředek, | [25 empty] | SPI |  | kromě zářezů se šikmými stěnami pro podzemní vedení, s urovnáním dna do předepsaného profilu a spádu, s případným nutným přemístěním ve výkopišti a dále buď s přemístěním výkopku na přilehlém terénu na vzdálenost do 3 m od okraje jámy nebo s naložením na dopravní prostředek,
|  | Odkaz na mn. položky pořadí 2 : 555,97300 |  | 555.973 | [23 empty] | VV | 5
4 | 132301212R00 | Hloubení rýh šířky přes 60 do 200 cm do 1000 m3, v hornině 4, hloubení strojně | m3 | 594.906 |  | 0 |  | 0 |  | 0 | 21 | 0 | 0 | 0 | 0 | 0 | 800-1 | RTS 24/ I | Indiv | 0.291 | 173.12 |  | Práce | Běžná |  |  |  | POL1_
|  | zapažených i nezapažených, s urovnáním dna do předepsaného profilu a spádu, s případně nutným přehozením výkopku na vzdálenost do 3 m ve výkopišti, s přehozením výkopku na přilehlém terénu na vzdálenost do 5 m od podélné osy rýhy nebo s naložením výkopku na dopravní prostředek. | [25 empty] | SPI |  | zapažených i nezapažených, s urovnáním dna do předepsaného profilu a spádu, s případně nutným přehozením výkopku na vzdálenost do 3 m ve výkopišti, s přehozením výkopku na přilehlém terénu na vzdálenost do 5 m od podélné osy rýhy nebo s naložením výkopku na dopravní prostředek.
|  | 1,2*1,56*3 |  | 5.616 | [23 empty] | VV | 0
|  | 0,9*0,7*3 |  | 1.89 | [23 empty] | VV | 0
|  | 0,8*0,76*15 |  | 9.12 | [23 empty] | VV | 0
|  | 0,9*0,76*41 |  | 28.044 | [23 empty] | VV | 0
|  | 0,9*0,97*80 |  | 69.84 | [23 empty] | VV | 0
|  | 0,9*0,7*20 |  | 12.6 | [23 empty] | VV | 0
|  | 1,1*1,7*5 |  | 9.35 | [23 empty] | VV | 0
|  | 0,9*1,1*4 |  | 3.96 | [23 empty] | VV | 0
|  | 0,9*1,1*31 |  | 30.69 | [23 empty] | VV | 0
|  | 1*1,4*28 |  | 39.2 | [23 empty] | VV | 0
|  | 1,1*1,4*16 |  | 24.64 | [23 empty] | VV | 0
|  | 1,2*1,86*68 |  | 151.776 | [23 empty] | VV | 0
|  | 1,2*2*31 |  | 74.4 | [23 empty] | VV | 0
|  | 1,0*0,8*7 |  | 5.6 | [23 empty] | VV | 0
|  | 1,1*1,5*24 |  | 39.6 | [23 empty] | VV | 0
|  | 1,1*1,4*38 |  | 58.52 | [23 empty] | VV | 0
|  | 0,8*1,2*19 |  | 18.24 | [23 empty] | VV | 0
|  | 1*0,85*6 |  | 5.1 | [23 empty] | VV | 0
|  | 0,8*1,2*7 |  | 6.72 | [23 empty] | VV | 0
5 | 132301219R00 | Hloubení rýh šířky přes 60 do 200 cm příplatek za lepivost, v hornině 4, | m3 | 594.906 |  | 0 |  | 0 |  | 0 | 21 | 0 | 0 | 0 | 0 | 0 | 800-1 | RTS 24/ I | Indiv | 0.1483 | 88.22 |  | Práce | Běžná |  |  |  | POL1_
|  | zapažených i nezapažených, s urovnáním dna do předepsaného profilu a spádu, s případně nutným přehozením výkopku na vzdálenost do 3 m ve výkopišti, s přehozením výkopku na přilehlém terénu na vzdálenost do 5 m od podélné osy rýhy nebo s naložením výkopku na dopravní prostředek. | [25 empty] | SPI |  | zapažených i nezapažených, s urovnáním dna do předepsaného profilu a spádu, s případně nutným přehozením výkopku na vzdálenost do 3 m ve výkopišti, s přehozením výkopku na přilehlém terénu na vzdálenost do 5 m od podélné osy rýhy nebo s naložením výkopku na dopravní prostředek.
|  | Odkaz na mn. položky pořadí 4 : 594,90600 |  | 594.906 | [23 empty] | VV | 5
6 | 151101101R00 | Zřízení pažení a rozepření stěn rýh příložné pro jakoukoliv mezerovitost, hloubky do 2 m | m2 | 704.92 |  | 0 |  | 0 |  | 0 | 21 | 0 | 0.00099 | 0.7 | 0 | 0 | 800-1 | RTS 24/ I | Indiv | 0.236 | 166.36 |  | Práce | Běžná |  |  |  | POL1_
|  | pro podzemní vedení pro všechny šířky rýhy, | [25 empty] | SPI
|  | 2*1,56*3 |  | 9.36 | [23 empty] | VV | 0
|  | 2*1,7*5 |  | 17 | [23 empty] | VV | 0
|  | 2*1,4*28 |  | 78.4 | [23 empty] | VV | 0
|  | 2*1,4*16 |  | 44.8 | [23 empty] | VV | 0
|  | 2*1,86*68 |  | 252.96 | [23 empty] | VV | 0
|  | 2*2*31 |  | 124 | [23 empty] | VV | 0
|  | 2*1,5*24 |  | 72 | [23 empty] | VV | 0
|  | 2*1,4*38 |  | 106.4 | [23 empty] | VV | 0
7 | 151101111R00 | Odstranění pažení a rozepření rýh příložné , hloubky do 2 m | m2 | 704.92 |  | 0 |  | 0 |  | 0 | 21 | 0 | 0 | 0 | 0 | 0 | 800-1 | RTS 24/ I | Indiv | 0.07 | 49.34 |  | Práce | Běžná |  |  |  | POL1_
|  | pro podzemní vedení s uložením materiálu na vzdálenost do 3 m od kraje výkopu, | [25 empty] | SPI
|  | Odkaz na mn. položky pořadí 6 : 704,92000 |  | 704.92 | [23 empty] | VV | 5
8 | 161101101R00 | Svislé přemístění výkopku z horniny 1 až 4, při hloubce výkopu přes 1 do 2,5 m | m3 | 1150.879 |  | 0 |  | 0 |  | 0 | 21 | 0 | 0 | 0 | 0 | 0 | 800-1 | RTS 24/ I | Indiv | 0.345 | 397.05 |  | Práce | Běžná |  |  |  | POL1_
|  | bez naložení do dopravní nádoby, ale s vyprázdněním dopravní nádoby na hromadu nebo na dopravní prostředek, | [25 empty] | SPI |  | bez naložení do dopravní nádoby, ale s vyprázdněním dopravní nádoby na hromadu nebo na dopravní prostředek,
|  | Odkaz na mn. položky pořadí 2 : 555,97300 |  | 555.973 | [23 empty] | VV | 5
|  | Odkaz na mn. položky pořadí 4 : 594,90600 |  | 594.906 | [23 empty] | VV | 5
9 | 162701105R00 | Vodorovné přemístění výkopku z horniny 1 až 4, na vzdálenost přes 9 000 do 10 000 m | m3 | 462.5368 |  | 0 |  | 0 |  | 0 | 21 | 0 | 0 | 0 | 0 | 0 | 800-1 | RTS 24/ I | Indiv | 0.011 | 5.09 |  | Práce | Běžná |  |  |  | POL1_
|  | po suchu, bez naložení výkopku, avšak se složením bez rozhrnutí, zpáteční cesta vozidla. | [25 empty] | SPI
|  | 1,2*0,62*3 |  | 2.232 | [23 empty] | VV | 0
|  | 0,9*0,62*3 |  | 1.674 | [23 empty] | VV | 0
|  | 0,8*0,52*15 |  | 6.24 | [23 empty] | VV | 0
|  | 0,9*0,57*41 |  | 21.033 | [23 empty] | VV | 0
|  | 0,9*0,57*80 |  | 41.04 | [23 empty] | VV | 0
|  | 0,9*0,57*20 |  | 10.26 | [23 empty] | VV | 0
|  | 1,1*0,62*5 |  | 3.41 | [23 empty] | VV | 0
|  | 0,9*0,62*4 |  | 2.232 | [23 empty] | VV | 0
|  | 0,9*0,57*31 |  | 15.903 | [23 empty] | VV | 0
|  | 1,0*0,545*28 |  | 15.26 | [23 empty] | VV | 0
|  | 1,1*0,62*16 |  | 10.912 | [23 empty] | VV | 0
|  | 1,2*0,67*68 |  | 54.672 | [23 empty] | VV | 0
|  | 1,2*0,72*31 |  | 26.784 | [23 empty] | VV | 0
|  | 1,0*0,67*7 |  | 4.69 | [23 empty] | VV | 0
|  | 1,1*0,62*24 |  | 16.368 | [23 empty] | VV | 0
|  | 1,1*0,57*38 |  | 23.826 | [23 empty] | VV | 0
|  | 0,8*0,51*19 |  | 7.752 | [23 empty] | VV | 0
|  | 1*0,6*6 |  | 3.6 | [23 empty] | VV | 0
|  | RN I. - III. : 99+32+61 |  | 192 | [23 empty] | VV | 0
|  | 0,8*0,473*7 |  | 2.6488 | [23 empty] | VV | 0
10 | 167101102R00 | Nakládání, skládání, překládání neulehlého výkopku nakládání výkopku přes 100 m3, z horniny 1 až 4 | m3 | 462.5368 |  | 0 |  | 0 |  | 0 | 21 | 0 | 0 | 0 | 0 | 0 | 800-1 | RTS 24/ I | Indiv | 0.053 | 24.51 |  | Práce | Běžná |  |  |  | POL1_
|  | Odkaz na mn. položky pořadí 9 : 462,53680 |  | 462.5368 | [23 empty] | VV | 5
11 | 171201201R00 | Uložení sypaniny na dočasnou skládku tak, že na 1 m2 plochy připadá přes 2 m3 výkopku nebo ornice | m3 | 462.5368 |  | 0 |  | 0 |  | 0 | 21 | 0 | 0 | 0 | 0 | 0 | 800-1 | RTS 24/ I | Indiv | 0.009 | 4.16 |  | Práce | Běžná |  |  |  | POL1_
|  | Odkaz na mn. položky pořadí 9 : 462,53680 |  | 462.5368 | [23 empty] | VV | 5
12 | 174101101R00 | Zásyp sypaninou se zhutněním jam, šachet, rýh nebo kolem objektů v těchto vykopávkách | m3 | 688.3422 |  | 0 |  | 0 |  | 0 | 21 | 0 | 0 | 0 | 0 | 0 | 800-1 | RTS 24/ I | Indiv | 0.202 | 139.05 |  | Práce | Běžná |  |  |  | POL1_
|  | z jakékoliv horniny s uložením výkopku po vrstvách, | [25 empty] | SPI
|  | 1,2*0,94*3 |  | 3.384 | [23 empty] | VV | 0
|  | 0,9*0,08*3 |  | 0.216 | [23 empty] | VV | 0
|  | 0,8*0,24*15 |  | 2.88 | [23 empty] | VV | 0
|  | 0,9*0,19*41 |  | 7.011 | [23 empty] | VV | 0
|  | 0,9*0,4*80 |  | 28.8 | [23 empty] | VV | 0
|  | 0,9*0,13*20 |  | 2.34 | [23 empty] | VV | 0
|  | 1,1*1,08*5 |  | 5.94 | [23 empty] | VV | 0
|  | 0,9*0,48*4 |  | 1.728 | [23 empty] | VV | 0
|  | 0,9*0,53*31 |  | 14.787 | [23 empty] | VV | 0
|  | 1*0,855*28 |  | 23.94 | [23 empty] | VV | 0
|  | 1,1*0,78*16 |  | 13.728 | [23 empty] | VV | 0
|  | 1,2*1,19*68 |  | 97.104 | [23 empty] | VV | 0
|  | 1,2*1,28*31 |  | 47.616 | [23 empty] | VV | 0
|  | 1*0,13*7 |  | 0.91 | [23 empty] | VV | 0
|  | 1,1*0,88*24 |  | 23.232 | [23 empty] | VV | 0
|  | 1,1*0,83*38 |  | 34.694 | [23 empty] | VV | 0
|  | 0,8*0,69*19 |  | 10.488 | [23 empty] | VV | 0
|  | 1*0,25*6 |  | 1.5 | [23 empty] | VV | 0
|  | RN I. - III. : 226,335+64,778+72,86 |  | 363.973 | [23 empty] | VV | 0
|  | 0,8*0,727*7 |  | 4.0712 | [23 empty] | VV | 0
13 | 175101101RT2 | Obsyp potrubí bez prohození sypaniny, s dodáním štěrkopísku frakce 0 - 22 mm | m3 | 213.8808 |  | 0 |  | 0 |  | 0 | 21 | 0 | 1.7 | 363.6 | 0 | 0 | 800-1 | RTS 24/ I | Indiv | 1.587 | 339.43 |  | Práce | Běžná |  |  |  | POL1_
|  | sypaninou z vhodných hornin tř. 1 - 4 nebo materiálem připraveným podél výkopu ve vzdálenosti do 3 m od jeho kraje, pro jakoukoliv hloubku výkopu a jakoukoliv míru zhutnění, | [25 empty] | SPI |  | sypaninou z vhodných hornin tř. 1 - 4 nebo materiálem připraveným podél výkopu ve vzdálenosti do 3 m od jeho kraje, pro jakoukoliv hloubku výkopu a jakoukoliv míru zhutnění,
|  | 1,2*0,5*3 |  | 1.8 | [23 empty] | VV | 0
|  | 0,9*0,5*3 |  | 1.35 | [23 empty] | VV | 0
|  | 0,8*0,4*15 |  | 4.8 | [23 empty] | VV | 0
|  | 0,9*0,45*41 |  | 16.605 | [23 empty] | VV | 0
|  | 0,9*0,45*80 |  | 32.4 | [23 empty] | VV | 0
|  | 0,9*0,45*20 |  | 8.1 | [23 empty] | VV | 0
|  | 1,1*0,5*5 |  | 2.75 | [23 empty] | VV | 0
|  | 0,9*0,5*4 |  | 1.8 | [23 empty] | VV | 0
|  | 0,9*0,45*31 |  | 12.555 | [23 empty] | VV | 0
|  | 1*0,425*28 |  | 11.9 | [23 empty] | VV | 0
|  | 1,1*0,5*16 |  | 8.8 | [23 empty] | VV | 0
|  | 1,2*0,55*68 |  | 44.88 | [23 empty] | VV | 0
|  | 1,2*0,6*31 |  | 22.32 | [23 empty] | VV | 0
|  | 1*0,55*7 |  | 3.85 | [23 empty] | VV | 0
|  | 1,1*0,5*24 |  | 13.2 | [23 empty] | VV | 0
|  | 1,1*0,45*38 |  | 18.81 | [23 empty] | VV | 0
|  | 0,8*0,39*19 |  | 5.928 | [23 empty] | VV | 0
|  | 0,8*0,363*7 |  | 2.0328 | [23 empty] | VV | 0
14 | 199000002R00 | Poplatky za skládku horniny 1- 4, skupina 17 05 04 z Katalogu odpadů | m3 | 462.5368 |  | 0 |  | 0 |  | 0 | 21 | 0 | 0 | 0 | 0 | 0 | 800-1 | RTS 24/ I | Indiv | 0 | 0 |  | Práce | Běžná |  |  |  | POL1_
|  | Odkaz na mn. položky pořadí 9 : 462,53680 |  | 462.5368 | [23 empty] | VV | 5
Díl: | 2 | Základy a zvláštní zakládání |  |  |  | 0 |  | 0 |  | 0 |  | 0 |  | 0.16 |  | 0 |  |  |  |  | 220.38 | [6 empty] | DIL
15 | 242791112R00 | Zapuštění zárubnice z trub z plastů hloubka do 50 m, DN přes 200 do 250 mm | m | 18 |  | 0 |  | 0 |  | 0 | 21 | 0 | 0 | 0 | 0 | 0 | 825-1 | RTS 24/ I | Indiv | 1.17 | 21.06 |  | Práce | Běžná |  |  |  | POL1_
|  | nebo z tvrzené překlížky do studnového vrtu, | [25 empty] | SPI
16 | 247681114R00 | Obsyp a těsnění studny těsnění se zhutněním z jílu | m3 | 3 |  | 0 |  | 0 |  | 0 | 21 | 0 | 0 | 0 | 0 | 0 | 825-1 | RTS 24/ I | Indiv | 2.62 | 7.86 |  | Práce | Běžná |  |  |  | POL1_
|  | se zhutněním | [25 empty] | SPI
17 | 262403582R00 | Vrty svislé do 245 mm vrt podzemní, průměr přes 195 do 245 mm, hloubka 0 - 25 m, hornina třídy 4 | m | 18 |  | 0 |  | 0 |  | 0 | 21 | 0 | 0.00582 | 0.1 | 0 | 0 | 800-2 | RTS 24/ I | Indiv | 7.059 | 127.06 |  | Práce | Běžná |  |  |  | POL1_
18 | 262409522R00 | Příplatek za vrty podzemní do 245 mm vrty šikmé, sklon přes 48° do 90°, hloubka 0 - 25 m, hornina třídy 4 | m | 18 |  | 0 |  | 0 |  | 0 | 21 | 0 | 0.00175 | 0.03 | 0 | 0 | 800-2 | RTS 24/ I | Indiv | 2.115 | 38.07 |  | Práce | Běžná |  |  |  | POL1_
19 | 262009562R00 | Příplatek za výnos jádra vrtů průměru do 245 mm podzemní průměr přes 195 do 245 mm, hloubka 0 - 25 m | m | 18 |  | 0 |  | 0 |  | 0 | 21 | 0 | 0.00112 | 0.02 | 0 | 0 | 800-2 | RTS 24/ I | Indiv | 1.359 | 24.46 |  | Práce | Běžná |  |  |  | POL1_
20 | 272353121R00 | Bednění kotevních otvorů a prostupů v základových klenbách o průřezu přes 0,02 do 0,05 m2, hloubky do 0,5 m | kus | 3 |  | 0 |  | 0 |  | 0 | 21 | 0 | 0.00499 | 0.01 | 0 | 0 | 801-5 | RTS 24/ I | Indiv | 0.623 | 1.87 |  | Práce | Běžná |  |  |  | POL1_
|  | včetně polohového zajištění a odbednění, popřípadě ztraceného bednění z pletiva a podobně. | [25 empty] | SPI
|  | v.č. - retenční nádrž III : | [25 empty] | VV | 0
|  | Prostup DN 150 mm : 1 |  | 1 | [23 empty] | VV | 0
|  | Prostup DN 200 mm : 2 |  | 2 | [23 empty] | VV | 0
21 | pc-2-01 | ZÁRUBNICE VRTANÉ PEHD 200x11,9 | m | 18 |  | 0 |  | 0 |  | 0 | 21 | 0 | 0 | 0 | 0 | 0 |  | Vlastní | Indiv | 0 | 0 |  | Práce | Běžná |  |  |  | POL1_
Díl: | 3 | Svislé a kompletní konstrukce |  |  |  | 0 |  | 0 |  | 0 |  | 0 |  | 145.04 |  | 0 |  |  |  |  | 448.63 | [6 empty] | DIL
22 | 380316142R00 | Kompletní konstrukce z betonu prostého vodostavebního třídy C 30/37, vliv prostředí XF4, tloušťky konstrukce přes 150 do 300 mm | m3 | 20.4925 |  | 0 |  | 0 |  | 0 | 21 | 0 | 2.6016 | 53.31 | 0 | 0 | 801-5 | RTS 24/ I | Indiv | 3.285 | 67.32 |  | Práce | Běžná |  |  |  | POL1_
|  | čistíren odpadních vod (mimo budovy), nádrží, vodojemů, žlabů nebo kanálů, včetně pomocného pracovního lešení o výšce podlahy do 1900 mm a pro zatížení do 1,5 kPa, | [25 empty] | SPI |  | čistíren odpadních vod (mimo budovy), nádrží, vodojemů, žlabů nebo kanálů, včetně pomocného pracovního lešení o výšce podlahy do 1900 mm a pro zatížení do 1,5 kPa,
|  | v.č. - retenční nádrž III : | [25 empty] | VV | 0
|  | Dno nádrže : (7,5*3,5)*0,25 |  | 6.5625 | [23 empty] | VV | 0
|  | Stěny nádrže : (7,0+3,5)*2*1,7*0,25 |  | 8.925 | [23 empty] | VV | 0
|  | Strop nádrže : (7,0*3,0)*0,25-2*(0,7*0,7)*0,25 |  | 5.005 | [23 empty] | VV | 0
|  | Mezisoučet |  | 20.4925 | [23 empty] | VV | 1
23 | 380356241R00 | Bednění kompletních konstrukcí neomítaných z betonu prostého nebo železového obyčejného vodostavebního, ploch rovinných, zřízení | m2 | 95.084 |  | 0 |  | 0 |  | 0 | 21 | 0 | 0.06535 | 6.21 | 0 | 0 | 801-5 | RTS 24/ I | Indiv | 1.72 | 163.54 |  | Práce | Běžná |  |  |  | POL1_
|  | čistíren odpadních vod (mimo budovy), nádrží, vodojemů, žlabů nebo kanálů: - konstrukcí omítaných z betonu prostého nebo železového obyčejného i vodostavebního - konstrukcí neomítaných z betonu prostého nebo železového obyčejného | [25 empty] | SPI |  | čistíren odpadních vod (mimo budovy), nádrží, vodojemů, žlabů nebo kanálů: - konstrukcí omítaných z betonu prostého nebo železového obyčejného i vodostavebního - konstrukcí neomítaných z betonu prostého nebo železového obyčejného
|  | v.č. - retenční nádrž III : | [25 empty] | VV | 0
|  | Dno nádrže : 2*(7,5+3,5)*0,25 |  | 5.5 | [23 empty] | VV | 0
|  | Stěny nádrže : (7,5+3,5)*2*1,7+(7,0+3,0)*2*1,45 |  | 66.4 | [23 empty] | VV | 0
|  | Strop nádrže : (7,0*3,0)+2*(0,7+0,7)*2*0,39 |  | 23.184 | [23 empty] | VV | 0
|  | Mezisoučet |  | 95.084 | [23 empty] | VV | 1
24 | 380356242R00 | Bednění kompletních konstrukcí neomítaných z betonu prostého nebo železového obyčejného vodostavebního, ploch rovinných, odbednění | m2 | 95.084 |  | 0 |  | 0 |  | 0 | 21 | 0 | 0 | 0 | 0 | 0 | 801-5 | RTS 24/ I | Indiv | 0.65 | 61.8 |  | Práce | Běžná |  |  |  | POL1_
|  | čistíren odpadních vod (mimo budovy), nádrží, vodojemů, žlabů nebo kanálů: - konstrukcí omítaných z betonu prostého nebo železového obyčejného i vodostavebního - konstrukcí neomítaných z betonu prostého nebo železového obyčejného | [25 empty] | SPI |  | čistíren odpadních vod (mimo budovy), nádrží, vodojemů, žlabů nebo kanálů: - konstrukcí omítaných z betonu prostého nebo železového obyčejného i vodostavebního - konstrukcí neomítaných z betonu prostého nebo železového obyčejného
|  | Plocha zřízení : 95,0840 |  | 95.084 | [23 empty] | VV | 0
25 | 380361007R00 | Výztuž kompletních konstrukcí z oceli z oceli 10 505 | t | 5.5 |  | 0 |  | 0 |  | 0 | 21 | 0 | 1.0253 | 5.64 | 0 | 0 | 801-5 | RTS 24/ I | Indiv | 22.07 | 121.39 |  | Práce | Běžná |  |  |  | POL1_
|  | čistíren odpadních vod (mimo budovy), nádrží, vodojemů, žlabů nebo kanálů , včetně pomocného pracovního lešení o výšce podlahy do 1900 mm a pro zatížení do 1,5 kPa, | [25 empty] | SPI |  | čistíren odpadních vod (mimo budovy), nádrží, vodojemů, žlabů nebo kanálů , včetně pomocného pracovního lešení o výšce podlahy do 1900 mm a pro zatížení do 1,5 kPa,
26 | 388129330R00 | Montáž prefa.kanálů ze ŽB uzavřený profil do 6,5 t | kus | 7 |  | 0 |  | 0 |  | 0 | 21 | 0 | 0.47045 | 3.29 | 0 | 0 |  | RTS 24/ I | Indiv | 3.355 | 23.49 |  | Práce | Běžná |  |  |  | POL1_
27 | 388129760R00 | Montáž prefa.kanálů ze ŽB, krycích desek do 6,5 t | kus | 5 |  | 0 |  | 0 |  | 0 | 21 | 0 | 0.27883 | 1.39 | 0 | 0 |  | RTS 24/ I | Indiv | 1.27 | 6.35 |  | Práce | Běžná |  |  |  | POL1_
28 | 894421111RT1 | Osazení betonových dílců pro šachty podle DIN 4034 skruže rovné, o hmotnosti do 0,5 t | kus | 6 |  | 0 |  | 0 |  | 0 | 21 | 0 | 0 | 0 | 0 | 0 | 827-1 | RTS 24/ I | Indiv | 0.79 | 4.74 |  | Práce | Běžná |  |  |  | POL1_
|  | na kroužek, | [25 empty] | SPI
|  | Odkaz na mn. položky pořadí 33 : 4,00000 |  | 4 | [23 empty] | VV | 5
|  | Odkaz na mn. položky pořadí 34 : 2,00000 |  | 2 | [23 empty] | VV | 5
29 | 388-01 | ZÁKRYTOVÁ DESKA 280/810/25-14, (VSTUPY 2x DN1000) | ks | 1 |  | 0 |  | 0 |  | 0 | 21 | 0 | 15.45 | 15.45 | 0 | 0 |  | Vlastní | Indiv | 0 | 0 |  | Práce | Běžná |  |  |  | POL1_
|  | Objednání dílce s předpřipravenými vstupy 2x DN 1000 | [25 empty] | POP
30 | 388-02 | DNO NÁDRŽE 280/810/300/14 | ks | 1 |  | 0 |  | 0 |  | 0 | 21 | 0 | 32.51 | 32.51 | 0 | 0 |  | Vlastní | Indiv | 0 | 0 |  | Práce | Běžná |  |  |  | POL1_
31 | 388-05 | Doprava dílců nádrží | soubory | 1 |  | 0 |  | 0 |  | 0 | 21 | 0 | 0 | 0 | 0 | 0 |  | Vlastní | Indiv | 0 | 0 |  | Práce | Běžná |  |  |  | POL1_
32 | 59224353.AR | konus šachetní; železobetonový; TBR; d = 1 240,0 mm; DN = 1 000,0 mm; DN 2 = 625 mm; h = 580 mm; počet stupadel 2; ocelové s PE povlakem, kapsové | kus | 3 |  | 0 |  | 0 |  | 0 | 21 | 0 | 0.585 | 1.76 | 0 | 0 | SPCM | RTS 24/ I | Indiv | 0 | 0 |  | Specifikace | Běžná |  |  |  | POL3_
33 | 59224354R | deska zákrytová šachetní železobetonová; TZK; D1 = 1 000 mm; D = 1 240 mm; D vnitřní 625 mm; h = 165 mm | kus | 4 |  | 0 |  | 0 |  | 0 | 21 | 0 | 0.43 | 1.72 | 0 | 0 | SPCM | RTS 24/ I | Indiv | 0 | 0 |  | Specifikace | Běžná |  |  |  | POL3_
34 | 59224358.AR | skruž železobetonová TBS; DN = 1 000,0 mm; h = 250,0 mm; s = 120,00 mm; počet stupadel 1; ocelové s PE povlakem; beton C 40/50 | kus | 2 |  | 0 |  | 0 |  | 0 | 21 | 0 | 0.25 | 0.5 | 0 | 0 | SPCM | RTS 24/ I | Indiv | 0 | 0 |  | Specifikace | Běžná |  |  |  | POL3_
35 | 59224361.AR | skruž železobetonová TBS; DN = 1 000,0 mm; h = 500,0 mm; s = 120,00 mm; počet stupadel 2; ocelové s PE povlakem; beton C 40/50 | kus | 3 |  | 0 |  | 0 |  | 0 | 21 | 0 | 0.5 | 1.5 | 0 | 0 | SPCM | RTS 24/ I | Indiv | 0 | 0 |  | Specifikace | Běžná |  |  |  | POL3_
36 | 592262156R | deska zákrytová nádrže pravoúhlá; pojížděná; železobeton; rozměr 3080x6380x250 mm | kus | 1 |  | 0 |  | 0 |  | 0 | 21 | 0 | 11.69 | 11.69 | 0 | 0 | SPCM | RTS 24/ I | Indiv | 0 | 0 |  | Specifikace | Běžná |  |  |  | POL3_
|  | Objednání dílce s předpřipravenými vstupy 2x DN 1000 | [25 empty] | POP
37 | 592262317R | dno nádrže pravoúhlé; železobeton; užitný objem 14,740 m3; l = 6 100 mm; š = 2 800 mm; h = 870,0 mm; tl. stěny 100 mm; pojížděné | kus | 1 |  | 0 |  | 0 |  | 0 | 21 | 0 | 10.07 | 10.07 | 0 | 0 | SPCM | RTS 24/ I | Indiv | 0 | 0 |  | Specifikace | Běžná |  |  |  | POL3_
|  | Přizpůsobený povrch na příme osazení zákrytové desky | [25 empty] | POP
Díl: | 4 | Vodorovné konstrukce |  |  |  | 0 |  | 0 |  | 0 |  | 0 |  | 176.47 |  | 0 |  |  |  |  | 107.87 | [6 empty] | DIL
38 | 273321411R00 | Beton základových desek železový třídy C 25/30, Beton čerstvý obyčejný; C 25/30; prostředí: X0; cement: CEM I; Dmax = 22 mm; S 3 | m3 | 13.4 |  | 0 |  | 0 |  | 0 | 21 | 0 | 2.525 | 33.84 | 0 | 0 | 801-1 | RTS 24/ I | Indiv | 0.48 | 6.43 |  | Práce | Běžná |  |  |  | POL1_
|  | bez dodávky a uložení výztuže | [25 empty] | SPI
39 | 273362021R00 | Výztuž základových desek ze svařovaných sítí ze svařovaných sítí | t | 0.52 |  | 0 |  | 0 |  | 0 | 21 | 0 | 1.057 | 0.55 | 0 | 0 | 801-1 | RTS 24/ I | Indiv | 15.231 | 7.92 |  | Práce | Běžná |  |  |  | POL1_
|  | včetně distančních prvků | [25 empty] | SPI
40 | 451572111R00 | Lože pod potrubí, stoky a drobné objekty z kameniva drobného těženého 0÷4 mm | m3 | 53.112 |  | 0 |  | 0 |  | 0 | 21 | 0 | 1.8908 | 100.42 | 0 | 0 | 827-1 | RTS 24/ I | Indiv | 1.695 | 90.02 |  | Práce | Běžná |  |  |  | POL1_
|  | v otevřeném výkopu, | [25 empty] | SPI
|  | 1,2*0,12*3 |  | 0.432 | [23 empty] | VV | 0
|  | 0,9*0,12*3 |  | 0.324 | [23 empty] | VV | 0
|  | 0,8*0,12*15 |  | 1.44 | [23 empty] | VV | 0
|  | 0,9*0,12*41 |  | 4.428 | [23 empty] | VV | 0
|  | 0,9*0,12*80 |  | 8.64 | [23 empty] | VV | 0
|  | 0,9*0,12*20 |  | 2.16 | [23 empty] | VV | 0
|  | 1,1*0,12*5 |  | 0.66 | [23 empty] | VV | 0
|  | 0,9*0,12*4 |  | 0.432 | [23 empty] | VV | 0
|  | 0,9*0,12*31 |  | 3.348 | [23 empty] | VV | 0
|  | 1*0,12*28 |  | 3.36 | [23 empty] | VV | 0
|  | 1,1*0,12*16 |  | 2.112 | [23 empty] | VV | 0
|  | 1,2*0,12*68 |  | 9.792 | [23 empty] | VV | 0
|  | 1,2*0,12*31 |  | 4.464 | [23 empty] | VV | 0
|  | 1*0,12*7 |  | 0.84 | [23 empty] | VV | 0
|  | 1,1*0,12*24 |  | 3.168 | [23 empty] | VV | 0
|  | 1,1*0,12*38 |  | 5.016 | [23 empty] | VV | 0
|  | 0,8*0,12*19 |  | 1.824 | [23 empty] | VV | 0
|  | 0,8*0,12*7 |  | 0.672 | [23 empty] | VV | 0
41 | 564791111R00 | Podklad z kameniva drceného podklad pro zpevněné plochy z kameniva drceného se zhutněním frakce 0 - 63 mm | m3 | 18.9 |  | 0 |  | 0 |  | 0 | 21 | 0 | 2.204 | 41.66 | 0 | 0 | 800-2 | RTS 24/ I | Indiv | 0.185 | 3.5 |  | Práce | Běžná |  |  |  | POL1_
|  | pro zpevněné plochy se zhutněním, | [25 empty] | SPI
Díl: | 63 | Podlahy a podlahové konstrukce |  |  |  | 0 |  | 0 |  | 0 |  | 0 |  | 8.39 |  | 0 |  |  |  |  | 15.11 | [6 empty] | DIL
42 | 631312511R00 | Mazanina z betonu prostého tl. přes 50 do 80 mm třídy C 12/15, , Beton čerstvý obyčejný; C 12/15; prostředí: X0; cement: CEM II; Dmax = 22 mm; S 2 | m3 | 3.282 |  | 0 |  | 0 |  | 0 | 21 | 0 | 2.525 | 8.29 | 0 | 0 | 801-1 | RTS 24/ I | Indiv | 3.213 | 10.55 |  | Práce | Běžná |  |  |  | POL1_
|  | (z kameniva) hlazená dřevěným hladítkem | [25 empty] | SPI
|  | v.č. - retenční nádrž III : | [25 empty] | VV | 0
|  | Podkladní beton : (7,8*3,8)*0,05 |  | 1.482 | [23 empty] | VV | 0
|  | Mezisoučet |  | 1.482 | [23 empty] | VV | 1
|  | studna deska : 0,6*3 |  | 1.8 | [23 empty] | VV | 0
43 | 631351101R00 | Bednění stěn, rýh a otvorů v podlahách zřízení | m2 | 7.16 |  | 0 |  | 0 |  | 0 | 21 | 0 | 0.0141 | 0.1 | 0 | 0 | 801-1 | RTS 24/ I | Indiv | 0.396 | 2.84 |  | Práce | Běžná |  |  |  | POL1_
|  | v.č. - retenční nádrž III : | [25 empty] | VV | 0
|  | Podkladní beton : 2*(7,8+3,8)*0,05 |  | 1.16 | [23 empty] | VV | 0
|  | Mezisoučet |  | 1.16 | [23 empty] | VV | 1
|  | studna : 3*2 |  | 6 | [23 empty] | VV | 0
44 | 631351102R00 | Bednění stěn, rýh a otvorů v podlahách odstranění | m2 | 7.16 |  | 0 |  | 0 |  | 0 | 21 | 0 | 0 | 0 | 0 | 0 | 801-1 | RTS 24/ I | Indiv | 0.24 | 1.72 |  | Práce | Běžná |  |  |  | POL1_
|  | Plocha zřízení : 1,16 |  | 1.16 | [23 empty] | VV | 0
|  | studna : 3*2 |  | 6 | [23 empty] | VV | 0
Díl: | 8 | Trubní vedení |  |  |  | 0 |  | 0 |  | 0 |  | 0 |  | 4.12 |  | 0.45 |  |  |  |  | 330.45 | [6 empty] | DIL
45 | 212753116R00 | Plastové drenážní trubky montáž ohebné plastové drenážní trubky do rýhy, DN 160, bez lože | m | 13 |  | 0 |  | 0 |  | 0 | 21 | 0 | 0 | 0 | 0 | 0 | 827-1 | RTS 24/ I | Indiv | 0.0793 | 1.03 |  | Práce | Běžná |  |  |  | POL1_
|  | Odkaz na mn. položky pořadí 78 : 13,00000 |  | 13 | [23 empty] | VV | 5
46 | 871211121R00 | Montáž potrubí z plastických hmot z tlakových trubek polyetylenových, vnějšího průměru 63 mm | m | 7 |  | 0 |  | 0 |  | 0 | 21 | 0 | 0 | 0 | 0 | 0 | 827-1 | RTS 24/ I | Indiv | 0.054 | 0.38 |  | Práce | Běžná |  |  |  | POL1_
|  | v otevřeném výkopu, | [25 empty] | SPI
|  | Odkaz na mn. položky pořadí 77 : 7,00000 |  | 7 | [23 empty] | VV | 5
47 | 871241121R00 | Montáž potrubí z plastických hmot z tlakových trubek polyetylenových, vnějšího průměru 90 mm | m | 20 |  | 0 |  | 0 |  | 0 | 21 | 0 | 0 | 0 | 0 | 0 | 827-1 | RTS 24/ I | Indiv | 0.126 | 2.52 |  | Práce | Běžná |  |  |  | POL1_
|  | v otevřeném výkopu, | [25 empty] | SPI
|  | Odkaz na mn. položky pořadí 76 : 20,00000 |  | 20 | [23 empty] | VV | 5
48 | 871313121R00 | Montáž potrubí z trub z plastů těsněných gumovým kroužkem DN 150 mm | m | 263 |  | 0 |  | 0 |  | 0 | 21 | 0 | 0 | 0 | 0 | 0 | 827-1 | RTS 24/ I | Indiv | 0.066 | 17.36 |  | Práce | Běžná |  |  |  | POL1_
|  | v otevřeném výkopu ve sklonu do 20 %, | [25 empty] | SPI
|  | Odkaz na mn. položky pořadí 71 : 46,00000 |  | 46 | [23 empty] | VV | 5
|  | Odkaz na mn. položky pořadí 72 : 217,00000 |  | 217 | [23 empty] | VV | 5
49 | 871353121R00 | Montáž potrubí z trub z plastů těsněných gumovým kroužkem DN 200 mm | m | 58 |  | 0 |  | 0 |  | 0 | 21 | 0 | 1e-05 | 0 | 0 | 0 | 827-1 | RTS 24/ I | Indiv | 0.08 | 4.64 |  | Práce | Běžná |  |  |  | POL1_
|  | v otevřeném výkopu ve sklonu do 20 %, | [25 empty] | SPI
|  | Odkaz na mn. položky pořadí 73 : 58,00000 |  | 58 | [23 empty] | VV | 5
50 | 871373121R00 | Montáž potrubí z trub z plastů těsněných gumovým kroužkem DN 300 mm | m | 112 |  | 0 |  | 0 |  | 0 | 21 | 0 | 1e-05 | 0 | 0 | 0 | 827-1 | RTS 24/ I | Indiv | 0.097 | 10.86 |  | Práce | Běžná |  |  |  | POL1_
|  | v otevřeném výkopu ve sklonu do 20 %, | [25 empty] | SPI
|  | Odkaz na mn. položky pořadí 74 : 79,00000 |  | 79 | [23 empty] | VV | 5
|  | Odkaz na mn. položky pořadí 75 : 33,00000 |  | 33 | [23 empty] | VV | 5
51 | 877353121R00 | Montáž tvarovek na potrubí z trub z plastů těsněných gumovým kroužkem odbočných DN 200 mm | kus | 17 |  | 0 |  | 0 |  | 0 | 21 | 0 | 3e-05 | 0 | 0 | 0 | 827-1 | RTS 24/ I | Indiv | 0.33 | 5.61 |  | Práce | Běžná |  |  |  | POL1_
|  | v otevřeném výkopu, | [25 empty] | SPI
|  | Odkaz na mn. položky pořadí 90 : 1,00000 |  | 1 | [23 empty] | VV | 5
|  | Odkaz na mn. položky pořadí 91 : 4,00000 |  | 4 | [23 empty] | VV | 5
|  | Odkaz na mn. položky pořadí 92 : 4,00000 |  | 4 | [23 empty] | VV | 5
|  | Odkaz na mn. položky pořadí 93 : 8,00000 |  | 8 | [23 empty] | VV | 5
52 | 877363121R00 | Montáž tvarovek na potrubí z trub z plastů těsněných gumovým kroužkem odbočných DN 250 mm | kus | 3 |  | 0 |  | 0 |  | 0 | 21 | 0 | 4e-05 | 0 | 0 | 0 | 827-1 | RTS 24/ I | Indiv | 0.38 | 1.14 |  | Práce | Běžná |  |  |  | POL1_
|  | v otevřeném výkopu, | [25 empty] | SPI
|  | Odkaz na mn. položky pořadí 94 : 3,00000 |  | 3 | [23 empty] | VV | 5
53 | 877373121R00 | Montáž tvarovek na potrubí z trub z plastů těsněných gumovým kroužkem odbočných DN 300 mm | kus | 1 |  | 0 |  | 0 |  | 0 | 21 | 0 | 5e-05 | 0 | 0 | 0 | 827-1 | RTS 24/ I | Indiv | 0.42 | 0.42 |  | Práce | Běžná |  |  |  | POL1_
|  | v otevřeném výkopu, | [25 empty] | SPI
54 | 877313122R00 | Montáž tvarovek na potrubí z trub z plastů těsněných gumovým kroužkem přesuvek DN 150 mm | kus | 44 |  | 0 |  | 0 |  | 0 | 21 | 0 | 3e-05 | 0 | 0 | 0 | 827-1 | RTS 24/ I | Indiv | 0.3 | 13.2 |  | Práce | Běžná |  |  |  | POL1_
|  | v otevřeném výkopu, | [25 empty] | SPI
|  | Odkaz na mn. položky pořadí 96 : 8,00000 |  | 8 | [23 empty] | VV | 5
|  | Odkaz na mn. položky pořadí 97 : 36,00000 |  | 36 | [23 empty] | VV | 5
55 | 877353122R00 | Montáž tvarovek na potrubí z trub z plastů těsněných gumovým kroužkem přesuvek DN 200 mm | kus | 10 |  | 0 |  | 0 |  | 0 | 21 | 0 | 4e-05 | 0 | 0 | 0 | 827-1 | RTS 24/ I | Indiv | 0.355 | 3.55 |  | Práce | Běžná |  |  |  | POL1_
|  | v otevřeném výkopu, | [25 empty] | SPI
|  | Odkaz na mn. položky pořadí 98 : 10,00000 |  | 10 | [23 empty] | VV | 5
56 | 877363122R00 | Montáž tvarovek na potrubí z trub z plastů těsněných gumovým kroužkem přesuvek DN 250 mm | kus | 13 |  | 0 |  | 0 |  | 0 | 21 | 0 | 5e-05 | 0 | 0 | 0 | 827-1 | RTS 24/ I | Indiv | 0.42 | 5.46 |  | Práce | Běžná |  |  |  | POL1_
|  | v otevřeném výkopu, | [25 empty] | SPI
|  | Odkaz na mn. položky pořadí 99 : 13,00000 |  | 13 | [23 empty] | VV | 5
57 | 877373122R00 | Montáž tvarovek na potrubí z trub z plastů těsněných gumovým kroužkem přesuvek DN 300 | kus | 6 |  | 0 |  | 0 |  | 0 | 21 | 0 | 7e-05 | 0 | 0 | 0 | 827-1 | RTS 24/ I | Indiv | 0.47 | 2.82 |  | Práce | Běžná |  |  |  | POL1_
|  | v otevřeném výkopu, | [25 empty] | SPI
|  | Odkaz na mn. položky pořadí 100 : 6,00000 |  | 6 | [23 empty] | VV | 5
58 | 877313123R00 | Montáž tvarovek na potrubí z trub z plastů těsněných gumovým kroužkem jednoosých DN 150 mm | kus | 65 |  | 0 |  | 0 |  | 0 | 21 | 0 | 1e-05 | 0 | 0 | 0 | 827-1 | RTS 24/ I | Indiv | 0.176 | 11.44 |  | Práce | Běžná |  |  |  | POL1_
|  | v otevřeném výkopu, | [25 empty] | SPI
|  | Odkaz na mn. položky pořadí 84 : 16,00000 |  | 16 | [23 empty] | VV | 5
|  | Odkaz na mn. položky pořadí 85 : 1,00000 |  | 1 | [23 empty] | VV | 5
|  | Odkaz na mn. položky pořadí 86 : 43,00000 |  | 43 | [23 empty] | VV | 5
|  | Odkaz na mn. položky pořadí 79 : 5,00000 |  | 5 | [23 empty] | VV | 5
59 | 877353123R00 | Montáž tvarovek na potrubí z trub z plastů těsněných gumovým kroužkem jednoosých DN 200 mm | kus | 9 |  | 0 |  | 0 |  | 0 | 21 | 0 | 2e-05 | 0 | 0 | 0 | 827-1 | RTS 24/ I | Indiv | 0.206 | 1.85 |  | Práce | Běžná |  |  |  | POL1_
|  | v otevřeném výkopu, | [25 empty] | SPI
|  | Odkaz na mn. položky pořadí 80 : 6,00000 |  | 6 | [23 empty] | VV | 5
|  | Odkaz na mn. položky pořadí 87 : 3,00000 |  | 3 | [23 empty] | VV | 5
60 | 877363123R00 | Montáž tvarovek na potrubí z trub z plastů těsněných gumovým kroužkem jednoosých DN 250 mm | kus | 5 |  | 0 |  | 0 |  | 0 | 21 | 0 | 3e-05 | 0 | 0 | 0 | 827-1 | RTS 24/ I | Indiv | 0.24 | 1.2 |  | Práce | Běžná |  |  |  | POL1_
|  | v otevřeném výkopu, | [25 empty] | SPI
|  | Odkaz na mn. položky pořadí 88 : 1,00000 |  | 1 | [23 empty] | VV | 5
|  | Odkaz na mn. položky pořadí 81 : 1,00000 |  | 1 | [23 empty] | VV | 5
|  | Odkaz na mn. položky pořadí 83 : 3,00000 |  | 3 | [23 empty] | VV | 5
61 | 877373123R00 | Montáž tvarovek na potrubí z trub z plastů těsněných gumovým kroužkem jednoosých DN 300 mm | kus | 2 |  | 0 |  | 0 |  | 0 | 21 | 0 | 3e-05 | 0 | 0 | 0 | 827-1 | RTS 24/ I | Indiv | 0.269 | 0.54 |  | Práce | Běžná |  |  |  | POL1_
|  | v otevřeném výkopu, | [25 empty] | SPI
|  | Odkaz na mn. položky pořadí 82 : 2,00000 |  | 2 | [23 empty] | VV | 5
62 | 892561111R00 | Zkoušky těsnosti kanalizačního potrubí zkouška těsnosti kanalizačního potrubí vodou do DN 125 mm | m | 73 |  | 0 |  | 0 |  | 0 | 21 | 0 | 0 | 0 | 0 | 0 | 827-1 | RTS 24/ I | Indiv | 0.048 | 3.5 |  | Práce | Běžná |  |  |  | POL1_
|  | vodou nebo vzduchem, | [25 empty] | SPI
|  | Odkaz na mn. položky pořadí 77 : 7,00000 |  | 7 | [23 empty] | VV | 5
|  | Odkaz na mn. položky pořadí 76 : 20,00000 |  | 20 | [23 empty] | VV | 5
|  | Odkaz na mn. položky pořadí 71 : 46,00000 |  | 46 | [23 empty] | VV | 5
63 | 892571111R00 | Zkoušky těsnosti kanalizačního potrubí zkouška těsnosti kanalizačního potrubí vodou do DN 200 mm | m | 275 |  | 0 |  | 0 |  | 0 | 21 | 0 | 0 | 0 | 0 | 0 | 827-1 | RTS 24/ I | Indiv | 0.059 | 16.23 |  | Práce | Běžná |  |  |  | POL1_
|  | vodou nebo vzduchem, | [25 empty] | SPI
|  | Odkaz na mn. položky pořadí 72 : 217,00000 |  | 217 | [23 empty] | VV | 5
|  | Odkaz na mn. položky pořadí 73 : 58,00000 |  | 58 | [23 empty] | VV | 5
64 | 892581111R00 | Zkoušky těsnosti kanalizačního potrubí zkouška těsnosti kanalizačního potrubí vodou do DN 300 mm | m | 33 |  | 0 |  | 0 |  | 0 | 21 | 0 | 0 | 0 | 0 | 0 | 827-1 | RTS 24/ I | Indiv | 0.079 | 2.61 |  | Práce | Běžná |  |  |  | POL1_
|  | vodou nebo vzduchem, | [25 empty] | SPI
|  | Odkaz na mn. položky pořadí 75 : 33,00000 |  | 33 | [23 empty] | VV | 5
65 | 894431112R00 | Osazení plastových šachet z dílců 600 mm | kus | 9 |  | 0 |  | 0 |  | 0 | 21 | 0 | 0 | 0 | 0 | 0 | 827-1 | RTS 24/ I | Indiv | 1.4 | 12.6 |  | Práce | Běžná |  |  |  | POL1_
|  | Odkaz na mn. položky pořadí 101 : 2,00000 |  | 2 | [23 empty] | VV | 5
|  | Odkaz na mn. položky pořadí 113 : 1,00000 |  | 1 | [23 empty] | VV | 5
|  | Odkaz na mn. položky pořadí 112 : 1,00000 |  | 1 | [23 empty] | VV | 5
|  | Odkaz na mn. položky pořadí 111 : 1,00000 |  | 1 | [23 empty] | VV | 5
|  | Odkaz na mn. položky pořadí 110 : 1,00000 |  | 1 | [23 empty] | VV | 5
|  | Odkaz na mn. položky pořadí 109 : 1,00000 |  | 1 | [23 empty] | VV | 5
|  | Odkaz na mn. položky pořadí 114 : 1,00000 |  | 1 | [23 empty] | VV | 5
|  | Odkaz na mn. položky pořadí 115 : 1,00000 |  | 1 | [23 empty] | VV | 5
66 | 894432112R00 | Osazení plastových šachet revizních průměr 425 mm | kus | 6 |  | 0 |  | 0 |  | 0 | 21 | 0 | 0 | 0 | 0 | 0 | 827-1 | RTS 24/ I | Indiv | 0.65 | 3.9 |  | Práce | Běžná |  |  |  | POL1_
|  | Odkaz na mn. položky pořadí 121 : 1,00000 |  | 1 | [23 empty] | VV | 5
|  | Odkaz na mn. položky pořadí 120 : 1,00000 |  | 1 | [23 empty] | VV | 5
|  | Odkaz na mn. položky pořadí 122 : 2,00000 |  | 2 | [23 empty] | VV | 5
|  | Odkaz na mn. položky pořadí 123 : 1,00000 |  | 1 | [23 empty] | VV | 5
|  | Odkaz na mn. položky pořadí 119 : 1,00000 |  | 1 | [23 empty] | VV | 5
67 | 899103111R00 | Osazení poklopů litinových a ocelových o hmotnost jednotlivě přes 100 do 150 kg | kus | 6 |  | 0 |  | 0 |  | 0 | 21 | 0 | 0.00702 | 0.04 | 0 | 0 | 827-1 | RTS 24/ I | Indiv | 1.314 | 7.88 |  | Práce | Běžná |  |  |  | POL1_
|  | Odkaz na mn. položky pořadí 125 : 6,00000 |  | 6 | [23 empty] | VV | 5
68 | 899104111R00 | Osazení poklopů litinových a ocelových o hmotnost jednotlivě přes 150 kg | kus | 19 |  | 0 |  | 0 |  | 0 | 21 | 0 | 0.00702 | 0.13 | 0 | 0 | 827-1 | RTS 24/ I | Indiv | 1.694 | 32.19 |  | Práce | Běžná |  |  |  | POL1_
|  | Odkaz na mn. položky pořadí 126 : 12,00000 |  | 12 | [23 empty] | VV | 5
|  | Odkaz na mn. položky pořadí 124 : 7,00000 |  | 7 | [23 empty] | VV | 5
69 | 724125810R00 | Demontáž čerpadel vodovodních vodovodních ponorných | soubor | 6 |  | 0 |  | 0 |  | 0 | 21 | 0 | 0 | 0 | 0.075 | 0.45 | 800-721 | RTS 24/ I | Indiv | 0.548 | 3.29 |  | Práce | Běžná |  |  |  | POL1_
70 | 724149101R00 | Čerpadla vodovodní strojní montáž čerpadel pnorných bez potrubí a příslušnství o výkonu do 40 l | kus | 7 |  | 0 |  | 0 |  | 0 | 21 | 0 | 3e-05 | 0 | 0 | 0 | 800-721 | RTS 24/ I | Indiv | 2.357 | 16.5 |  | Práce | Běžná |  |  |  | POL1_
71 | 8-02 | Potrubí PVC-KG SN8 DN125 | m | 46 |  | 0 |  | 0 |  | 0 | 21 | 0 | 0 | 0 | 0 | 0 |  | Vlastní | Indiv | 0 | 0 |  | Práce | Běžná |  |  |  | POL1_
72 | 8-03 | Potrubí PVC-KG SN8 DN150 | m | 217 |  | 0 |  | 0 |  | 0 | 21 | 0 | 0 | 0 | 0 | 0 |  | Vlastní | Indiv | 0 | 0 |  | Práce | Běžná |  |  |  | POL1_
73 | 8-04 | Potrubí PVC-KG SN8 DN200 | m | 58 |  | 0 |  | 0 |  | 0 | 21 | 0 | 0 | 0 | 0 | 0 |  | Vlastní | Indiv | 0 | 0 |  | Práce | Běžná |  |  |  | POL1_
74 | 8-05 | Potrubí PVC-KG SN8 DN250 | m | 79 |  | 0 |  | 0 |  | 0 | 21 | 0 | 0 | 0 | 0 | 0 |  | Vlastní | Indiv | 0 | 0 |  | Práce | Běžná |  |  |  | POL1_
75 | 8-06 | Potrubí PVC-KG SN8 DN300 | m | 33 |  | 0 |  | 0 |  | 0 | 21 | 0 | 0 | 0 | 0 | 0 |  | Vlastní | Indiv | 0 | 0 |  | Práce | Běžná |  |  |  | POL1_
76 | 8-07 | Potrubí PE 90x8,2 | m | 20 |  | 0 |  | 0 |  | 0 | 21 | 0 | 0 | 0 | 0 | 0 |  | Vlastní | Indiv | 0 | 0 |  | Práce | Běžná |  |  |  | POL1_
77 | 8-08 | Potrubí PE 63x5,8 | m | 7 |  | 0 |  | 0 |  | 0 | 21 | 0 | 0 | 0 | 0 | 0 |  | Vlastní | Indiv | 0 | 0 |  | Práce | Běžná |  |  |  | POL1_
78 | 8-09 | Drenážní potrubí - DN150 | m | 13 |  | 0 |  | 0 |  | 0 | 21 | 0 | 0 | 0 | 0 | 0 |  | Vlastní | Indiv | 0 | 0 |  | Práce | Běžná |  |  |  | POL1_
79 | 8-11 | Redukce PVC-KG DN125/150 | ks | 5 |  | 0 |  | 0 |  | 0 | 21 | 0 | 0 | 0 | 0 | 0 |  | Vlastní | Indiv | 0 | 0 |  | Práce | Běžná |  |  |  | POL1_
80 | 8-12 | Redukce PVC-KG DN150/200 | ks | 6 |  | 0 |  | 0 |  | 0 | 21 | 0 | 0 | 0 | 0 | 0 |  | Vlastní | Indiv | 0 | 0 |  | Práce | Běžná |  |  |  | POL1_
81 | 8-13 | Redukce PVC-KG DN150/250 | ks | 1 |  | 0 |  | 0 |  | 0 | 21 | 0 | 0 | 0 | 0 | 0 |  | Vlastní | Indiv | 0 | 0 |  | Práce | Běžná |  |  |  | POL1_
82 | 8-13a | Redukce PVC-KG DN250/300 | ks | 2 |  | 0 |  | 0 |  | 0 | 21 | 0 | 0 | 0 | 0 | 0 |  | Vlastní | Indiv | 0 | 0 |  | Práce | Běžná |  |  |  | POL1_
83 | 8-13b | Redukce PVC-KG DN200/250 | ks | 3 |  | 0 |  | 0 |  | 0 | 21 | 0 | 0 | 0 | 0 | 0 |  | Vlastní | Indiv | 0 | 0 |  | Práce | Běžná |  |  |  | POL1_
84 | 8-15 | Koleno PVC-KG 125/45° | ks | 16 |  | 0 |  | 0 |  | 0 | 21 | 0 | 0 | 0 | 0 | 0 |  | Vlastní | Indiv | 0 | 0 |  | Práce | Běžná |  |  |  | POL1_
85 | 8-16 | Koleno PVC-KG 125/30° | ks | 1 |  | 0 |  | 0 |  | 0 | 21 | 0 | 0 | 0 | 0 | 0 |  | Vlastní | Indiv | 0 | 0 |  | Práce | Běžná |  |  |  | POL1_
86 | 8-17 | Koleno PVC-KG 150/45° | ks | 43 |  | 0 |  | 0 |  | 0 | 21 | 0 | 0 | 0 | 0 | 0 |  | Vlastní | Indiv | 0 | 0 |  | Práce | Běžná |  |  |  | POL1_
87 | 8-18 | Koleno PVC-KG 200/45° | ks | 3 |  | 0 |  | 0 |  | 0 | 21 | 0 | 0 | 0 | 0 | 0 |  | Vlastní | Indiv | 0 | 0 |  | Práce | Běžná |  |  |  | POL1_
88 | 8-19 | Koleno PVC-KG 250/45° | ks | 1 |  | 0 |  | 0 |  | 0 | 21 | 0 | 0 | 0 | 0 | 0 |  | Vlastní | Indiv | 0 | 0 |  | Práce | Běžná |  |  |  | POL1_
89 | 8-20 | Koleno PVC-KG 300/45° | ks | 2 |  | 0 |  | 0 |  | 0 | 21 | 0 | 0 | 0 | 0 | 0 |  | Vlastní | Indiv | 0 | 0 |  | Práce | Běžná |  |  |  | POL1_
90 | 8-21 | Odbočka PVC-KG 125/125-45° | ks | 1 |  | 0 |  | 0 |  | 0 | 21 | 0 | 0 | 0 | 0 | 0 |  | Vlastní | Indiv | 0 | 0 |  | Práce | Běžná |  |  |  | POL1_
91 | 8-22 | Odbočka PVC-KG 150/125-45° | ks | 4 |  | 0 |  | 0 |  | 0 | 21 | 0 | 0 | 0 | 0 | 0 |  | Vlastní | Indiv | 0 | 0 |  | Práce | Běžná |  |  |  | POL1_
92 | 8-23 | Odbočka PVC-KG 150/150-45° | ks | 4 |  | 0 |  | 0 |  | 0 | 21 | 0 | 0 | 0 | 0 | 0 |  | Vlastní | Indiv | 0 | 0 |  | Práce | Běžná |  |  |  | POL1_
93 | 8-24 | Odbočka PVC-KG 200/150-45° | ks | 8 |  | 0 |  | 0 |  | 0 | 21 | 0 | 0 | 0 | 0 | 0 |  | Vlastní | Indiv | 0 | 0 |  | Práce | Běžná |  |  |  | POL1_
94 | 8-25 | Odbočka PVC-KG 250/150-45° | ks | 3 |  | 0 |  | 0 |  | 0 | 21 | 0 | 0 | 0 | 0 | 0 |  | Vlastní | Indiv | 0 | 0 |  | Práce | Běžná |  |  |  | POL1_
95 | 8-26 | Odbočka PVC-KG 200/200-45° | ks | 1 |  | 0 |  | 0 |  | 0 | 21 | 0 | 0 | 0 | 0 | 0 |  | Vlastní | Indiv | 0 | 0 |  | Práce | Běžná |  |  |  | POL1_
96 | 8-28 | Přesuvka PVC-KG DN125 | ks | 8 |  | 0 |  | 0 |  | 0 | 21 | 0 | 0 | 0 | 0 | 0 |  | Vlastní | Indiv | 0 | 0 |  | Práce | Běžná |  |  |  | POL1_
97 | 8-29 | Přesuvka PVC-KG DN150 | ks | 36 |  | 0 |  | 0 |  | 0 | 21 | 0 | 0 | 0 | 0 | 0 |  | Vlastní | Indiv | 0 | 0 |  | Práce | Běžná |  |  |  | POL1_
98 | 8-30 | Přesuvka PVC-KG DN200 | ks | 10 |  | 0 |  | 0 |  | 0 | 21 | 0 | 0 | 0 | 0 | 0 |  | Vlastní | Indiv | 0 | 0 |  | Práce | Běžná |  |  |  | POL1_
99 | 8-31 | Přesuvka PVC-KG DN250 | ks | 13 |  | 0 |  | 0 |  | 0 | 21 | 0 | 0 | 0 | 0 | 0 |  | Vlastní | Indiv | 0 | 0 |  | Práce | Běžná |  |  |  | POL1_
100 | 8-32 | Přesuvka PVC-KG DN300 | ks | 6 |  | 0 |  | 0 |  | 0 | 21 | 0 | 0 | 0 | 0 | 0 |  | Vlastní | Indiv | 0 | 0 |  | Práce | Běžná |  |  |  | POL1_
101 | 8-33 | Šachta s regulovaným odtokem DN600/200 - vč. ventilu na regulovaný odtok 0,5 l/s | ks | 2 |  | 0 |  | 0 |  | 0 | 21 | 0 | 0 | 0 | 0 | 0 |  | Vlastní | Indiv | 0 | 0 |  | Práce | Běžná |  |  |  | POL1_
102 | 8-34 | Celonerezové odpadní a kalové čerpadlo pro vodu s pevnými příměsemi, H-3m, Qmax.=4,0 l/s | kpl | 1 |  | 0 |  | 0 |  | 0 | 21 | 0 | 0 | 0 | 0 | 0 |  | Vlastní | Indiv | 0 | 0 |  | Práce | Běžná |  |  |  | POL1_
103 | 8-35 | Ponorné čerpadlo 4L 400V do vrtu, vč. kabelu a napojení | kpl | 6 |  | 0 |  | 0 |  | 0 | 21 | 0 | 0 | 0 | 0 | 0 |  | Vlastní | Indiv | 0 | 0 |  | Práce | Běžná |  |  |  | POL1_
104 | 28697104.AR | spojka/nátrubek PP; "in situ"; di = 110,0 mm | kus | 2 |  | 0 |  | 0 |  | 0 | 21 | 0 | 0.00014 | 0 | 0 | 0 | SPCM | RTS 24/ I | Indiv | 0 | 0 |  | Specifikace | Běžná |  |  |  | POL3_
105 | 286971041R | spojka/nátrubek PP; "in situ"; di = 160,0 mm | kus | 1 |  | 0 |  | 0 |  | 0 | 21 | 0 | 0.002 | 0 | 0 | 0 | SPCM | RTS 24/ I | Indiv | 0 | 0 |  | Specifikace | Běžná |  |  |  | POL3_
106 | 286971042R | spojka/nátrubek PP; "in situ"; di = 200,0 mm | kus | 1 |  | 0 |  | 0 |  | 0 | 21 | 0 | 0.0028 | 0 | 0 | 0 | SPCM | RTS 24/ I | Indiv | 0 | 0 |  | Specifikace | Běžná |  |  |  | POL3_
107 | 286971402R | trubka plastová kanalizační PVC-U; korugovaná; D = 476,0 mm; l = 1 500,0 mm | kus | 6 |  | 0 |  | 0 |  | 0 | 21 | 0 | 0.012 | 0.07 | 0 | 0 | SPCM | RTS 24/ I | Indiv | 0 | 0 |  | Specifikace | Běžná |  |  |  | POL3_
108 | 286971412R | trubka plastová kanalizační PVC-U; hladká, teleskopická; l = 375,0 mm | kus | 6 |  | 0 |  | 0 |  | 0 | 21 | 0 | 0.00725 | 0.04 | 0 | 0 | SPCM | RTS 24/ I | Indiv | 0 | 0 |  | Specifikace | Běžná |  |  |  | POL3_
109 | 286971501R | dno šachetní průtočné; PP; úhel odpadu 0 °; DN = 674,0 mm; š = 720 mm; h = 646 mm; DN žlabu 160 mm | kus | 1 |  | 0 |  | 0 |  | 0 | 21 | 0 | 0.021 | 0.02 | 0 | 0 | SPCM | RTS 24/ I | Indiv | 0 | 0 |  | Specifikace | Běžná |  |  |  | POL3_
110 | 286971504R | dno šachetní průtočné; PP; úhel odpadu 90 °; DN = 674,0 mm; š = 720 mm; h = 646 mm; DN žlabu 160 mm | kus | 1 |  | 0 |  | 0 |  | 0 | 21 | 0 | 0.021 | 0.02 | 0 | 0 | SPCM | RTS 24/ I | Indiv | 0 | 0 |  | Specifikace | Běžná |  |  |  | POL3_
111 | 286971507R | dno šachetní průtočné; PP; úhel odpadu 0 °; DN = 674,0 mm; š = 720 mm; h = 646 mm; DN žlabu 200 mm | kus | 1 |  | 0 |  | 0 |  | 0 | 21 | 0 | 0.022 | 0.02 | 0 | 0 | SPCM | RTS 24/ I | Indiv | 0 | 0 |  | Specifikace | Běžná |  |  |  | POL3_
112 | 286971516R | dno šachetní průtočné; PP; úhel odpadu 90 °; DN = 674,0 mm; š = 720 mm; h = 705 mm; DN žlabu 250 mm | kus | 1 |  | 0 |  | 0 |  | 0 | 21 | 0 | 0.0237 | 0.02 | 0 | 0 | SPCM | RTS 24/ I | Indiv | 0 | 0 |  | Specifikace | Běžná |  |  |  | POL3_
113 | 286971517R | dno šachetní pravý nebo levý přítok; PP; typ T; DN = 674,0 mm; š = 720 mm; h = 705 mm; DN žlabu 250 mm | kus | 1 |  | 0 |  | 0 |  | 0 | 21 | 0 | 0.0275 | 0.03 | 0 | 0 | SPCM | RTS 24/ I | Indiv | 0 | 0 |  | Specifikace | Běžná |  |  |  | POL3_
114 | 286971520R | dno šachetní průtočné; PP; úhel odpadu 0 °; DN = 674,0 mm; š = 720 mm; h = 705 mm; DN žlabu 315 mm | kus | 1 |  | 0 |  | 0 |  | 0 | 21 | 0 | 0.0258 | 0.03 | 0 | 0 | SPCM | RTS 24/ I | Indiv | 0 | 0 |  | Specifikace | Běžná |  |  |  | POL3_
115 | 286971524R | dno šachetní pravý nebo levý přítok; PP; typ T; DN = 674,0 mm; š = 720 mm; h = 705 mm; DN žlabu 315 mm | kus | 1 |  | 0 |  | 0 |  | 0 | 21 | 0 | 0.0287 | 0.03 | 0 | 0 | SPCM | RTS 24/ I | Indiv | 0 | 0 |  | Specifikace | Běžná |  |  |  | POL3_
116 | 28697153R | trubka plastová kanalizační PP; korugovaná; Sn 4 kN/m2; D = 670,0 mm; l = 1000,0 mm | kus | 5 |  | 0 |  | 0 |  | 0 | 21 | 0 | 0.0131 | 0.07 | 0 | 0 | SPCM | RTS 24/ I | Indiv | 0 | 0 |  | Specifikace | Běžná |  |  |  | POL3_
117 | 28697154R | trubka plastová kanalizační PP; korugovaná; Sn 4 kN/m2; D = 670,0 mm; l = 2000,0 mm | kus | 2 |  | 0 |  | 0 |  | 0 | 21 | 0 | 0.0262 | 0.05 | 0 | 0 | SPCM | RTS 24/ I | Indiv | 0 | 0 |  | Specifikace | Běžná |  |  |  | POL3_
118 | 28697166R | adaptér teleskopický; plast; rozměr 820 mm; h = 462 mm; únosnost A 15, B 125, D 400, C 250 kN; příslušenství těsnění | kus | 7 |  | 0 |  | 0 |  | 0 | 21 | 0 | 0.012 | 0.08 | 0 | 0 | SPCM | RTS 24/ I | Indiv | 0 | 0 |  | Specifikace | Běžná |  |  |  | POL3_
119 | 286971672R | dno šachetní s výkyvnými hrdly; průtočné; PP; úhel odpadu 0 °; DN = 478,0 mm; l = 570 mm; š = 478 mm; h = 611 mm; DN žlabu 160 mm | kus | 1 |  | 0 |  | 0 |  | 0 | 21 | 0 | 0.0062 | 0.01 | 0 | 0 | SPCM | RTS 24/ I | Indiv | 0 | 0 |  | Specifikace | Běžná |  |  |  | POL3_
120 | 286971674R | dno šachetní s výkyvnými hrdly; průtočné; PP; úhel odpadu 60 °; DN = 478,0 mm; š = 478 mm; h = 611 mm; DN žlabu 160 mm | kus | 1 |  | 0 |  | 0 |  | 0 | 21 | 0 | 0.0062 | 0.01 | 0 | 0 | SPCM | RTS 24/ I | Indiv | 0 | 0 |  | Specifikace | Běžná |  |  |  | POL3_
121 | 286971674R | dno šachetní s výkyvnými hrdly; průtočné; PP; úhel odpadu 60 °; DN = 478,0 mm; š = 478 mm; h = 611 mm; DN žlabu 160 mm | kus | 1 |  | 0 |  | 0 |  | 0 | 21 | 0 | 0.0062 | 0.01 | 0 | 0 | SPCM | RTS 24/ I | Indiv | 0 | 0 |  | Specifikace | Běžná |  |  |  | POL3_
122 | 286971682R | dno šachetní s výkyvnými hrdly; s přítokem levým nebo pravým; PP; typ T; úhel odpadu 0 °; DN = 478,0 mm; l = 619 mm; š = 478 mm; h = 638 mm; DN žlabu 200 mm | kus | 2 |  | 0 |  | 0 |  | 0 | 21 | 0 | 0.0074 | 0.01 | 0 | 0 | SPCM | RTS 24/ I | Indiv | 0 | 0 |  | Specifikace | Běžná |  |  |  | POL3_
123 | 286971684R | dno šachetní s výkyvnými hrdly; průtočné; PP; úhel odpadu 0 °; DN = 478,0 mm; l = 909 mm; š = 478 mm; h = 611 mm; DN žlabu 250 mm | kus | 1 |  | 0 |  | 0 |  | 0 | 21 | 0 | 0.0187 | 0.02 | 0 | 0 | SPCM | RTS 24/ I | Indiv | 0 | 0 |  | Specifikace | Běžná |  |  |  | POL3_
124 | 55241713R | poklop kanalizační DN šachty 1 000 mm; litinový; D výrobku 600 mm; únosnost D 400 kN | kus | 7 |  | 0 |  | 0 |  | 0 | 21 | 0 | 0.169 | 1.18 | 0 | 0 | SPCM | RTS 24/ I | Indiv | 0 | 0 |  | Specifikace | Běžná |  |  |  | POL3_
125 | 55243064.AR | poklop kanalizační kruhový do teleskopu; DN šachty 425 mm; litinový; únosnost 40 000 kg | kus | 6 |  | 0 |  | 0 |  | 0 | 21 | 0 | 0.055 | 0.33 | 0 | 0 | SPCM | RTS 24/ I | Indiv | 0 | 0 |  | Specifikace | Běžná |  |  |  | POL3_
126 | 55340325R | poklop kanalizační s tlumící vložkou; litinový; D výrobku 785 mm; únosnost D 400 kN; bez odvětrání | kus | 12 |  | 0 |  | 0 |  | 0 | 21 | 0 | 0.158 | 1.9 | 0 | 0 | SPCM | RTS 23/ I | Indiv | 0 | 0 |  | Specifikace | Běžná |  |  |  | POL3_
127 | 998276101R00 | Přesun hmot pro trubní vedení z trub plastových nebo sklolaminátových v otevřeném výkopu | t | 698.5018 |  | 0 |  | 0 |  | 0 | 21 | 0 | 0 | 0 | 0 | 0 | 827-1 | RTS 24/ I | Indiv | 0.2115 | 147.73 |  | Přesun hmot | Běžná |  |  |  | POL7_
|  | vodovodu nebo kanalizace ražené nebo hloubené (827 1.1, 827 1.9, 827 2.1, 827 2.9), drobných objektů | [25 empty] | SPI
Díl: | 96 | Bourání konstrukcí |  |  |  | 0 |  | 0 |  | 0 |  | 0 |  | 0 |  | 0.24 |  |  |  |  | 16.4 | [6 empty] | DIL
128 | 970051080R00 | Jádrové vrtání, kruhové prostupy v železobetonu jádrové vrtání , do D 80 mm | m | 1 |  | 0 |  | 0 |  | 0 | 21 | 0 | 0 | 0 | 0.01256 | 0.01 | 801-3 | RTS 24/ I | Indiv | 2.7 | 2.7 |  | Práce | Běžná |  |  |  | POL1_
129 | 970051200R00 | Jádrové vrtání, kruhové prostupy v železobetonu jádrové vrtání , do D 200 mm | m | 1 |  | 0 |  | 0 |  | 0 | 21 | 0 | 0 | 0 | 0.0785 | 0.08 | 801-3 | RTS 24/ I | Indiv | 6.2 | 6.2 |  | Práce | Běžná |  |  |  | POL1_
130 | 970051250R00 | Jádrové vrtání, kruhové prostupy v železobetonu jádrové vrtání , do D 250 mm | m | 0.5 |  | 0 |  | 0 |  | 0 | 21 | 0 | 0 | 0 | 0.12266 | 0.06 | 801-3 | RTS 24/ I | Indiv | 7.1 | 3.55 |  | Práce | Běžná |  |  |  | POL1_
131 | 970051300R00 | Jádrové vrtání, kruhové prostupy v železobetonu jádrové vrtání , do D 300 mm | m | 0.5 |  | 0 |  | 0 |  | 0 | 21 | 0 | 0 | 0 | 0.17663 | 0.09 | 801-3 | RTS 24/ I | Indiv | 7.9 | 3.95 |  | Práce | Běžná |  |  |  | POL1_
Díl: | 721 | Vnitřní kanalizace |  |  |  | 0 |  | 0 |  | 0 |  | 0 |  | 0.04 |  | 0 |  |  |  |  | 1.32 | [6 empty] | DIL
132 | 721242116R00 | Lapač střešních splavenin DN 125, litina, včetně dodávky materiálu | kus | 2 |  | 0 |  | 0 |  | 0 | 21 | 0 | 0.0202 | 0.04 | 0 | 0 | 800-721 | RTS 24/ I | Indiv | 0.66 | 1.32 |  | Práce | Běžná |  |  |  | POL1_
Díl: | 722 | Vnitřní vodovod |  |  |  | 0 |  | 0 |  | 0 |  | 0 |  | 0.02 |  | 0 |  |  |  |  | 5.08 | [6 empty] | DIL
133 | 722237126R00 | Kohout kulový, mosazný, vnitřní-vnitřní závit, DN 50, PN 35, včetně dodávky materiálu | kus | 6 |  | 0 |  | 0 |  | 0 | 21 | 0 | 0.00163 | 0.01 | 0 | 0 | 800-721 | RTS 24/ I | Indiv | 0.424 | 2.54 |  | Práce | Běžná |  |  |  | POL1_
134 | 734245426R00 | Klapka zpětná, mosazná, DN 50, PN 12, vnitřní-vnitřní závit, včetně dodávky materiálu | kus | 6 |  | 0 |  | 0 |  | 0 | 21 | 0 | 0.00106 | 0.01 | 0 | 0 | 800-731 | RTS 24/ I | Indiv | 0.424 | 2.54 |  | Práce | Běžná |  |  |  | POL1_
[26 empty] | 15 | 21 | DPH
| Celkem |  |  |  |  | 0 | [19 empty] | 0 | 0 | SUM
END
Note on S6: Jedná se o informaci, zda se jedná o položku, která je do rozpočtu zadána z cenové soustavy RTS, nebo vlastní.
Note on T6: Jedná se o název CÚ, která je zadána u položky rozpočtu

## SO 08 02 Pol
Položkový soupis prací a dodávek | [27 empty] | #TypZaznamu#
S: | 11210-003-000_07/202 | PD - REKONSTRUKCE MĚSTSKÉHO KOUPALIŠTĚ V BŘECLAVI | [25 empty] | STA
O: | SO 08 | SO 08 Vnitřní areálové rozvody | [22 empty] | STA |  |  | OBJ
R: | 02 | Vnitřní areálové rozvody splaškové kanalizace | [25 empty] | ROZ
P.č. | Číslo položky | Název položky | MJ | Množství | Cena / MJ | Celkem | Dodávka | Dodávka celk. | Montáž | Montáž celk. | DPH | Cena s DPH | Hmotnost / MJ | Hmotnost celk.(t) | Dem. hmotnost / MJ | Dem. hmotnost celk.(t) | Ceník | Cen. soustava / platnost | Cenová úroveň | Nhod / MJ | Nhod celk. | Dodavatel | Typ položky | Stav položky
Díl: | 1 | Zemní práce |  |  |  | 0 |  | 0 |  | 0 |  | 0 |  | 668.46 |  | 0 |  |  |  |  | 3486.19 | [6 empty] | DIL
1 | 115001101R00 | Převedení vody při průměru potrubí DN do 100 mm | m | 130 |  | 0 |  | 0 |  | 0 | 21 | 0 | 0.00692 | 0.9 | 0 | 0 | 800-1 | RTS 24/ I | Indiv | 0.502 | 65.26 |  | Práce | Běžná |  |  |  | POL1_
|  | získané při čerpání, potrubím nebo žlaby. Montáž, demontáž a opotřebení potrubí nebo žlabu a jeho utěsnění po dobu provozu. Včetně nutné podpěrné konstrukce. | [25 empty] | SPI |  | získané při čerpání, potrubím nebo žlaby. Montáž, demontáž a opotřebení potrubí nebo žlabu a jeho utěsnění po dobu provozu. Včetně nutné podpěrné konstrukce.
2 | 115101201R00 | Čerpání vody na dopravní výšku do 10 m s uvažovaným průměrným přítokem do 500 l/min | h | 672 |  | 0 |  | 0 |  | 0 | 21 | 0 | 0 | 0 | 0 | 0 | 800-1 | RTS 24/ I | Indiv | 0.203 | 136.42 |  | Práce | Běžná |  |  |  | POL1_
|  | na vzdálenost od hladiny vody v jímce po výšku roviny proložené osou nejvyššího bodu výtlačného potrubí. Včetně odpadní potrubí v délce do 20 m. | [25 empty] | SPI |  | na vzdálenost od hladiny vody v jímce po výšku roviny proložené osou nejvyššího bodu výtlačného potrubí. Včetně odpadní potrubí v délce do 20 m.
3 | 119001401R00 | Dočasné zajištění podzemního potrubí nebo vedení ocelového potrubí DN do 200 mm | m | 3 |  | 0 |  | 0 |  | 0 | 21 | 0 | 0.00869 | 0.03 | 0 | 0 | 800-1 | RTS 24/ I | Indiv | 0.703 | 2.11 |  | Práce | Běžná |  |  |  | POL1_
|  | ve výkopišti ve stavu a poloze, ve kterých byla na začátku zemních prací, a to podepřením, vzepřením nebo vyvěšením, případně s ochranným bedněním, se zřízením a odstraněním zajišťovací konstrukce a včetně opotřebení použitých materiálů, | [25 empty] | SPI |  | ve výkopišti ve stavu a poloze, ve kterých byla na začátku zemních prací, a to podepřením, vzepřením nebo vyvěšením, případně s ochranným bedněním, se zřízením a odstraněním zajišťovací konstrukce a včetně opotřebení použitých materiálů,
4 | 119001421R00 | Dočasné zajištění podzemního potrubí nebo vedení kabelů do 3 kabelů | m | 3 |  | 0 |  | 0 |  | 0 | 21 | 0 | 0.02478 | 0.07 | 0 | 0 | 800-1 | RTS 24/ I | Indiv | 0.547 | 1.64 |  | Práce | Běžná |  |  |  | POL1_
|  | ve výkopišti ve stavu a poloze, ve kterých byla na začátku zemních prací, a to podepřením, vzepřením nebo vyvěšením, případně s ochranným bedněním, se zřízením a odstraněním zajišťovací konstrukce a včetně opotřebení použitých materiálů, | [25 empty] | SPI |  | ve výkopišti ve stavu a poloze, ve kterých byla na začátku zemních prací, a to podepřením, vzepřením nebo vyvěšením, případně s ochranným bedněním, se zřízením a odstraněním zajišťovací konstrukce a včetně opotřebení použitých materiálů,
5 | 130001101R00 | Příplatek k cenám za ztížené vykopávky v horninách jakékoliv třídy | m3 | 11 |  | 0 |  | 0 |  | 0 | 21 | 0 | 0 | 0 | 0 | 0 | 800-1 | RTS 24/ I | Indiv | 1.763 | 19.39 |  | Práce | Běžná |  |  |  | POL1_
|  | Příplatek k cenám hloubených vykopávek za ztížení vykopávky v blízkosti podzemního vedení nebo výbušnin pro jakoukoliv třídu horniny. | [25 empty] | SPI |  | Příplatek k cenám hloubených vykopávek za ztížení vykopávky v blízkosti podzemního vedení nebo výbušnin pro jakoukoliv třídu horniny.
6 | 131301112R00 | Hloubení nezapažených jam a zářezů do 1000 m3, v hornině 4, hloubení strojně | m3 | 604.82 |  | 0 |  | 0 |  | 0 | 21 | 0 | 0 | 0 | 0 | 0 | 800-1 | RTS 24/ I | Indiv | 0.155 | 93.75 |  | Práce | Běžná |  |  |  | POL1_
|  | kromě zářezů se šikmými stěnami pro podzemní vedení, s urovnáním dna do předepsaného profilu a spádu, s případným nutným přemístěním ve výkopišti a dále buď s přemístěním výkopku na přilehlém terénu na vzdálenost do 3 m od okraje jámy nebo s naložením na dopravní prostředek, | [25 empty] | SPI |  | kromě zářezů se šikmými stěnami pro podzemní vedení, s urovnáním dna do předepsaného profilu a spádu, s případným nutným přemístěním ve výkopišti a dále buď s přemístěním výkopku na přilehlém terénu na vzdálenost do 3 m od okraje jámy nebo s naložením na dopravní prostředek,
|  | ŠZK : 83 |  | 83 | [23 empty] | VV | 0
|  | LAPÁK TUKU : 35,52 |  | 35.52 | [23 empty] | VV | 0
|  | ČS1 : 252,3 |  | 252.3 | [23 empty] | VV | 0
|  | ČS2 : 234 |  | 234 | [23 empty] | VV | 0
7 | 131301119R00 | Hloubení nezapažených jam a zářezů příplatek za lepivost, v hornině 4, | m3 | 604.82 |  | 0 |  | 0 |  | 0 | 21 | 0 | 0 | 0 | 0 | 0 | 800-1 | RTS 24/ I | Indiv | 0.1024 | 61.93 |  | Práce | Běžná |  |  |  | POL1_
|  | kromě zářezů se šikmými stěnami pro podzemní vedení, s urovnáním dna do předepsaného profilu a spádu, s případným nutným přemístěním ve výkopišti a dále buď s přemístěním výkopku na přilehlém terénu na vzdálenost do 3 m od okraje jámy nebo s naložením na dopravní prostředek, | [25 empty] | SPI |  | kromě zářezů se šikmými stěnami pro podzemní vedení, s urovnáním dna do předepsaného profilu a spádu, s případným nutným přemístěním ve výkopišti a dále buď s přemístěním výkopku na přilehlém terénu na vzdálenost do 3 m od okraje jámy nebo s naložením na dopravní prostředek,
|  | Odkaz na mn. položky pořadí 6 : 604,82000 |  | 604.82 | [23 empty] | VV | 5
8 | 132301213R00 | Hloubení rýh šířky přes 60 do 200 cm do 10000 m3, v hornině 4, hloubení strojně | m3 | 1204.293 |  | 0 |  | 0 |  | 0 | 21 | 0 | 0 | 0 | 0 | 0 | 800-1 | RTS 24/ I | Indiv | 0.222 | 267.35 |  | Práce | Běžná |  |  |  | POL1_
|  | zapažených i nezapažených, s urovnáním dna do předepsaného profilu a spádu, s případně nutným přehozením výkopku na vzdálenost do 3 m ve výkopišti, s přehozením výkopku na přilehlém terénu na vzdálenost do 5 m od podélné osy rýhy nebo s naložením výkopku na dopravní prostředek. | [25 empty] | SPI |  | zapažených i nezapažených, s urovnáním dna do předepsaného profilu a spádu, s případně nutným přehozením výkopku na vzdálenost do 3 m ve výkopišti, s přehozením výkopku na přilehlém terénu na vzdálenost do 5 m od podélné osy rýhy nebo s naložením výkopku na dopravní prostředek.
|  | 1,2*1,65*73 |  | 144.54 | [23 empty] | VV | 0
|  | 1,0*0,97*50 |  | 48.5 | [23 empty] | VV | 0
|  | 0,8*0,7*8 |  | 4.48 | [23 empty] | VV | 0
|  | 1,2*1,46*55 |  | 96.36 | [23 empty] | VV | 0
|  | 0,9*1,19*21 |  | 22.491 | [23 empty] | VV | 0
|  | 0,8*1,15*32 |  | 29.44 | [23 empty] | VV | 0
|  | 0,9*1,23*22 |  | 24.354 | [23 empty] | VV | 0
|  | 0,9*0,93*52 |  | 43.524 | [23 empty] | VV | 0
|  | 1,2*1,85*92 |  | 204.24 | [23 empty] | VV | 0
|  | 1,0*1,56*26 |  | 40.56 | [23 empty] | VV | 0
|  | 1,2*2,06*11 |  | 27.192 | [23 empty] | VV | 0
|  | 1,2*2,32*38 |  | 105.792 | [23 empty] | VV | 0
|  | 1,1*2,16*45 |  | 106.92 | [23 empty] | VV | 0
|  | 0,9*1,32*18 |  | 21.384 | [23 empty] | VV | 0
|  | 0,8*0,84*12 |  | 8.064 | [23 empty] | VV | 0
|  | 1,0*1,9*4 |  | 7.6 | [23 empty] | VV | 0
|  | 1,2*2,29*19 |  | 52.212 | [23 empty] | VV | 0
|  | 1,0*1,45*4 |  | 5.8 | [23 empty] | VV | 0
|  | 0,9*0,9*16 |  | 12.96 | [23 empty] | VV | 0
|  | 0,9*1,1*46 |  | 45.54 | [23 empty] | VV | 0
|  | 0,8*1*6 |  | 4.8 | [23 empty] | VV | 0
|  | 1,3*4,2*19 |  | 103.74 | [23 empty] | VV | 0
|  | 0,9*1,2*29 |  | 31.32 | [23 empty] | VV | 0
|  | 0,8*1,2*13 |  | 12.48 | [23 empty] | VV | 0
9 | 132301219R00 | Hloubení rýh šířky přes 60 do 200 cm příplatek za lepivost, v hornině 4, | m3 | 1204.293 |  | 0 |  | 0 |  | 0 | 21 | 0 | 0 | 0 | 0 | 0 | 800-1 | RTS 24/ I | Indiv | 0.1483 | 178.6 |  | Práce | Běžná |  |  |  | POL1_
|  | zapažených i nezapažených, s urovnáním dna do předepsaného profilu a spádu, s případně nutným přehozením výkopku na vzdálenost do 3 m ve výkopišti, s přehozením výkopku na přilehlém terénu na vzdálenost do 5 m od podélné osy rýhy nebo s naložením výkopku na dopravní prostředek. | [25 empty] | SPI |  | zapažených i nezapažených, s urovnáním dna do předepsaného profilu a spádu, s případně nutným přehozením výkopku na vzdálenost do 3 m ve výkopišti, s přehozením výkopku na přilehlém terénu na vzdálenost do 5 m od podélné osy rýhy nebo s naložením výkopku na dopravní prostředek.
|  | Odkaz na mn. položky pořadí 8 : 1204,29300 |  | 1204.293 | [23 empty] | VV | 5
10 | 151101101R00 | Zřízení pažení a rozepření stěn rýh příložné pro jakoukoliv mezerovitost, hloubky do 2 m | m2 | 1004.74 |  | 0 |  | 0 |  | 0 | 21 | 0 | 0.00099 | 0.99 | 0 | 0 | 800-1 | RTS 24/ I | Indiv | 0.236 | 237.12 |  | Práce | Běžná |  |  |  | POL1_
|  | pro podzemní vedení pro všechny šířky rýhy, | [25 empty] | SPI
|  | 2*1,65*73 |  | 240.9 | [23 empty] | VV | 0
|  | 2*1,46*55 |  | 160.6 | [23 empty] | VV | 0
|  | 2*1,23*22 |  | 54.12 | [23 empty] | VV | 0
|  | 2*1,85*92 |  | 340.4 | [23 empty] | VV | 0
|  | 2*1,56*26 |  | 81.12 | [23 empty] | VV | 0
|  | 2*1,9*4 |  | 15.2 | [23 empty] | VV | 0
|  | 2*1,45*4 |  | 11.6 | [23 empty] | VV | 0
|  | 2*1,2*29 |  | 69.6 | [23 empty] | VV | 0
|  | 2*1,2*13 |  | 31.2 | [23 empty] | VV | 0
11 | 151101102R00 | Zřízení pažení a rozepření stěn rýh příložné pro jakoukoliv mezerovitost, hloubky do 4 m | m2 | 503.06 |  | 0 |  | 0 |  | 0 | 21 | 0 | 0.00086 | 0.43 | 0 | 0 | 800-1 | RTS 24/ I | Indiv | 0.479 | 240.97 |  | Práce | Běžná |  |  |  | POL1_
|  | pro podzemní vedení pro všechny šířky rýhy, | [25 empty] | SPI
|  | 2*2,06*11 |  | 45.32 | [23 empty] | VV | 0
|  | 2*2,32*38 |  | 176.32 | [23 empty] | VV | 0
|  | 2*2,16*45 |  | 194.4 | [23 empty] | VV | 0
|  | 2*2,29*19 |  | 87.02 | [23 empty] | VV | 0
12 | 151101103R00 | Zřízení pažení a rozepření stěn rýh příložné pro jakoukoliv mezerovitost, hloubky do 8 m | m2 | 159.6 |  | 0 |  | 0 |  | 0 | 21 | 0 | 0.00119 | 0.19 | 0 | 0 | 800-1 | RTS 24/ I | Indiv | 0.637 | 101.67 |  | Práce | Běžná |  |  |  | POL1_
|  | pro podzemní vedení pro všechny šířky rýhy, | [25 empty] | SPI
|  | 2*4,2*19 |  | 159.6 | [23 empty] | VV | 0
13 | 151101111R00 | Odstranění pažení a rozepření rýh příložné , hloubky do 2 m | m2 | 1004.74 |  | 0 |  | 0 |  | 0 | 21 | 0 | 0 | 0 | 0 | 0 | 800-1 | RTS 24/ I | Indiv | 0.07 | 70.33 |  | Práce | Běžná |  |  |  | POL1_
|  | pro podzemní vedení s uložením materiálu na vzdálenost do 3 m od kraje výkopu, | [25 empty] | SPI
|  | Odkaz na mn. položky pořadí 10 : 1004,74000 |  | 1004.74 | [23 empty] | VV | 5
14 | 151101112R00 | Odstranění pažení a rozepření rýh příložné , hloubky do 4 m | m2 | 503.06 |  | 0 |  | 0 |  | 0 | 21 | 0 | 0 | 0 | 0 | 0 | 800-1 | RTS 24/ I | Indiv | 0.327 | 164.5 |  | Práce | Běžná |  |  |  | POL1_
|  | pro podzemní vedení s uložením materiálu na vzdálenost do 3 m od kraje výkopu, | [25 empty] | SPI
|  | Odkaz na mn. položky pořadí 11 : 503,06000 |  | 503.06 | [23 empty] | VV | 5
15 | 151101113R00 | Odstranění pažení a rozepření rýh příložné , hloubky do 8 m | m2 | 159.6 |  | 0 |  | 0 |  | 0 | 21 | 0 | 0 | 0 | 0 | 0 | 800-1 | RTS 24/ I | Indiv | 0.41 | 65.44 |  | Práce | Běžná |  |  |  | POL1_
|  | pro podzemní vedení s uložením materiálu na vzdálenost do 3 m od kraje výkopu, | [25 empty] | SPI
|  | Odkaz na mn. položky pořadí 12 : 159,60000 |  | 159.6 | [23 empty] | VV | 5
16 | 161101101R00 | Svislé přemístění výkopku z horniny 1 až 4, při hloubce výkopu přes 1 do 2,5 m | m3 | 808.275 |  | 0 |  | 0 |  | 0 | 21 | 0 | 0 | 0 | 0 | 0 | 800-1 | RTS 24/ I | Indiv | 0.345 | 278.85 |  | Práce | Běžná |  |  |  | POL1_
|  | bez naložení do dopravní nádoby, ale s vyprázdněním dopravní nádoby na hromadu nebo na dopravní prostředek, | [25 empty] | SPI |  | bez naložení do dopravní nádoby, ale s vyprázdněním dopravní nádoby na hromadu nebo na dopravní prostředek,
|  | 1,2*1,65*73 |  | 144.54 | [23 empty] | VV | 0
|  | 1*0,97*50 |  | 48.5 | [23 empty] | VV | 0
|  | 0,8*0,7*8 |  | 4.48 | [23 empty] | VV | 0
|  | 1,2*1,46*55 |  | 96.36 | [23 empty] | VV | 0
|  | 0,9*1,19*21 |  | 22.491 | [23 empty] | VV | 0
|  | 0,8*1,15*32 |  | 29.44 | [23 empty] | VV | 0
|  | 0,9*1,23*22 |  | 24.354 | [23 empty] | VV | 0
|  | 0,9*0,93*52 |  | 43.524 | [23 empty] | VV | 0
|  | 1,2*1,85*92 |  | 204.24 | [23 empty] | VV | 0
|  | 1*1,56*26 |  | 40.56 | [23 empty] | VV | 0
|  | 0,9*1,31*18 |  | 21.222 | [23 empty] | VV | 0
|  | 0,8*0,84*12 |  | 8.064 | [23 empty] | VV | 0
|  | 1*1,9*4 |  | 7.6 | [23 empty] | VV | 0
|  | 1*1,45*4 |  | 5.8 | [23 empty] | VV | 0
|  | 0,9*0,9*16 |  | 12.96 | [23 empty] | VV | 0
|  | 0,9*1,1*46 |  | 45.54 | [23 empty] | VV | 0
|  | 0,8*1*6 |  | 4.8 | [23 empty] | VV | 0
|  | 0,9*1,2*29 |  | 31.32 | [23 empty] | VV | 0
|  | 0,8*1,2*13 |  | 12.48 | [23 empty] | VV | 0
17 | 161101102R00 | Svislé přemístění výkopku z horniny 1 až 4, při hloubce výkopu přes 2,5 do 4 m | m3 | 410.636 |  | 0 |  | 0 |  | 0 | 21 | 0 | 0 | 0 | 0 | 0 | 800-1 | RTS 24/ I | Indiv | 0.519 | 213.12 |  | Práce | Běžná |  |  |  | POL1_
|  | bez naložení do dopravní nádoby, ale s vyprázdněním dopravní nádoby na hromadu nebo na dopravní prostředek, | [25 empty] | SPI |  | bez naložení do dopravní nádoby, ale s vyprázdněním dopravní nádoby na hromadu nebo na dopravní prostředek,
|  | 1,2*2,06*11 |  | 27.192 | [23 empty] | VV | 0
|  | 1,2*2,32*38 |  | 105.792 | [23 empty] | VV | 0
|  | 1,1*2,16*45 |  | 106.92 | [23 empty] | VV | 0
|  | 1,2*2,29*19 |  | 52.212 | [23 empty] | VV | 0
|  | 83 |  | 83 | [23 empty] | VV | 0
|  | 35,52 |  | 35.52 | [23 empty] | VV | 0
18 | 161101103R00 | Svislé přemístění výkopku z horniny 1 až 4, při hloubce výkopu přes 4 do 6 m | m3 | 590.04 |  | 0 |  | 0 |  | 0 | 21 | 0 | 0 | 0 | 0 | 0 | 800-1 | RTS 24/ I | Indiv | 0.626 | 369.37 |  | Práce | Běžná |  |  |  | POL1_
|  | bez naložení do dopravní nádoby, ale s vyprázdněním dopravní nádoby na hromadu nebo na dopravní prostředek, | [25 empty] | SPI |  | bez naložení do dopravní nádoby, ale s vyprázdněním dopravní nádoby na hromadu nebo na dopravní prostředek,
|  | 1,3*4,2*19 |  | 103.74 | [23 empty] | VV | 0
|  | 252,3 |  | 252.3 | [23 empty] | VV | 0
|  | 234 |  | 234 | [23 empty] | VV | 0
19 | 162701105R00 | Vodorovné přemístění výkopku z horniny 1 až 4, na vzdálenost přes 9 000 do 10 000 m | m3 | 541.3578 |  | 0 |  | 0 |  | 0 | 21 | 0 | 0 | 0 | 0 | 0 | 800-1 | RTS 24/ I | Indiv | 0.011 | 5.95 |  | Práce | Běžná |  |  |  | POL1_
|  | po suchu, bez naložení výkopku, avšak se složením bez rozhrnutí, zpáteční cesta vozidla. | [25 empty] | SPI
|  | 1,2*0,72*73 |  | 63.072 | [23 empty] | VV | 0
|  | 1,0*0,72*50 |  | 36 | [23 empty] | VV | 0
|  | 0,8*0,52*8 |  | 3.328 | [23 empty] | VV | 0
|  | 1,2*0,67*55 |  | 44.22 | [23 empty] | VV | 0
|  | 0,9*0,62*21 |  | 11.718 | [23 empty] | VV | 0
|  | 0,8*0,52*32 |  | 13.312 | [23 empty] | VV | 0
|  | 0,9*0,57*22 |  | 11.286 | [23 empty] | VV | 0
|  | 0,9*0,57*52 |  | 26.676 | [23 empty] | VV | 0
|  | 1,2*0,72*92 |  | 79.488 | [23 empty] | VV | 0
|  | 1,0*0,52*26 |  | 13.52 | [23 empty] | VV | 0
|  | 1,2*0,72*11 |  | 9.504 | [23 empty] | VV | 0
|  | 1,2*0,67*38 |  | 30.552 | [23 empty] | VV | 0
|  | 1,1*0,62*45 |  | 30.69 | [23 empty] | VV | 0
|  | 0,9*0,454*18 |  | 7.3548 | [23 empty] | VV | 0
|  | 0,8*0,52*12 |  | 4.992 | [23 empty] | VV | 0
|  | 1*0,52*4 |  | 2.08 | [23 empty] | VV | 0
|  | 1,2*0,67*19 |  | 15.276 | [23 empty] | VV | 0
|  | 1*0,52*4 |  | 2.08 | [23 empty] | VV | 0
|  | 0,9*0,57*16 |  | 8.208 | [23 empty] | VV | 0
|  | 0,9*0,62*46 |  | 25.668 | [23 empty] | VV | 0
|  | 0,8*0,51*6 |  | 2.448 | [23 empty] | VV | 0
|  | 1,3*0,67*19 |  | 16.549 | [23 empty] | VV | 0
|  | 0,9*0,6*29 |  | 15.66 | [23 empty] | VV | 0
|  | 0,8*0,49*13 |  | 5.096 | [23 empty] | VV | 0
|  | 17,9 |  | 17.9 | [23 empty] | VV | 0
|  | 4,5 |  | 4.5 | [23 empty] | VV | 0
|  | 26,14 |  | 26.14 | [23 empty] | VV | 0
|  | 14,04 |  | 14.04 | [23 empty] | VV | 0
20 | 167101102R00 | Nakládání, skládání, překládání neulehlého výkopku nakládání výkopku přes 100 m3, z horniny 1 až 4 | m3 | 541.3578 |  | 0 |  | 0 |  | 0 | 21 | 0 | 0 | 0 | 0 | 0 | 800-1 | RTS 24/ I | Indiv | 0.053 | 28.69 |  | Práce | Běžná |  |  |  | POL1_
|  | Odkaz na mn. položky pořadí 19 : 541,35780 |  | 541.3578 | [23 empty] | VV | 5
21 | 171201201R00 | Uložení sypaniny na dočasnou skládku tak, že na 1 m2 plochy připadá přes 2 m3 výkopku nebo ornice | m3 | 541.3578 |  | 0 |  | 0 |  | 0 | 21 | 0 | 0 | 0 | 0 | 0 | 800-1 | RTS 24/ I | Indiv | 0.009 | 4.87 |  | Práce | Běžná |  |  |  | POL1_
|  | Odkaz na mn. položky pořadí 19 : 541,35780 |  | 541.3578 | [23 empty] | VV | 5
22 | 174101101R00 | Zásyp sypaninou se zhutněním jam, šachet, rýh nebo kolem objektů v těchto vykopávkách | m3 | 1273.607 |  | 0 |  | 0 |  | 0 | 21 | 0 | 0 | 0 | 0 | 0 | 800-1 | RTS 24/ I | Indiv | 0.202 | 257.27 |  | Práce | Běžná |  |  |  | POL1_
|  | z jakékoliv horniny s uložením výkopku po vrstvách, | [25 empty] | SPI
|  | 1,2*0,93*73 |  | 81.468 | [23 empty] | VV | 0
|  | 1*0,25*50 |  | 12.5 | [23 empty] | VV | 0
|  | 0,8*0,18*8 |  | 1.152 | [23 empty] | VV | 0
|  | 1,2*0,79*55 |  | 52.14 | [23 empty] | VV | 0
|  | 0,9*0,57*21 |  | 10.773 | [23 empty] | VV | 0
|  | 0,8*0,63*32 |  | 16.128 | [23 empty] | VV | 0
|  | 0,9*0,66*22 |  | 13.068 | [23 empty] | VV | 0
|  | 0,9*0,52*52 |  | 24.336 | [23 empty] | VV | 0
|  | 1,2*1,13*92 |  | 124.752 | [23 empty] | VV | 0
|  | 1*1,04*26 |  | 27.04 | [23 empty] | VV | 0
|  | 1,2*1,34*11 |  | 17.688 | [23 empty] | VV | 0
|  | 1,2*1,65*38 |  | 75.24 | [23 empty] | VV | 0
|  | 1,1*1,54*45 |  | 76.23 | [23 empty] | VV | 0
|  | 0,9*0,765*18 |  | 12.393 | [23 empty] | VV | 0
|  | 0,8*0,32*12 |  | 3.072 | [23 empty] | VV | 0
|  | 1*1,38*4 |  | 5.52 | [23 empty] | VV | 0
|  | 1,2*1,62*19 |  | 36.936 | [23 empty] | VV | 0
|  | 1*0,93*4 |  | 3.72 | [23 empty] | VV | 0
|  | 0,9*0,33*16 |  | 4.752 | [23 empty] | VV | 0
|  | 0,9*0,48*46 |  | 19.872 | [23 empty] | VV | 0
|  | 0,8*0,49*6 |  | 2.352 | [23 empty] | VV | 0
|  | 1,3*3,53*19 |  | 87.191 | [23 empty] | VV | 0
|  | 0,9*0,6*29 |  | 15.66 | [23 empty] | VV | 0
|  | 0,8*0,71*13 |  | 7.384 | [23 empty] | VV | 0
|  | 65,1 |  | 65.1 | [23 empty] | VV | 0
|  | 31,02 |  | 31.02 | [23 empty] | VV | 0
|  | 226,16 |  | 226.16 | [23 empty] | VV | 0
|  | 219,96 |  | 219.96 | [23 empty] | VV | 0
23 | 175101101RT2 | Obsyp potrubí bez prohození sypaniny, s dodáním štěrkopísku frakce 0 - 22 mm | m3 | 391.678 |  | 0 |  | 0 |  | 0 | 21 | 0 | 1.7 | 665.85 | 0 | 0 | 800-1 | RTS 24/ I | Indiv | 1.587 | 621.59 |  | Práce | Běžná |  |  |  | POL1_
|  | sypaninou z vhodných hornin tř. 1 - 4 nebo materiálem připraveným podél výkopu ve vzdálenosti do 3 m od jeho kraje, pro jakoukoliv hloubku výkopu a jakoukoliv míru zhutnění, | [25 empty] | SPI |  | sypaninou z vhodných hornin tř. 1 - 4 nebo materiálem připraveným podél výkopu ve vzdálenosti do 3 m od jeho kraje, pro jakoukoliv hloubku výkopu a jakoukoliv míru zhutnění,
|  | 1,2*0,6*73 |  | 52.56 | [23 empty] | VV | 0
|  | 1*0,6*50 |  | 30 | [23 empty] | VV | 0
|  | 0,8*0,4*8 |  | 2.56 | [23 empty] | VV | 0
|  | 1,2*0,55*55 |  | 36.3 | [23 empty] | VV | 0
|  | 0,9*0,5*21 |  | 9.45 | [23 empty] | VV | 0
|  | 0,8*0,4*32 |  | 10.24 | [23 empty] | VV | 0
|  | 0,9*0,45*22 |  | 8.91 | [23 empty] | VV | 0
|  | 0,9*0,45*52 |  | 21.06 | [23 empty] | VV | 0
|  | 1,2*0,6*92 |  | 66.24 | [23 empty] | VV | 0
|  | 1*0,4*26 |  | 10.4 | [23 empty] | VV | 0
|  | 1,2*0,6*11 |  | 7.92 | [23 empty] | VV | 0
|  | 1,2*0,55*38 |  | 25.08 | [23 empty] | VV | 0
|  | 1,1*0,5*45 |  | 24.75 | [23 empty] | VV | 0
|  | 0,9*0,425*18 |  | 6.885 | [23 empty] | VV | 0
|  | 0,8*0,4*12 |  | 3.84 | [23 empty] | VV | 0
|  | 1*0,4*4 |  | 1.6 | [23 empty] | VV | 0
|  | 1,2*0,55*19 |  | 12.54 | [23 empty] | VV | 0
|  | 1*0,4*4 |  | 1.6 | [23 empty] | VV | 0
|  | 0,9*0,45*16 |  | 6.48 | [23 empty] | VV | 0
|  | 0,9*0,5*46 |  | 20.7 | [23 empty] | VV | 0
|  | 0,8*0,39*6 |  | 1.872 | [23 empty] | VV | 0
|  | 1,3*0,55*19 |  | 13.585 | [23 empty] | VV | 0
|  | 0,9*0,5*29 |  | 13.05 | [23 empty] | VV | 0
|  | 0,8*0,39*13 |  | 4.056 | [23 empty] | VV | 0
24 | 199000002R00 | Poplatky za skládku horniny 1- 4, skupina 17 05 04 z Katalogu odpadů | m3 | 541.3578 |  | 0 |  | 0 |  | 0 | 21 | 0 | 0 | 0 | 0 | 0 | 800-1 | RTS 24/ I | Indiv | 0 | 0 |  | Práce | Běžná |  |  |  | POL1_
|  | Odkaz na mn. položky pořadí 19 : 541,35780 |  | 541.3578 | [23 empty] | VV | 5
Díl: | 2 | Základy a zvláštní zakládání |  |  |  | 0 |  | 0 |  | 0 |  | 0 |  | 10.04 |  | 0 |  |  |  |  | 5.99 | [6 empty] | DIL
25 | 271531112R00 | Polštáře zhutněné pod základy kamenivo hrubé, drcené, frakce 32 - 63 mm | m3 | 5.52 |  | 0 |  | 0 |  | 0 | 21 | 0 | 1.818 | 10.04 | 0 | 0 | 800-2 | RTS 24/ I | Indiv | 1.085 | 5.99 |  | Práce | Běžná |  |  |  | POL1_
|  | ČS1 : 3,23 |  | 3.23 | [23 empty] | VV | 0
|  | ČS2 : 2,29 |  | 2.29 | [23 empty] | VV | 0
26 | 2-01 | VODONEPROPUSTNÝ BETON C30/37-XC2 - XA2 | m3 | 19.92 |  | 0 |  | 0 |  | 0 | 21 | 0 | 0 | 0 | 0 | 0 |  | Vlastní | Indiv | 0 | 0 |  | Práce | Běžná |  |  |  | POL1_
|  | ČS1 : 12,07 |  | 12.07 | [23 empty] | VV | 0
|  | ČS2 : 7,85 |  | 7.85 | [23 empty] | VV | 0
Díl: | 3 | Svislé a kompletní konstrukce |  |  |  | 0 |  | 0 |  | 0 |  | 0 |  | 2.78 |  | 0 |  |  |  |  | 1.49 | [6 empty] | DIL
27 | 341321710R00 | Beton stěn nosných a výplňových železový třídy C 35/45, Beton čerstvý obyčejný; C 35/45; prostředí: X0; cement: CEM I; Dmax = 22 mm; S 3 | m3 | 1.1 |  | 0 |  | 0 |  | 0 | 21 | 0 | 2.5281 | 2.78 | 0 | 0 | 801-1 | RTS 24/ I | Indiv | 1.356 | 1.49 |  | Práce | Běžná |  |  |  | POL1_
|  | bez výztuže, s pomocným lešením o výšce podlahy do 1,90 m a pro zatížení do 1,5 kPa, | [25 empty] | SPI
Díl: | 38 | Kompletní konstrukce |  |  |  | 0 |  | 0 |  | 0 |  | 0 |  | 0 |  | 0 |  |  |  |  | 0 | [6 empty] | DIL
28 | 38-01 | Čerpací stanice ČS1 - kompletní dodávka | kpl | 1 |  | 0 |  | 0 |  | 0 | 21 | 0 | 0 | 0 | 0 | 0 |  | Vlastní | Indiv | 0 | 0 |  | Práce | Běžná |  |  |  | POL1_
|  | Čerpací stanice ČS1 - 30l/s | [25 empty] | POP
|  | 1x ČS - 5,5m výška, 1,6 m pr. Polyester, 2 zp klapky, 2 kulové uzávěry, výtl potrubí, vystr,DN150 | [25 empty] | POP
|  | 2x Čerpadlo, 6,5 kw, 13,4 A, DN150 | [25 empty] | POP
|  | 2x patné koleno pro čerpadla DN 150 | [25 empty] | POP
|  | 1x sonda + alarmový plovák pro čs | [25 empty] | POP
|  | 1x bezpečnostní mříž z nerezu pro průměr 1,6 | [25 empty] | POP
|  | 1x Tri elektr. rozvaděč pro 2 čerpadla 15Kw maxi bez pilíře | [25 empty] | POP
|  | 1x Pilíř k rozvaděči, pro instalaci samostatně stojící | [25 empty] | POP
|  | 1x Elekt. Zapojení a zprovoznění | [25 empty] | POP
|  | 1x nerezový česlicový koš, včetně vodících prvků , řetězu a monztáže | [25 empty] | POP
29 | 38-02 | Čerpací stanice ČS2 - kompletní dodávka | kpl | 1 |  | 0 |  | 0 |  | 0 | 21 | 0 | 0 | 0 | 0 | 0 |  | Vlastní | Indiv | 0 | 0 |  | Práce | Běžná |  |  |  | POL1_
|  | Čerpací stanice ČS1 - 5l/s | [25 empty] | POP
|  | 1x ČS - 6m výška, 1 m pr. Polyester, 2 zp klapky, 2 kulové uzávěry, výtl potrubí, vystr | [25 empty] | POP
|  | 2x Čerpadlo, 650H, 400 V TRI 1,5 KW, 4,6 Amp | [25 empty] | POP
|  | 2x patné koleno pro čerpadla DN65 | [25 empty] | POP
|  | 1x sonda + alarmový plovák pro čs | [25 empty] | POP
|  | 1x bezpečnostní mříž z nerezu | [25 empty] | POP
|  | 1x Tri elektr. rozvaděč 400V pro 2 čerpadla 5,5Kw max, bez pilíře | [25 empty] | POP
|  | 1x Pilíř k rozvaděči, pro instalaci samostatně stojící | [25 empty] | POP
|  | 1x Elekt. Zapojení a zprovoznění | [25 empty] | POP
|  | 1x Česle z nerezi | [25 empty] | POP
30 | 38-03 | Montáž čerpací stanice | kus | 2 |  | 0 |  | 0 |  | 0 | 21 | 0 | 0 | 0 | 0 | 0 |  | Vlastní | Indiv | 0 | 0 |  | Práce | Běžná |  |  |  | POL1_
31 | 38-04 | Doprava čerpací stanice | kus | 2 |  | 0 |  | 0 |  | 0 | 21 | 0 | 0 | 0 | 0 | 0 |  | Vlastní | Indiv | 0 | 0 |  | Práce | Běžná |  |  |  | POL1_
Díl: | 4 | Vodorovné konstrukce |  |  |  | 0 |  | 0 |  | 0 |  | 0 |  | 169.09 |  | 0 |  |  |  |  | 145.95 | [6 empty] | DIL
32 | 273321411R00 | Beton základových desek železový třídy C 25/30, Beton čerstvý obyčejný; C 25/30; prostředí: X0; cement: CEM I; Dmax = 22 mm; S 3 | m3 | 2.68 |  | 0 |  | 0 |  | 0 | 21 | 0 | 2.525 | 6.77 | 0 | 0 | 801-1 | RTS 24/ I | Indiv | 0.48 | 1.29 |  | Práce | Běžná |  |  |  | POL1_
|  | bez dodávky a uložení výztuže | [25 empty] | SPI
|  | ŠZU : 1,5 |  | 1.5 | [23 empty] | VV | 0
|  | ŠZK1 : 0,34 |  | 0.34 | [23 empty] | VV | 0
|  | ŠZK1 : 0,34 |  | 0.34 | [23 empty] | VV | 0
|  | LAPAK TUKU : 0,5 |  | 0.5 | [23 empty] | VV | 0
33 | 273362021R00 | Výztuž základových desek ze svařovaných sítí ze svařovaných sítí | t | 0.16 |  | 0 |  | 0 |  | 0 | 21 | 0 | 1.057 | 0.17 | 0 | 0 | 801-1 | RTS 24/ I | Indiv | 15.231 | 2.44 |  | Práce | Běžná |  |  |  | POL1_
|  | včetně distančních prvků | [25 empty] | SPI
|  | ŠZU : 0,09 |  | 0.09 | [23 empty] | VV | 0
|  | ŠZK1 : 0,02 |  | 0.02 | [23 empty] | VV | 0
|  | ŠZK2 : 0,02 |  | 0.02 | [23 empty] | VV | 0
|  | LAPÁK TUKU : 0,03 |  | 0.03 | [23 empty] | VV | 0
34 | 451572111R00 | Lože pod potrubí, stoky a drobné objekty z kameniva drobného těženého 0÷4 mm | m3 | 83.7181 |  | 0 |  | 0 |  | 0 | 21 | 0 | 1.8908 | 158.29 | 0 | 0 | 827-1 | RTS 24/ I | Indiv | 1.695 | 141.9 |  | Práce | Běžná |  |  |  | POL1_
|  | v otevřeném výkopu, | [25 empty] | SPI
|  | 1,2*0,12*73 |  | 10.512 | [23 empty] | VV | 0
|  | 1*0,12*50 |  | 6 | [23 empty] | VV | 0
|  | 0,8*0,12*8 |  | 0.768 | [23 empty] | VV | 0
|  | 1,2*0,12*55 |  | 7.92 | [23 empty] | VV | 0
|  | 0,9*0,12*21 |  | 2.268 | [23 empty] | VV | 0
|  | 0,8*0,12*32 |  | 3.072 | [23 empty] | VV | 0
|  | 0,9*0,12*22 |  | 2.376 | [23 empty] | VV | 0
|  | 0,9*0,12*52 |  | 5.616 | [23 empty] | VV | 0
|  | 1,2*0,12*92 |  | 13.248 | [23 empty] | VV | 0
|  | 1*0,12*26 |  | 3.12 | [23 empty] | VV | 0
|  | 1,2*0,12*11 |  | 1.584 | [23 empty] | VV | 0
|  | 1,2*0,12*38 |  | 5.472 | [23 empty] | VV | 0
|  | 1,1*0,12*45 |  | 5.94 | [23 empty] | VV | 0
|  | 0,9*0,12*18 |  | 1.944 | [23 empty] | VV | 0
|  | 0,8*0,12*12 |  | 1.152 | [23 empty] | VV | 0
|  | 1*0,12*4 |  | 0.48 | [23 empty] | VV | 0
|  | 1,2*0,12*19 |  | 2.736 | [23 empty] | VV | 0
|  | 1*0,12*4 |  | 0.48 | [23 empty] | VV | 0
|  | 0,9*0,12*16 |  | 1.728 | [23 empty] | VV | 0
|  | 0,9*0,1246 |  | 0.11214 | [23 empty] | VV | 0
|  | 0,8*0,12*6 |  | 0.576 | [23 empty] | VV | 0
|  | 1,3*0,12*19 |  | 2.964 | [23 empty] | VV | 0
|  | 0,9*0,1*29 |  | 2.61 | [23 empty] | VV | 0
|  | 0,8*0,1*13 |  | 1.04 | [23 empty] | VV | 0
35 | 564791111R00 | Podklad z kameniva drceného podklad pro zpevněné plochy z kameniva drceného se zhutněním frakce 0 - 63 mm | m3 | 1.75 |  | 0 |  | 0 |  | 0 | 21 | 0 | 2.204 | 3.86 | 0 | 0 | 800-2 | RTS 24/ I | Indiv | 0.185 | 0.32 |  | Práce | Běžná |  |  |  | POL1_
|  | pro zpevněné plochy se zhutněním, | [25 empty] | SPI
|  | ŠZU : 0,96 |  | 0.96 | [23 empty] | VV | 0
|  | ŠZK1 : 0,225 |  | 0.225 | [23 empty] | VV | 0
|  | ŠZK2 : 0,225 |  | 0.225 | [23 empty] | VV | 0
|  | LAPÁK TUKU : 0,34 |  | 0.34 | [23 empty] | VV | 0
Díl: | 5 | Komunikace |  |  |  | 0 |  | 0 |  | 0 |  | 0 |  | 3.19 |  | 0 |  |  |  |  | 14.64 | [6 empty] | DIL
36 | 597101112RT1 | Montáž odvodňovacího žlabu z polymerbetonu včetně betonového lože C 12/15, zatížení B 125 kN | m | 26.5 |  | 0 |  | 0 |  | 0 | 21 | 0 | 0.1126 | 2.98 | 0 | 0 | 822-1 | RTS 24/ I | Indiv | 0.5525 | 14.64 |  | Práce | Běžná |  |  |  | POL1_
37 | 5-01 | Venkovní žlab LŽ1: 26,5m, Žlab š.150mm, Odvodňovací systém, krycí rošt nerezový, mřížkový (30x10mm), B125 | kpl | 1 |  | 0 |  | 0 |  | 0 | 21 | 0 | 0.214 | 0.21 | 0 | 0 |  | Vlastní | Indiv | 0 | 0 |  | Práce | Běžná |  |  |  | POL1_
Díl: | 63 | Podlahy a podlahové konstrukce |  |  |  | 0 |  | 0 |  | 0 |  | 0 |  | 0.11 |  | 0 |  |  |  |  | 5.15 | [6 empty] | DIL
38 | 631351101R00 | Bednění stěn, rýh a otvorů v podlahách zřízení | m2 | 8.1 |  | 0 |  | 0 |  | 0 | 21 | 0 | 0.0141 | 0.11 | 0 | 0 | 801-1 | RTS 24/ I | Indiv | 0.396 | 3.21 |  | Práce | Běžná |  |  |  | POL1_
|  | ŠZU : 3,1 |  | 3.1 | [23 empty] | VV | 0
|  | ŠZK1 : 1,5 |  | 1.5 | [23 empty] | VV | 0
|  | ŠZK2 : 1,5 |  | 1.5 | [23 empty] | VV | 0
|  | LAPÁK TUKU : 2 |  | 2 | [23 empty] | VV | 0
39 | 631351102R00 | Bednění stěn, rýh a otvorů v podlahách odstranění | m2 | 8.1 |  | 0 |  | 0 |  | 0 | 21 | 0 | 0 | 0 | 0 | 0 | 801-1 | RTS 24/ I | Indiv | 0.24 | 1.94 |  | Práce | Běžná |  |  |  | POL1_
|  | Odkaz na mn. položky pořadí 38 : 8,10000 |  | 8.1 | [23 empty] | VV | 5
Díl: | 8 | Trubní vedení |  |  |  | 0 |  | 0 |  | 0 |  | 0 |  | 49.04 |  | 0 |  |  |  |  | 521.65 | [6 empty] | DIL
40 | 871241121R00 | Montáž potrubí z plastických hmot z tlakových trubek polyetylenových, vnějšího průměru 90 mm | m | 9 |  | 0 |  | 0 |  | 0 | 21 | 0 | 0 | 0 | 0 | 0 | 827-1 | RTS 24/ I | Indiv | 0.126 | 1.13 |  | Práce | Běžná |  |  |  | POL1_
|  | v otevřeném výkopu, | [25 empty] | SPI
|  | Odkaz na mn. položky pořadí 75 : 9,00000 |  | 9 | [23 empty] | VV | 5
41 | 871371121R00 | Montáž potrubí z plastických hmot z tlakových trubek polyetylenových, vnějšího průměru 315 mm | m | 30 |  | 0 |  | 0 |  | 0 | 21 | 0 | 0 | 0 | 0 | 0 | 827-1 | RTS 24/ I | Indiv | 0.472 | 14.16 |  | Práce | Běžná |  |  |  | POL1_
|  | v otevřeném výkopu, | [25 empty] | SPI
|  | Odkaz na mn. položky pořadí 76 : 30,00000 |  | 30 | [23 empty] | VV | 5
42 | 871313121R00 | Montáž potrubí z trub z plastů těsněných gumovým kroužkem DN 150 mm | m | 201 |  | 0 |  | 0 |  | 0 | 21 | 0 | 0 | 0 | 0 | 0 | 827-1 | RTS 24/ I | Indiv | 0.066 | 13.27 |  | Práce | Běžná |  |  |  | POL1_
|  | v otevřeném výkopu ve sklonu do 20 %, | [25 empty] | SPI
|  | Odkaz na mn. položky pořadí 68 : 99,00000 |  | 99 | [23 empty] | VV | 5
|  | Odkaz na mn. položky pořadí 69 : 19,00000 |  | 19 | [23 empty] | VV | 5
|  | Odkaz na mn. položky pořadí 70 : 83,00000 |  | 83 | [23 empty] | VV | 5
43 | 871353121R00 | Montáž potrubí z trub z plastů těsněných gumovým kroužkem DN 200 mm | m | 116 |  | 0 |  | 0 |  | 0 | 21 | 0 | 1e-05 | 0 | 0 | 0 | 827-1 | RTS 24/ I | Indiv | 0.08 | 9.28 |  | Práce | Běžná |  |  |  | POL1_
|  | v otevřeném výkopu ve sklonu do 20 %, | [25 empty] | SPI
|  | Odkaz na mn. položky pořadí 71 : 116,00000 |  | 116 | [23 empty] | VV | 5
44 | 871373121R00 | Montáž potrubí z trub z plastů těsněných gumovým kroužkem DN 300 mm | m | 368 |  | 0 |  | 0 |  | 0 | 21 | 0 | 1e-05 | 0 | 0 | 0 | 827-1 | RTS 24/ I | Indiv | 0.097 | 35.7 |  | Práce | Běžná |  |  |  | POL1_
|  | v otevřeném výkopu ve sklonu do 20 %, | [25 empty] | SPI
|  | Odkaz na mn. položky pořadí 72 : 135,00000 |  | 135 | [23 empty] | VV | 5
|  | Odkaz na mn. položky pořadí 73 : 233,00000 |  | 233 | [23 empty] | VV | 5
45 | 877353121R00 | Montáž tvarovek na potrubí z trub z plastů těsněných gumovým kroužkem odbočných DN 200 mm | kus | 3 |  | 0 |  | 0 |  | 0 | 21 | 0 | 3e-05 | 0 | 0 | 0 | 827-1 | RTS 24/ I | Indiv | 0.33 | 0.99 |  | Práce | Běžná |  |  |  | POL1_
|  | v otevřeném výkopu, | [25 empty] | SPI
|  | Odkaz na mn. položky pořadí 98 : 1,00000 |  | 1 | [23 empty] | VV | 5
|  | Odkaz na mn. položky pořadí 99 : 1,00000 |  | 1 | [23 empty] | VV | 5
|  | Odkaz na mn. položky pořadí 100 : 1,00000 |  | 1 | [23 empty] | VV | 5
46 | 877373121R00 | Montáž tvarovek na potrubí z trub z plastů těsněných gumovým kroužkem odbočných DN 300 mm | kus | 3 |  | 0 |  | 0 |  | 0 | 21 | 0 | 5e-05 | 0 | 0 | 0 | 827-1 | RTS 24/ I | Indiv | 0.42 | 1.26 |  | Práce | Běžná |  |  |  | POL1_
|  | v otevřeném výkopu, | [25 empty] | SPI
|  | Odkaz na mn. položky pořadí 103 : 1,00000 |  | 1 | [23 empty] | VV | 5
|  | Odkaz na mn. položky pořadí 102 : 1,00000 |  | 1 | [23 empty] | VV | 5
|  | Odkaz na mn. položky pořadí 101 : 1,00000 |  | 1 | [23 empty] | VV | 5
47 | 877313122R00 | Montáž tvarovek na potrubí z trub z plastů těsněných gumovým kroužkem přesuvek DN 150 mm | kus | 42 |  | 0 |  | 0 |  | 0 | 21 | 0 | 3e-05 | 0 | 0 | 0 | 827-1 | RTS 24/ I | Indiv | 0.3 | 12.6 |  | Práce | Běžná |  |  |  | POL1_
|  | v otevřeném výkopu, | [25 empty] | SPI
|  | Odkaz na mn. položky pořadí 104 : 17,00000 |  | 17 | [23 empty] | VV | 5
|  | Odkaz na mn. položky pořadí 105 : 4,00000 |  | 4 | [23 empty] | VV | 5
|  | Odkaz na mn. položky pořadí 106 : 21,00000 |  | 21 | [23 empty] | VV | 5
48 | 877353122R00 | Montáž tvarovek na potrubí z trub z plastů těsněných gumovým kroužkem přesuvek DN 200 mm | kus | 20 |  | 0 |  | 0 |  | 0 | 21 | 0 | 4e-05 | 0 | 0 | 0 | 827-1 | RTS 24/ I | Indiv | 0.355 | 7.1 |  | Práce | Běžná |  |  |  | POL1_
|  | v otevřeném výkopu, | [25 empty] | SPI
|  | Odkaz na mn. položky pořadí 107 : 20,00000 |  | 20 | [23 empty] | VV | 5
49 | 877363122R00 | Montáž tvarovek na potrubí z trub z plastů těsněných gumovým kroužkem přesuvek DN 250 mm | kus | 23 |  | 0 |  | 0 |  | 0 | 21 | 0 | 5e-05 | 0 | 0 | 0 | 827-1 | RTS 24/ I | Indiv | 0.42 | 9.66 |  | Práce | Běžná |  |  |  | POL1_
|  | v otevřeném výkopu, | [25 empty] | SPI
|  | Odkaz na mn. položky pořadí 108 : 23,00000 |  | 23 | [23 empty] | VV | 5
50 | 877373122R00 | Montáž tvarovek na potrubí z trub z plastů těsněných gumovým kroužkem přesuvek DN 300 | kus | 5 |  | 0 |  | 0 |  | 0 | 21 | 0 | 7e-05 | 0 | 0 | 0 | 827-1 | RTS 24/ I | Indiv | 0.47 | 2.35 |  | Práce | Běžná |  |  |  | POL1_
|  | v otevřeném výkopu, | [25 empty] | SPI
|  | Odkaz na mn. položky pořadí 109 : 5,00000 |  | 5 | [23 empty] | VV | 5
51 | 877313123R00 | Montáž tvarovek na potrubí z trub z plastů těsněných gumovým kroužkem jednoosých DN 150 mm | kus | 31 |  | 0 |  | 0 |  | 0 | 21 | 0 | 1e-05 | 0 | 0 | 0 | 827-1 | RTS 24/ I | Indiv | 0.176 | 5.46 |  | Práce | Běžná |  |  |  | POL1_
|  | v otevřeném výkopu, | [25 empty] | SPI
|  | Odkaz na mn. položky pořadí 77 : 2,00000 |  | 2 | [23 empty] | VV | 5
|  | Odkaz na mn. položky pořadí 78 : 4,00000 |  | 4 | [23 empty] | VV | 5
|  | Odkaz na mn. položky pořadí 89 : 23,00000 |  | 23 | [23 empty] | VV | 5
|  | Odkaz na mn. položky pořadí 90 : 1,00000 |  | 1 | [23 empty] | VV | 5
|  | Odkaz na mn. položky pořadí 91 : 1,00000 |  | 1 | [23 empty] | VV | 5
52 | 877353123R00 | Montáž tvarovek na potrubí z trub z plastů těsněných gumovým kroužkem jednoosých DN 200 mm | kus | 15 |  | 0 |  | 0 |  | 0 | 21 | 0 | 2e-05 | 0 | 0 | 0 | 827-1 | RTS 24/ I | Indiv | 0.206 | 3.09 |  | Práce | Běžná |  |  |  | POL1_
|  | v otevřeném výkopu, | [25 empty] | SPI
|  | Odkaz na mn. položky pořadí 79 : 2,00000 |  | 2 | [23 empty] | VV | 5
|  | Odkaz na mn. položky pořadí 80 : 1,00000 |  | 1 | [23 empty] | VV | 5
|  | Odkaz na mn. položky pořadí 81 : 4,00000 |  | 4 | [23 empty] | VV | 5
|  | Odkaz na mn. položky pořadí 92 : 6,00000 |  | 6 | [23 empty] | VV | 5
|  | Odkaz na mn. položky pořadí 93 : 1,00000 |  | 1 | [23 empty] | VV | 5
|  | Odkaz na mn. položky pořadí 94 : 1,00000 |  | 1 | [23 empty] | VV | 5
53 | 877363123R00 | Montáž tvarovek na potrubí z trub z plastů těsněných gumovým kroužkem jednoosých DN 250 mm | kus | 9 |  | 0 |  | 0 |  | 0 | 21 | 0 | 3e-05 | 0 | 0 | 0 | 827-1 | RTS 24/ I | Indiv | 0.24 | 2.16 |  | Práce | Běžná |  |  |  | POL1_
|  | v otevřeném výkopu, | [25 empty] | SPI
|  | Odkaz na mn. položky pořadí 85 : 1,00000 |  | 1 | [23 empty] | VV | 5
|  | Odkaz na mn. položky pořadí 84 : 3,00000 |  | 3 | [23 empty] | VV | 5
|  | Odkaz na mn. položky pořadí 83 : 2,00000 |  | 2 | [23 empty] | VV | 5
|  | Odkaz na mn. položky pořadí 82 : 1,00000 |  | 1 | [23 empty] | VV | 5
|  | Odkaz na mn. položky pořadí 95 : 2,00000 |  | 2 | [23 empty] | VV | 5
54 | 877373123R00 | Montáž tvarovek na potrubí z trub z plastů těsněných gumovým kroužkem jednoosých DN 300 mm | kus | 16 |  | 0 |  | 0 |  | 0 | 21 | 0 | 3e-05 | 0 | 0 | 0 | 827-1 | RTS 24/ I | Indiv | 0.269 | 4.3 |  | Práce | Běžná |  |  |  | POL1_
|  | v otevřeném výkopu, | [25 empty] | SPI
|  | Odkaz na mn. položky pořadí 88 : 2,00000 |  | 2 | [23 empty] | VV | 5
|  | Odkaz na mn. položky pořadí 87 : 2,00000 |  | 2 | [23 empty] | VV | 5
|  | Odkaz na mn. položky pořadí 86 : 3,00000 |  | 3 | [23 empty] | VV | 5
|  | Odkaz na mn. položky pořadí 96 : 1,00000 |  | 1 | [23 empty] | VV | 5
|  | Odkaz na mn. položky pořadí 97 : 6,00000 |  | 6 | [23 empty] | VV | 5
|  | Odkaz na mn. položky pořadí 122 : 1,00000 |  | 1 | [23 empty] | VV | 5
|  | Odkaz na mn. položky pořadí 123 : 1,00000 |  | 1 | [23 empty] | VV | 5
55 | 892561111R00 | Zkoušky těsnosti kanalizačního potrubí zkouška těsnosti kanalizačního potrubí vodou do DN 125 mm | m | 118 |  | 0 |  | 0 |  | 0 | 21 | 0 | 0 | 0 | 0 | 0 | 827-1 | RTS 24/ I | Indiv | 0.048 | 5.66 |  | Práce | Běžná |  |  |  | POL1_
|  | vodou nebo vzduchem, | [25 empty] | SPI
|  | Odkaz na mn. položky pořadí 68 : 99,00000 |  | 99 | [23 empty] | VV | 5
|  | Odkaz na mn. položky pořadí 69 : 19,00000 |  | 19 | [23 empty] | VV | 5
56 | 892571111R00 | Zkoušky těsnosti kanalizačního potrubí zkouška těsnosti kanalizačního potrubí vodou do DN 200 mm | m | 199 |  | 0 |  | 0 |  | 0 | 21 | 0 | 0 | 0 | 0 | 0 | 827-1 | RTS 24/ I | Indiv | 0.059 | 11.74 |  | Práce | Běžná |  |  |  | POL1_
|  | vodou nebo vzduchem, | [25 empty] | SPI
|  | Odkaz na mn. položky pořadí 70 : 83,00000 |  | 83 | [23 empty] | VV | 5
|  | Odkaz na mn. položky pořadí 71 : 116,00000 |  | 116 | [23 empty] | VV | 5
57 | 892581111R00 | Zkoušky těsnosti kanalizačního potrubí zkouška těsnosti kanalizačního potrubí vodou do DN 300 mm | m | 368 |  | 0 |  | 0 |  | 0 | 21 | 0 | 0 | 0 | 0 | 0 | 827-1 | RTS 24/ I | Indiv | 0.079 | 29.07 |  | Práce | Běžná |  |  |  | POL1_
|  | vodou nebo vzduchem, | [25 empty] | SPI
|  | Odkaz na mn. položky pořadí 73 : 233,00000 |  | 233 | [23 empty] | VV | 5
|  | Odkaz na mn. položky pořadí 72 : 135,00000 |  | 135 | [23 empty] | VV | 5
58 | 894421111R00 | Osazení betonových dílců pro šachty podle DIN 4034 skruže rovné, o hmotnosti do 0,5 t | kus | 17 |  | 0 |  | 0 |  | 0 | 21 | 0 | 0 | 0 | 0 | 0 | 827-1 | RTS 24/ I | Indiv | 0.79 | 13.43 |  | Práce | Běžná |  |  |  | POL1_
|  | na kroužek, | [25 empty] | SPI
|  | Odkaz na mn. položky pořadí 169 : 2,00000 |  | 2 | [23 empty] | VV | 5
|  | Odkaz na mn. položky pořadí 168 : 3,00000 |  | 3 | [23 empty] | VV | 5
|  | Odkaz na mn. položky pořadí 165 : 5,00000 |  | 5 | [23 empty] | VV | 5
|  | Odkaz na mn. položky pořadí 164 : 3,00000 |  | 3 | [23 empty] | VV | 5
|  | Odkaz na mn. položky pořadí 163 : 1,00000 |  | 1 | [23 empty] | VV | 5
|  | Odkaz na mn. položky pořadí 127 : 1,00000 |  | 1 | [23 empty] | VV | 5
|  | Odkaz na mn. položky pořadí 162 : 2,00000 |  | 2 | [23 empty] | VV | 5
59 | 894421112R00 | Osazení betonových dílců pro šachty podle DIN 4034 skruže rovné, o hmotnosti do 1,4 t | kus | 11 |  | 0 |  | 0 |  | 0 | 21 | 0 | 0 | 0 | 0 | 0 | 827-1 | RTS 24/ I | Indiv | 0.946 | 10.41 |  | Práce | Běžná |  |  |  | POL1_
|  | na kroužek, | [25 empty] | SPI
|  | Odkaz na mn. položky pořadí 120 : 4,00000 |  | 4 | [23 empty] | VV | 5
|  | Odkaz na mn. položky pořadí 121 : 2,00000 |  | 2 | [23 empty] | VV | 5
|  | Odkaz na mn. položky pořadí 166 : 1,00000 |  | 1 | [23 empty] | VV | 5
|  | Odkaz na mn. položky pořadí 167 : 2,00000 |  | 2 | [23 empty] | VV | 5
|  | Odkaz na mn. položky pořadí 172 : 2,00000 |  | 2 | [23 empty] | VV | 5
60 | 894423111R00 | Osazení betonových dílců pro šachty podle DIN 4034 šachtového dna, o hmotnosti do 2 t | kus | 4 |  | 0 |  | 0 |  | 0 | 21 | 0 | 0 | 0 | 0 | 0 | 827-1 | RTS 24/ I | Indiv | 1.752 | 7.01 |  | Práce | Běžná |  |  |  | POL1_
|  | na kroužek, | [25 empty] | SPI
|  | Odkaz na mn. položky pořadí 118 : 2,00000 |  | 2 | [23 empty] | VV | 5
|  | Odkaz na mn. položky pořadí 173 : 2,00000 |  | 2 | [23 empty] | VV | 5
61 | 894423112R00 | Osazení betonových dílců pro šachty podle DIN 4034 šachtového dna, o hmotnosti do 3 t | kus | 5 |  | 0 |  | 0 |  | 0 | 21 | 0 | 0 | 0 | 0 | 0 | 827-1 | RTS 24/ I | Indiv | 2.252 | 11.26 |  | Práce | Běžná |  |  |  | POL1_
|  | na kroužek, | [25 empty] | SPI
|  | Odkaz na mn. položky pořadí 176 : 1,00000 |  | 1 | [23 empty] | VV | 5
|  | Odkaz na mn. položky pořadí 119 : 2,00000 |  | 2 | [23 empty] | VV | 5
|  | Odkaz na mn. položky pořadí 174 : 2,00000 |  | 2 | [23 empty] | VV | 5
62 | 894423116R00 | Osazení betonových dílců pro šachty podle DIN 4034 šachtového dna, o hmotnosti do 7 t | kus | 2 |  | 0 |  | 0 |  | 0 | 21 | 0 | 0 | 0 | 0 | 0 | 827-1 | RTS 24/ I | Indiv | 4.252 | 8.5 |  | Práce | Běžná |  |  |  | POL1_
|  | na kroužek, | [25 empty] | SPI
63 | 894431112R00 | Osazení plastových šachet z dílců 600 mm | kus | 24 |  | 0 |  | 0 |  | 0 | 21 | 0 | 0 | 0 | 0 | 0 | 827-1 | RTS 24/ I | Indiv | 1.4 | 33.6 |  | Práce | Běžná |  |  |  | POL1_
|  | Odkaz na mn. položky pořadí 136 : 1,00000 |  | 1 | [23 empty] | VV | 5
|  | Odkaz na mn. položky pořadí 137 : 2,00000 |  | 2 | [23 empty] | VV | 5
|  | Odkaz na mn. položky pořadí 140 : 1,00000 |  | 1 | [23 empty] | VV | 5
|  | Odkaz na mn. položky pořadí 139 : 7,00000 |  | 7 | [23 empty] | VV | 5
|  | Odkaz na mn. položky pořadí 141 : 1,00000 |  | 1 | [23 empty] | VV | 5
|  | Odkaz na mn. položky pořadí 142 : 2,00000 |  | 2 | [23 empty] | VV | 5
|  | Odkaz na mn. položky pořadí 143 : 2,00000 |  | 2 | [23 empty] | VV | 5
|  | Odkaz na mn. položky pořadí 144 : 6,00000 |  | 6 | [23 empty] | VV | 5
|  | Odkaz na mn. položky pořadí 138 : 2,00000 |  | 2 | [23 empty] | VV | 5
64 | 894432112R00 | Osazení plastových šachet revizních průměr 425 mm | kus | 11 |  | 0 |  | 0 |  | 0 | 21 | 0 | 0 | 0 | 0 | 0 | 827-1 | RTS 24/ I | Indiv | 0.65 | 7.15 |  | Práce | Běžná |  |  |  | POL1_
|  | Odkaz na mn. položky pořadí 149 : 2,00000 |  | 2 | [23 empty] | VV | 5
|  | Odkaz na mn. položky pořadí 150 : 1,00000 |  | 1 | [23 empty] | VV | 5
|  | Odkaz na mn. položky pořadí 151 : 1,00000 |  | 1 | [23 empty] | VV | 5
|  | Odkaz na mn. položky pořadí 152 : 2,00000 |  | 2 | [23 empty] | VV | 5
|  | Odkaz na mn. položky pořadí 153 : 1,00000 |  | 1 | [23 empty] | VV | 5
|  | Odkaz na mn. položky pořadí 154 : 1,00000 |  | 1 | [23 empty] | VV | 5
|  | Odkaz na mn. položky pořadí 155 : 3,00000 |  | 3 | [23 empty] | VV | 5
65 | 899103111R00 | Osazení poklopů litinových a ocelových o hmotnost jednotlivě přes 100 do 150 kg | kus | 11 |  | 0 |  | 0 |  | 0 | 21 | 0 | 0.00702 | 0.08 | 0 | 0 | 827-1 | RTS 24/ I | Indiv | 1.314 | 14.45 |  | Práce | Běžná |  |  |  | POL1_
|  | Odkaz na mn. položky pořadí 157 : 11,00000 |  | 11 | [23 empty] | VV | 5
66 | 899104111R00 | Osazení poklopů litinových a ocelových o hmotnost jednotlivě přes 150 kg | kus | 32 |  | 0 |  | 0 |  | 0 | 21 | 0 | 0.00702 | 0.22 | 0 | 0 | 827-1 | RTS 24/ I | Indiv | 1.694 | 54.21 |  | Práce | Běžná |  |  |  | POL1_
|  | Odkaz na mn. položky pořadí 159 : 8,00000 |  | 8 | [23 empty] | VV | 5
|  | Odkaz na mn. položky pořadí 156 : 24,00000 |  | 24 | [23 empty] | VV | 5
67 | 725860165RT1 | Zápachová uzávěrka (sifon) pro zařizovací předměty D 110 mm; patní sifon; PP, včetně dodávky materiálu | kus | 7 |  | 0 |  | 0 |  | 0 | 21 | 0 | 0.00067 | 0 | 0 | 0 | 800-721 | RTS 24/ I | Indiv | 0.246 | 1.72 |  | Práce | Běžná |  |  |  | POL1_
68 | 8-01 | Potrubí PVC-KG SN8 DN100 | m | 99 |  | 0 |  | 0 |  | 0 | 21 | 0 | 0 | 0 | 0 | 0 |  | Vlastní | Indiv | 0 | 0 |  | Práce | Běžná |  |  |  | POL1_
69 | 8-02 | Potrubí PVC-KG SN8 DN125 | m | 19 |  | 0 |  | 0 |  | 0 | 21 | 0 | 0 | 0 | 0 | 0 |  | Vlastní | Indiv | 0 | 0 |  | Práce | Běžná |  |  |  | POL1_
70 | 8-03 | Potrubí PVC-KG SN8 DN150 | m | 83 |  | 0 |  | 0 |  | 0 | 21 | 0 | 0 | 0 | 0 | 0 |  | Vlastní | Indiv | 0 | 0 |  | Práce | Běžná |  |  |  | POL1_
71 | 8-04 | Potrubí PVC-KG SN8 DN200 | m | 116 |  | 0 |  | 0 |  | 0 | 21 | 0 | 0 | 0 | 0 | 0 |  | Vlastní | Indiv | 0 | 0 |  | Práce | Běžná |  |  |  | POL1_
72 | 8-05 | Potrubí PVC-KG SN8 DN250 | m | 135 |  | 0 |  | 0 |  | 0 | 21 | 0 | 0 | 0 | 0 | 0 |  | Vlastní | Indiv | 0 | 0 |  | Práce | Běžná |  |  |  | POL1_
73 | 8-06 | Potrubí PVC-KG SN8 DN300 | m | 233 |  | 0 |  | 0 |  | 0 | 21 | 0 | 0 | 0 | 0 | 0 |  | Vlastní | Indiv | 0 | 0 |  | Práce | Běžná |  |  |  | POL1_
74 | 8-06a | Potrubí PVC-KG SN8 DN500 | m | 5 |  | 0 |  | 0 |  | 0 | 21 | 0 | 0 | 0 | 0 | 0 |  | Vlastní | Indiv | 0 | 0 |  | Práce | Běžná |  |  |  | POL1_
75 | 8-07 | Potrubí PE 90x5,4 | m | 9 |  | 0 |  | 0 |  | 0 | 21 | 0 | 0 | 0 | 0 | 0 |  | Vlastní | Indiv | 0 | 0 |  | Práce | Běžná |  |  |  | POL1_
76 | 8-08 | Potrubí PE 200x11,9 | ks | 30 |  | 0 |  | 0 |  | 0 | 21 | 0 | 0 | 0 | 0 | 0 |  | Vlastní | Indiv | 0 | 0 |  | Práce | Běžná |  |  |  | POL1_
77 | 8-10 | Redukce PVC-KG DN100/125 | ks | 2 |  | 0 |  | 0 |  | 0 | 21 | 0 | 0 | 0 | 0 | 0 |  | Vlastní | Indiv | 0 | 0 |  | Práce | Běžná |  |  |  | POL1_
78 | 8-11 | Redukce PVC-KG DN100/150 | ks | 4 |  | 0 |  | 0 |  | 0 | 21 | 0 | 0 | 0 | 0 | 0 |  | Vlastní | Indiv | 0 | 0 |  | Práce | Běžná |  |  |  | POL1_
79 | 8-12 | Redukce PVC-KG DN100/200 | ks | 2 |  | 0 |  | 0 |  | 0 | 21 | 0 | 0 | 0 | 0 | 0 |  | Vlastní | Indiv | 0 | 0 |  | Práce | Běžná |  |  |  | POL1_
80 | 8-13 | Redukce PVC-KG DN125/200 | ks | 1 |  | 0 |  | 0 |  | 0 | 21 | 0 | 0 | 0 | 0 | 0 |  | Vlastní | Indiv | 0 | 0 |  | Práce | Běžná |  |  |  | POL1_
81 | 8-13a | Redukce PVC-KG DN150/200 | ks | 4 |  | 0 |  | 0 |  | 0 | 21 | 0 | 0 | 0 | 0 | 0 |  | Vlastní | Indiv | 0 | 0 |  | Práce | Běžná |  |  |  | POL1_
82 | 8-13b | Redukce PVC-KG DN100/250 | ks | 1 |  | 0 |  | 0 |  | 0 | 21 | 0 | 0 | 0 | 0 | 0 |  | Vlastní | Indiv | 0 | 0 |  | Práce | Běžná |  |  |  | POL1_
83 | 8-13c | Redukce PVC-KG DN125/250 | ks | 2 |  | 0 |  | 0 |  | 0 | 21 | 0 | 0 | 0 | 0 | 0 |  | Vlastní | Indiv | 0 | 0 |  | Práce | Běžná |  |  |  | POL1_
84 | 8-13d | Redukce PVC-KG DN150/250 | ks | 3 |  | 0 |  | 0 |  | 0 | 21 | 0 | 0 | 0 | 0 | 0 |  | Vlastní | Indiv | 0 | 0 |  | Práce | Běžná |  |  |  | POL1_
85 | 8-13e | Redukce PVC-KG DN200/250 | ks | 1 |  | 0 |  | 0 |  | 0 | 21 | 0 | 0 | 0 | 0 | 0 |  | Vlastní | Indiv | 0 | 0 |  | Práce | Běžná |  |  |  | POL1_
86 | 8-13f | Redukce PVC-KG DN150/300 | ks | 3 |  | 0 |  | 0 |  | 0 | 21 | 0 | 0 | 0 | 0 | 0 |  | Vlastní | Indiv | 0 | 0 |  | Práce | Běžná |  |  |  | POL1_
87 | 8-13g | Redukce PVC-KG DN200/300 | ks | 2 |  | 0 |  | 0 |  | 0 | 21 | 0 | 0 | 0 | 0 | 0 |  | Vlastní | Indiv | 0 | 0 |  | Práce | Běžná |  |  |  | POL1_
88 | 8-13h | Redukce PVC-KG DN250/300 | ks | 2 |  | 0 |  | 0 |  | 0 | 21 | 0 | 0 | 0 | 0 | 0 |  | Vlastní | Indiv | 0 | 0 |  | Práce | Běžná |  |  |  | POL1_
89 | 8-14 | Koleno PVC-KG 100/45° | ks | 23 |  | 0 |  | 0 |  | 0 | 21 | 0 | 0 | 0 | 0 | 0 |  | Vlastní | Indiv | 0 | 0 |  | Práce | Běžná |  |  |  | POL1_
90 | 8-15 | Koleno PVC-KG 125/45° | ks | 1 |  | 0 |  | 0 |  | 0 | 21 | 0 | 0 | 0 | 0 | 0 |  | Vlastní | Indiv | 0 | 0 |  | Práce | Běžná |  |  |  | POL1_
91 | 8-17 | Koleno PVC-KG 150/45° | ks | 1 |  | 0 |  | 0 |  | 0 | 21 | 0 | 0 | 0 | 0 | 0 |  | Vlastní | Indiv | 0 | 0 |  | Práce | Běžná |  |  |  | POL1_
92 | 8-18 | Koleno PVC-KG 200/45° | ks | 6 |  | 0 |  | 0 |  | 0 | 21 | 0 | 0 | 0 | 0 | 0 |  | Vlastní | Indiv | 0 | 0 |  | Práce | Běžná |  |  |  | POL1_
93 | 8-19 | Koleno PVC-KG 200/15° | ks | 1 |  | 0 |  | 0 |  | 0 | 21 | 0 | 0 | 0 | 0 | 0 |  | Vlastní | Indiv | 0 | 0 |  | Práce | Běžná |  |  |  | POL1_
94 | 8-20 | Koleno PVC-KG 200/30° | ks | 1 |  | 0 |  | 0 |  | 0 | 21 | 0 | 0 | 0 | 0 | 0 |  | Vlastní | Indiv | 0 | 0 |  | Práce | Běžná |  |  |  | POL1_
95 | 8-20a | Koleno PVC-KG 250/30° | ks | 2 |  | 0 |  | 0 |  | 0 | 21 | 0 | 0 | 0 | 0 | 0 |  | Vlastní | Indiv | 0 | 0 |  | Práce | Běžná |  |  |  | POL1_
96 | 8-20b | Koleno PVC-KG 300/15° | ks | 1 |  | 0 |  | 0 |  | 0 | 21 | 0 | 0 | 0 | 0 | 0 |  | Vlastní | Indiv | 0 | 0 |  | Práce | Běžná |  |  |  | POL1_
97 | 8-20c | Koleno PVC-KG 300/45° | ks | 6 |  | 0 |  | 0 |  | 0 | 21 | 0 | 0 | 0 | 0 | 0 |  | Vlastní | Indiv | 0 | 0 |  | Práce | Běžná |  |  |  | POL1_
98 | 8-21 | Odbočka PVC-KG 125/100-45° | ks | 1 |  | 0 |  | 0 |  | 0 | 21 | 0 | 0 | 0 | 0 | 0 |  | Vlastní | Indiv | 0 | 0 |  | Práce | Běžná |  |  |  | POL1_
99 | 8-22 | Odbočka PVC-KG 200/100-45° | ks | 1 |  | 0 |  | 0 |  | 0 | 21 | 0 | 0 | 0 | 0 | 0 |  | Vlastní | Indiv | 0 | 0 |  | Práce | Běžná |  |  |  | POL1_
100 | 8-23 | Odbočka PVC-KG 200/200-45° | ks | 1 |  | 0 |  | 0 |  | 0 | 21 | 0 | 0 | 0 | 0 | 0 |  | Vlastní | Indiv | 0 | 0 |  | Práce | Běžná |  |  |  | POL1_
101 | 8-24 | Odbočka PVC-KG 300/100-45° | ks | 1 |  | 0 |  | 0 |  | 0 | 21 | 0 | 0 | 0 | 0 | 0 |  | Vlastní | Indiv | 0 | 0 |  | Práce | Běžná |  |  |  | POL1_
102 | 8-25 | Odbočka PVC-KG 300/150-45° | ks | 1 |  | 0 |  | 0 |  | 0 | 21 | 0 | 0 | 0 | 0 | 0 |  | Vlastní | Indiv | 0 | 0 |  | Práce | Běžná |  |  |  | POL1_
103 | 8-26 | Odbočka PVC-KG 300/300-45° | ks | 1 |  | 0 |  | 0 |  | 0 | 21 | 0 | 0 | 0 | 0 | 0 |  | Vlastní | Indiv | 0 | 0 |  | Práce | Běžná |  |  |  | POL1_
104 | 8-27 | Přesuvka PVC-KG DN100 | ks | 17 |  | 0 |  | 0 |  | 0 | 21 | 0 | 0 | 0 | 0 | 0 |  | Vlastní | Indiv | 0 | 0 |  | Práce | Běžná |  |  |  | POL1_
105 | 8-28 | Přesuvka PVC-KG DN125 | ks | 4 |  | 0 |  | 0 |  | 0 | 21 | 0 | 0 | 0 | 0 | 0 |  | Vlastní | Indiv | 0 | 0 |  | Práce | Běžná |  |  |  | POL1_
106 | 8-29 | Přesuvka PVC-KG DN150 | ks | 21 |  | 0 |  | 0 |  | 0 | 21 | 0 | 0 | 0 | 0 | 0 |  | Vlastní | Indiv | 0 | 0 |  | Práce | Běžná |  |  |  | POL1_
107 | 8-30 | Přesuvka PVC-KG DN200 | ks | 20 |  | 0 |  | 0 |  | 0 | 21 | 0 | 0 | 0 | 0 | 0 |  | Vlastní | Indiv | 0 | 0 |  | Práce | Běžná |  |  |  | POL1_
108 | 8-31 | Přesuvka PVC-KG DN250 | ks | 23 |  | 0 |  | 0 |  | 0 | 21 | 0 | 0 | 0 | 0 | 0 |  | Vlastní | Indiv | 0 | 0 |  | Práce | Běžná |  |  |  | POL1_
109 | 8-32 | Přesuvka PVC-KG DN300 | ks | 5 |  | 0 |  | 0 |  | 0 | 21 | 0 | 0 | 0 | 0 | 0 |  | Vlastní | Indiv | 0 | 0 |  | Práce | Běžná |  |  |  | POL1_
110 | 8-33 | Zátka DN300 | ks | 1 |  | 0 |  | 0 |  | 0 | 21 | 0 | 0 | 0 | 0 | 0 |  | Vlastní | Indiv | 0 | 0 |  | Práce | Běžná |  |  |  | POL1_
111 | 8-34 | Redukce PE100 SDR17 - 90/75 | ks | 1 |  | 0 |  | 0 |  | 0 | 21 | 0 | 0 | 0 | 0 | 0 |  | Vlastní | Indiv | 0 | 0 |  | Práce | Běžná |  |  |  | POL1_
112 | 8-35 | Elektrokoleno 45° - 200 | ks | 2 |  | 0 |  | 0 |  | 0 | 21 | 0 | 0 | 0 | 0 | 0 |  | Vlastní | Indiv | 0 | 0 |  | Práce | Běžná |  |  |  | POL1_
113 | 8-36 | Oblouk 30° PE100 SDR17 - 200 | ks | 1 |  | 0 |  | 0 |  | 0 | 21 | 0 | 0 | 0 | 0 | 0 |  | Vlastní | Indiv | 0 | 0 |  | Práce | Běžná |  |  |  | POL1_
114 | 8-37 | Oblouk 60° PE100 SDR17 - 90 | ks | 1 |  | 0 |  | 0 |  | 0 | 21 | 0 | 0 | 0 | 0 | 0 |  | Vlastní | Indiv | 0 | 0 |  | Práce | Běžná |  |  |  | POL1_
115 | 8-38 | Elektrospojka PE100 - 90 | ks | 2 |  | 0 |  | 0 |  | 0 | 21 | 0 | 0 | 0 | 0 | 0 |  | Vlastní | Indiv | 0 | 0 |  | Práce | Běžná |  |  |  | POL1_
116 | 8-39 | Elektrospojka PE100 - 75 | ks | 1 |  | 0 |  | 0 |  | 0 | 21 | 0 | 0 | 0 | 0 | 0 |  | Vlastní | Indiv | 0 | 0 |  | Práce | Běžná |  |  |  | POL1_
117 | 8-40 | Elektrospojka PE100 - 200 | ks | 3 |  | 0 |  | 0 |  | 0 | 21 | 0 | 0 | 0 | 0 | 0 |  | Vlastní | Indiv | 0 | 0 |  | Práce | Běžná |  |  |  | POL1_
118 | 8-41 | Dno betonové šachty - 100/672 KOM tl. 5c - zakázková výrova | ks | 2 |  | 0 |  | 0 |  | 0 | 21 | 0 | 1.45 | 2.9 | 0 | 0 |  | Vlastní | Indiv | 0 | 0 |  | Práce | Běžná |  |  |  | POL1_
119 | 8-42 | Dno betonové kruhové nádrže - 120/83 BZP | ks | 2 |  | 0 |  | 0 |  | 0 | 21 | 0 | 2.1 | 4.2 | 0 | 0 |  | Vlastní | Indiv | 0 | 0 |  | Práce | Běžná |  |  |  | POL1_
120 | 8-43 | Skruž kruhové nádrže - 120/100 SKP | ks | 4 |  | 0 |  | 0 |  | 0 | 21 | 0 | 1.13 | 4.52 | 0 | 0 |  | Vlastní | Indiv | 0 | 0 |  | Práce | Běžná |  |  |  | POL1_
121 | 8-44 | Zákrytová deska 120-63/17 | ks | 2 |  | 0 |  | 0 |  | 0 | 21 | 0 | 0.697 | 1.39 | 0 | 0 |  | Vlastní | Indiv | 0 | 0 |  | Práce | Běžná |  |  |  | POL1_
122 | 8-45 | KONCOVÁ ZPĚTNÁ KLAPKA PRO POTRUBÍ PVC DN200 | ks | 1 |  | 0 |  | 0 |  | 0 | 21 | 0 | 0 | 0 | 0 | 0 |  | Vlastní | Indiv | 0 | 0 |  | Práce | Běžná |  |  |  | POL1_
123 | 8-46 | KONCOVÁ ZPĚTNÁ KLAPKA PRO POTRUBÍ PVC DN250 | ks | 1 |  | 0 |  | 0 |  | 0 | 21 | 0 | 0 | 0 | 0 | 0 |  | Vlastní | Indiv | 0 | 0 |  | Práce | Běžná |  |  |  | POL1_
124 | 8-47 | VŘETENOVÉ ŠOUPÁTKO NA KRUHOVOU STĚNU DN200 | kpl | 1 |  | 0 |  | 0 |  | 0 | 21 | 0 | 0 | 0 | 0 | 0 |  | Vlastní | Indiv | 0 | 0 |  | Práce | Běžná |  |  |  | POL1_
|  | Vřetenové šoupátko DN 200 ,hl.uložení 2550 mm,průměr šachty 1200 mm | [25 empty] | POP
125 | 8-48 | VŘETENOVÉ ŠOUPÁTKO NA KRUHOVOU STĚNU DN250 | kpl | 1 |  | 0 |  | 0 |  | 0 | 21 | 0 | 0 | 0 | 0 | 0 |  | Vlastní | Indiv | 0 | 0 |  | Práce | Běžná |  |  |  | POL1_
|  | Vřetenové šoupátko DN 250 ,hl.uložení 2550 mm,průměr šachty 1200 mm | [25 empty] | POP
126 | 8-49 | IZOLACE PROTI ZEMNÍ VLHKOSTI (LAPÁK TUKU) | m2 | 3 |  | 0 |  | 0 |  | 0 | 21 | 0 | 0 | 0 | 0 | 0 |  | Vlastní | Indiv | 0 | 0 |  | Práce | Běžná |  |  |  | POL1_
127 | 8-50 | LAPÁK TUKU - VELIKOST 2NG | kpl | 1 |  | 0 |  | 0 |  | 0 | 21 | 0 | 0.165 | 0.17 | 0 | 0 |  | Vlastní | Indiv | 0 | 0 |  | Práce | Běžná |  |  |  | POL1_
128 | 8-51 | DOPRAVA - LAPÁK TUKU | kpl | 1 |  | 0 |  | 0 |  | 0 | 21 | 0 | 0.165 | 0.17 | 0 | 0 |  | Vlastní | Indiv | 0 | 0 |  | Práce | Běžná |  |  |  | POL1_
129 | 23170554R | profil těsnicí elastomerní; pro nádrže betonové; tvar kruh; d = 2 500,0 mm | kus | 1 |  | 0 |  | 0 |  | 0 | 21 | 0 | 0 | 0 | 0 | 0 | SPCM | RTS 24/ I | Indiv | 0 | 0 |  | Specifikace | Běžná |  |  |  | POL3_
130 | 28697104.AR | spojka/nátrubek PP; "in situ"; di = 110,0 mm | kus | 2 |  | 0 |  | 0 |  | 0 | 21 | 0 | 0.00014 | 0 | 0 | 0 | SPCM | RTS 24/ I | Indiv | 0 | 0 |  | Specifikace | Běžná |  |  |  | POL3_
131 | 286971042R | spojka/nátrubek PP; "in situ"; di = 200,0 mm | kus | 1 |  | 0 |  | 0 |  | 0 | 21 | 0 | 0.0028 | 0 | 0 | 0 | SPCM | RTS 24/ I | Indiv | 0 | 0 |  | Specifikace | Běžná |  |  |  | POL3_
132 | 28697122.AR | trubka plastová kanalizační PP; korugovaná; D = 670,0 mm; l = 3000,0 mm | kus | 1 |  | 0 |  | 0 |  | 0 | 21 | 0 | 0.0393 | 0.04 | 0 | 0 | SPCM | RTS 24/ I | Indiv | 0 | 0 |  | Specifikace | Běžná |  |  |  | POL3_
133 | 286971402R | trubka plastová kanalizační PVC-U; korugovaná; D = 476,0 mm; l = 1 500,0 mm | kus | 10 |  | 0 |  | 0 |  | 0 | 21 | 0 | 0.012 | 0.12 | 0 | 0 | SPCM | RTS 24/ I | Indiv | 0 | 0 |  | Specifikace | Běžná |  |  |  | POL3_
134 | 286971403R | trubka plastová kanalizační PVC-U; korugovaná; D = 476,0 mm; l = 2000,0 mm | kus | 1 |  | 0 |  | 0 |  | 0 | 21 | 0 | 0.01779 | 0.02 | 0 | 0 | SPCM | RTS 24/ I | Indiv | 0 | 0 |  | Specifikace | Běžná |  |  |  | POL3_
135 | 286971412R | trubka plastová kanalizační PVC-U; hladká, teleskopická; l = 375,0 mm | kus | 11 |  | 0 |  | 0 |  | 0 | 21 | 0 | 0.00725 | 0.08 | 0 | 0 | SPCM | RTS 24/ I | Indiv | 0 | 0 |  | Specifikace | Běžná |  |  |  | POL3_
136 | 286971510R | dno šachetní průtočné; PP; úhel odpadu 90 °; DN = 674,0 mm; š = 720 mm; h = 646 mm; DN žlabu 200 mm | kus | 1 |  | 0 |  | 0 |  | 0 | 21 | 0 | 0.022 | 0.02 | 0 | 0 | SPCM | RTS 24/ I | Indiv | 0 | 0 |  | Specifikace | Běžná |  |  |  | POL3_
137 | 286971511R | dno šachetní pravý nebo levý přítok; PP; typ T; DN = 674,0 mm; š = 720 mm; h = 646 mm; DN žlabu 200 mm | kus | 2 |  | 0 |  | 0 |  | 0 | 21 | 0 | 0.022 | 0.04 | 0 | 0 | SPCM | RTS 24/ I | Indiv | 0 | 0 |  | Specifikace | Běžná |  |  |  | POL3_
138 | 286971514R | dno šachetní průtočné; PP; úhel odpadu 30 °; DN = 674,0 mm; š = 720 mm; h = 705 mm; DN žlabu 250 mm | kus | 2 |  | 0 |  | 0 |  | 0 | 21 | 0 | 0.0237 | 0.05 | 0 | 0 | SPCM | RTS 24/ I | Indiv | 0 | 0 |  | Specifikace | Běžná |  |  |  | POL3_
139 | 286971517R | dno šachetní pravý nebo levý přítok; PP; typ T; DN = 674,0 mm; š = 720 mm; h = 705 mm; DN žlabu 250 mm | kus | 7 |  | 0 |  | 0 |  | 0 | 21 | 0 | 0.0275 | 0.19 | 0 | 0 | SPCM | RTS 24/ I | Indiv | 0 | 0 |  | Specifikace | Běžná |  |  |  | POL3_
140 | 286971518R | dno šachetní sběrné, pravý i levý přítok; PP; typ X; DN = 674,0 mm; š = 720 mm; h = 705 mm; DN žlabu 250 mm | kus | 1 |  | 0 |  | 0 |  | 0 | 21 | 0 | 0.0275 | 0.03 | 0 | 0 | SPCM | RTS 24/ I | Indiv | 0 | 0 |  | Specifikace | Běžná |  |  |  | POL3_
141 | 286971521R | dno šachetní průtočné; PP; úhel odpadu 30 °; DN = 674,0 mm; š = 720 mm; h = 705 mm; DN žlabu 315 mm | kus | 1 |  | 0 |  | 0 |  | 0 | 21 | 0 | 0.0258 | 0.03 | 0 | 0 | SPCM | RTS 24/ I | Indiv | 0 | 0 |  | Specifikace | Běžná |  |  |  | POL3_
142 | 286971522R | dno šachetní průtočné; PP; úhel odpadu 60 °; DN = 674,0 mm; š = 720 mm; h = 705 mm; DN žlabu 315 mm | kus | 2 |  | 0 |  | 0 |  | 0 | 21 | 0 | 0.0258 | 0.05 | 0 | 0 | SPCM | RTS 24/ I | Indiv | 0 | 0 |  | Specifikace | Běžná |  |  |  | POL3_
143 | 286971523R | dno šachetní průtočné; PP; úhel odpadu 90 °; DN = 674,0 mm; š = 720 mm; h = 705 mm; DN žlabu 315 mm | kus | 2 |  | 0 |  | 0 |  | 0 | 21 | 0 | 0.0258 | 0.05 | 0 | 0 | SPCM | RTS 24/ I | Indiv | 0 | 0 |  | Specifikace | Běžná |  |  |  | POL3_
144 | 286971524R | dno šachetní pravý nebo levý přítok; PP; typ T; DN = 674,0 mm; š = 720 mm; h = 705 mm; DN žlabu 315 mm | kus | 6 |  | 0 |  | 0 |  | 0 | 21 | 0 | 0.0287 | 0.17 | 0 | 0 | SPCM | RTS 24/ I | Indiv | 0 | 0 |  | Specifikace | Běžná |  |  |  | POL3_
145 | 28697153R | trubka plastová kanalizační PP; korugovaná; Sn 4 kN/m2; D = 670,0 mm; l = 1000,0 mm | kus | 11 |  | 0 |  | 0 |  | 0 | 21 | 0 | 0.0131 | 0.14 | 0 | 0 | SPCM | RTS 24/ I | Indiv | 0 | 0 |  | Specifikace | Běžná |  |  |  | POL3_
146 | 28697154R | trubka plastová kanalizační PP; korugovaná; Sn 4 kN/m2; D = 670,0 mm; l = 2000,0 mm | kus | 11 |  | 0 |  | 0 |  | 0 | 21 | 0 | 0.0262 | 0.29 | 0 | 0 | SPCM | RTS 24/ I | Indiv | 0 | 0 |  | Specifikace | Běžná |  |  |  | POL3_
147 | 28697157R | trubka plastová kanalizační PP; korugovaná; Sn 4 kN/m2; D = 670,0 mm; l = 6000,0 mm | kus | 1 |  | 0 |  | 0 |  | 0 | 21 | 0 | 0.0786 | 0.08 | 0 | 0 | SPCM | RTS 24/ I | Indiv | 0 | 0 |  | Specifikace | Běžná |  |  |  | POL3_
148 | 28697166R | adaptér teleskopický; plast; rozměr 820 mm; h = 462 mm; únosnost A 15, B 125, D 400, C 250 kN; příslušenství těsnění | kus | 24 |  | 0 |  | 0 |  | 0 | 21 | 0 | 0.012 | 0.29 | 0 | 0 | SPCM | RTS 24/ I | Indiv | 0 | 0 |  | Specifikace | Běžná |  |  |  | POL3_
149 | 286971673R | dno šachetní s výkyvnými hrdly; průtočné; PP; úhel odpadu 30 °; DN = 478,0 mm; š = 478 mm; h = 611 mm; DN žlabu 160 mm | kus | 2 |  | 0 |  | 0 |  | 0 | 21 | 0 | 0.0062 | 0.01 | 0 | 0 | SPCM | RTS 24/ I | Indiv | 0 | 0 |  | Specifikace | Běžná |  |  |  | POL3_
150 | 286971674R | dno šachetní s výkyvnými hrdly; průtočné; PP; úhel odpadu 60 °; DN = 478,0 mm; š = 478 mm; h = 611 mm; DN žlabu 160 mm | kus | 1 |  | 0 |  | 0 |  | 0 | 21 | 0 | 0.0062 | 0.01 | 0 | 0 | SPCM | RTS 24/ I | Indiv | 0 | 0 |  | Specifikace | Běžná |  |  |  | POL3_
151 | 286971675R | dno šachetní s výkyvnými hrdly; průtočné; PP; úhel odpadu 90 °; DN = 478,0 mm; š = 478 mm; h = 611 mm; DN žlabu 160 mm | kus | 1 |  | 0 |  | 0 |  | 0 | 21 | 0 | 0.0062 | 0.01 | 0 | 0 | SPCM | RTS 24/ I | Indiv | 0 | 0 |  | Specifikace | Běžná |  |  |  | POL3_
152 | 286971676R | dno šachetní s výkyvnými hrdly; s přítokem levým nebo pravým; PP; typ T; úhel odpadu 0 °; DN = 478,0 mm; l = 570 mm; š = 478 mm; h = 611 mm; DN žlabu 160 mm | kus | 2 |  | 0 |  | 0 |  | 0 | 21 | 0 | 0.0066 | 0.01 | 0 | 0 | SPCM | RTS 24/ I | Indiv | 0 | 0 |  | Specifikace | Běžná |  |  |  | POL3_
153 | 286971678R | dno šachetní s výkyvnými hrdly; průtočné; PP; úhel odpadu 0 °; DN = 478,0 mm; l = 619 mm; š = 478 mm; h = 638 mm; DN žlabu 200 mm | kus | 1 |  | 0 |  | 0 |  | 0 | 21 | 0 | 0.0068 | 0.01 | 0 | 0 | SPCM | RTS 24/ I | Indiv | 0 | 0 |  | Specifikace | Běžná |  |  |  | POL3_
154 | 286971681R | dno šachetní s výkyvnými hrdly; průtočné; PP; úhel odpadu 90 °; DN = 478,0 mm; š = 478 mm; h = 638 mm; DN žlabu 200 mm | kus | 1 |  | 0 |  | 0 |  | 0 | 21 | 0 | 0.0068 | 0.01 | 0 | 0 | SPCM | RTS 24/ I | Indiv | 0 | 0 |  | Specifikace | Běžná |  |  |  | POL3_
155 | 286971682R | dno šachetní s výkyvnými hrdly; s přítokem levým nebo pravým; PP; typ T; úhel odpadu 0 °; DN = 478,0 mm; l = 619 mm; š = 478 mm; h = 638 mm; DN žlabu 200 mm | kus | 3 |  | 0 |  | 0 |  | 0 | 21 | 0 | 0.0074 | 0.02 | 0 | 0 | SPCM | RTS 24/ I | Indiv | 0 | 0 |  | Specifikace | Běžná |  |  |  | POL3_
156 | 55241713R | poklop kanalizační DN šachty 1 000 mm; litinový; D výrobku 600 mm; únosnost D 400 kN | kus | 24 |  | 0 |  | 0 |  | 0 | 21 | 0 | 0.169 | 4.06 | 0 | 0 | SPCM | RTS 24/ I | Indiv | 0 | 0 |  | Specifikace | Běžná |  |  |  | POL3_
157 | 55243064.AR | poklop kanalizační kruhový do teleskopu; DN šachty 425 mm; litinový; únosnost 40 000 kg | kus | 11 |  | 0 |  | 0 |  | 0 | 21 | 0 | 0.055 | 0.61 | 0 | 0 | SPCM | RTS 24/ I | Indiv | 0 | 0 |  | Specifikace | Běžná |  |  |  | POL3_
158 | 55243786R | stupadlo žebříkové; ocelové; povrch PE HD; š = 330 mm | kus | 16 |  | 0 |  | 0 |  | 0 | 21 | 0 | 0.0015 | 0.02 | 0 | 0 | SPCM | RTS 24/ I | Indiv | 0 | 0 |  | Specifikace | Běžná |  |  |  | POL3_
159 | 55340325R | poklop kanalizační s tlumící vložkou; litinový; D výrobku 785 mm; únosnost D 400 kN; bez odvětrání | kus | 8 |  | 0 |  | 0 |  | 0 | 21 | 0 | 0.158 | 1.26 | 0 | 0 | SPCM | RTS 23/ I | Indiv | 0 | 0 |  | Specifikace | Běžná |  |  |  | POL3_
160 | 553438214R | žebřík kovový šachtový; pozinkovaná ocel; š = 440 mm; l = 1 400,0 mm; počet příčlí 5 | kus | 1 |  | 0 |  | 0 |  | 0 | 21 | 0 | 0.0073 | 0.01 | 0 | 0 | SPCM | RTS 24/ I | Indiv | 0 | 0 |  | Specifikace | Běžná |  |  |  | POL3_
161 | 553438217R | žebřík kovový šachtový; pozinkovaná ocel; š = 440 mm; l = 2 240,0 mm; počet příčlí 8 | kus | 2 |  | 0 |  | 0 |  | 0 | 21 | 0 | 0.0121 | 0.02 | 0 | 0 | SPCM | RTS 24/ I | Indiv | 0 | 0 |  | Specifikace | Běžná |  |  |  | POL3_
162 | 59224347.AR | prstenec vyrovnávací šachetní; betonový; TBW; DN = 625,0 mm; h = 60,0 mm; s = 120,00 mm | kus | 2 |  | 0 |  | 0 |  | 0 | 21 | 0 | 0.04 | 0.08 | 0 | 0 | SPCM | RTS 24/ I | Indiv | 0 | 0 |  | Specifikace | Běžná |  |  |  | POL3_
163 | 59224348.AR | prstenec vyrovnávací šachetní; betonový; TBW; DN = 625,0 mm; h = 80,0 mm; s = 120,00 mm | kus | 1 |  | 0 |  | 0 |  | 0 | 21 | 0 | 0.054 | 0.05 | 0 | 0 | SPCM | RTS 24/ I | Indiv | 0 | 0 |  | Specifikace | Běžná |  |  |  | POL3_
164 | 59224349.AR | prstenec vyrovnávací šachetní; betonový; TBW; DN = 625,0 mm; h = 100,0 mm; s = 120,00 mm | kus | 3 |  | 0 |  | 0 |  | 0 | 21 | 0 | 0.068 | 0.2 | 0 | 0 | SPCM | RTS 24/ I | Indiv | 0 | 0 |  | Specifikace | Běžná |  |  |  | POL3_
165 | 59224349R | prstenec vyrovnávací šachetní; betonový; TBW; DN = 625,0 mm; h = 120,0 mm; s = 120,00 mm | kus | 5 |  | 0 |  | 0 |  | 0 | 21 | 0 | 0.081 | 0.41 | 0 | 0 | SPCM | RTS 24/ I | Indiv | 0 | 0 |  | Specifikace | Běžná |  |  |  | POL3_
166 | 59224353.AR | konus šachetní; železobetonový; TBR; d = 1 240,0 mm; DN = 1 000,0 mm; DN 2 = 625 mm; h = 580 mm; počet stupadel 2; ocelové s PE povlakem, kapsové | kus | 1 |  | 0 |  | 0 |  | 0 | 21 | 0 | 0.585 | 0.59 | 0 | 0 | SPCM | RTS 24/ I | Indiv | 0 | 0 |  | Specifikace | Běžná |  |  |  | POL3_
167 | 592243542R | deska zákrytová šachetní železobetonová; TZK; D1 = 1 500 mm; D = 1 800 mm; D vnitřní 625 mm; h = 165 mm | kus | 2 |  | 0 |  | 0 |  | 0 | 21 | 0 | 1.09 | 2.18 | 0 | 0 | SPCM | RTS 24/ I | Indiv | 0 | 0 |  | Specifikace | Běžná |  |  |  | POL3_
168 | 59224354R | deska zákrytová šachetní železobetonová; TZK; D1 = 1 000 mm; D = 1 240 mm; D vnitřní 625 mm; h = 165 mm | kus | 3 |  | 0 |  | 0 |  | 0 | 21 | 0 | 0.43 | 1.29 | 0 | 0 | SPCM | RTS 24/ I | Indiv | 0 | 0 |  | Specifikace | Běžná |  |  |  | POL3_
169 | 59224358.AR | skruž železobetonová TBS; DN = 1 000,0 mm; h = 250,0 mm; s = 120,00 mm; počet stupadel 1; ocelové s PE povlakem; beton C 40/50 | kus | 2 |  | 0 |  | 0 |  | 0 | 21 | 0 | 0.25 | 0.5 | 0 | 0 | SPCM | RTS 24/ I | Indiv | 0 | 0 |  | Specifikace | Běžná |  |  |  | POL3_
170 | 59224373.AR | profil těsnicí elastomerní; pro spojení betonových šachetních dílů; tvar kruh; d = 1 000,0 mm | kus | 5 |  | 0 |  | 0 |  | 0 | 21 | 0 | 0.002 | 0.01 | 0 | 0 | SPCM | RTS 24/ I | Indiv | 0 | 0 |  | Specifikace | Běžná |  |  |  | POL3_
171 | 592243732R | profil těsnicí elastomerní; pro spojení betonových šachetních dílů; tvar kruh; d = 1 200,0 mm | kus | 4 |  | 0 |  | 0 |  | 0 | 21 | 0 | 0.003 | 0.01 | 0 | 0 | SPCM | RTS 24/ I | Indiv | 0 | 0 |  | Specifikace | Běžná |  |  |  | POL3_
172 | 592243751R | skruž železobetonová TBS; DN = 1 500,0 mm; h = 500,0 mm; s = 140,00 mm; beton C 40/50 | kus | 2 |  | 0 |  | 0 |  | 0 | 21 | 0 | 0.87 | 1.74 | 0 | 0 | SPCM | RTS 24/ I | Indiv | 0 | 0 |  | Specifikace | Běžná |  |  |  | POL3_
173 | 592243753R | skruž železobetonová TBS; DN = 1 500,0 mm; h = 1 000,0 mm; s = 140,00 mm; beton C 40/50 | kus | 2 |  | 0 |  | 0 |  | 0 | 21 | 0 | 1.74 | 3.48 | 0 | 0 | SPCM | RTS 24/ I | Indiv | 0 | 0 |  | Specifikace | Běžná |  |  |  | POL3_
174 | 592261026R | dno nádrže kruhové; železobeton; PNK; užitný objem 1,370 m3; DN 1 500 mm; h = 840,0 mm; f = 140 mm; pojížděné | kus | 2 |  | 0 |  | 0 |  | 0 | 21 | 0 | 2.95 | 5.9 | 0 | 0 | SPCM | RTS 24/ I | Indiv | 0 | 0 |  | Specifikace | Běžná |  |  |  | POL3_
175 | 592261112R | dno nádrže kruhové; železobeton; PNK; užitný objem 9,817 m3; DN 2 500 mm; h = 2 000,0 mm; f = 150 mm; pojížděné | kus | 1 |  | 0 |  | 0 |  | 0 | 21 | 0 | 8.55 | 8.55 | 0 | 0 | SPCM | RTS 24/ I | Indiv | 0 | 0 |  | Specifikace | Běžná |  |  |  | POL3_
176 | 59226126R | deska zákrytová nádrže kruhová; pojížděná; železobeton; PNK; DN 2 500 mm; otvor kruhový 1x; d = 1 000 mm | kus | 1 |  | 0 |  | 0 |  | 0 | 21 | 0 | 2.65 | 2.65 | 0 | 0 | SPCM | RTS 24/ I | Indiv | 0 | 0 |  | Specifikace | Běžná |  |  |  | POL3_
177 | 998276101R00 | Přesun hmot pro trubní vedení z trub plastových nebo sklolaminátových v otevřeném výkopu | t | 902.7314 |  | 0 |  | 0 |  | 0 | 21 | 0 | 0 | 0 | 0 | 0 | 827-1 | RTS 24/ I | Indiv | 0.2115 | 190.93 |  | Přesun hmot | Běžná |  |  |  | POL7_
|  | vodovodu nebo kanalizace ražené nebo hloubené (827 1.1, 827 1.9, 827 2.1, 827 2.9), drobných objektů | [25 empty] | SPI
Díl: | 96 | Bourání konstrukcí |  |  |  | 0 |  | 0 |  | 0 |  | 0 |  | 0 |  | 0.13 |  |  |  |  | 8.32 | [6 empty] | DIL
178 | 970051080R00 | Jádrové vrtání, kruhové prostupy v železobetonu jádrové vrtání , do D 80 mm | m | 0.2 |  | 0 |  | 0 |  | 0 | 21 | 0 | 0 | 0 | 0.01256 | 0 | 801-3 | RTS 24/ I | Indiv | 2.7 | 0.54 |  | Práce | Běžná |  |  |  | POL1_
179 | 970051200R00 | Jádrové vrtání, kruhové prostupy v železobetonu jádrové vrtání , do D 200 mm | m | 0.3 |  | 0 |  | 0 |  | 0 | 21 | 0 | 0 | 0 | 0.0785 | 0.02 | 801-3 | RTS 24/ I | Indiv | 6.2 | 1.86 |  | Práce | Běžná |  |  |  | POL1_
180 | 970051250R00 | Jádrové vrtání, kruhové prostupy v železobetonu jádrové vrtání , do D 250 mm | m | 0.5 |  | 0 |  | 0 |  | 0 | 21 | 0 | 0 | 0 | 0.12266 | 0.06 | 801-3 | RTS 24/ I | Indiv | 7.1 | 3.55 |  | Práce | Běžná |  |  |  | POL1_
181 | 970051300R00 | Jádrové vrtání, kruhové prostupy v železobetonu jádrové vrtání , do D 300 mm | m | 0.3 |  | 0 |  | 0 |  | 0 | 21 | 0 | 0 | 0 | 0.17663 | 0.05 | 801-3 | RTS 24/ I | Indiv | 7.9 | 2.37 |  | Práce | Běžná |  |  |  | POL1_
[26 empty] | 15 | 21 | DPH
| Celkem |  |  |  |  | 0 | [19 empty] | 0 | 0 | SUM
END
Note on S6: Jedná se o informaci, zda se jedná o položku, která je do rozpočtu zadána z cenové soustavy RTS, nebo vlastní.
Note on T6: Jedná se o název CÚ, která je zadána u položky rozpočtu

## SO 08 03 Pol
Položkový soupis prací a dodávek | [27 empty] | #TypZaznamu#
S: | 11210-003-000_07/202 | PD - REKONSTRUKCE MĚSTSKÉHO KOUPALIŠTĚ V BŘECLAVI | [25 empty] | STA
O: | SO 08 | SO 08 Vnitřní areálové rozvody | [22 empty] | STA |  |  | OBJ
R: | 03 | Vnitřní areálové rozvody vody | [25 empty] | ROZ
P.č. | Číslo položky | Název položky | MJ | Množství | Cena / MJ | Celkem | Dodávka | Dodávka celk. | Montáž | Montáž celk. | DPH | Cena s DPH | Hmotnost / MJ | Hmotnost celk.(t) | Dem. hmotnost / MJ | Dem. hmotnost celk.(t) | Ceník | Cen. soustava / platnost | Cenová úroveň | Nhod / MJ | Nhod celk. | Dodavatel | Typ položky | Stav položky
Díl: | 1 | Zemní práce |  |  |  | 0 |  | 0 |  | 0 |  | 0 |  | 318.95 |  | 0 |  |  |  |  | 894.59 | [6 empty] | DIL
1 | 119001421R00 | Dočasné zajištění podzemního potrubí nebo vedení kabelů do 3 kabelů | m | 3 |  | 0 |  | 0 |  | 0 | 21 | 0 | 0.02478 | 0.07 | 0 | 0 | 800-1 | RTS 24/ I | Indiv | 0.547 | 1.64 |  | Práce | Běžná |  |  |  | POL1_
|  | ve výkopišti ve stavu a poloze, ve kterých byla na začátku zemních prací, a to podepřením, vzepřením nebo vyvěšením, případně s ochranným bedněním, se zřízením a odstraněním zajišťovací konstrukce a včetně opotřebení použitých materiálů, | [25 empty] | SPI |  | ve výkopišti ve stavu a poloze, ve kterých byla na začátku zemních prací, a to podepřením, vzepřením nebo vyvěšením, případně s ochranným bedněním, se zřízením a odstraněním zajišťovací konstrukce a včetně opotřebení použitých materiálů,
2 | 130001101R00 | Příplatek k cenám za ztížené vykopávky v horninách jakékoliv třídy | m3 | 3.5 |  | 0 |  | 0 |  | 0 | 21 | 0 | 0 | 0 | 0 | 0 | 800-1 | RTS 24/ I | Indiv | 1.763 | 6.17 |  | Práce | Běžná |  |  |  | POL1_
|  | Příplatek k cenám hloubených vykopávek za ztížení vykopávky v blízkosti podzemního vedení nebo výbušnin pro jakoukoliv třídu horniny. | [25 empty] | SPI |  | Příplatek k cenám hloubených vykopávek za ztížení vykopávky v blízkosti podzemního vedení nebo výbušnin pro jakoukoliv třídu horniny.
3 | 132301213R00 | Hloubení rýh šířky přes 60 do 200 cm do 10000 m3, v hornině 4, hloubení strojně | m3 | 564.28 |  | 0 |  | 0 |  | 0 | 21 | 0 | 0 | 0 | 0 | 0 | 800-1 | RTS 24/ I | Indiv | 0.222 | 125.27 |  | Práce | Běžná |  |  |  | POL1_
|  | zapažených i nezapažených, s urovnáním dna do předepsaného profilu a spádu, s případně nutným přehozením výkopku na vzdálenost do 3 m ve výkopišti, s přehozením výkopku na přilehlém terénu na vzdálenost do 5 m od podélné osy rýhy nebo s naložením výkopku na dopravní prostředek. | [25 empty] | SPI |  | zapažených i nezapažených, s urovnáním dna do předepsaného profilu a spádu, s případně nutným přehozením výkopku na vzdálenost do 3 m ve výkopišti, s přehozením výkopku na přilehlém terénu na vzdálenost do 5 m od podélné osy rýhy nebo s naložením výkopku na dopravní prostředek.
|  | 1*1,61*100 |  | 161 | [23 empty] | VV | 0
|  | 0,8*1,1*239 |  | 210.32 | [23 empty] | VV | 0
|  | 0,8*1,2*126 |  | 120.96 | [23 empty] | VV | 0
|  | 0,8*1,2*75 |  | 72 | [23 empty] | VV | 0
4 | 132301219R00 | Hloubení rýh šířky přes 60 do 200 cm příplatek za lepivost, v hornině 4, | m3 | 564.28 |  | 0 |  | 0 |  | 0 | 21 | 0 | 0 | 0 | 0 | 0 | 800-1 | RTS 24/ I | Indiv | 0.1483 | 83.68 |  | Práce | Běžná |  |  |  | POL1_
|  | zapažených i nezapažených, s urovnáním dna do předepsaného profilu a spádu, s případně nutným přehozením výkopku na vzdálenost do 3 m ve výkopišti, s přehozením výkopku na přilehlém terénu na vzdálenost do 5 m od podélné osy rýhy nebo s naložením výkopku na dopravní prostředek. | [25 empty] | SPI |  | zapažených i nezapažených, s urovnáním dna do předepsaného profilu a spádu, s případně nutným přehozením výkopku na vzdálenost do 3 m ve výkopišti, s přehozením výkopku na přilehlém terénu na vzdálenost do 5 m od podélné osy rýhy nebo s naložením výkopku na dopravní prostředek.
|  | Odkaz na mn. položky pořadí 3 : 564,28000 |  | 564.28 | [23 empty] | VV | 5
5 | 151101101R00 | Zřízení pažení a rozepření stěn rýh příložné pro jakoukoliv mezerovitost, hloubky do 2 m | m2 | 322 |  | 0 |  | 0 |  | 0 | 21 | 0 | 0.00099 | 0.32 | 0 | 0 | 800-1 | RTS 24/ I | Indiv | 0.236 | 75.99 |  | Práce | Běžná |  |  |  | POL1_
|  | pro podzemní vedení pro všechny šířky rýhy, | [25 empty] | SPI
|  | 2*1,61*100 |  | 322 | [23 empty] | VV | 0
6 | 151101111R00 | Odstranění pažení a rozepření rýh příložné , hloubky do 2 m | m2 | 322 |  | 0 |  | 0 |  | 0 | 21 | 0 | 0 | 0 | 0 | 0 | 800-1 | RTS 24/ I | Indiv | 0.07 | 22.54 |  | Práce | Běžná |  |  |  | POL1_
|  | pro podzemní vedení s uložením materiálu na vzdálenost do 3 m od kraje výkopu, | [25 empty] | SPI
|  | Odkaz na mn. položky pořadí 5 : 322,00000 |  | 322 | [23 empty] | VV | 5
7 | 161101101R00 | Svislé přemístění výkopku z horniny 1 až 4, při hloubce výkopu přes 1 do 2,5 m | m3 | 564.28 |  | 0 |  | 0 |  | 0 | 21 | 0 | 0 | 0 | 0 | 0 | 800-1 | RTS 24/ I | Indiv | 0.345 | 194.68 |  | Práce | Běžná |  |  |  | POL1_
|  | bez naložení do dopravní nádoby, ale s vyprázdněním dopravní nádoby na hromadu nebo na dopravní prostředek, | [25 empty] | SPI |  | bez naložení do dopravní nádoby, ale s vyprázdněním dopravní nádoby na hromadu nebo na dopravní prostředek,
|  | Odkaz na mn. položky pořadí 3 : 564,28000 |  | 564.28 | [23 empty] | VV | 5
8 | 162701105R00 | Vodorovné přemístění výkopku z horniny 1 až 4, na vzdálenost přes 9 000 do 10 000 m | m3 | 207.3904 |  | 0 |  | 0 |  | 0 | 21 | 0 | 0 | 0 | 0 | 0 | 800-1 | RTS 24/ I | Indiv | 0.011 | 2.28 |  | Práce | Běžná |  |  |  | POL1_
|  | po suchu, bez naložení výkopku, avšak se složením bez rozhrnutí, zpáteční cesta vozidla. | [25 empty] | SPI
|  | 1*0,49*100 |  | 49 | [23 empty] | VV | 0
|  | 0,8*0,432*239 |  | 82.5984 | [23 empty] | VV | 0
|  | 0,8*0,49*126 |  | 49.392 | [23 empty] | VV | 0
|  | 0,8*0,44*75 |  | 26.4 | [23 empty] | VV | 0
9 | 167101102R00 | Nakládání, skládání, překládání neulehlého výkopku nakládání výkopku přes 100 m3, z horniny 1 až 4 | m3 | 207.3904 |  | 0 |  | 0 |  | 0 | 21 | 0 | 0 | 0 | 0 | 0 | 800-1 | RTS 24/ I | Indiv | 0.053 | 10.99 |  | Práce | Běžná |  |  |  | POL1_
|  | Odkaz na mn. položky pořadí 8 : 207,39040 |  | 207.3904 | [23 empty] | VV | 5
10 | 171201201R00 | Uložení sypaniny na dočasnou skládku tak, že na 1 m2 plochy připadá přes 2 m3 výkopku nebo ornice | m3 | 207.3904 |  | 0 |  | 0 |  | 0 | 21 | 0 | 0 | 0 | 0 | 0 | 800-1 | RTS 24/ I | Indiv | 0.009 | 1.87 |  | Práce | Běžná |  |  |  | POL1_
|  | Odkaz na mn. položky pořadí 8 : 207,39040 |  | 207.3904 | [23 empty] | VV | 5
11 | 174101101R00 | Zásyp sypaninou se zhutněním jam, šachet, rýh nebo kolem objektů v těchto vykopávkách | m3 | 356.8896 |  | 0 |  | 0 |  | 0 | 21 | 0 | 0 | 0 | 0 | 0 | 800-1 | RTS 24/ I | Indiv | 0.202 | 72.09 |  | Práce | Běžná |  |  |  | POL1_
|  | z jakékoliv horniny s uložením výkopku po vrstvách, | [25 empty] | SPI
|  | 1*1,12*100 |  | 112 | [23 empty] | VV | 0
|  | 0,8*0,668*239 |  | 127.7216 | [23 empty] | VV | 0
|  | 0,8*0,71*126 |  | 71.568 | [23 empty] | VV | 0
|  | 0,8*0,76*75 |  | 45.6 | [23 empty] | VV | 0
12 | 175101101RT2 | Obsyp potrubí bez prohození sypaniny, s dodáním štěrkopísku frakce 0 - 22 mm | m3 | 187.3904 |  | 0 |  | 0 |  | 0 | 21 | 0 | 1.7 | 318.56 | 0 | 0 | 800-1 | RTS 24/ I | Indiv | 1.587 | 297.39 |  | Práce | Běžná |  |  |  | POL1_
|  | sypaninou z vhodných hornin tř. 1 - 4 nebo materiálem připraveným podél výkopu ve vzdálenosti do 3 m od jeho kraje, pro jakoukoliv hloubku výkopu a jakoukoliv míru zhutnění, | [25 empty] | SPI |  | sypaninou z vhodných hornin tř. 1 - 4 nebo materiálem připraveným podél výkopu ve vzdálenosti do 3 m od jeho kraje, pro jakoukoliv hloubku výkopu a jakoukoliv míru zhutnění,
|  | 1*0,39*100 |  | 39 | [23 empty] | VV | 0
|  | 0,8*0,332*239 |  | 63.4784 | [23 empty] | VV | 0
|  | 0,8*0,39*126 |  | 39.312 | [23 empty] | VV | 0
|  | 0,8*0,76*75 |  | 45.6 | [23 empty] | VV | 0
13 | 199000002R00 | Poplatky za skládku horniny 1- 4, skupina 17 05 04 z Katalogu odpadů | m3 | 207.3904 |  | 0 |  | 0 |  | 0 | 21 | 0 | 0 | 0 | 0 | 0 | 800-1 | RTS 24/ I | Indiv | 0 | 0 |  | Práce | Běžná |  |  |  | POL1_
|  | Odkaz na mn. položky pořadí 8 : 207,39040 |  | 207.3904 | [23 empty] | VV | 5
Díl: | 2 | Základy a zvláštní zakládání |  |  |  | 0 |  | 0 |  | 0 |  | 0 |  | 3.64 |  | 0 |  |  |  |  | 2.17 | [6 empty] | DIL
14 | 271531112R00 | Polštáře zhutněné pod základy kamenivo hrubé, drcené, frakce 32 - 63 mm | m3 | 2 |  | 0 |  | 0 |  | 0 | 21 | 0 | 1.818 | 3.64 | 0 | 0 | 800-2 | RTS 24/ I | Indiv | 1.085 | 2.17 |  | Práce | Běžná |  |  |  | POL1_
Díl: | 4 | Vodorovné konstrukce |  |  |  | 0 |  | 0 |  | 0 |  | 0 |  | 85.46 |  | 0 |  |  |  |  | 76.61 | [6 empty] | DIL
15 | 451572111R00 | Lože pod potrubí, stoky a drobné objekty z kameniva drobného těženého 0÷4 mm | m3 | 45.2 |  | 0 |  | 0 |  | 0 | 21 | 0 | 1.8908 | 85.46 | 0 | 0 | 827-1 | RTS 24/ I | Indiv | 1.695 | 76.61 |  | Práce | Běžná |  |  |  | POL1_
|  | v otevřeném výkopu, | [25 empty] | SPI
|  | 0,1*1*100 |  | 10 | [23 empty] | VV | 0
|  | 0,1*0,8*(239+126+75) |  | 35.2 | [23 empty] | VV | 0
Díl: | 8 | Trubní vedení |  |  |  | 0 |  | 0 |  | 0 |  | 0 |  | 6.4 |  | 0.08 |  |  |  |  | 190.36 | [6 empty] | DIL
16 | 871161121R00 | Montáž potrubí z plastických hmot z tlakových trubek polyetylenových, vnějšího průměru 32 mm | m | 247 |  | 0 |  | 0 |  | 0 | 21 | 0 | 0 | 0 | 0 | 0 | 827-1 | RTS 24/ I | Indiv | 0.034 | 8.4 |  | Práce | Běžná |  |  |  | POL1_
|  | v otevřeném výkopu, | [25 empty] | SPI
|  | Odkaz na mn. položky pořadí 38 : 247,00000 |  | 247 | [23 empty] | VV | 5
17 | 871171121R00 | Montáž potrubí z plastických hmot z tlakových trubek polyetylenových, vnějšího průměru 40 mm | m | 78 |  | 0 |  | 0 |  | 0 | 21 | 0 | 0 | 0 | 0 | 0 | 827-1 | RTS 24/ I | Indiv | 0.036 | 2.81 |  | Práce | Běžná |  |  |  | POL1_
|  | v otevřeném výkopu, | [25 empty] | SPI
|  | Odkaz na mn. položky pořadí 39 : 78,00000 |  | 78 | [23 empty] | VV | 5
18 | 871241121R00 | Montáž potrubí z plastických hmot z tlakových trubek polyetylenových, vnějšího průměru 90 mm | m | 233 |  | 0 |  | 0 |  | 0 | 21 | 0 | 0 | 0 | 0 | 0 | 827-1 | RTS 24/ I | Indiv | 0.126 | 29.36 |  | Práce | Běžná |  |  |  | POL1_
|  | v otevřeném výkopu, | [25 empty] | SPI
|  | Odkaz na mn. položky pořadí 40 : 233,00000 |  | 233 | [23 empty] | VV | 5
19 | 877162121R00 | Montáž elektrotvarovek přirážka za 1 spoj elektrotvarovky, vnějšího průměru 32 mm | kus | 67 |  | 0 |  | 0 |  | 0 | 21 | 0 | 0 | 0 | 0 | 0 | 827-1 | RTS 24/ I | Indiv | 0.16632 | 11.14 |  | Práce | Běžná |  |  |  | POL1_
|  | v otevřeném výkopu, | [25 empty] | SPI
20 | 877172121R00 | Montáž elektrotvarovek přirážka za 1 spoj elektrotvarovky, vnějšího průměru 40 mm | kus | 16 |  | 0 |  | 0 |  | 0 | 21 | 0 | 0 | 0 | 0 | 0 | 827-1 | RTS 24/ I | Indiv | 0.17808 | 2.85 |  | Práce | Běžná |  |  |  | POL1_
|  | v otevřeném výkopu, | [25 empty] | SPI
21 | 877182121R00 | Montáž elektrotvarovek přirážka za 1 spoj elektrotvarovky, vnějšího průměru 50 mm | kus | 4 |  | 0 |  | 0 |  | 0 | 21 | 0 | 0 | 0 | 0 | 0 | 827-1 | RTS 24/ I | Indiv | 0.19728 | 0.79 |  | Práce | Běžná |  |  |  | POL1_
|  | v otevřeném výkopu, | [25 empty] | SPI
22 | 877212121R00 | Montáž elektrotvarovek přirážka za 1 spoj elektrotvarovky, vnějšího průměru 63 mm | kus | 3 |  | 0 |  | 0 |  | 0 | 21 | 0 | 0 | 0 | 0 | 0 | 827-1 | RTS 24/ I | Indiv | 0.21648 | 0.65 |  | Práce | Běžná |  |  |  | POL1_
|  | v otevřeném výkopu, | [25 empty] | SPI
23 | 877232121R00 | Montáž elektrotvarovek přirážka za 1 spoj elektrotvarovky, vnějšího průměru 75 mm | kus | 4 |  | 0 |  | 0 |  | 0 | 21 | 0 | 0 | 0 | 0 | 0 | 827-1 | RTS 24/ I | Indiv | 0.24912 | 1 |  | Práce | Běžná |  |  |  | POL1_
|  | v otevřeném výkopu, | [25 empty] | SPI
24 | 877242121R00 | Montáž elektrotvarovek přirážka za 1 spoj elektrotvarovky, vnějšího průměru 90 mm | kus | 91 |  | 0 |  | 0 |  | 0 | 21 | 0 | 0 | 0 | 0 | 0 | 827-1 | RTS 24/ I | Indiv | 0.2832 | 25.77 |  | Práce | Běžná |  |  |  | POL1_
|  | v otevřeném výkopu, | [25 empty] | SPI
25 | 894421111R00 | Osazení betonových dílců pro šachty podle DIN 4034 skruže rovné, o hmotnosti do 0,5 t | kus | 1 |  | 0 |  | 0 |  | 0 | 21 | 0 | 0 | 0 | 0 | 0 | 827-1 | RTS 24/ I | Indiv | 0.79 | 0.79 |  | Práce | Běžná |  |  |  | POL1_
|  | na kroužek, | [25 empty] | SPI
26 | 894421112R00 | Osazení betonových dílců pro šachty podle DIN 4034 skruže rovné, o hmotnosti do 1,4 t | kus | 5 |  | 0 |  | 0 |  | 0 | 21 | 0 | 0 | 0 | 0 | 0 | 827-1 | RTS 24/ I | Indiv | 0.946 | 4.73 |  | Práce | Běžná |  |  |  | POL1_
|  | na kroužek, | [25 empty] | SPI
27 | 894423111R00 | Osazení betonových dílců pro šachty podle DIN 4034 šachtového dna, o hmotnosti do 2 t | kus | 1 |  | 0 |  | 0 |  | 0 | 21 | 0 | 0 | 0 | 0 | 0 | 827-1 | RTS 24/ I | Indiv | 1.752 | 1.75 |  | Práce | Běžná |  |  |  | POL1_
|  | na kroužek, | [25 empty] | SPI
28 | 899104111R00 | Osazení poklopů litinových a ocelových o hmotnost jednotlivě přes 150 kg | kus | 3 |  | 0 |  | 0 |  | 0 | 21 | 0 | 0.00702 | 0.02 | 0 | 0 | 827-1 | RTS 24/ I | Indiv | 1.694 | 5.08 |  | Práce | Běžná |  |  |  | POL1_
29 | 722229102R00 | Montáž armatury závitové s jedním závitem G 3/4" | kus | 5 |  | 0 |  | 0 |  | 0 | 21 | 0 | 6e-05 | 0 | 0 | 0 | 800-721 | RTS 24/ I | Indiv | 0.207 | 1.04 |  | Práce | Běžná |  |  |  | POL1_
30 | 722237123R00 | Kohout kulový, mosazný, vnitřní-vnitřní závit, DN 25, PN 35, včetně dodávky materiálu | kus | 6 |  | 0 |  | 0 |  | 0 | 21 | 0 | 0.00048 | 0 | 0 | 0 | 800-721 | RTS 24/ I | Indiv | 0.227 | 1.36 |  | Práce | Běžná |  |  |  | POL1_
31 | 722237124R00 | Kohout kulový, mosazný, vnitřní-vnitřní závit, DN 32, PN 35, včetně dodávky materiálu | kus | 2 |  | 0 |  | 0 |  | 0 | 21 | 0 | 0.00068 | 0 | 0 | 0 | 800-721 | RTS 24/ I | Indiv | 0.269 | 0.54 |  | Práce | Běžná |  |  |  | POL1_
32 | 722237127R00 | Kohout kulový, mosazný, vnitřní-vnitřní závit, DN 65, PN 28, včetně dodávky materiálu | kus | 2 |  | 0 |  | 0 |  | 0 | 21 | 0 | 0.00311 | 0.01 | 0 | 0 | 800-721 | RTS 24/ I | Indiv | 0.538 | 1.08 |  | Práce | Běžná |  |  |  | POL1_
33 | 722237664R00 | Klapka vodovodní, zpětná, vodorovná, mosazná, vnitřní-vnitřní závit, DN 32, PN 12, včetně dodávky materiálu | kus | 1 |  | 0 |  | 0 |  | 0 | 21 | 0 | 0.00055 | 0 | 0 | 0 | 800-721 | RTS 24/ I | Indiv | 0.269 | 0.27 |  | Práce | Běžná |  |  |  | POL1_
34 | 724125810R00 | Demontáž čerpadel vodovodních vodovodních ponorných | soubor | 1 |  | 0 |  | 0 |  | 0 | 21 | 0 | 0 | 0 | 0.075 | 0.08 | 800-721 | RTS 24/ I | Indiv | 0.548 | 0.55 |  | Práce | Běžná |  |  |  | POL1_
35 | 724149101R00 | Čerpadla vodovodní strojní montáž čerpadel pnorných bez potrubí a příslušnství o výkonu do 40 l | kus | 1 |  | 0 |  | 0 |  | 0 | 21 | 0 | 3e-05 | 0 | 0 | 0 | 800-721 | RTS 24/ I | Indiv | 2.357 | 2.36 |  | Práce | Běžná |  |  |  | POL1_
36 | 230040007R00 | Montáž závitových dílů DN 1 1/4" | kus | 1 |  | 0 |  | 0 |  | 0 | 21 | 0 | 3e-05 | 0 | 0 | 0 |  | RTS 24/ I | Indiv | 0.379 | 0.38 |  | Práce | Běžná |  |  |  | POL1_
37 | 8-06 | Vypouštěcí kulový kohout 3/4" s připojením na hadici a záslepkou | ks | 5 |  | 0 |  | 0 |  | 0 | 21 | 0 | 0 | 0 | 0 | 0 |  | Vlastní | Indiv | 0 | 0 |  | Práce | Běžná |  |  |  | POL1_
38 | 8-07 | Potrubí PE 32x3,0 | m | 247 |  | 0 |  | 0 |  | 0 | 21 | 0 | 2e-05 | 0 | 0 | 0 |  | Vlastní | Indiv | 0 | 0 |  | Práce | Běžná |  |  |  | POL1_
39 | 8-08 | Potrubí PE 40x3,7 | ks | 78 |  | 0 |  | 0 |  | 0 | 21 | 0 | 3e-05 | 0 | 0 | 0 |  | Vlastní | Indiv | 0 | 0 |  | Práce | Běžná |  |  |  | POL1_
40 | 8-10 | Potrubí PE 90x8,2 | ks | 233 |  | 0 |  | 0 |  | 0 | 21 | 0 | 0.00013 | 0.03 | 0 | 0 |  | Vlastní | Indiv | 0 | 0 |  | Práce | Běžná |  |  |  | POL1_
41 | 8-11 | Elektro T-kus rovnoramenný - 32 | ks | 3 |  | 0 |  | 0 |  | 0 | 21 | 0 | 0 | 0 | 0 | 0 |  | Vlastní | Indiv | 0 | 0 |  | Práce | Běžná |  |  |  | POL1_
42 | 8-13 | Elektro T-kus rovnoramenný - 90 | ks | 3 |  | 0 |  | 0 |  | 0 | 21 | 0 | 0 | 0 | 0 | 0 |  | Vlastní | Indiv | 0 | 0 |  | Práce | Běžná |  |  |  | POL1_
43 | 8-14 | Redukovaný T-kus SDR11 - 90/50 | ks | 5 |  | 0 |  | 0 |  | 0 | 21 | 0 | 0 | 0 | 0 | 0 |  | Vlastní | Indiv | 0 | 0 |  | Práce | Běžná |  |  |  | POL1_
44 | 8-15 | Elektroredukce 50-32 | ks | 4 |  | 0 |  | 0 |  | 0 | 21 | 0 | 0 | 0 | 0 | 0 |  | Vlastní | Indiv | 0 | 0 |  | Práce | Běžná |  |  |  | POL1_
45 | 8-15a | Elektroredukce 63-32 | ks | 1 |  | 0 |  | 0 |  | 0 | 21 | 0 | 0 | 0 | 0 | 0 |  | Vlastní | Indiv | 0 | 0 |  | Práce | Běžná |  |  |  | POL1_
46 | 8-16 | Elektroredukce 63-40 | ks | 1 |  | 0 |  | 0 |  | 0 | 21 | 0 | 0 | 0 | 0 | 0 |  | Vlastní | Indiv | 0 | 0 |  | Práce | Běžná |  |  |  | POL1_
47 | 8-17 | Elektroredukce 90-63 | ks | 2 |  | 0 |  | 0 |  | 0 | 21 | 0 | 0 | 0 | 0 | 0 |  | Vlastní | Indiv | 0 | 0 |  | Práce | Běžná |  |  |  | POL1_
48 | 8-17a | Redukce 90-75 | ks | 2 |  | 0 |  | 0 |  | 0 | 21 | 0 | 0 | 0 | 0 | 0 |  | Vlastní | Indiv | 0 | 0 |  | Práce | Běžná |  |  |  | POL1_
49 | 8-18 | Elektrokoleno 90° - 32 | ks | 4 |  | 0 |  | 0 |  | 0 | 21 | 0 | 0 | 0 | 0 | 0 |  | Vlastní | Indiv | 0 | 0 |  | Práce | Běžná |  |  |  | POL1_
50 | 8-19 | Elektrokoleno 90° - 40 | ks | 1 |  | 0 |  | 0 |  | 0 | 21 | 0 | 0 | 0 | 0 | 0 |  | Vlastní | Indiv | 0 | 0 |  | Práce | Běžná |  |  |  | POL1_
51 | 8-19a | Elektrokoleno 90° - 90 | ks | 11 |  | 0 |  | 0 |  | 0 | 21 | 0 | 0 | 0 | 0 | 0 |  | Vlastní | Indiv | 0 | 0 |  | Práce | Běžná |  |  |  | POL1_
52 | 8-20 | Koleno 30° PE100 SDR11 - 90 | ks | 2 |  | 0 |  | 0 |  | 0 | 21 | 0 | 0 | 0 | 0 | 0 |  | Vlastní | Indiv | 0 | 0 |  | Práce | Běžná |  |  |  | POL1_
53 | 8-21 | Elektrospojka PE100 SDR11 - 32 | ks | 45 |  | 0 |  | 0 |  | 0 | 21 | 0 | 0 | 0 | 0 | 0 |  | Vlastní | Indiv | 0 | 0 |  | Práce | Běžná |  |  |  | POL1_
54 | 8-22 | Elektrospojka PE100 SDR11 - 40 | ks | 13 |  | 0 |  | 0 |  | 0 | 21 | 0 | 0 | 0 | 0 | 0 |  | Vlastní | Indiv | 0 | 0 |  | Práce | Běžná |  |  |  | POL1_
55 | 8-23 | Elektrospojka PE100 SDR11 - 75 | ks | 2 |  | 0 |  | 0 |  | 0 | 21 | 0 | 0 | 0 | 0 | 0 |  | Vlastní | Indiv | 0 | 0 |  | Práce | Běžná |  |  |  | POL1_
56 | 8-24 | Elektrospojka PE100 SDR11 - 90 | ks | 58 |  | 0 |  | 0 |  | 0 | 21 | 0 | 0 | 0 | 0 | 0 |  | Vlastní | Indiv | 0 | 0 |  | Práce | Běžná |  |  |  | POL1_
57 | 8-25 | Přechodový kus 32-1" | ks | 7 |  | 0 |  | 0 |  | 0 | 21 | 0 | 0 | 0 | 0 | 0 |  | Vlastní | Indiv | 0 | 0 |  | Práce | Běžná |  |  |  | POL1_
58 | 8-26 | Přechodový kus 40-1 1/4" | ks | 3 |  | 0 |  | 0 |  | 0 | 21 | 0 | 0 | 0 | 0 | 0 |  | Vlastní | Indiv | 0 | 0 |  | Práce | Běžná |  |  |  | POL1_
59 | 8-27 | Přechodový kus 75-2 1/2" | ks | 2 |  | 0 |  | 0 |  | 0 | 21 | 0 | 0 | 0 | 0 | 0 |  | Vlastní | Indiv | 0 | 0 |  | Práce | Běžná |  |  |  | POL1_
60 | 8-28 | Ventilová šachta kulatá pro vyvedení kohout s připojením na hadici | kpl | 5 |  | 0 |  | 0 |  | 0 | 21 | 0 | 0 | 0 | 0 | 0 |  | Vlastní | Indiv | 0 | 0 |  | Práce | Běžná |  |  |  | POL1_
61 | 8-29 | Elektromagnetický ventil na vodu DN 32, 230 VAC | kpl | 1 |  | 0 |  | 0 |  | 0 | 21 | 0 | 0 | 0 | 0 | 0 |  | Vlastní | Indiv | 0 | 0 |  | Práce | Běžná |  |  |  | POL1_
62 | 8-30 | Zahradní solární sprcha s kohoutem pro oplach nohou, napojení přes hadicovou rychlospojku | kpl | 1 |  | 0 |  | 0 |  | 0 | 21 | 0 | 0 | 0 | 0 | 0 |  | Vlastní | Indiv | 0 | 0 |  | Práce | Běžná |  |  |  | POL1_
63 | 8-31 | Celonerezové odpadní a kalové čerpadlo pro vodu s pevnými příměsemi, H-3m, Qmax.=4,0 l/s | kpl | 1 |  | 0 |  | 0 |  | 0 | 21 | 0 | 0 | 0 | 0 | 0 |  | Vlastní | Indiv | 0 | 0 |  | Práce | Běžná |  |  |  | POL1_
64 | 55340325R | poklop kanalizační s tlumící vložkou; litinový; D výrobku 785 mm; únosnost D 400 kN; bez odvětrání | kus | 3 |  | 0 |  | 0 |  | 0 | 21 | 0 | 0.158 | 0.47 | 0 | 0 | SPCM | RTS 23/ I | Indiv | 0 | 0 |  | Specifikace | Běžná |  |  |  | POL3_
65 | 59224353.AR | konus šachetní; železobetonový; TBR; d = 1 240,0 mm; DN = 1 000,0 mm; DN 2 = 625 mm; h = 580 mm; počet stupadel 2; ocelové s PE povlakem, kapsové | kus | 3 |  | 0 |  | 0 |  | 0 | 21 | 0 | 0.585 | 1.76 | 0 | 0 | SPCM | RTS 24/ I | Indiv | 0 | 0 |  | Specifikace | Běžná |  |  |  | POL3_
66 | 59224361.AR | skruž železobetonová TBS; DN = 1 000,0 mm; h = 500,0 mm; s = 120,00 mm; počet stupadel 2; ocelové s PE povlakem; beton C 40/50 | kus | 1 |  | 0 |  | 0 |  | 0 | 21 | 0 | 0.5 | 0.5 | 0 | 0 | SPCM | RTS 24/ I | Indiv | 0 | 0 |  | Specifikace | Běžná |  |  |  | POL3_
67 | 59224364.AR | skruž železobetonová TBS; DN = 1 000,0 mm; h = 1 000,0 mm; s = 120,00 mm; počet stupadel 4; ocelové s PE povlakem; beton C 40/50 | kus | 2 |  | 0 |  | 0 |  | 0 | 21 | 0 | 1 | 2 | 0 | 0 | SPCM | RTS 24/ I | Indiv | 0 | 0 |  | Specifikace | Běžná |  |  |  | POL3_
68 | 59224366.AR | dno šachetní přímé; železobeton; TBZ; DN = 1 000,0 mm; D odtoku do 400 mm; h = 600 mm; t = 150 mm; beton C 40/50 | kus | 1 |  | 0 |  | 0 |  | 0 | 21 | 0 | 1.6 | 1.6 | 0 | 0 | SPCM | RTS 24/ I | Indiv | 0 | 0 |  | Specifikace | Běžná |  |  |  | POL3_
69 | 59224373.AR | profil těsnicí elastomerní; pro spojení betonových šachetních dílů; tvar kruh; d = 1 000,0 mm | kus | 5 |  | 0 |  | 0 |  | 0 | 21 | 0 | 0.002 | 0.01 | 0 | 0 | SPCM | RTS 24/ I | Indiv | 0 | 0 |  | Specifikace | Běžná |  |  |  | POL3_
70 | 998276101R00 | Přesun hmot pro trubní vedení z trub plastových nebo sklolaminátových v otevřeném výkopu | t | 414.4646 |  | 0 |  | 0 |  | 0 | 21 | 0 | 0 | 0 | 0 | 0 | 827-1 | RTS 24/ I | Indiv | 0.2115 | 87.66 |  | Přesun hmot | Běžná |  |  |  | POL7_
|  | vodovodu nebo kanalizace ražené nebo hloubené (827 1.1, 827 1.9, 827 2.1, 827 2.9), drobných objektů | [25 empty] | SPI
Díl: | 96 | Bourání konstrukcí |  |  |  | 0 |  | 0 |  | 0 |  | 0 |  | 0 |  | 0.02 |  |  |  |  | 5.42 | [6 empty] | DIL
71 | 970051035R00 | Jádrové vrtání, kruhové prostupy v železobetonu jádrové vrtání , d 35-39 mm | m | 0.75 |  | 0 |  | 0 |  | 0 | 21 | 0 | 0 | 0 | 0.00314 | 0 | 801-3 | RTS 24/ I | Indiv | 2.5 | 1.88 |  | Práce | Běžná |  |  |  | POL1_
72 | 970051060R00 | Jádrové vrtání, kruhové prostupy v železobetonu jádrové vrtání , do D 60 mm | m | 0.75 |  | 0 |  | 0 |  | 0 | 21 | 0 | 0 | 0 | 0.00707 | 0.01 | 801-3 | RTS 24/ I | Indiv | 2.55 | 1.91 |  | Práce | Běžná |  |  |  | POL1_
73 | 970051100R00 | Jádrové vrtání, kruhové prostupy v železobetonu jádrové vrtání , do D 100 mm | m | 0.5 |  | 0 |  | 0 |  | 0 | 21 | 0 | 0 | 0 | 0.01963 | 0.01 | 801-3 | RTS 24/ I | Indiv | 3.25 | 1.63 |  | Práce | Běžná |  |  |  | POL1_
[26 empty] | 15 | 21 | DPH
| Celkem |  |  |  |  | 0 | [19 empty] | 0 | 0 | SUM
END
Note on S6: Jedná se o informaci, zda se jedná o položku, která je do rozpočtu zadána z cenové soustavy RTS, nebo vlastní.
Note on T6: Jedná se o název CÚ, která je zadána u položky rozpočtu

## SO 08 04 Pol
Položkový soupis prací a dodávek | [27 empty] | #TypZaznamu#
S: | 11210-003-000_07/202 | PD - REKONSTRUKCE MĚSTSKÉHO KOUPALIŠTĚ V BŘECLAVI | [25 empty] | STA
O: | SO 08 | SO 08 Vnitřní areálové rozvody | [22 empty] | STA |  |  | OBJ
R: | 04 | Vnitřní areálové rozvody tepla | [25 empty] | ROZ
P.č. | Číslo položky | Název položky | MJ | Množství | Cena / MJ | Celkem | Dodávka | Dodávka celk. | Montáž | Montáž celk. | DPH | Cena s DPH | Hmotnost / MJ | Hmotnost celk.(t) | Dem. hmotnost / MJ | Dem. hmotnost celk.(t) | Ceník | Cen. soustava / platnost | Cenová úroveň | Nhod / MJ | Nhod celk. | Dodavatel | Typ položky | Stav položky
Díl: | 1 | Zemní práce |  |  |  | 0 |  | 0 |  | 0 |  | 0 |  | 41.9 |  | 0 |  |  |  |  | 207.72 | [6 empty] | DIL
1 | 132201211R00 | Hloubení rýh šířky přes 60 do 200 cm do 100 m3, v hornině 3, hloubení strojně | m3 | 91.84 |  | 0 |  | 0 |  | 0 | 21 | 0 | 0 | 0 | 0 | 0 | 800-1 | RTS 24/ I | Indiv | 0.2 | 18.37 |  | Práce | Běžná |  |  |  | POL1_
|  | zapažených i nezapažených, s urovnáním dna do předepsaného profilu a spádu, s případně nutným přehozením výkopku na vzdálenost do 3 m ve výkopišti, s přehozením výkopku na přilehlém terénu na vzdálenost do 5 m od podélné osy rýhy nebo s naložením výkopku na dopravní prostředek. | [25 empty] | SPI |  | zapažených i nezapažených, s urovnáním dna do předepsaného profilu a spádu, s případně nutným přehozením výkopku na vzdálenost do 3 m ve výkopišti, s přehozením výkopku na přilehlém terénu na vzdálenost do 5 m od podélné osy rýhy nebo s naložením výkopku na dopravní prostředek.
|  | (1*1,4*82)*0,80 |  | 91.84 | [23 empty] | VV | 0
2 | 182001111R00 | Plošná úprava terénu při nerovnostech terénu přes 50 do 100 mm, v rovině nebo na svahu do 1:5 | m2 | 82 |  | 0 |  | 0 |  | 0 | 21 | 0 | 0 | 0 | 0 | 0 | 823-1 | RTS 24/ I | Indiv | 0.09 | 7.38 |  | Práce | Běžná |  |  |  | POL1_
|  | s urovnáním povrchu, bez doplnění ornice, v hornině 1 až 4, | [25 empty] | SPI
|  | (1*82) |  | 82 | [23 empty] | VV | 0
3 | 139601102R00 | Ruční výkop jam, rýh a šachet v hornině 3 | m3 | 22.96 |  | 0 |  | 0 |  | 0 | 21 | 0 | 0 | 0 | 0 | 0 | 800-1 | RTS 24/ I | Indiv | 3.533 | 81.12 |  | Práce | Běžná |  |  |  | POL1_
|  | s přehozením na vzdálenost do 5 m nebo s naložením na ruční dopravní prostředek | [25 empty] | SPI
|  | (1*1,4*82)*0,20 |  | 22.96 | [23 empty] | VV | 0
4 | 175101101RT2 | Obsyp potrubí bez prohození sypaniny, s dodáním štěrkopísku frakce 0 - 22 mm | m3 | 24.6 |  | 0 |  | 0 |  | 0 | 21 | 0 | 1.7 | 41.82 | 0 | 0 | 800-1 | RTS 24/ I | Indiv | 1.587 | 39.04 |  | Práce | Běžná |  |  |  | POL1_
|  | sypaninou z vhodných hornin tř. 1 - 4 nebo materiálem připraveným podél výkopu ve vzdálenosti do 3 m od jeho kraje, pro jakoukoliv hloubku výkopu a jakoukoliv míru zhutnění, | [25 empty] | SPI |  | sypaninou z vhodných hornin tř. 1 - 4 nebo materiálem připraveným podél výkopu ve vzdálenosti do 3 m od jeho kraje, pro jakoukoliv hloubku výkopu a jakoukoliv míru zhutnění,
|  | (1*0,3*82) |  | 24.6 | [23 empty] | VV | 0
5 | 174101101R00 | Zásyp sypaninou se zhutněním jam, šachet, rýh nebo kolem objektů v těchto vykopávkách | m3 | 82 |  | 0 |  | 0 |  | 0 | 21 | 0 | 0 | 0 | 0 | 0 | 800-1 | RTS 24/ I | Indiv | 0.202 | 16.56 |  | Práce | Běžná |  |  |  | POL1_
|  | z jakékoliv horniny s uložením výkopku po vrstvách, | [25 empty] | SPI
|  | (1*1*82) |  | 82 | [23 empty] | VV | 0
6 | 151101101R00 | Zřízení pažení a rozepření stěn rýh příložné pro jakoukoliv mezerovitost, hloubky do 2 m | m2 | 82 |  | 0 |  | 0 |  | 0 | 21 | 0 | 0.00099 | 0.08 | 0 | 0 | 800-1 | RTS 24/ I | Indiv | 0.236 | 19.35 |  | Práce | Běžná |  |  |  | POL1_
|  | pro podzemní vedení pro všechny šířky rýhy, | [25 empty] | SPI
|  | (1*82) |  | 82 | [23 empty] | VV | 0
7 | 151101111R00 | Odstranění pažení a rozepření rýh příložné , hloubky do 2 m | m2 | 82 |  | 0 |  | 0 |  | 0 | 21 | 0 | 0 | 0 | 0 | 0 | 800-1 | RTS 24/ I | Indiv | 0.07 | 5.74 |  | Práce | Běžná |  |  |  | POL1_
|  | pro podzemní vedení s uložením materiálu na vzdálenost do 3 m od kraje výkopu, | [25 empty] | SPI
|  | (1*82) |  | 82 | [23 empty] | VV | 0
8 | 161101101R00 | Svislé přemístění výkopku z horniny 1 až 4, při hloubce výkopu přes 1 do 2,5 m | m3 | 57.4 |  | 0 |  | 0 |  | 0 | 21 | 0 | 0 | 0 | 0 | 0 | 800-1 | RTS 24/ I | Indiv | 0.345 | 19.8 |  | Práce | Běžná |  |  |  | POL1_
|  | bez naložení do dopravní nádoby, ale s vyprázdněním dopravní nádoby na hromadu nebo na dopravní prostředek, | [25 empty] | SPI |  | bez naložení do dopravní nádoby, ale s vyprázdněním dopravní nádoby na hromadu nebo na dopravní prostředek,
|  | (1*1,4*82)*0,50 |  | 57.4 | [23 empty] | VV | 0
9 | 162701105R00 | Vodorovné přemístění výkopku z horniny 1 až 4, na vzdálenost přes 9 000 do 10 000 m | m3 | 32.8 |  | 0 |  | 0 |  | 0 | 21 | 0 | 0 | 0 | 0 | 0 | 800-1 | RTS 24/ I | Indiv | 0.011 | 0.36 |  | Práce | Běžná |  |  |  | POL1_
|  | po suchu, bez naložení výkopku, avšak se složením bez rozhrnutí, zpáteční cesta vozidla. | [25 empty] | SPI
|  | (1*0,4*82) |  | 32.8 | [23 empty] | VV | 0
10 | 199000005R00T1 | Poplatek za skládku zeminy | t | 55.76 |  | 0 |  | 0 |  | 0 | 21 | 0 | 0 | 0 | 0 | 0 |  | Vlastní | Indiv | 0 | 0 |  | Práce | Běžná |  |  |  | POL1_
|  | 32,8*1,7 |  | 55.76 | [23 empty] | VV | 0
Díl: | 4 | Vodorovné konstrukce |  |  |  | 0 |  | 0 |  | 0 |  | 0 |  | 23.26 |  | 0 |  |  |  |  | 20.85 | [6 empty] | DIL
11 | 451572111R00 | Lože pod potrubí, stoky a drobné objekty z kameniva drobného těženého 0÷4 mm | m3 | 12.3 |  | 0 |  | 0 |  | 0 | 21 | 0 | 1.8908 | 23.26 | 0 | 0 | 827-1 | RTS 24/ I | Indiv | 1.695 | 20.85 |  | Práce | Běžná |  |  |  | POL1_
|  | v otevřeném výkopu, | [25 empty] | SPI
|  | (1,5*0,1*82) |  | 12.3 | [23 empty] | VV | 0
Díl: | 8 | Trubní vedení |  |  |  | 0 |  | 0 |  | 0 |  | 0 |  | 0 |  | 0 |  |  |  |  | 4.26 | [6 empty] | DIL
12 | 899721112R00 | Výstražné fólie výstražná fólie pro vodovod, šířka 30 cm | m | 164 |  | 0 |  | 0 |  | 0 | 21 | 0 | 0 | 0 | 0 | 0 | 827-1 | RTS 24/ I | Indiv | 0.026 | 4.26 |  | Práce | Běžná |  |  |  | POL1_
Díl: | 713 | Izolace tepelné |  |  |  | 0 |  | 0 |  | 0 |  | 0 |  | 0 |  | 0 |  |  |  |  | 0 | [6 empty] | DIL
13 | 722185474T1 | D+M Izolace MW s Al folií pro 21,4x2,65; tl. 30 mm (vedení potrubí volně mimo stavební konstrukce) | m | 1 |  | 0 |  | 0 |  | 0 | 21 | 0 | 0 | 0 | 0 | 0 |  | Vlastní | Indiv | 0 | 0 |  | Práce | Běžná |  |  |  | POL1_
14 | 722185474T12 | D+M Izolace MW s Al folií pro 60,3x3,65; tl. 40 mm (vedení potrubí volně mimo stavební konstrukce) | m | 6 |  | 0 |  | 0 |  | 0 | 21 | 0 | 0 | 0 | 0 | 0 |  | Vlastní | Indiv | 0 | 0 |  | Práce | Běžná |  |  |  | POL1_
15 | 722185474T14 | D+M Izolace MW s Al folií pro 89x3,6; tl. 50 mm (vedení potrubí volně mimo stavební konstrukce) | m | 22 |  | 0 |  | 0 |  | 0 | 21 | 0 | 0 | 0 | 0 | 0 |  | Vlastní | Indiv | 0 | 0 |  | Práce | Běžná |  |  |  | POL1_
16 | 722185474T15T5 | D+M Tepelná izolace armatur pomocí snímatelných pouzder např. z technických tkanin, v tloušťce odpovídající tloušťce tepelné izolace přilehlého potrubí | kus | 6 |  | 0 |  | 0 |  | 0 | 21 | 0 | 0 | 0 | 0 | 0 |  | Vlastní | Indiv | 0 | 0 |  | Práce | Běžná |  |  |  | POL1_
|  | (vedení potrubí odkouření v exteriéru), včetně ukončení oplechování k potrubí proti zatečení deště, včetně oplechování šachty nad střechou | [25 empty] | POP |  | (vedení potrubí odkouření v exteriéru), včetně ukončení oplechování k potrubí proti zatečení deště, včetně oplechování šachty nad střechou
Díl: | 733 | Rozvod potrubí |  |  |  | 0 |  | 0 |  | 0 |  | 0 |  | 0.23 |  | 0 |  |  |  |  | 10.31 | [6 empty] | DIL
17 | 230011008R00T1 | Montáž trubky ocelové 21,4 x 2,65 | m | 1 |  | 0 |  | 0 |  | 0 | 21 | 0 | 1e-05 | 0 | 0 | 0 |  | Vlastní | Indiv | 0.135 | 0.14 |  | Práce | Běžná |  |  |  | POL1_
18 | 14147420RT1 | Trubka ocelová závitová spojovaná svařováním, ČSN 42 5710, mat.11 353.1,d 21,4x2,65 (DN15) | m | 1 |  | 0 |  | 0 |  | 0 | 21 | 0 | 0.00297 | 0 | 0 | 0 |  | Vlastní | Indiv | 0 | 0 |  | Specifikace | Běžná |  |  |  | POL3_
19 | 230011045R00T9 | Montáž trubky ocelové 60,3 x 3,65 | m | 6 |  | 0 |  | 0 |  | 0 | 21 | 0 | 4e-05 | 0 | 0 | 0 |  | Vlastní | Indiv | 0.226 | 1.36 |  | Práce | Běžná |  |  |  | POL1_
20 | 14147426RT21 | Trubka ocelová závitová spojovaná svařováním, ČSN 42 5710, mat.11 353.1, d60,3x3,65 (DN50) | m | 6 |  | 0 |  | 0 |  | 0 | 21 | 0 | 0.00617 | 0.04 | 0 | 0 |  | Vlastní | Indiv | 0 | 0 |  | Specifikace | Běžná |  |  |  | POL3_
21 | 230011057R00 | Montáž trubky ocelové 89 x 3,6 | m | 22 |  | 0 |  | 0 |  | 0 | 21 | 0 | 5e-05 | 0 | 0 | 0 |  | RTS 24/ I | Indiv | 0.331 | 7.28 |  | Práce | Běžná |  |  |  | POL1_
22 | 14125391RT1 | Trubka bezešvá hladká 11 353.0, rozměr 89,0 x 3,6 mm | m | 22 |  | 0 |  | 0 |  | 0 | 21 | 0 | 0.00758 | 0.17 | 0 | 0 |  | Vlastní | Indiv | 0 | 0 |  | Specifikace | Běžná |  |  |  | POL3_
|  | - potrubí vč. kolen nebo oblouků, odboček, prořezu, spojovacího a těsnicího materiálu, redukcí a potřebných přechodů na armatury. Včetně přípojných šroubení s převlečnou maticí pro možnost demontáže zařízení a armatur. | [25 empty] | POP |  | - potrubí vč. kolen nebo oblouků, odboček, prořezu, spojovacího a těsnicího materiálu, redukcí a potřebných přechodů na armatury. Včetně přípojných šroubení s převlečnou maticí pro možnost demontáže zařízení a armatur.
23 | 754852457T1 | D+M Značení potrubí štítky samolepící s uvedením směru toku a typu média dle ČSN 13 0072 | sada | 1 |  | 0 |  | 0 |  | 0 | 21 | 0 | 0 | 0 | 0 | 0 |  | Vlastní | Indiv | 0 | 0 |  | Práce | Běžná |  |  |  | POL1_
24 | 230030001R00 | Montáž trubních dílů přírubových do 5 kg | kus | 8 |  | 0 |  | 0 |  | 0 | 21 | 0 | 0 | 0 | 0 | 0 |  | RTS 24/ I | Indiv | 0.11 | 0.88 |  | Práce | Běžná |  |  |  | POL1_
25 | 31946257T3 | Příruba EN 1092-1/11 B1/DN 80/PN 6/mat. 11373.1 | kus | 8 |  | 0 |  | 0 |  | 0 | 21 | 0 | 0.00288 | 0.02 | 0 | 0 |  | Vlastní | Indiv | 0 | 0 |  | Specifikace | Běžná |  |  |  | POL3_
26 | 230031029R00 | Montáž přírubových spojů do PN 6, DN 80 | kus | 2 |  | 0 |  | 0 |  | 0 | 21 | 0 | 0 | 0 | 0 | 0 |  | RTS 24/ I | Indiv | 0.131 | 0.26 |  | Práce | Běžná |  |  |  | POL1_
27 | 30999710T4 | Přírubový spoj dle ČSN EN 1092-1, DN 80/PN 6, těsnění 120°C | kus | 2 |  | 0 |  | 0 |  | 0 | 21 | 0 | 0.00073 | 0 | 0 | 0 |  | Vlastní | Indiv | 0 | 0 |  | Specifikace | Běžná |  |  |  | POL3_
28 | 230031029R00 | Montáž přírubových spojů do PN 6, DN 80 | kus | 3 |  | 0 |  | 0 |  | 0 | 21 | 0 | 0 | 0 | 0 | 0 |  | RTS 24/ I | Indiv | 0.131 | 0.39 |  | Práce | Běžná |  |  |  | POL1_
29 | 30999710T5 | Přírubový spoj dle ČSN EN 1092-1, DN 80/PN 6, prodloužená délka šroubů, 2x těsnění 120°C | kus | 3 |  | 0 |  | 0 |  | 0 | 21 | 0 | 0.00073 | 0 | 0 | 0 |  | Vlastní | Indiv | 0 | 0 |  | Specifikace | Běžná |  |  |  | POL3_
Díl: | 734 | Armatury |  |  |  | 0 |  | 0 |  | 0 |  | 0 |  | 0 |  | 0 |  |  |  |  | 0.42 | [6 empty] | DIL
30 | 734209118R00 | Montáž závitové armatury se dvěma závity, G 2", bez dodávky materiálu | kus | 1 |  | 0 |  | 0 |  | 0 | 21 | 0 | 0 | 0 | 0 | 0 | 800-731 | RTS 24/ I | Indiv | 0.422 | 0.42 |  | Práce | Běžná |  |  |  | POL1_
31 | 73421040TT1 | Uzavírací kulový kohout závitový (DN50) 2" | kus | 1 |  | 0 |  | 0 |  | 0 | 21 | 0 | 0 | 0 | 0 | 0 |  | Vlastní | Indiv | 0 | 0 |  | Specifikace | Běžná |  |  |  | POL3_
32 | 734524157T2M | Montáž uzavírací klapky mezipřírubové, DN80/PN6, Kvs = 500, min.120°C, tělo mat. litina, disk mat. nerez, ruční páka | kus | 3 |  | 0 |  | 0 |  | 0 | 21 | 0 | 0 | 0 | 0 | 0 |  | Vlastní | Indiv | 0 | 0 |  | Práce | Běžná |  |  |  | POL1_
33 | 734524157T2 | Uzavírací klapka mezipřírubová, DN80/PN6, Kvs = 500, min.120°C, tělo mat. litina, disk mat. nerez, ruční páka | kus | 3 |  | 0 |  | 0 |  | 0 | 21 | 0 | 0 | 0 | 0 | 0 |  | Vlastní | Indiv | 0 | 0 |  | Specifikace | Běžná |  |  |  | POL3_
34 | 55113651T1M1 | Montáž ventilu odvzdušňovacího - automatického, G 1/2 (DN15) se zpětnou klapkou, přídavným ručním odvzdušňovacím uzávěrem, vč. návarku do potrubí | kus | 2 |  | 0 |  | 0 |  | 0 | 21 | 0 | 0 | 0 | 0 | 0 |  | Vlastní | Indiv | 0 | 0 |  | Práce | Běžná |  |  |  | POL1_
35 | 55113651T1 | Ventil odvzdušňovací - automatický, G 1/2 (DN15) se zpětnou klapkou, přídavným ručním odvzdušňovacím uzávěrem, vč. návarku do potrubí | kus | 2 |  | 0 |  | 0 |  | 0 | 21 | 0 | 0 | 0 | 0 | 0 |  | Vlastní | Indiv | 0 | 0 |  | Specifikace | Běžná |  |  |  | POL3_
36 | 551136591T1M1 | Montáž vypouštěcího kulového kohoutu s hadicovou vývodkou a zátkou, DN15, vč. návarku do potrubí | kus | 10 |  | 0 |  | 0 |  | 0 | 21 | 0 | 0 | 0 | 0 | 0 |  | Vlastní | Indiv | 0 | 0 |  | Práce | Běžná |  |  |  | POL1_
37 | 551136591T1 | Vypouštěcí kulový kohout s hadicovou vývodkou a zátkou, DN15, vč. návarku do potrubí | kus | 10 |  | 0 |  | 0 |  | 0 | 21 | 0 | 0 | 0 | 0 | 0 |  | Vlastní | Indiv | 0 | 0 |  | Specifikace | Běžná |  |  |  | POL3_
38 | 551251485T1M1 | Montáž tlakově nezávislé regulač. a vyvažovacíh ventil s plynule nastavitelným maximálním průtokem, 1960÷11200 L/h, DN50/PN16, závit | kus | 2 |  | 0 |  | 0 |  | 0 | 21 | 0 | 0 | 0 | 0 | 0 |  | Vlastní | Indiv | 0 | 0 |  | Práce | Běžná |  |  |  | POL1_
39 | 551251485T1 | Tlakově nezávislý regulační a vyvažovací ventil s plynule nastavitelným maximálním průtokem, 1960÷11200 L/h, DN50/PN16, závit | kus | 2 |  | 0 |  | 0 |  | 0 | 21 | 0 | 0 | 0 | 0 | 0 |  | Vlastní | Indiv | 0 | 0 |  | Specifikace | Běžná |  |  |  | POL3_
40 | 551136584T1M1 | Montáž teploměru s pevným stonkem 0-120°C, včetně návarku 1/2" a jímky, (alternativně lze nahradit příložným bimetalovým teploměrem s pružinou 0-120°C) | kus | 4 |  | 0 |  | 0 |  | 0 | 21 | 0 | 0 | 0 | 0 | 0 |  | Vlastní | Indiv | 0 | 0 |  | Práce | Běžná |  |  |  | POL1_
41 | 551136584T1 | Teploměr s pevným stonkem 0-120°C, včetně návarku 1/2" a jímky, (alternativně lze nahradit příložným bimetalovým teploměrem s pružinou 0-120°C) | kus | 4 |  | 0 |  | 0 |  | 0 | 21 | 0 | 0 | 0 | 0 | 0 |  | Vlastní | Indiv | 0 | 0 |  | Specifikace | Běžná |  |  |  | POL3_
42 | 551136585T3M1 | Montáž návarku do potrubí pro čidla MaR, 1/2" | kus | 4 |  | 0 |  | 0 |  | 0 | 21 | 0 | 0 | 0 | 0 | 0 |  | Vlastní | Indiv | 0 | 0 |  | Práce | Běžná |  |  |  | POL1_
43 | 551136585T3 | Návarek do potrubí pro čidla MaR, 1/2" | kus | 4 |  | 0 |  | 0 |  | 0 | 21 | 0 | 0 | 0 | 0 | 0 |  | Vlastní | Indiv | 0 | 0 |  | Specifikace | Běžná |  |  |  | POL3_
Díl: | 767 | Konstrukce zámečnické |  |  |  | 0 |  | 0 |  | 0 |  | 0 |  | 0 |  | 0 |  |  |  |  | 0 | [6 empty] | DIL
44 | 758785452T1M1 | Montáž normalizované uchycovací potrubní konstrukce a pomocný materiál | kg | 5 |  | 0 |  | 0 |  | 0 | 21 | 0 | 0 | 0 | 0 | 0 |  | Vlastní | Indiv | 0 | 0 |  | Práce | Běžná |  |  |  | POL1_
|  | - certifikovaný systém uložení pro měděné a ocelové potrubí; rozteč uchycení dle doporučení výrobce nebo viz TZ; včetně vyspadování do míst s vypouštěním | [25 empty] | POP |  | - certifikovaný systém uložení pro měděné a ocelové potrubí; rozteč uchycení dle doporučení výrobce nebo viz TZ; včetně vyspadování do míst s vypouštěním
45 | 758785452T1 | Normalizované uchycovací potrubní konstrukce a pomocný materiál | kg | 5 |  | 0 |  | 0 |  | 0 | 21 | 0 | 0 | 0 | 0 | 0 |  | Vlastní | Indiv | 0 | 0 |  | Specifikace | Běžná |  |  |  | POL3_
|  | - certifikovaný systém uložení pro měděné a ocelové potrubí; rozteč uchycení dle doporučení výrobce nebo viz TZ; včetně vyspadování do míst s vypouštěním | [25 empty] | POP |  | - certifikovaný systém uložení pro měděné a ocelové potrubí; rozteč uchycení dle doporučení výrobce nebo viz TZ; včetně vyspadování do míst s vypouštěním
46 | 759854742T1M1 | Montáž ocelové doplňkové konstrukce a uchytný a kotvící materiál | kg | 50 |  | 0 |  | 0 |  | 0 | 21 | 0 | 0 | 0 | 0 | 0 |  | Vlastní | Indiv | 0 | 0 |  | Práce | Běžná |  |  |  | POL1_
47 | 759854742T1 | Ocelové doplňkové konstrukce a uchytný a kotvící materiál | kg | 50 |  | 0 |  | 0 |  | 0 | 21 | 0 | 0 | 0 | 0 | 0 |  | Vlastní | Indiv | 0 | 0 |  | Specifikace | Běžná |  |  |  | POL3_
Díl: | 723 | Předizolované potrubí |  |  |  | 0 |  | 0 |  | 0 |  | 0 |  | 0 |  | 0 |  |  |  |  | 0 | [6 empty] | DIL
48 | 723569784T1M1 | Montáž předizolovaného potrubí PEXa/SDR11/PN6 d 90/200 (připravené délky 2 x 82m) | m | 164 |  | 0 |  | 0 |  | 0 | 21 | 0 | 0 | 0 | 0 | 0 |  | Vlastní | Indiv | 0 | 0 |  | Práce | Běžná |  |  |  | POL1_
49 | 723569784T1 | Předizolované potrubí PEXa/SDR11/PN6 d 90/200 (připravené délky 2 x 82m) | m | 164 |  | 0 |  | 0 |  | 0 | 21 | 0 | 0 | 0 | 0 | 0 |  | Vlastní | Indiv | 0 | 0 |  | Specifikace | Běžná |  |  |  | POL3_
50 | 725458745T1M1 | Montáž těsnícího kroužku 200/250 pro prostup potrubí přes chráničku | kus | 4 |  | 0 |  | 0 |  | 0 | 21 | 0 | 0 | 0 | 0 | 0 |  | Vlastní | Indiv | 0 | 0 |  | Práce | Běžná |  |  |  | POL1_
51 | 725458745T1 | Těsnící kroužek 200/250 pro prostup potrubí přes chráničku | kus | 4 |  | 0 |  | 0 |  | 0 | 21 | 0 | 0 | 0 | 0 | 0 |  | Vlastní | Indiv | 0 | 0 |  | Specifikace | Běžná |  |  |  | POL3_
52 | 725458745tT1M1 | Montáž smršťovací koncovky 200-S (pro ukončení izolace na potrubí) | kus | 4 |  | 0 |  | 0 |  | 0 | 21 | 0 | 0 | 0 | 0 | 0 |  | Vlastní | Indiv | 0 | 0 |  | Práce | Běžná |  |  |  | POL1_
53 | 725458745tT1 | Smršťovací koncovka 200-S (pro ukončení izolace na potrubí) | kus | 4 |  | 0 |  | 0 |  | 0 | 21 | 0 | 0 | 0 | 0 | 0 |  | Vlastní | Indiv | 0 | 0 |  | Specifikace | Běžná |  |  |  | POL3_
54 | 725458745T1T5M1 | Montáž navařovací koncovky 90x89 (přechod ocel/plast) | kus | 4 |  | 0 |  | 0 |  | 0 | 21 | 0 | 0 | 0 | 0 | 0 |  | Vlastní | Indiv | 0 | 0 |  | Práce | Běžná |  |  |  | POL1_
55 | 725458745T1T5 | Navařovací koncovka 90x89 (přechod ocel/plast) | kus | 4 |  | 0 |  | 0 |  | 0 | 21 | 0 | 0 | 0 | 0 | 0 |  | Vlastní | Indiv | 0 | 0 |  | Specifikace | Běžná |  |  |  | POL3_
Díl: | M25 | Povrchové úpravy strojů a zařízení |  |  |  | 0 |  | 0 |  | 0 |  | 0 |  | 0 |  | 0 |  |  |  |  | 0 | [6 empty] | DIL
56 | 250030001R00 | Potrubí prům. kartáčování oc. kartáčem do DN 50 | m2 | 7 |  | 0 |  | 0 |  | 0 | 21 | 0 | 0 | 0 | 0 | 0 |  | RTS 14/ I | Indiv | 0 | 0 |  | Práce | Běžná |  |  |  | POL1_
57 | 250030071R00 | Potrubí průmyslové odmašťování do DN 50 | m2 | 7 |  | 0 |  | 0 |  | 0 | 21 | 0 | 0 | 0 | 0 | 0 |  | RTS 14/ I | Indiv | 0 | 0 |  | Práce | Běžná |  |  |  | POL1_
58 | 250030051R00 | Potrubí průmyslové oprašování do DN 50 | m2 | 21 |  | 0 |  | 0 |  | 0 | 21 | 0 | 0 | 0 | 0 | 0 |  | RTS 14/ I | Indiv | 0 | 0 |  | Práce | Běžná |  |  |  | POL1_
59 | 250030111R00 | Potrubí prům. základní nátěr 2-složk. do DN 50 | m2 | 14 |  | 0 |  | 0 |  | 0 | 21 | 0 | 0 | 0 | 0 | 0 |  | RTS 14/ I | Indiv | 0 | 0 |  | Práce | Běžná |  |  |  | POL1_
60 | 24699251T | Základní barva 2-složková epoxydová | l | 1.96 |  | 0 |  | 0 |  | 0 | 21 | 0 | 0 | 0 | 0 | 0 |  | Vlastní | Indiv | 0 | 0 |  | Specifikace | Běžná |  |  |  | POL3_
|  | 14*0,14 |  | 1.96 | [23 empty] | VV | 0
61 | 24699252T | Ředidlo pro základní barvu 2-složk.epoxydovou | l | 0.098 |  | 0 |  | 0 |  | 0 | 21 | 0 | 0 | 0 | 0 | 0 |  | Vlastní | Indiv | 0 | 0 |  | Specifikace | Běžná |  |  |  | POL3_
|  | 1,96*0,05 |  | 0.098 | [23 empty] | VV | 0
62 | 250030211R00 | Potrubí prům. ostatní nátěry 2-složk. do DN 50 | m2 | 7 |  | 0 |  | 0 |  | 0 | 21 | 0 | 0 | 0 | 0 | 0 |  | RTS 14/ I | Indiv | 0 | 0 |  | Práce | Běžná |  |  |  | POL1_
63 | 24699251TT2 | Základní barva 2-složková epoxydová, pro potrubí a OK | l | 1.0374 |  | 0 |  | 0 |  | 0 | 21 | 0 | 0 | 0 | 0 | 0 |  | Vlastní | Indiv | 0 | 0 |  | Specifikace | Běžná |  |  |  | POL3_
|  | 7*0,1482 |  | 1.0374 | [23 empty] | VV | 0
64 | 24699252TT1 | Ředidlo pro základní barvu 2-složk.epoxydovou, pro potrubí a OK | l | 0.05185 |  | 0 |  | 0 |  | 0 | 21 | 0 | 0 | 0 | 0 | 0 |  | Vlastní | Indiv | 0 | 0 |  | Specifikace | Běžná |  |  |  | POL3_
|  | 1,037*0,05 |  | 0.05185 | [23 empty] | VV | 0
65 | 250030001R00T8 | Potrubí prům. kartáčování oc. kartáčem do DN 50, pro potrubí | m2 | 2 |  | 0 |  | 0 |  | 0 | 21 | 0 | 0 | 0 | 0 | 0 |  | Vlastní | Indiv | 0 | 0 |  | Práce | Běžná |  |  |  | POL1_
66 | 250030071R00T6 | Potrubí průmyslové odmašťování do DN 50, pro potrubí | m2 | 2 |  | 0 |  | 0 |  | 0 | 21 | 0 | 0 | 0 | 0 | 0 |  | Vlastní | Indiv | 0 | 0 |  | Práce | Běžná |  |  |  | POL1_
67 | 250030051R00T2T7 | Potrubí průmyslové oprašování do DN 50, 2x, pro potrubí | m2 | 4 |  | 0 |  | 0 |  | 0 | 21 | 0 | 0 | 0 | 0 | 0 |  | Vlastní | Indiv | 0 | 0 |  | Práce | Běžná |  |  |  | POL1_
68 | 250030111R00T3 | Potrubí prům. základní nátěr 2-složk. do DN 50, 2x, pro potrubí | m2 | 4 |  | 0 |  | 0 |  | 0 | 21 | 0 | 0 | 0 | 0 | 0 |  | Vlastní | Indiv | 0 | 0 |  | Práce | Běžná |  |  |  | POL1_
69 | 24699251TT8 | Základní barva 2-složková epoxydová, 2x, pro potrubí | l | 0.56 |  | 0 |  | 0 |  | 0 | 21 | 0 | 0 | 0 | 0 | 0 |  | Vlastní | Indiv | 0 | 0 |  | Specifikace | Běžná |  |  |  | POL3_
|  | 4*0,14 |  | 0.56 | [23 empty] | VV | 0
70 | 24699252TT7 | Ředidlo pro základní barvu 2-složk.epoxydovou, 2x, pro potrubí | l | 0.028 |  | 0 |  | 0 |  | 0 | 21 | 0 | 0 | 0 | 0 | 0 |  | Vlastní | Indiv | 0 | 0 |  | Specifikace | Běžná |  |  |  | POL3_
|  | 0,56*0,05 |  | 0.028 | [23 empty] | VV | 0
71 | 250030002R00 | Potrubí prům. kartáčování oc. kartáčem DN 65 - 150 | m2 | 6 |  | 0 |  | 0 |  | 0 | 21 | 0 | 0 | 0 | 0 | 0 |  | RTS 14/ I | Indiv | 0 | 0 |  | Práce | Běžná |  |  |  | POL1_
72 | 250030072R00 | Potrubí průmyslové odmašťování DN 65 - 150 | m2 | 6 |  | 0 |  | 0 |  | 0 | 21 | 0 | 0 | 0 | 0 | 0 |  | RTS 14/ I | Indiv | 0 | 0 |  | Práce | Běžná |  |  |  | POL1_
73 | 250030052R00 | Potrubí průmyslové oprašování DN 65 - 150 | m2 | 12 |  | 0 |  | 0 |  | 0 | 21 | 0 | 0 | 0 | 0 | 0 |  | RTS 14/ I | Indiv | 0 | 0 |  | Práce | Běžná |  |  |  | POL1_
74 | 250030112R00 | Potrubí prům. základní nátěr 2-složk. DN 65 - 150, 2x | m2 | 12 |  | 0 |  | 0 |  | 0 | 21 | 0 | 0 | 0 | 0 | 0 |  | Vlastní | Indiv | 0 | 0 |  | Specifikace | Běžná |  |  |  | POL3_
75 | 24699260T | Barva 2-složková pro krycí nátěr polyuretanový | l | 1.7784 |  | 0 |  | 0 |  | 0 | 21 | 0 | 0 | 0 | 0 | 0 |  | Vlastní | Indiv | 0 | 0 |  | Specifikace | Běžná |  |  |  | POL3_
|  | 12*0,1482 |  | 1.7784 | [23 empty] | VV | 0
76 | 24699261T | Ředidlo barvy 2-složk.krycí nátěr polyuretan. | l | 0.08892 |  | 0 |  | 0 |  | 0 | 21 | 0 | 0 | 0 | 0 | 0 |  | Vlastní | Indiv | 0 | 0 |  | Specifikace | Běžná |  |  |  | POL3_
|  | 1,7784*0,05 |  | 0.08892 | [23 empty] | VV | 0
Díl: | Z-1 | Ostatní |  |  |  | 0 |  | 0 |  | 0 |  | 0 |  | 0 |  | 0 |  |  |  |  | 0 | [6 empty] | DIL
77 | 756845748T3T1 | Průrazy stropní konstrukcí a stěnami do průměru d 200mm, včetně utěsnění | kus | 2 |  | 0 |  | 0 |  | 0 | 21 | 0 | 0 | 0 | 0 | 0 |  | Vlastní | Indiv | 0 | 0 |  | Práce | Běžná |  |  |  | POL1_
78 | 756845759T1 | Lešení výšky 2m, délky cca 2m (jedna část) | sada | 1 |  | 0 |  | 0 |  | 0 | 21 | 0 | 0 | 0 | 0 | 0 |  | Vlastní | Indiv | 0 | 0 |  | Práce | Běžná |  |  |  | POL1_
79 | 7568457248T1 | Rezerva pro nepředvídatelné práce (koordinace, vykřížení se rozvodů topné vody s ostatními profesemi, zaspravení stavebních konstrukcí po montáži vytápění, atd.) | hod | 8 |  | 0 |  | 0 |  | 0 | 21 | 0 | 0 | 0 | 0 | 0 |  | Vlastní | Indiv | 0 | 0 |  | Práce | Běžná |  |  |  | POL1_
Díl: | Z-2 | Zkoušení zařízení |  |  |  | 0 |  | 0 |  | 0 |  | 0 |  | 0 |  | 0 |  |  |  |  | 0 | [6 empty] | DIL
80 | 756487741T1 | Proplach potrubí dle ČSN 06 0310 | hod | 24 |  | 0 |  | 0 |  | 0 | 21 | 0 | 0 | 0 | 0 | 0 |  | Vlastní | Indiv | 0 | 0 |  | Práce | Běžná |  |  |  | POL1_
81 | 756847741T2 | Tlaková zkouška těsnosti potrubí ocelové potrubí do DN100 | m | 193 |  | 0 |  | 0 |  | 0 | 21 | 0 | 0 | 0 | 0 | 0 |  | Vlastní | Indiv | 0 | 0 |  | Práce | Běžná |  |  |  | POL1_
82 | 756847741T5 | Napuštění otopné soustavy demineralizovanou vodou dle požadavku výrobce kotle | m3 | 1 |  | 0 |  | 0 |  | 0 | 21 | 0 | 0 | 0 | 0 | 0 |  | Vlastní | Indiv | 0 | 0 |  | Práce | Běžná |  |  |  | POL1_
83 | 756847741T6 | Vyregulování otopné soustavy na projektované parametry, (seřízení průtoků jednotlivými smyčkami podlahového vytápění, seřízení čerpadel, nastavení ventilů) | hod | 2 |  | 0 |  | 0 |  | 0 | 21 | 0 | 0 | 0 | 0 | 0 |  | Vlastní | Indiv | 0 | 0 |  | Práce | Běžná |  |  |  | POL1_
84 | 756847741T7 | Provozní zkoušky (topná a dilatační zkouška) za účasti investora | hod | 72 |  | 0 |  | 0 |  | 0 | 21 | 0 | 0 | 0 | 0 | 0 |  | Vlastní | Indiv | 0 | 0 |  | Práce | Běžná |  |  |  | POL1_
85 | 756847741T12 | Zaučení obsluhy, provozovatele | hod | 2 |  | 0 |  | 0 |  | 0 | 21 | 0 | 0 | 0 | 0 | 0 |  | Vlastní | Indiv | 0 | 0 |  | Práce | Běžná |  |  |  | POL1_
86 | 756847741T13 | Revize a revizní zprávy | sada | 1 |  | 0 |  | 0 |  | 0 | 21 | 0 | 0 | 0 | 0 | 0 |  | Vlastní | Indiv | 0 | 0 |  | Práce | Běžná |  |  |  | POL1_
Díl: | D96 | Přesuny suti a vybouraných hmot |  |  |  | 0 |  | 0 |  | 0 |  | 0 |  | 0 |  | 0 |  |  |  |  | 0 | [6 empty] | DIL
87 | 979081121R00 | Odvoz suti a vybouraných hmot na skládku příplatek za každý další 1 km | t | 557.6 |  | 0 |  | 0 |  | 0 | 21 | 0 | 0 | 0 | 0 | 0 | 801-3 | RTS 24/ I | Indiv | 0 | 0 |  | Práce | Běžná |  |  |  | POL1_
|  | 55,76*10 |  | 557.6 | [23 empty] | VV | 0
[26 empty] | 15 | 21 | DPH
| Celkem |  |  |  |  | 0 | [19 empty] | 0 | 0 | SUM
END
Note on S6: Jedná se o informaci, zda se jedná o položku, která je do rozpočtu zadána z cenové soustavy RTS, nebo vlastní.
Note on T6: Jedná se o název CÚ, která je zadána u položky rozpočtu

## SO 09 01 Pol
Položkový soupis prací a dodávek | [27 empty] | #TypZaznamu#
S: | 11210-003-000_07/202 | PD - REKONSTRUKCE MĚSTSKÉHO KOUPALIŠTĚ V BŘECLAVI | [25 empty] | STA
O: | SO 09 | SO 09 Objekt filtrů | [22 empty] | STA |  |  | OBJ
R: | 01 | D09.01 Architektonicko stavební řešení | [25 empty] | ROZ
P.č. | Číslo položky | Název položky | MJ | Množství | Cena / MJ | Celkem | Dodávka | Dodávka celk. | Montáž | Montáž celk. | DPH | Cena s DPH | Hmotnost / MJ | Hmotnost celk.(t) | Dem. hmotnost / MJ | Dem. hmotnost celk.(t) | Ceník | Cen. soustava / platnost | Cenová úroveň | Nhod / MJ | Nhod celk. | Dodavatel | Typ položky | Stav položky
Díl: | 1 | Zemní práce |  |  |  | 0 |  | 0 |  | 0 |  | 0 |  | 252.61 |  | 0 |  |  |  |  | 512.1 | [6 empty] | DIL
1 | 115101201R00 | Čerpání vody na dopravní výšku do 10 m s uvažovaným průměrným přítokem do 500 l/min | h | 500 |  | 0 |  | 0 |  | 0 | 21 | 0 | 0 | 0 | 0 | 0 | 800-1 | RTS 24/ I | Indiv | 0.203 | 101.5 |  | Práce | Běžná |  |  |  | POL1_
|  | na vzdálenost od hladiny vody v jímce po výšku roviny proložené osou nejvyššího bodu výtlačného potrubí. Včetně odpadní potrubí v délce do 20 m. | [25 empty] | SPI |  | na vzdálenost od hladiny vody v jímce po výšku roviny proložené osou nejvyššího bodu výtlačného potrubí. Včetně odpadní potrubí v délce do 20 m.
2 | PC-VRTANÁ STUDNA DN 300 mm | Vrtaná studna DN 300 mm vč.perforovaného potrubí a obsypu vyosévkami - D+M+D | m | 2.5 |  | 0 |  | 0 |  | 0 | 21 | 0 | 0 | 0 | 0 | 0 |  | Vlastní | Indiv | 0 | 0 |  | Práce | Běžná |  |  |  | POL1_
|  | v.č. - půdorys základů : | [25 empty] | VV | 0
|  | Vrtaná studna DN 300 mm : | [25 empty] | VV | 0
|  | Úroveň -3,050 až -5,550 : 2,5 |  | 2.5 | [23 empty] | VV | 0
|  | Mezisoučet |  | 2.5 | [23 empty] | VV | 1
3 | 115101301R00 | Pohotovost záložní čerpací soupravy na dopravní výšku do 10 m s uvažovaným průměrným přítokem do 500 l/min | den | 60 |  | 0 |  | 0 |  | 0 | 21 | 0 | 0 | 0 | 0 | 0 | 800-1 | RTS 24/ I | Indiv | 0 | 0 |  | Práce | Běžná |  |  |  | POL1_
|  | na vzdálenost (výšku) od hladiny vody v jímce po výšku roviny proložené osou nejvyššího bodu výtlačného potrubí. Včetně sacího a výtlačného potrubí, příp. odpadních žlabů, lešení pod čerpadlo a pod potrubí nebo pod odpadní žlaby a záložního zdroje energie. | [25 empty] | SPI |  | na vzdálenost (výšku) od hladiny vody v jímce po výšku roviny proložené osou nejvyššího bodu výtlačného potrubí. Včetně sacího a výtlačného potrubí, příp. odpadních žlabů, lešení pod čerpadlo a pod potrubí nebo pod odpadní žlaby a záložního zdroje energie.
4 | 131201111R00 | Hloubení nezapažených jam a zářezů do 100 m3, v hornině 3, hloubení strojně | m3 | 353.475 |  | 0 |  | 0 |  | 0 | 21 | 0 | 0 | 0 | 0 | 0 | 800-1 | RTS 24/ I | Indiv | 0.12 | 42.42 |  | Práce | Běžná |  |  |  | POL1_
|  | kromě zářezů se šikmými stěnami pro podzemní vedení, s urovnáním dna do předepsaného profilu a spádu, s případným nutným přemístěním ve výkopišti a dále buď s přemístěním výkopku na přilehlém terénu na vzdálenost do 3 m od okraje jámy nebo s naložením na dopravní prostředek, | [25 empty] | SPI |  | kromě zářezů se šikmými stěnami pro podzemní vedení, s urovnáním dna do předepsaného profilu a spádu, s případným nutným přemístěním ve výkopišti a dále buď s přemístěním výkopku na přilehlém terénu na vzdálenost do 3 m od okraje jámy nebo s naložením na dopravní prostředek,
|  | Výkop jámy pro akumulační jímky : 7*15*3 |  | 315 | [23 empty] | VV | 0
|  | Výkop jámy pro mimo akumulační jímku : 6*18*0,3+4,5*4,5*0,3 |  | 38.48 | [23 empty] | VV | 0
5 | 131201119R00 | Hloubení nezapažených jam a zářezů příplatek za lepivost, v hornině 3, | m3 | 353.475 |  | 0 |  | 0 |  | 0 | 21 | 0 | 0 | 0 | 0 | 0 | 800-1 | RTS 24/ I | Indiv | 0.0431 | 15.23 |  | Práce | Běžná |  |  |  | POL1_
|  | kromě zářezů se šikmými stěnami pro podzemní vedení, s urovnáním dna do předepsaného profilu a spádu, s případným nutným přemístěním ve výkopišti a dále buď s přemístěním výkopku na přilehlém terénu na vzdálenost do 3 m od okraje jámy nebo s naložením na dopravní prostředek, | [25 empty] | SPI |  | kromě zářezů se šikmými stěnami pro podzemní vedení, s urovnáním dna do předepsaného profilu a spádu, s případným nutným přemístěním ve výkopišti a dále buď s přemístěním výkopku na přilehlém terénu na vzdálenost do 3 m od okraje jámy nebo s naložením na dopravní prostředek,
6 | 139601102R00 | Ruční výkop jam, rýh a šachet v hornině 3 | m3 | 5 |  | 0 |  | 0 |  | 0 | 21 | 0 | 0 | 0 | 0 | 0 | 800-1 | RTS 24/ I | Indiv | 3.533 | 17.67 |  | Práce | Běžná |  |  |  | POL1_
|  | s přehozením na vzdálenost do 5 m nebo s naložením na ruční dopravní prostředek | [25 empty] | SPI
|  | Začištění základové spáry : 5 |  | 5 | [23 empty] | VV | 0
7 | 162301102R00 | Vodorovné přemístění výkopku z horniny 1 až 4, na vzdálenost přes 500 do 1 000 m | m3 | 358.475 |  | 0 |  | 0 |  | 0 | 21 | 0 | 0 | 0 | 0 | 0 | 800-1 | RTS 24/ I | Indiv | 0.011 | 3.94 |  | Práce | Běžná |  |  |  | POL1_
|  | po suchu, bez naložení výkopku, avšak se složením bez rozhrnutí, zpáteční cesta vozidla. | [25 empty] | SPI
|  | Odvoz na skládku : | [25 empty] | VV | 0
|  | - výkopy : 353,475+5,0 |  | 358.48 | [23 empty] | VV | 0
8 | 162701109R00 | Vodorovné přemístění výkopku příplatek k ceně za každých dalších i započatých 1 000 m přes 10 000 m z horniny 1 až 4 | m3 | 8961.875 |  | 0 |  | 0 |  | 0 | 21 | 0 | 0 | 0 | 0 | 0 | 800-1 | RTS 24/ I | Indiv | 0 | 0 |  | Práce | Běžná |  |  |  | POL1_
|  | po suchu, bez naložení výkopku, avšak se složením bez rozhrnutí, zpáteční cesta vozidla. | [25 empty] | SPI
|  | Odvoz na skládku do 25 km : 358,475*25 |  | 8961.88 | [23 empty] | VV | 0
9 | 167101102R00 | Nakládání, skládání, překládání neulehlého výkopku nakládání výkopku přes 100 m3, z horniny 1 až 4 | m3 | 358.475 |  | 0 |  | 0 |  | 0 | 21 | 0 | 0 | 0 | 0 | 0 | 800-1 | RTS 24/ I | Indiv | 0.053 | 19 |  | Práce | Běžná |  |  |  | POL1_
10 | 171201201R00 | Uložení sypaniny na dočasnou skládku tak, že na 1 m2 plochy připadá přes 2 m3 výkopku nebo ornice | m3 | 358.475 |  | 0 |  | 0 |  | 0 | 21 | 0 | 0 | 0 | 0 | 0 | 800-1 | RTS 24/ I | Indiv | 0.009 | 3.23 |  | Práce | Běžná |  |  |  | POL1_
11 | 175101201R00 | Obsyp objektů bez prohození sypaniny | m3 | 132.9525 |  | 0 |  | 0 |  | 0 | 21 | 0 | 0 | 0 | 0 | 0 | 800-1 | RTS 24/ I | Indiv | 2.195 | 291.83 |  | Práce | Běžná |  |  |  | POL1_
|  | sypaninou z vhodných hornin tř. 1 - 4 nebo materiálem, uloženým ve vzdálenosti do 30 m od vnějšího kraje objektu, pro jakoukoliv míru zhutnění, | [25 empty] | SPI |  | sypaninou z vhodných hornin tř. 1 - 4 nebo materiálem, uloženým ve vzdálenosti do 30 m od vnějšího kraje objektu, pro jakoukoliv míru zhutnění,
|  | Zásyp akumulační jímky : (7*15-4,65*13,05)*3 |  | 132.95 | [23 empty] | VV | 0
12 | 181101111R00 | Úprava pláně v zářezech bez rozlišení horniny, se zhutněním - ručně | m2 | 180 |  | 0 |  | 0 |  | 0 | 21 | 0 | 0 | 0 | 0 | 0 | 800-1 | RTS 24/ I | Indiv | 0.096 | 17.28 |  | Práce | Běžná |  |  |  | POL1_
|  | vyrovnáním výškových rozdílů, ploch vodorovných a ploch do sklonu 1 : 5. | [25 empty] | SPI
|  | 10*18 |  | 180 | [23 empty] | VV | 0
13 | 199000002R00 | Poplatky za skládku horniny 1- 4, skupina 17 05 04 z Katalogu odpadů | m3 | 358.475 |  | 0 |  | 0 |  | 0 | 21 | 0 | 0 | 0 | 0 | 0 | 800-1 | RTS 24/ I | Indiv | 0 | 0 |  | Práce | Běžná |  |  |  | POL1_
14 | 59691002.AR | Recyklát betonový; frakce 16,0 až 32,0 mm | t | 252.6097 |  | 0 |  | 0 |  | 0 | 21 | 0 | 1 | 252.61 | 0 | 0 | SPCM | RTS 24/ I | Indiv | 0 | 0 |  | Specifikace | Běžná |  |  |  | POL3_
|  | Zásyp akumulační jímky : 132,9525*1,9 |  | 252.61 | [23 empty] | VV | 0
Díl: | 17 | Konstrukce ze zemin |  |  |  | 0 |  | 0 |  | 0 |  | 0 |  | 102.66 |  | 0 |  |  |  |  | 40.79 | [6 empty] | DIL
15 | 122202201R00 | Odkopávky a prokopávky pro silnice v hornině 3 do 100 m3 | m3 | 54 |  | 0 |  | 0 |  | 0 | 21 | 0 | 0 | 0 | 0 | 0 | 800-1 | RTS 24/ I | Indiv | 0.422 | 22.79 |  | Práce | Běžná |  |  |  | POL1_
|  | s přemístěním výkopku v příčných profilech na vzdálenost do 15 m nebo s naložením na dopravní prostředek. | [25 empty] | SPI |  | s přemístěním výkopku v příčných profilech na vzdálenost do 15 m nebo s naložením na dopravní prostředek.
|  | Sanace pláně : 10*18*0,30 |  | 54 | [23 empty] | VV | 0
16 | 162301102R00 | Vodorovné přemístění výkopku z horniny 1 až 4, na vzdálenost přes 500 do 1 000 m | m3 | 54 |  | 0 |  | 0 |  | 0 | 21 | 0 | 0 | 0 | 0 | 0 | 800-1 | RTS 24/ I | Indiv | 0.011 | 0.59 |  | Práce | Běžná |  |  |  | POL1_
|  | po suchu, bez naložení výkopku, avšak se složením bez rozhrnutí, zpáteční cesta vozidla. | [25 empty] | SPI
17 | 162701109R00 | Vodorovné přemístění výkopku příplatek k ceně za každých dalších i započatých 1 000 m přes 10 000 m z horniny 1 až 4 | m3 | 1350 |  | 0 |  | 0 |  | 0 | 21 | 0 | 0 | 0 | 0 | 0 | 800-1 | RTS 24/ I | Indiv | 0 | 0 |  | Práce | Běžná |  |  |  | POL1_
|  | po suchu, bez naložení výkopku, avšak se složením bez rozhrnutí, zpáteční cesta vozidla. | [25 empty] | SPI
|  | 54*25 |  | 1350 | [23 empty] | VV | 0
18 | 171201201R00 | Uložení sypaniny na dočasnou skládku tak, že na 1 m2 plochy připadá přes 2 m3 výkopku nebo ornice | m3 | 54 |  | 0 |  | 0 |  | 0 | 21 | 0 | 0 | 0 | 0 | 0 | 800-1 | RTS 24/ I | Indiv | 0.009 | 0.49 |  | Práce | Běžná |  |  |  | POL1_
19 | 199000002R00 | Poplatky za skládku horniny 1- 4, skupina 17 05 04 z Katalogu odpadů | m3 | 54 |  | 0 |  | 0 |  | 0 | 21 | 0 | 0 | 0 | 0 | 0 | 800-1 | RTS 24/ I | Indiv | 0 | 0 |  | Práce | Běžná |  |  |  | POL1_
20 | 564581111R00 | Zřízení podkladu nebo podsypu ze sypaniny tloušťka po zhutnění 300 mm | m2 | 180 |  | 0 |  | 0 |  | 0 | 21 | 0 | 0 | 0 | 0 | 0 | 822-1 | RTS 24/ I | Indiv | 0.023 | 4.14 |  | Práce | Běžná |  |  |  | POL1_1
|  | s rozprostřením, vlhčením a zhutněním | [25 empty] | SPI
|  | Sanace pláně : 10*18 |  | 180 | [23 empty] | VV | 0
21 | 568111112R00 | Vyztužení podkladní vrstvy z geotextilie, sklon povrchu do 1:5, role šířky do 7,5 m | m2 | 180 |  | 0 |  | 0 |  | 0 | 21 | 0 | 0 | 0 | 0 | 0 | 822-1 | RTS 24/ I | Indiv | 0.071 | 12.78 |  | Práce | Běžná |  |  |  | POL1_
22 | 58344197R | štěrkodrť frakce 0,0 až 63,0 mm; třída A | t | 102.6 |  | 0 |  | 0 |  | 0 | 21 | 0 | 1 | 102.6 | 0 | 0 | SPCM | RTS 23/ I | Indiv | 0 | 0 |  | Specifikace | Běžná |  |  |  | POL3_
|  | 180*0,30*1,9 |  | 102.6 | [23 empty] | VV | 0
23 | 67352030R | geotextilie PP; funkce separační, ochranná, výztužná, filtrační; plošná hmotnost 314 g/m2; tl. při 2 kPa 1,10 mm | m2 | 207 |  | 0 |  | 0 |  | 0 | 21 | 0 | 0.00031 | 0.06 | 0 | 0 | SPCM | RTS 24/ I | Indiv | 0 | 0 |  | Specifikace | Běžná |  |  |  | POL3_
|  | 180*1,15 |  | 207 | [23 empty] | VV | 0
Díl: | 21 | Úprava podloží a základ.spáry |  |  |  | 0 |  | 0 |  | 0 |  | 0 |  | 157.71 |  | 0 |  |  |  |  | 72.62 | [6 empty] | DIL
24 | 271313511R00 | Beton podkladní pod základové konstrukce | m3 | 15.3024 |  | 0 |  | 0 |  | 0 | 21 | 0 | 2.5251 | 38.64 | 0 | 0 | 801-1 | RTS 24/ I | Indiv | 1.17 | 17.9 |  | Práce | Běžná |  |  |  | POL1_
|  | prostý | [25 empty] | SPI
|  | Podkladní beton C12/16, tl. 50 mm : 8,975*15,5*0,10 |  | 13.91 | [23 empty] | VV | 0
|  | Koeficient Přesahy, ztratné (10%): 0,10 |  | 1.39 | [23 empty] | VV | 4
25 | 271571111R00 | Polštáře zhutněné pod základy štěrkopísek tříděný, | m3 | 56.7 |  | 0 |  | 0 |  | 0 | 21 | 0 | 2.1 | 119.07 | 0 | 0 | 800-2 | RTS 24/ I | Indiv | 0.965 | 54.72 |  | Práce | Běžná |  |  |  | POL1_
|  | Podkladní vrstva ze ŠD tl. 300 mm : 18*10*0,30 |  | 54 | [23 empty] | VV | 0
|  | Koeficient Přesahy, ztratné (5%): 0,05 |  | 2.7 | [23 empty] | VV | 4
Díl: | 353 | Nádrže, jímky |  |  |  | 0 |  | 0 |  | 0 |  | 0 |  | 218.78 |  | 0 |  |  |  |  | 890.67 | [6 empty] | DIL
26 | 380326142R00 | Kompletní konstrukce z betonu železového vodostavebního třídy C 30/37, vliv prostředí XF4, tloušťky konstrukce přes 150 do 300 mm | m3 | 77.2422 |  | 0 |  | 0 |  | 0 | 21 | 0 | 2.5914 | 200.16 | 0 | 0 | 801-5 | RTS 24/ I | Indiv | 4.193 | 323.88 |  | Práce | Běžná |  |  |  | POL1_
|  | čistíren odpadních vod (mimo budovy), nádrží, vodojemů, žlabů nebo kanálů, včetně pomocného pracovního lešení o výšce podlahy do 1900 mm a pro zatížení do 1,5 kPa, | [25 empty] | SPI |  | čistíren odpadních vod (mimo budovy), nádrží, vodojemů, žlabů nebo kanálů, včetně pomocného pracovního lešení o výšce podlahy do 1900 mm a pro zatížení do 1,5 kPa,
|  | Akumulační jímka : | [25 empty] | VV | 0
|  | - dno : 13,05*4,65*0,30 |  | 18.2 | [23 empty] | VV | 0
|  | - stěny : 2*(13,05+4,15)*2,4*0,25 |  | 20.64 | [23 empty] | VV | 0
|  | Mezisoučet |  | 38.84 | [23 empty] | VV | 1
|  | Objekt filtrů : | [25 empty] | VV | 0
|  | - podlaha (strop jímky) : (17,2*1,35+15,7*3,1+17,2*4,75)*0,25 |  | 38.4 | [23 empty] | VV | 0
|  | Mezisoučet |  | 38.4 | [23 empty] | VV | 1
27 | 380356241R00 | Bednění kompletních konstrukcí neomítaných z betonu prostého nebo železového obyčejného vodostavebního, ploch rovinných, zřízení | m2 | 161.6125 |  | 0 |  | 0 |  | 0 | 21 | 0 | 0.06535 | 10.56 | 0 | 0 | 801-5 | RTS 24/ I | Indiv | 1.72 | 277.97 |  | Práce | Běžná |  |  |  | POL1_
|  | čistíren odpadních vod (mimo budovy), nádrží, vodojemů, žlabů nebo kanálů: - konstrukcí omítaných z betonu prostého nebo železového obyčejného i vodostavebního - konstrukcí neomítaných z betonu prostého nebo železového obyčejného | [25 empty] | SPI |  | čistíren odpadních vod (mimo budovy), nádrží, vodojemů, žlabů nebo kanálů: - konstrukcí omítaných z betonu prostého nebo železového obyčejného i vodostavebního - konstrukcí neomítaných z betonu prostého nebo železového obyčejného
|  | Akumulační jímka : | [25 empty] | VV | 0
|  | - podlaha : 2*(13,05+4,65)*0,30 |  | 10.62 | [23 empty] | VV | 0
|  | - stěny : 2*(13,05+4,65)*2,4 |  | 84.96 | [23 empty] | VV | 0
|  | Mezisoučet |  | 95.58 | [23 empty] | VV | 1
|  | Objekt filtrů : | [25 empty] | VV | 0
|  | - podlaha (strop jímky) : (17,2+1,35+1,5+3,1+1,5+4,75+4,075+0,075+13,05+4,65+0,075+4,475)*0,25 |  | 13.95 | [23 empty] | VV | 0
|  | - podlaha : 12,55*4,15 |  | 52.08 | [23 empty] | VV | 0
|  | Mezisoučet |  | 66.03 | [23 empty] | VV | 1
28 | 380356242R00 | Bednění kompletních konstrukcí neomítaných z betonu prostého nebo železového obyčejného vodostavebního, ploch rovinných, odbednění | m2 | 161.6125 |  | 0 |  | 0 |  | 0 | 21 | 0 | 0 | 0 | 0 | 0 | 801-5 | RTS 24/ I | Indiv | 0.65 | 105.05 |  | Práce | Běžná |  |  |  | POL1_
|  | čistíren odpadních vod (mimo budovy), nádrží, vodojemů, žlabů nebo kanálů: - konstrukcí omítaných z betonu prostého nebo železového obyčejného i vodostavebního - konstrukcí neomítaných z betonu prostého nebo železového obyčejného | [25 empty] | SPI |  | čistíren odpadních vod (mimo budovy), nádrží, vodojemů, žlabů nebo kanálů: - konstrukcí omítaných z betonu prostého nebo železového obyčejného i vodostavebního - konstrukcí neomítaných z betonu prostého nebo železového obyčejného
29 | 380361007R00 | Výztuž kompletních konstrukcí z oceli z oceli 10 505 | t | 7.7922 |  | 0 |  | 0 |  | 0 | 21 | 0 | 1.0253 | 7.99 | 0 | 0 | 801-5 | RTS 24/ I | Indiv | 22.07 | 171.97 |  | Práce | Běžná |  |  |  | POL1_
|  | čistíren odpadních vod (mimo budovy), nádrží, vodojemů, žlabů nebo kanálů , včetně pomocného pracovního lešení o výšce podlahy do 1900 mm a pro zatížení do 1,5 kPa, | [25 empty] | SPI |  | čistíren odpadních vod (mimo budovy), nádrží, vodojemů, žlabů nebo kanálů , včetně pomocného pracovního lešení o výšce podlahy do 1900 mm a pro zatížení do 1,5 kPa,
|  | Viz statika : | [25 empty] | VV | 0
|  | - stropní a podlahová deska : 3,683103+1,5600 |  | 5.24 | [23 empty] | VV | 0
|  | - základová deska a stěny : 2,178047 |  | 2.18 | [23 empty] | VV | 0
|  | Koeficient Ztratné, distanční provky atd. (5%): 0,05 |  | 0.37 | [23 empty] | VV | 4
30 | 931981021R00 | Zřízení těsnění pracovní spáry bitumenovým plechem, | m | 70.8 |  | 0 |  | 0 |  | 0 | 21 | 0 | 0.00105 | 0.07 | 0 | 0 | 801-5 | RTS 24/ I | Indiv | 0.16666 | 11.8 |  | Práce | Běžná |  |  |  | POL1_
|  | Akumulační jímka : | [25 empty] | VV | 0
|  | - podlaha/stěna : 2*(13,05+4,65) |  | 35.4 | [23 empty] | VV | 0
|  | - stěna/strop : 2*(13,05+4,65) |  | 35.4 | [23 empty] | VV | 0
Díl: | 8 | Trubní vedení |  |  |  | 0 |  | 0 |  | 0 |  | 0 |  | 0.08 |  | 0 |  |  |  |  | 0.5 | [6 empty] | DIL
31 | 721242110R00 | Lapač střešních splavenin D 110 mm, s otáč.kul.kloubem na odtoku, s košem , se suchou a nezámr.klapkou,čistícím víčkem a vylam.těs. kroužky pro připoj.potrub.svodů D 75, 90, 100 a 110 mm, včetně dodávky materiálu | kus | 1 |  | 0 |  | 0 |  | 0 | 21 | 0 | 0.07663 | 0.08 | 0 | 0 | 800-721 | RTS 24/ I | Indiv | 0.5 | 0.5 |  | Práce | Běžná |  |  |  | POL1_
Díl: | 90 | Ostatní práce |  |  |  | 0 |  | 0 |  | 0 |  | 0 |  | 0 |  | 0 |  |  |  |  | 0 | [6 empty] | DIL
32 | 276831T10 | Nepředvídatelné práce | h | 100 |  | 0 |  | 0 |  | 0 | 21 | 0 | 0 | 0 | 0 | 0 |  | Vlastní | Indiv | 0 | 0 |  | HZS | Běžná |  |  |  | POL10_
Díl: | 930 | Těsnění prostupů |  |  |  | 0 |  | 0 |  | 0 |  | 0 |  | 0 |  | 0 |  |  |  |  | 0 | [6 empty] | DIL
33 | 930011004X01 | D+M prostupové modulární těsnění, otvor DN 150 | kus | 2 |  | 0 |  | 0 |  | 0 | 21 | 0 | 0 | 0 | 0 | 0 |  | Vlastní | Indiv | 0 | 0 |  | Práce | Běžná |  |  |  | POL1_
|  | Prostupy : 2 |  | 2 | [23 empty] | VV | 0
Díl: | 95 | Dokončovací konstrukce na pozemních stavbách |  |  |  | 0 |  | 0 |  | 0 |  | 0 |  | 0 |  | 0 |  |  |  |  | 35.65 | [6 empty] | DIL
34 | 952903112R00 | Vyčištění objektů při světlé výšce prostoru do 3,5 m čistíren odpadních vod, nádrží, žlabů nebo kanálů | m2 | 208.49 |  | 0 |  | 0 |  | 0 | 21 | 0 | 1e-05 | 0 | 0 | 0 | 801-5 | RTS 24/ I | Indiv | 0.171 | 35.65 |  | Práce | Běžná |  |  |  | POL1_
|  | při světlé výšce prostoru do 3,5 m čistíren odpadních vod, nádrží, vodojemů, žlabů nebo kanálů | [25 empty] | SPI
|  | 98,0+98,01+12,48 |  | 208.49 | [23 empty] | VV | 0
Díl: | 952 | Stavební práce pro PSV |  |  |  | 0 |  | 0 |  | 0 |  | 0 |  | 0 |  | 0 |  |  |  |  | 100 | [6 empty] | DIL
35 | 909 R00 | Hzs-nezmeritelne stavebni prace | h | 100 |  | 0 |  | 0 |  | 0 | 21 | 0 | 0 | 0 | 0 | 0 | Prav.M | RTS 24/ I | Indiv | 1 | 100 |  | HZS | Běžná |  |  |  | POL10_
Díl: | 954 | Protipožární opatření |  |  |  | 0 |  | 0 |  | 0 |  | 0 |  | 0.02 |  | 0 |  |  |  |  | 0.17 | [6 empty] | DIL
36 | 953941312R00 | Osazení předmětů na hmoždinky osazení hasicího přístroje | kus | 1 |  | 0 |  | 0 |  | 0 | 21 | 0 | 1e-05 | 0 | 0 | 0 | 801-1 | RTS 24/ I | Indiv | 0.17 | 0.17 |  | Práce | Běžná |  |  |  | POL1_
37 | 44984124R | přístoj hasicí práškový; PG6PDC; výtlačný prostředek dusík; náplň 6 kg; dostřik 5 m; doba činnosti 23 s | kus | 1 |  | 0 |  | 0 |  | 0 | 21 | 0 | 0.0155 | 0.02 | 0 | 0 | SPCM | RTS 23/ I | Indiv | 0 | 0 |  | Specifikace | Běžná |  |  |  | POL3_
Díl: | 970 | Jádrové vrtání |  |  |  | 0 |  | 0 |  | 0 |  | 0 |  | 0 |  | 0.03 |  |  |  |  | 3.24 | [6 empty] | DIL
38 | 970051160R00 | Jádrové vrtání, kruhové prostupy v železobetonu jádrové vrtání , do D 160 mm | m | 0.5 |  | 0 |  | 0 |  | 0 | 21 | 0 | 0 | 0 | 0.05024 | 0.03 | 801-3 | RTS 24/ I | Indiv | 4.6 | 2.3 |  | Práce | Běžná |  |  |  | POL1_
|  | Prostupy : 2*0,25 |  | 0.5 | [23 empty] | VV | 0
39 | 970054160R00 | Jádrové vrtání, kruhové prostupy v železobetonu příplatek za jádrové vrtání vodorovně ve stěně , do D 160 mm | m | 0.5 |  | 0 |  | 0 |  | 0 | 21 | 0 | 1e-05 | 0 | 0 | 0 | 801-3 | RTS 24/ I | Indiv | 1.489 | 0.74 |  | Práce | Běžná |  |  |  | POL1_
40 | 970058160R00 | Jádrové vrtání, kruhové prostupy v železobetonu příplatek za tloušťku armatury nad 15 mm, do D 160 mm | m | 0.5 |  | 0 |  | 0 |  | 0 | 21 | 0 | 0 | 0 | 0 | 0 | 801-3 | RTS 24/ I | Indiv | 0.4 | 0.2 |  | Práce | Běžná |  |  |  | POL1_
Díl: | 99 | Staveništní přesun hmot |  |  |  | 0 |  | 0 |  | 0 |  | 0 |  | 0 |  | 0 |  |  |  |  | 281.77 | [6 empty] | DIL
41 | 998331011R00 | Přesun hmot pro nádrže přesun hmot pro nádrže, | t | 731.8683 |  | 0 |  | 0 |  | 0 | 21 | 0 | 0 | 0 | 0 | 0 | 832-1 | RTS 24/ I | Indiv | 0.385 | 281.77 |  | Práce | Běžná |  |  |  | POL1_
Díl: | 728 | Vzduchotechnika |  |  |  | 0 |  | 0 |  | 0 |  | 0 |  | 0 |  | 0 |  |  |  |  | 2.25 | [6 empty] | DIL
42 | 728415112R00 | Mřížky, regulátory montáž čtyřhranné větrací nebo ventilační mřížky, do průřezu 0,10 m2, | kus | 3 |  | 0 |  | 0 |  | 0 | 21 | 0 | 0 | 0 | 0 | 0 | 800-728 | RTS 24/ I | Indiv | 0.75 | 2.25 |  | Práce | Běžná |  |  |  | POL1_
|  | Vyústění VZT : 3 |  | 3 | [23 empty] | VV | 0
43 | 42972819R | Mřížka potrubní; materiál: ocel; tvar: hranatý; délka = 400 mm; šířka = 400 mm | kus | 3 |  | 0 |  | 0 |  | 0 | 21 | 0 | 0.0013 | 0 | 0 | 0 | SPCM | RTS 24/ I | Indiv | 0 | 0 |  | Specifikace | Běžná |  |  |  | POL3_
44 | 998728201R00 | Přesun hmot pro vzduchotechniku v objektech výšky do 6 m | % | 27.93 |  | 0 |  | 0 |  | 0 | 21 | 0 | 0 | 0 | 0 | 0 | 800-728 | RTS 24/ I | Indiv | 0 | 0 |  | Práce | Běžná |  |  |  | POL1_
|  | vodorovně do 50 m | [25 empty] | SPI
Díl: | 762 | Konstrukce tesařské |  |  |  | 0 |  | 0 |  | 0 |  | 0 |  | 10.5 |  | 0 |  |  |  |  | 486.75 | [6 empty] | DIL
45 | 762083130R00 | Zvláštní výkony profilování zhlaví trámů průřezové plochy přes 160 do 320 cm2 | kus | 42 |  | 0 |  | 0 |  | 0 | 21 | 0 | 0 | 0 | 0 | 0 | 800-762 | RTS 24/ I | Indiv | 0.18 | 7.56 |  | Práce | Běžná |  |  |  | POL1_
|  | Krokev 120/160 : 21*2 |  | 42 | [23 empty] | VV | 0
46 | 762085151R00 | Zvláštní výkony hoblování viditelných částí krovu strojně na pile | m3 | 13.5262 |  | 0 |  | 0 |  | 0 | 21 | 0 | 0 | 0 | 0 | 0 | 800-762 | RTS 24/ I | Indiv | 0 | 0 |  | Práce | Běžná |  |  |  | POL1_
|  | Vzpěra 120/120 : (1,45*11+2,45*2+2,1*2)*0,12*0,12 |  | 0.36 | [23 empty] | VV | 0
|  | Pomocné profily 100/100 : (2,7*10+3,0*3+2,8*10+2,75*5+4,65*12+1,75*5)*0,10*0,10 |  | 1.42 | [23 empty] | VV | 0
|  | Sloup 150/150 : (3,0*8+3,8*8+4,55*8)*0,15*0,15 |  | 2.04 | [23 empty] | VV | 0
|  | Ztužení 150/150 : (5,35*2+6,3*2+4,5*1+3,8*1+4,15*2+5,0*1+3,2*1)*0,15*0,15 |  | 1.08 | [23 empty] | VV | 0
|  | Vaznice 150/180 : 17,35*3*0,15*0,18 |  | 1.41 | [23 empty] | VV | 0
|  | Krokev 120/160 : 10,15*21*0,12*0,16 |  | 4.09 | [23 empty] | VV | 0
|  | Kleština 80/160 : 7,6*14*0,08*0,16 |  | 1.36 | [23 empty] | VV | 0
|  | Zavětrování 160/140 : (5,05*2+5,45*2)*0,16*0,14 |  | 0.47 | [23 empty] | VV | 0
|  | Latě - 40x60 mm : 175,595*0,00733 |  | 1.29 | [23 empty] | VV | 0
47 | 762085153R00 | Zvláštní výkony hoblování viditelných částí krovu ručně, před osazením | m2 | 50 |  | 0 |  | 0 |  | 0 | 21 | 0 | 0 | 0 | 0 | 0 | 800-762 | RTS 24/ I | Indiv | 0.08299 | 4.15 |  | Práce | Běžná |  |  |  | POL1_
|  | Ruční úpravy broušení : 50 |  | 50 | [23 empty] | VV | 0
48 | 762311103R00 | Montáž ocelových spojovacích prostředků kotevních želez příložek, patek, táhel, s připojením k dřevěné konstrukci | kus | 24 |  | 0 |  | 0 |  | 0 | 21 | 0 | 0.00332 | 0.08 | 0 | 0 | 800-762 | RTS 24/ I | Indiv | 0.377 | 9.05 |  | Práce | Běžná |  |  |  | POL1_
|  | Kotevní patky : 3*8 |  | 24 | [23 empty] | VV | 0
49 | 762342203R00 | Montáž laťování střech o sklonu do 60° při vzdálenost latí přes 220 do 360 mm, | m2 | 175.595 |  | 0 |  | 0 |  | 0 | 21 | 0 | 0 | 0 | 0 | 0 | 800-762 | RTS 24/ I | Indiv | 0.156 | 27.39 |  | Práce | Běžná |  |  |  | POL1_
|  | Střecha objektu filtrů : 10,15*17,3 |  | 175.59 | [23 empty] | VV | 0
50 | 762395000R00 | Spojovací a ochranné prostředky svory, prkna, hřebíky, pásová ocel, vruty, impregnace | m3 | 1.2871 |  | 0 |  | 0 |  | 0 | 21 | 0 | 0.02357 | 0.03 | 0 | 0 | 800-762 | RTS 24/ I | Indiv | 0 | 0 |  | Práce | Běžná |  |  |  | POL1_
|  | Střecha objektu filtrů - laťování : 175,595*0,00733 |  | 1.29 | [23 empty] | VV | 0
51 | 762633110R00 | Montáž vrat tesařských otočných | m2 | 7.047 |  | 0 |  | 0 |  | 0 | 21 | 0 | 0 | 0 | 0 | 0 | 800-762 | RTS 24/ I | Indiv | 0.21 | 1.48 |  | Práce | Běžná |  |  |  | POL1_
|  | Vrata dřevěná : 2,61*2,70 |  | 7.05 | [23 empty] | VV | 0
52 | 762712110R00 | Prostorové vázané konstrukce z řeziva montáž hraněného , průřezové plochy do 120 cm2 | m | 142.3 |  | 0 |  | 0 |  | 0 | 21 | 0 | 0.00255 | 0.36 | 0 | 0 | 800-762 | RTS 24/ I | Indiv | 0.495 | 70.44 |  | Práce | Běžná |  |  |  | POL1_
|  | včetně vyvrtání děr, osazení svorníků a dotažení rektifikačních článků. | [25 empty] | SPI
|  | Pomocné profily 100/100 : (2,7*10+3,0*3+2,8*10+2,75*5+4,65*12+1,75*5) |  | 142.3 | [23 empty] | VV | 0
53 | 762712120R00 | Prostorové vázané konstrukce z řeziva montáž hraněného , průřezové plochy přes 120 do 224 cm2 | m | 365.6 |  | 0 |  | 0 |  | 0 | 21 | 0 | 0.00255 | 0.93 | 0 | 0 | 800-762 | RTS 24/ I | Indiv | 0.598 | 218.63 |  | Práce | Běžná |  |  |  | POL1_
|  | včetně vyvrtání děr, osazení svorníků a dotažení rektifikačních článků. | [25 empty] | SPI
|  | Krokev 120/160 : 10,15*21 |  | 213.15 | [23 empty] | VV | 0
|  | Kleština 80/160 : 7,6*14 |  | 106.4 | [23 empty] | VV | 0
|  | Vzpěra 120/120 : (1,45*11+2,45*2+2,1*2) |  | 25.05 | [23 empty] | VV | 0
|  | Zavětrování 160/140 : (5,05*2+5,45*2) |  | 21 | [23 empty] | VV | 0
54 | 762712130R00 | Prostorové vázané konstrukce z řeziva montáž hraněného , průřezové plochy přes 224 do 288 cm2 | m | 190.95 |  | 0 |  | 0 |  | 0 | 21 | 0 | 0.00255 | 0.49 | 0 | 0 | 800-762 | RTS 24/ I | Indiv | 0.679 | 129.66 |  | Práce | Běžná |  |  |  | POL1_
|  | včetně vyvrtání děr, osazení svorníků a dotažení rektifikačních článků. | [25 empty] | SPI
|  | Vaznice 150/180 : 17,35*3 |  | 52.05 | [23 empty] | VV | 0
|  | Sloup 150/150 : (3,0*8+3,8*8+4,55*8) |  | 90.8 | [23 empty] | VV | 0
|  | Ztužení 150/150 : (5,35*2+6,3*2+4,5*1+3,8*1+4,15*2+5,0*1+3,2*1) |  | 48.1 | [23 empty] | VV | 0
55 | 762795000R00 | Spojovací a ochranné prostředky hřebíky, svory, fiksační prkna, impregnace | m3 | 12.2391 |  | 0 |  | 0 |  | 0 | 21 | 0 | 0.0291 | 0.36 | 0 | 0 | 800-762 | RTS 24/ I | Indiv | 0 | 0 |  | Práce | Běžná |  |  |  | POL1_
|  | Vzpěra 120/120 : (1,45*11+2,45*2+2,1*2)*0,12*0,12 |  | 0.36 | [23 empty] | VV | 0
|  | Pomocné profily 100/100 : (2,7*10+3,0*3+2,8*10+2,75*5+4,65*12+1,75*5)*0,10*0,10 |  | 1.42 | [23 empty] | VV | 0
|  | Sloup 150/150 : (3,0*8+3,8*8+4,55*8)*0,15*0,15 |  | 2.04 | [23 empty] | VV | 0
|  | Ztužení 150/150 : (5,35*2+6,3*2+4,5*1+3,8*1+4,15*2+5,0*1+3,2*1)*0,15*0,15 |  | 1.08 | [23 empty] | VV | 0
|  | Vaznice 150/180 : 17,35*3*0,15*0,18 |  | 1.41 | [23 empty] | VV | 0
|  | Krokev 120/160 : 10,15*21*0,12*0,16 |  | 4.09 | [23 empty] | VV | 0
|  | Kleština 80/160 : 7,6*14*0,08*0,16 |  | 1.36 | [23 empty] | VV | 0
|  | Zavětrování 160/140 : (5,05*2+5,45*2)*0,16*0,14 |  | 0.47 | [23 empty] | VV | 0
56 | 762911111R00 | Impregnace řeziva máčením, ochrana proti dřevokazným houbám, plísním a dřevokaznému hmyzu | m2 | 369.673 |  | 0 |  | 0 |  | 0 | 21 | 0 | 6e-05 | 0.02 | 0 | 0 | 800-762 | RTS 24/ I | Indiv | 0 | 0 |  | Práce | Běžná |  |  |  | POL1_
|  | Vzpěra 120/120 : (1,45*11+2,45*2+2,1*2)*4*0,12 |  | 12.02 | [23 empty] | VV | 0
|  | Pomocné profily 100/100 : (2,7*10+3,0*3+2,8*10+2,75*5+4,65*12+1,75*5)*4*0,10 |  | 56.92 | [23 empty] | VV | 0
|  | Sloup 150/150 : (3,0*8+3,8*8+4,55*8)*4*0,15 |  | 54.48 | [23 empty] | VV | 0
|  | Ztužení 150/150 : (5,35*2+6,3*2+4,5*1+3,8*1+4,15*2+5,0*1+3,2*1)*4*0,15 |  | 28.86 | [23 empty] | VV | 0
|  | Vaznice 150/180 : 17,35*3*(2*0,15+2*0,18) |  | 34.35 | [23 empty] | VV | 0
|  | Krokev 120/160 : 10,15*21*(2*0,12+2*0,16) |  | 119.36 | [23 empty] | VV | 0
|  | Kleština 80/160 : 7,6*14*(2*0,08+2*0,16) |  | 51.07 | [23 empty] | VV | 0
|  | Zavětrování 160/140 : (5,05*2+5,45*2)*(2*0,16+2*0,14) |  | 12.6 | [23 empty] | VV | 0
57 | 762885001X00 | Výroba a dodávka konstrukce vrta, 2-kř., 2610x2700 mm, kování, zámek | kus | 1 |  | 0 |  | 0 |  | 0 | 21 | 0 | 0 | 0 | 0 | 0 |  | Vlastní | Indiv | 0 | 0 |  | Práce | Běžná |  |  |  | POL1_
|  | Vrata dřevěná : 1 |  | 1 | [23 empty] | VV | 0
58 | 31175297R | prvek spojovací patka sloupku D 140x90 | kus | 24 |  | 0 |  | 0 |  | 0 | 21 | 0 | 0.00199 | 0.05 | 0 | 0 | SPCM | RTS 23/ II | Indiv | 0 | 0 |  | Specifikace | Běžná |  |  |  | POL3_
|  | Kotevní patky : 24 |  | 24 | [23 empty] | VV | 0
59 | 60515794R | Hranol dřevina: jehličnatá | m3 | 1.9621 |  | 0 |  | 0 |  | 0 | 21 | 0 | 0.55 | 1.08 | 0 | 0 | SPCM | RTS 24/ I | Indiv | 0 | 0 |  | Specifikace | Běžná |  |  |  | POL3_
|  | Vzpěra 120/120 : (1,45*11+2,45*2+2,1*2)*0,12*0,12 |  | 0.36 | [23 empty] | VV | 0
|  | Pomocné profily 100/100 : (2,7*10+3,0*3+2,8*10+2,75*5+4,65*12+1,75*5)*0,10*0,10 |  | 1.42 | [23 empty] | VV | 0
|  | Koeficient Prořez 10%: 0,10 |  | 0.18 | [23 empty] | VV | 4
60 | 60515795R | Hranol dřevina: jehličnatá | m3 | 3.4378 |  | 0 |  | 0 |  | 0 | 21 | 0 | 0.55 | 1.89 | 0 | 0 | SPCM | RTS 24/ I | Indiv | 0 | 0 |  | Specifikace | Běžná |  |  |  | POL3_
|  | Sloup 150/150 : (3,0*8+3,8*8+4,55*8)*0,15*0,15 |  | 2.04 | [23 empty] | VV | 0
|  | Ztužení 150/150 : (5,35*2+6,3*2+4,5*1+3,8*1+4,15*2+5,0*1+3,2*1)*0,15*0,15 |  | 1.08 | [23 empty] | VV | 0
|  | Koeficient Prořez 10%: 0,10 |  | 0.31 | [23 empty] | VV | 4
61 | 60515796R | Hranol dřevina: jehličnatá | m3 | 8.0632 |  | 0 |  | 0 |  | 0 | 21 | 0 | 0.55 | 4.43 | 0 | 0 | SPCM | RTS 24/ I | Indiv | 0 | 0 |  | Specifikace | Běžná |  |  |  | POL3_
|  | Vaznice 150/180 : 17,35*3*0,15*0,18 |  | 1.41 | [23 empty] | VV | 0
|  | Krokev 120/160 : 10,15*21*0,12*0,16 |  | 4.09 | [23 empty] | VV | 0
|  | Kleština 80/160 : 7,6*14*0,08*0,16 |  | 1.36 | [23 empty] | VV | 0
|  | Zavětrování 160/140 : (5,05*2+5,45*2)*0,16*0,14 |  | 0.47 | [23 empty] | VV | 0
|  | Koeficient Prořez 10%: 0,10 |  | 0.73 | [23 empty] | VV | 4
62 | 60517107R | Lať dřevina: SM; jakost: I; tl. = 40 mm; šířka = 60 mm; povrchová úprava: impregnace | m3 | 1.4158 |  | 0 |  | 0 |  | 0 | 21 | 0 | 0.55 | 0.78 | 0 | 0 | SPCM | RTS 24/ I | Indiv | 0 | 0 |  | Specifikace | Běžná |  |  |  | POL3_
|  | Střecha objektu filtrů - laťování : 175,595*0,00733*1,10 |  | 1.42 | [23 empty] | VV | 0
63 | 998762102R00 | Přesun hmot pro konstrukce tesařské v objektech výšky do 12 m | t | 10.5016 |  | 0 |  | 0 |  | 0 | 21 | 0 | 0 | 0 | 0 | 0 | 800-762 | RTS 24/ I | Indiv | 1.751 | 18.39 |  | Práce | Běžná |  |  |  | POL1_
|  | 50 m vodorovně | [25 empty] | SPI
Díl: | 764 | Konstrukce klempířské |  |  |  | 0 |  | 0 |  | 0 |  | 0 |  | 1.22 |  | 0 |  |  |  |  | 86.22 | [6 empty] | DIL
64 | 764901101R00 | Krytina z taškových tabulí osazených na dřevo, z pozinkovaného plechu s povrchem z polyesteru tl. 0,5 mm, sklon střechy do 30°, dodávka a montáž | m2 | 176.46 |  | 0 |  | 0 |  | 0 | 21 | 0 | 0.00559 | 0.99 | 0 | 0 | 800-764 | RTS 24/ I | Indiv | 0.277 | 48.88 |  | Práce | Běžná |  |  |  | POL1_
|  | s úpravou krytiny u okapů, prostupů a výčnělků | [25 empty] | SPI
|  | Střecha objektu filtrů : 10,20*17,3 |  | 176.46 | [23 empty] | VV | 0
65 | 764901203R00 | Lemování štítové vrchní, z pozinkovaného plechu s povrchem z polyesteru tl. 0,5 mm, , dodávka a montáž | m | 37.7 |  | 0 |  | 0 |  | 0 | 21 | 0 | 0.00128 | 0.05 | 0 | 0 | 800-764 | RTS 24/ I | Indiv | 0.2415 | 9.1 |  | Práce | Běžná |  |  |  | POL1_
|  | Střecha objektu filtrů : 2*10,2+17,3 |  | 37.7 | [23 empty] | VV | 0
66 | 764819214R00 | Odpadní trouby kruhové, průměr 150 mm, z lakovaného pozinkovaného plechu, , dodávka a montáž | m | 3.1 |  | 0 |  | 0 |  | 0 | 21 | 0 | 0.00316 | 0.01 | 0 | 0 | 800-764 | RTS 24/ I | Indiv | 0.56695 | 1.76 |  | Práce | Běžná |  |  |  | POL1_
|  | K/2 : 3,1 |  | 3.1 | [23 empty] | VV | 0
67 | 764815217R00 | Žlaby podokapní půlkruhové, z lakovaného pozinkovaného plechu, rš 500 mm, dodávka a montáž | m | 17.3 |  | 0 |  | 0 |  | 0 | 21 | 0 | 0.00647 | 0.11 | 0 | 0 | 800-764 | RTS 24/ I | Indiv | 0.73025 | 12.63 |  | Práce | Běžná |  |  |  | POL1_
|  | včetně háků, čel, rohů, rovných hrdel a dilatací | [25 empty] | SPI
|  | K/1 : 17,30 |  | 17.3 | [23 empty] | VV | 0
68 | 764815812R00 | Ostatní prvky ke žlabům a odpadním troubám kotlík žlabový oválného tvaru o rozměru 330/120 mm, z lakovaného pozinkovaného plechu, , dodávka a montáž | kus | 1 |  | 0 |  | 0 |  | 0 | 21 | 0 | 0.0005 | 0 | 0 | 0 | 800-764 | RTS 24/ I | Indiv | 0.41 | 0.41 |  | Práce | Běžná |  |  |  | POL1_
|  | K/1 : 1 |  | 1 | [23 empty] | VV | 0
69 | 764901205R00 | Ostatní prvky ke střechám okapový plech, z pozinkovaného plechu s povrchem z polyesteru, rš 205 mm, dodávka a montáž | m | 17.3 |  | 0 |  | 0 |  | 0 | 21 | 0 | 0.00085 | 0.01 | 0 | 0 | 800-764 | RTS 24/ I | Indiv | 0.12 | 2.08 |  | Práce | Běžná |  |  |  | POL1_
70 | 764901316R00 | Ostatní prvky ke střechám větrací pás ochranný 80x5000 m, , , dodávka a montáž | m | 34.6 |  | 0 |  | 0 |  | 0 | 21 | 0 | 0 | 0 | 0 | 0 | 800-764 | RTS 24/ I | Indiv | 0.0575 | 1.99 |  | Práce | Běžná |  |  |  | POL1_
|  | 2*17,3 |  | 34.6 | [23 empty] | VV | 0
71 | 764901323R00 | Ostatní prvky ke střechám sněhová zábrana trubková z dvojice trubek, dl. 3 m z pozinované oceli, , , dodávka a montáž | kus | 5 |  | 0 |  | 0 |  | 0 | 21 | 0 | 0.0104 | 0.05 | 0 | 0 | 800-764 | RTS 24/ I | Indiv | 0.713 | 3.57 |  | Práce | Běžná |  |  |  | POL1_
|  | Střecha objektu filtrů : 5 |  | 5 | [23 empty] | VV | 0
72 | 998764101R00 | Přesun hmot pro konstrukce klempířské v objektech výšky do 6 m | t | 1.2236 |  | 0 |  | 0 |  | 0 | 21 | 0 | 0 | 0 | 0 | 0 | 800-764 | RTS 24/ I | Indiv | 4.737 | 5.8 |  | Práce | Běžná |  |  |  | POL1_
|  | 50 m vodorovně | [25 empty] | SPI
Díl: | 766 | Konstrukce truhlářské |  |  |  | 0 |  | 0 |  | 0 |  | 0 |  | 2.49 |  | 0 |  |  |  |  | 146.2 | [6 empty] | DIL
73 | 766412123R00 | Montáž obložení stěn, sloupů a pilířů o ploše přes 1 m2, palubkami pro pero a drážku, modřínovými, šířky přes 80 do 100 mm | m2 | 200.2 |  | 0 |  | 0 |  | 0 | 21 | 0 | 0.00019 | 0.04 | 0 | 0 | 800-766 | RTS 24/ I | Indiv | 0.603 | 120.72 |  | Práce | Běžná |  |  |  | POL1_
|  | Opláštění objektu filtrů : | [25 empty] | VV | 0
|  | - pohled východní : 17,0*4,7 |  | 79.9 | [23 empty] | VV | 0
|  | - pohled západní : 17,0*3,0 |  | 51 | [23 empty] | VV | 0
|  | - pohled jižní a severní : 2*9,0*(4,7+3,0)/2 |  | 69.3 | [23 empty] | VV | 0
74 | 766414133R00 | Montáž obložení stěn, sloupů a pilířů o ploše do 5 m2, panely obkladovými, dýhovanými , velikosti přes 1,5 m2 | m2 | 2 |  | 0 |  | 0 |  | 0 | 21 | 0 | 0.00018 | 0 | 0 | 0 | 800-766 | RTS 24/ I | Indiv | 0.983 | 1.97 |  | Práce | Běžná |  |  |  | POL1_
|  | Vodě odolná překližka tl. 21 mm, pro osazení umyvadla : 2,0 |  | 2 | [23 empty] | VV | 0
75 | 766421223R00 | Montáž obložení podhledů jednoduchých, palubkami pro pero a drážku, modřínovými, šířky přes 80 do 100 mm | m2 | 13.425 |  | 0 |  | 0 |  | 0 | 21 | 0 | 0.00029 | 0 | 0 | 0 | 800-766 | RTS 24/ I | Indiv | 0.544 | 7.3 |  | Práce | Běžná |  |  |  | POL1_
|  | Pohledové podbií mezi krokvemi : 2*17,3*0,3 |  | 10.38 | [23 empty] | VV | 0
|  | 2*10,15*0,15 |  | 3.04 | [23 empty] | VV | 0
76 | 766699722R00 | Ostatní montáž překrytí spár lištou, z měkkého dřeva, rohové | m | 149.23 |  | 0 |  | 0 |  | 0 | 21 | 0 | 0.00016 | 0.02 | 0 | 0 | 800-766 | RTS 24/ I | Indiv | 0.071 | 10.6 |  | Práce | Běžná |  |  |  | POL1_
|  | Rohy : 2*4,7+2*3,0 |  | 15.4 | [23 empty] | VV | 0
|  | Vrata : 3*2,61+6*2,70 |  | 24.03 | [23 empty] | VV | 0
|  | Střecha : 4*17,3+4*10,15 |  | 109.8 | [23 empty] | VV | 0
77 | 606233006R | překližka vodovzdorná; BR; jakost S/BB; tl = 21,0 mm; š = 3 000 mm; h = 1 500,0 mm; počet vrstev 15 | m2 | 4.5 |  | 0 |  | 0 |  | 0 | 21 | 0 | 0.0147 | 0.07 | 0 | 0 | SPCM | RTS 24/ I | Indiv | 0 | 0 |  | Specifikace | Běžná |  |  |  | POL3_
|  | Vodě odolná překližka tl. 21 mm, pro osazení umyvadla : 3,0*1,5 |  | 4.5 | [23 empty] | VV | 0
78 | 611916879R | palubka obkladová modřín; š = 121 mm; tl = 19,0 mm; jakost A/B | m2 | 234.9875 |  | 0 |  | 0 |  | 0 | 21 | 0 | 0.0099 | 2.33 | 0 | 0 | SPCM | RTS 24/ I | Indiv | 0 | 0 |  | Specifikace | Běžná |  |  |  | POL3_
|  | Opláštění objektu filtrů : 200,2+13,425 |  | 213.63 | [23 empty] | VV | 0
|  | Koeficient Prořez 10%: 0,10 |  | 21.36 | [23 empty] | VV | 4
79 | 61413602R | lišta L profil; materiál smrk; tl. 4,00 mm; š = 40,0 mm; h = 40,0 mm | m | 171.6145 |  | 0 |  | 0 |  | 0 | 21 | 0 | 0.00016 | 0.03 | 0 | 0 | SPCM | RTS 24/ I | Indiv | 0 | 0 |  | Specifikace | Běžná |  |  |  | POL3_
|  | Překrytí rohů : 149,23 |  | 149.23 | [23 empty] | VV | 0
|  | Koeficient Prořez 15%: 0,15 |  | 22.38 | [23 empty] | VV | 4
80 | 998766101R00 | Přesun hmot pro konstrukce truhlářské v objektech výšky do 6 m | t | 2.4861 |  | 0 |  | 0 |  | 0 | 21 | 0 | 0 | 0 | 0 | 0 | 800-766 | RTS 24/ I | Indiv | 2.255 | 5.61 |  | Práce | Běžná |  |  |  | POL1_
|  | 50 m vodorovně | [25 empty] | SPI
Díl: | 767 | Konstrukce zámečnické |  |  |  | 0 |  | 0 |  | 0 |  | 0 |  | 2.3 |  | 0 |  |  |  |  | 7.65 | [6 empty] | DIL
81 | 767011001X00 | D+M vodotěsný kompozitní uzamykatelný poklop, vč. rámu, 900/600 mm | kus | 2 |  | 0 |  | 0 |  | 0 | 21 | 0 | 0.1 | 0.2 | 0 | 0 |  | Vlastní | Indiv | 0 | 0 |  | Práce | Běžná |  |  |  | POL1_
|  | Z/1 : 2 |  | 2 | [23 empty] | VV | 0
82 | 767011002X00 | D+M pletivové oplocení (v.2,0 m) se sloupky kotvených do podlahy, 1x branka (š.0,9 m) uzamykatelná, pozink | m | 7 |  | 0 |  | 0 |  | 0 | 21 | 0 | 0.3 | 2.1 | 0 | 0 |  | Vlastní | Indiv | 0 | 0 |  | Práce | Běžná |  |  |  | POL1_
|  | Oplocení m.č. 102 - skladu : 4,5+2,5 |  | 7 | [23 empty] | VV | 0
83 | 998767101R00 | Přesun hmot pro kovové stavební doplňk. konstrukce v objektech výšky do 6 m | t | 2.3 |  | 0 |  | 0 |  | 0 | 21 | 0 | 0 | 0 | 0 | 0 | 800-767 | RTS 24/ I | Indiv | 3.327 | 7.65 |  | Práce | Běžná |  |  |  | POL1_
|  | 50 m vodorovně | [25 empty] | SPI
Díl: | 783 | Nátěry |  |  |  | 0 |  | 0 |  | 0 |  | 0 |  | 0.66 |  | 0 |  |  |  |  | 267.73 | [6 empty] | DIL
84 | 783726300R00 | Nátěry tesařských konstrukcí lazurovací lazurovací, 3x lak | m2 | 1069.9958 |  | 0 |  | 0 |  | 0 | 21 | 0 | 0.00042 | 0.45 | 0 | 0 | 800-783 | RTS 24/ I | Indiv | 0.132 | 141.24 |  | Práce | Běžná |  |  |  | POL1_
|  | včetně montáže, dodávkya demontáže lešení. | [25 empty] | SPI
|  | Vzpěra 120/120 : (1,45*11+2,45*2+2,1*2)*4*0,12 |  | 12.02 | [23 empty] | VV | 0
|  | Pomocné profily 100/100 : (2,7*10+3,0*3+2,8*10+2,75*5+4,65*12+1,75*5)*4*0,10 |  | 56.92 | [23 empty] | VV | 0
|  | Sloup 150/150 : (3,0*8+3,8*8+4,55*8)*4*0,15 |  | 54.48 | [23 empty] | VV | 0
|  | Ztužení 150/150 : (5,35*2+6,3*2+4,5*1+3,8*1+4,15*2+5,0*1+3,2*1)*4*0,15 |  | 28.86 | [23 empty] | VV | 0
|  | Vaznice 150/180 : 17,35*3*(2*0,15+2*0,18) |  | 34.35 | [23 empty] | VV | 0
|  | Krokev 120/160 : 10,15*21*(2*0,12+2*0,16) |  | 119.36 | [23 empty] | VV | 0
|  | Kleština 80/160 : 7,6*14*(2*0,08+2*0,16) |  | 51.07 | [23 empty] | VV | 0
|  | Zavětrování 160/140 : (5,05*2+5,45*2)*(2*0,16+2*0,14) |  | 12.6 | [23 empty] | VV | 0
|  | Latě 60/40 : 175,595*3,05*(2*0,04+2*0,06) |  | 107.11 | [23 empty] | VV | 0
|  | Obklad stěn a podhledů : (200,2+13,425+2,0)*2*1,15 |  | 495.94 | [23 empty] | VV | 0
|  | Koeficient Ztratné 10%: 0,1 |  | 97.27 | [23 empty] | VV | 4
85 | 783824120R00 | Nátěry betonových povrchů syntetické betonových povrchů, jednonásobné + 2x email | m2 | 340.025 |  | 0 |  | 0 |  | 0 | 21 | 0 | 0.00061 | 0.21 | 0 | 0 | 800-783 | RTS 24/ I | Indiv | 0.372 | 126.49 |  | Práce | Běžná |  |  |  | POL1_
|  | na vzduchu schnoucí | [25 empty] | SPI
|  | Akumulační jímka : 2*4,15*12,55+2*(4,15+12,55)*2,4 |  | 184.32 | [23 empty] | VV | 0
|  | Objekt filtrů : 9,0*17,3 |  | 155.7 | [23 empty] | VV | 0
[26 empty] | 15 | 21 | DPH
| Celkem |  |  |  |  | 0 | [19 empty] | 0 | 0 | SUM
END
Note on S6: Jedná se o informaci, zda se jedná o položku, která je do rozpočtu zadána z cenové soustavy RTS, nebo vlastní.
Note on T6: Jedná se o název CÚ, která je zadána u položky rozpočtu

## SO 09 02 Pol
Položkový soupis prací a dodávek | [27 empty] | #TypZaznamu#
S: | 11210-003-000_07/202 | PD - REKONSTRUKCE MĚSTSKÉHO KOUPALIŠTĚ V BŘECLAVI | [25 empty] | STA
O: | SO 09 | SO 09 Objekt filtrů | [22 empty] | STA |  |  | OBJ
R: | 02 | D09.04 Zdravotně technické řešení | [25 empty] | ROZ
P.č. | Číslo položky | Název položky | MJ | Množství | Cena / MJ | Celkem | Dodávka | Dodávka celk. | Montáž | Montáž celk. | DPH | Cena s DPH | Hmotnost / MJ | Hmotnost celk.(t) | Dem. hmotnost / MJ | Dem. hmotnost celk.(t) | Ceník | Cen. soustava / platnost | Cenová úroveň | Nhod / MJ | Nhod celk. | Dodavatel | Typ položky | Stav položky
Díl: | 1 | Zemní práce |  |  |  | 0 |  | 0 |  | 0 |  | 0 |  | 7.15 |  | 0 |  |  |  |  | 36.6 | [6 empty] | DIL
1 | 132301110R00 | Hloubení rýh šířky do 60 cm do 50 m3, v hornině 4, hloubení strojně | m3 | 9.9 |  | 0 |  | 0 |  | 0 | 21 | 0 | 0 | 0 | 0 | 0 | 800-1 | RTS 24/ I | Indiv | 0.495 | 4.9 |  | Práce | Běžná |  |  |  | POL1_1
|  | zapažených i nezapažených s urovnáním dna do předepsaného profilu a spádu, s přehozením výkopku na přilehlém terénu na vzdálenost do 3 m od podélné osy rýhy nebo s naložením výkopku na dopravní prostředek. | [25 empty] | SPI |  | zapažených i nezapažených s urovnáním dna do předepsaného profilu a spádu, s přehozením výkopku na přilehlém terénu na vzdálenost do 3 m od podélné osy rýhy nebo s naložením výkopku na dopravní prostředek.
|  | 0,6*15*1 |  | 9 | [23 empty] | VV | 0
|  | 0,9*1*1 |  | 0.9 | [23 empty] | VV | 0
2 | 132301119R00 | Hloubení rýh šířky do 60 cm příplatek za lepivost, v hornině 4, | m3 | 9.9 |  | 0 |  | 0 |  | 0 | 21 | 0 | 0 | 0 | 0 | 0 | 800-1 | RTS 24/ I | Indiv | 0.6003 | 5.94 |  | Práce | Běžná |  |  |  | POL1_
|  | zapažených i nezapažených s urovnáním dna do předepsaného profilu a spádu, s přehozením výkopku na přilehlém terénu na vzdálenost do 3 m od podélné osy rýhy nebo s naložením výkopku na dopravní prostředek. | [25 empty] | SPI |  | zapažených i nezapažených s urovnáním dna do předepsaného profilu a spádu, s přehozením výkopku na přilehlém terénu na vzdálenost do 3 m od podélné osy rýhy nebo s naložením výkopku na dopravní prostředek.
|  | Odkaz na mn. položky pořadí 1 : 9,90000 |  | 9.9 | [23 empty] | VV | 5
3 | 161101101R00 | Svislé přemístění výkopku z horniny 1 až 4, při hloubce výkopu přes 1 do 2,5 m | m3 | 9.9 |  | 0 |  | 0 |  | 0 | 21 | 0 | 0 | 0 | 0 | 0 | 800-1 | RTS 24/ I | Indiv | 0.345 | 3.42 |  | Práce | Běžná |  |  |  | POL1_
|  | bez naložení do dopravní nádoby, ale s vyprázdněním dopravní nádoby na hromadu nebo na dopravní prostředek, | [25 empty] | SPI |  | bez naložení do dopravní nádoby, ale s vyprázdněním dopravní nádoby na hromadu nebo na dopravní prostředek,
|  | Odkaz na mn. položky pořadí 1 : 9,90000 |  | 9.9 | [23 empty] | VV | 5
4 | 162701105R00 | z horniny 1 až 4, na vzdálenost přes 9 000 do 10 000 m | m3 | 5.283 |  | 0 |  | 0 |  | 0 | 21 | 0 | 0 | 0 | 0 | 0 |  | RTS 24/ I | Indiv | 0.01 | 0.05 |  | Práce | Běžná |  |  |  | POL1_1
|  | 0,6*0,52*15 |  | 4.68 | [23 empty] | VV | 0
|  | 0,9*0,67*1 |  | 0.603 | [23 empty] | VV | 0
5 | 167101201R00 | z horniny 1 až 4 | m3 | 5.283 |  | 0 |  | 0 |  | 0 | 21 | 0 | 0 | 0 | 0 | 0 |  | RTS 24/ I | Indiv | 1.94 | 10.25 |  | Práce | Běžná |  |  |  | POL1_1
|  | Odkaz na mn. položky pořadí 4 : 5,28300 |  | 5.283 | [23 empty] | VV | 5
6 | 171201201R00 | na dočasnou skládku tak, že na 1 m2 plochy připadá přes 2 m3 výkopku nebo ornice | m3 | 5.283 |  | 0 |  | 0 |  | 0 | 21 | 0 | 0 | 0 | 0 | 0 |  | RTS 24/ I | Indiv | 0.01 | 0.05 |  | Práce | Běžná |  |  |  | POL1_1
|  | Odkaz na mn. položky pořadí 4 : 5,28300 |  | 5.283 | [23 empty] | VV | 5
7 | 174101102R00 | v uzavřených prostorách s urovnáním povrchu zásypu s ručním zhutněním | m3 | 4.617 |  | 0 |  | 0 |  | 0 | 21 | 0 | 0 | 0 | 0 | 0 |  | RTS 24/ I | Indiv | 1.15 | 5.31 |  | Práce | Běžná |  |  |  | POL1_1
|  | 0,6*0,48*15 |  | 4.32 | [23 empty] | VV | 0
|  | 0,9*0,33*1 |  | 0.297 | [23 empty] | VV | 0
8 | 175101101RT2 | bez prohození sypaniny, s dodáním štěrkopísku frakce 0 - 22 mm | m3 | 4.203 |  | 0 |  | 0 |  | 0 | 21 | 0 | 1.7 | 7.15 | 0 | 0 |  | RTS 24/ I | Indiv | 1.59 | 6.68 |  | Práce | Běžná |  |  |  | POL1_1
|  | 0,6*0,4*15 |  | 3.6 | [23 empty] | VV | 0
|  | 0,9*0,67*1 |  | 0.603 | [23 empty] | VV | 0
9 | 199000002R00 | horniny 1- 4, skupina 17 05 04 z Katalogu odpadů | m3 | 5.283 |  | 0 |  | 0 |  | 0 | 21 | 0 | 0 | 0 | 0 | 0 |  | RTS 24/ I | Indiv | 0 | 0 |  | Práce | Běžná |  |  |  | POL1_1
|  | Odkaz na mn. položky pořadí 4 : 5,28300 |  | 5.283 | [23 empty] | VV | 5
Díl: | 4 | Vodorovné konstrukce |  |  |  | 0 |  | 0 |  | 0 |  | 0 |  | 2.25 |  | 0 |  |  |  |  | 2.02 | [6 empty] | DIL
10 | 451572111R00 | z kameniva drobného těženého 0÷4 mm | m3 | 1.188 |  | 0 |  | 0 |  | 0 | 21 | 0 | 1.8908 | 2.25 | 0 | 0 |  | RTS 24/ I | Indiv | 1.7 | 2.02 |  | Práce | Běžná |  |  |  | POL1_1
|  | 0,6*0,12*15 |  | 1.08 | [23 empty] | VV | 0
|  | 0,9*0,12*1 |  | 0.108 | [23 empty] | VV | 0
Díl: | 96 | Bourání konstrukcí |  |  |  | 0 |  | 0 |  | 0 |  | 0 |  | 0 |  | 0.02 |  |  |  |  | 2.81 | [6 empty] | DIL
11 | 970051080R00 | Jádrové vrtání, kruhové prostupy v železobetonu jádrové vrtání , do D 80 mm | m | 0.25 |  | 0 |  | 0 |  | 0 | 21 | 0 | 0 | 0 | 0.01256 | 0 | 801-3 | RTS 24/ I | Indiv | 2.7 | 0.68 |  | Práce | Běžná |  |  |  | POL1_
12 | 970051130R00 | Jádrové vrtání, kruhové prostupy v železobetonu jádrové vrtání , do D 130 mm | m | 0.25 |  | 0 |  | 0 |  | 0 | 21 | 0 | 0 | 0 | 0.03317 | 0.01 | 801-3 | RTS 24/ I | Indiv | 3.9 | 0.98 |  | Práce | Běžná |  |  |  | POL1_
13 | 970051160R00 | Jádrové vrtání, kruhové prostupy v železobetonu jádrové vrtání , do D 160 mm | m | 0.25 |  | 0 |  | 0 |  | 0 | 21 | 0 | 0 | 0 | 0.05024 | 0.01 | 801-3 | RTS 24/ I | Indiv | 4.6 | 1.15 |  | Práce | Běžná |  |  |  | POL1_
Díl: | 721 | Vnitřní kanalizace |  |  |  | 0 |  | 0 |  | 0 |  | 0 |  | 0.14 |  | 0 |  |  |  |  | 22.89 | [6 empty] | DIL
14 | 721176113R00 | Potrubí HT odpadní svislé vnější průměr D 50 mm, tloušťka stěny 1,8 mm, DN 50 | m | 1 |  | 0 |  | 0 |  | 0 | 21 | 0 | 0.00052 | 0 | 0 | 0 | 800-721 | RTS 24/ I | Indiv | 0.529 | 0.53 |  | Práce | Běžná |  |  |  | POL1_7
|  | včetně tvarovek, objímek. Bez zednických výpomocí. | [25 empty] | SPI
15 | 721176222R00 | Potrubí KG svodné (ležaté) v zemi vnější průměr D 110 mm, tloušťka stěny 3,2 mm, DN 100 | m | 17 |  | 0 |  | 0 |  | 0 | 21 | 0 | 0.0021 | 0.04 | 0 | 0 | 800-721 | RTS 24/ I | Indiv | 0.8 | 13.6 |  | Práce | Běžná |  |  |  | POL1_7
|  | včetně tvarovek, objímek. Bez zednických výpomocí. | [25 empty] | SPI
16 | 721176226R00 | Potrubí KG svodné (ležaté) v zemi vnější průměr D 250 mm, tloušťka stěny 6,2 mm, DN 250 | m | 2 |  | 0 |  | 0 |  | 0 | 21 | 0 | 0.00698 | 0.01 | 0 | 0 | 800-721 | RTS 24/ I | Indiv | 0.62 | 1.24 |  | Práce | Běžná |  |  |  | POL1_7
|  | včetně tvarovek, objímek. Bez zednických výpomocí. | [25 empty] | SPI
17 | 721176232R00 | Potrubí KG svodné (ležaté) zavěšené vnější průměr D 110 mm, tloušťka stěny 3,2 mm, DN 100 | m | 5 |  | 0 |  | 0 |  | 0 | 21 | 0 | 0.00185 | 0.01 | 0 | 0 | 800-721 | RTS 24/ I | Indiv | 0.7967 | 3.98 |  | Práce | Běžná |  |  |  | POL1_7
|  | včetně tvarovek, objímek. Bez zednických výpomocí. | [25 empty] | SPI
18 | 721194107R00 | Zřízení přípojek na potrubí D 75 mm, materiál ve specifikaci | kus | 2 |  | 0 |  | 0 |  | 0 | 21 | 0 | 0 | 0 | 0 | 0 | 800-721 | RTS 24/ I | Indiv | 0.211 | 0.42 |  | Práce | Běžná |  |  |  | POL1_7
|  | vyvedení a upevnění odpadních výpustek, | [25 empty] | SPI
19 | 721223423RT2 | Vpusť podlahová se zápachovou uzávěrkou průměr 50, 75 110 mm, se svislým odtokem, zápachový uzávěr funkční i pří vyschnutí, 123x123mm/115x115mm, včetně dodávky materiálu | kus | 2 |  | 0 |  | 0 |  | 0 | 21 | 0 | 0.00075 | 0 | 0 | 0 | 800-721 | RTS 24/ I | Indiv | 0.2 | 0.4 |  | Práce | Běžná |  |  |  | POL1_
20 | 721223590R00 | Souprava izolační pro balkonové a podlahové vpusti izolační souprava pro balkonové a podlahové vpusti, s izolační fólií | kus | 2 |  | 0 |  | 0 |  | 0 | 21 | 0 | 0.00043 | 0 | 0 | 0 | 800-721 | RTS 24/ I | Indiv | 0.08 | 0.16 |  | Práce | Běžná |  |  |  | POL1_
21 | 721242110RT2 | Lapač střešních splavenin D 125 mm, s otáč.kul.kloubem na odtoku, s košem , se suchou a nezámr.klapkou,čistícím víčkem a vylam.těs. kroužky pro připoj.potrub.svodů D 75, 90, 100 a 110 mm, včetně dodávky materiálu | kus | 1 |  | 0 |  | 0 |  | 0 | 21 | 0 | 0.0838 | 0.08 | 0 | 0 | 800-721 | RTS 24/ I | Indiv | 0.5 | 0.5 |  | Práce | Běžná |  |  |  | POL1_
22 | 721273160RT1 | Ventilační hlavice D 32, 40, 50 mm , přivzdušňovací ventil s adaptérem D 32/50 mm, mat. PP, včetně dodávky materiálu | kus | 1 |  | 0 |  | 0 |  | 0 | 21 | 0 | 8e-05 | 0 | 0 | 0 | 800-721 | RTS 24/ I | Indiv | 0.133 | 0.13 |  | Práce | Běžná |  |  |  | POL1_7
23 | 721290113R00 | Zkouška těsnosti kanalizace v objektech vodou, DN 300 | m | 2 |  | 0 |  | 0 |  | 0 | 21 | 0 | 0 | 0 | 0 | 0 | 800-721 | RTS 24/ I | Indiv | 0.079 | 0.16 |  | Práce | Běžná |  |  |  | POL1_
|  | Odkaz na mn. položky pořadí 16 : 2,00000 |  | 2 | [23 empty] | VV | 5
24 | 721176103R00 | vnější průměr D 50 mm, tloušťka stěny 1,8 mm, DN 50 | m | 1 |  | 0 |  | 0 |  | 0 | 21 | 0 | 0.00047 | 0 | 0 | 0 |  | RTS 24/ I | Indiv | 0.359 | 0.36 |  | Práce | Běžná |  |  |  | POL1_7
25 | 721194104R00 | D 40 mm, materiál ve specifikaci | kus | 2 |  | 0 |  | 0 |  | 0 | 21 | 0 | 0 | 0 | 0 | 0 |  | RTS 24/ I | Indiv | 0.157 | 0.31 |  | Práce | Běžná |  |  |  | POL1_7
26 | 721290111R00 | vodou, DN 125 | m | 23 |  | 0 |  | 0 |  | 0 | 21 | 0 | 0 | 0 | 0 | 0 |  | RTS 24/ I | Indiv | 0.048 | 1.1 |  | Práce | Běžná |  |  |  | POL1_7
|  | Odkaz na mn. položky pořadí 15 : 17,00000 |  | 17 | [23 empty] | VV | 5
|  | Odkaz na mn. položky pořadí 17 : 5,00000 |  | 5 | [23 empty] | VV | 5
|  | Odkaz na mn. položky pořadí 14 : 1,00000 |  | 1 | [23 empty] | VV | 5
27 | pc 72108 | Stavební výpomoce | hod | 8 |  | 0 |  | 0 |  | 0 | 21 | 0 | 0 | 0 | 0 | 0 |  | Vlastní | Indiv | 0 | 0 |  | Práce | Běžná |  |  |  | POL1_7
28 | 998721203R00 | Přesun hmot pro vnitřní kanalizaci v objektech výšky do 24 m | % |  |  | 0 |  | 0 |  | 0 | 21 | 0 | 0 | 0 | 0 | 0 | 800-721 | RTS 24/ I | Indiv | 0 | 0 |  | Přesun hmot | Běžná |  |  |  | POL7_
|  | 50 m vodorovně, měřeno od těžiště půdorysné plochy skládky do těžiště půdorysné plochy objektu | [25 empty] | SPI
Díl: | 722 | Vnitřní vodovod |  |  |  | 0 |  | 0 |  | 0 |  | 0 |  | 0.24 |  | 0 |  |  |  |  | 77.34 | [6 empty] | DIL
29 | 871161121R00 | Montáž potrubí z plastických hmot z tlakových trubek polyetylenových, vnějšího průměru 32 mm | m | 3 |  | 0 |  | 0 |  | 0 | 21 | 0 | 0 | 0 | 0 | 0 | 827-1 | RTS 24/ I | Indiv | 0.034 | 0.1 |  | Práce | Běžná |  |  |  | POL1_
|  | v otevřeném výkopu, | [25 empty] | SPI
30 | 871241121R00 | Montáž potrubí z plastických hmot z tlakových trubek polyetylenových, vnějšího průměru 90 mm | m | 6 |  | 0 |  | 0 |  | 0 | 21 | 0 | 0 | 0 | 0 | 0 | 827-1 | RTS 24/ I | Indiv | 0.126 | 0.76 |  | Práce | Běžná |  |  |  | POL1_
|  | v otevřeném výkopu, | [25 empty] | SPI
31 | 877242121R00 | Montáž elektrotvarovek přirážka za 1 spoj elektrotvarovky, vnějšího průměru 90 mm | kus | 6 |  | 0 |  | 0 |  | 0 | 21 | 0 | 0 | 0 | 0 | 0 | 827-1 | RTS 24/ I | Indiv | 0.2832 | 1.7 |  | Práce | Běžná |  |  |  | POL1_
|  | v otevřeném výkopu, | [25 empty] | SPI
32 | 722151118R00 | Potrubí z trubek nerezových spojované lisováním D 54 mm, s 1,5 mm | m | 5 |  | 0 |  | 0 |  | 0 | 21 | 0 | 0.00253 | 0.01 | 0 | 0 | 800-721 | RTS 24/ I | Indiv | 0.348 | 1.74 |  | Práce | Běžná |  |  |  | POL1_
|  | včetně tvarovek, bez zednických výpomocí, | [25 empty] | SPI
33 | 722151119R00 | Potrubí z trubek nerezových spojované lisováním D 76 mm, s 2,0 mm | m | 3 |  | 0 |  | 0 |  | 0 | 21 | 0 | 0.00299 | 0.01 | 0 | 0 | 800-721 | RTS 24/ I | Indiv | 0.42 | 1.26 |  | Práce | Běžná |  |  |  | POL1_
|  | včetně tvarovek, bez zednických výpomocí, | [25 empty] | SPI
34 | 722172614R00 | Potrubí z plastických hmot polypropylenové potrubí PP-R, D 40 mm, s 5,5 mm, PN 16, polyfúzně svařované, bez zednických výpomocí | m | 2 |  | 0 |  | 0 |  | 0 | 21 | 0 | 0.00104 | 0 | 0 | 0 | 800-721 | RTS 24/ I | Indiv | 0.3847 | 0.77 |  | Práce | Běžná |  |  |  | POL1_
|  | včetně tvarovek, bez zednických výpomocí | [25 empty] | SPI
35 | 722172618R00 | Potrubí z plastických hmot polypropylenové potrubí PP-R, D 90 mm, s 12,3 mm, PN 16, polyfúzně svařované, bez zednických výpomocí | m | 50 |  | 0 |  | 0 |  | 0 | 21 | 0 | 0.00344 | 0.17 | 0 | 0 | 800-721 | RTS 24/ I | Indiv | 0.5345 | 26.73 |  | Práce | Běžná |  |  |  | POL1_
|  | včetně tvarovek, bez zednických výpomocí | [25 empty] | SPI
36 | 722172711R00 | Potrubí z plastických hmot polypropylenové potrubí PP-R, D 20 mm, s 2,8 mm, PN 16, polyfúzně svařované, bez zednických výpomocí | m | 5 |  | 0 |  | 0 |  | 0 | 21 | 0 | 0.00041 | 0 | 0 | 0 | 800-721 | RTS 24/ I | Indiv | 0.258 | 1.29 |  | Práce | Běžná |  |  |  | POL1_
|  | včetně tvarovek, bez zednických výpomocí | [25 empty] | SPI
37 | 722172713R00 | Potrubí z plastických hmot polypropylenové potrubí PP-R, D 32 mm, s 4,4 mm, PN 16, polyfúzně svařované, bez zednických výpomocí | m | 30 |  | 0 |  | 0 |  | 0 | 21 | 0 | 0.00069 | 0.02 | 0 | 0 | 800-721 | RTS 24/ I | Indiv | 0.3328 | 9.98 |  | Práce | Běžná |  |  |  | POL1_
|  | včetně tvarovek, bez zednických výpomocí | [25 empty] | SPI
38 | 722181212RU2 | Izolace vodovodního potrubí návleková z trubic z pěnového polyetylenu, tloušťka stěny 9 mm, d 35 mm | m | 30 |  | 0 |  | 0 |  | 0 | 21 | 0 | 6e-05 | 0 | 0 | 0 | 800-721 | RTS 24/ I | Indiv | 0.142 | 4.26 |  | Práce | Běžná |  |  |  | POL1_7
|  | Odkaz na mn. položky pořadí 37 : 30,00000 |  | 30 | [23 empty] | VV | 5
39 | 722181212RW2 | Izolace vodovodního potrubí návleková z trubic z pěnového polyetylenu, tloušťka stěny 9 mm, d 45 mm | m | 2 |  | 0 |  | 0 |  | 0 | 21 | 0 | 0.00012 | 0 | 0 | 0 | 800-721 | RTS 24/ I | Indiv | 0.17 | 0.34 |  | Práce | Běžná |  |  |  | POL1_
|  | Odkaz na mn. položky pořadí 34 : 2,00000 |  | 2 | [23 empty] | VV | 5
40 | 722181213RY9 | Izolace vodovodního potrubí návleková z trubic z pěnového polyetylenu, tloušťka stěny 13 mm, d 108 mm | m | 50 |  | 0 |  | 0 |  | 0 | 21 | 0 | 0.00038 | 0.02 | 0 | 0 | 800-721 | RTS 24/ I | Indiv | 0.245 | 12.25 |  | Práce | Běžná |  |  |  | POL1_
|  | Odkaz na mn. položky pořadí 35 : 50,00000 |  | 50 | [23 empty] | VV | 5
41 | 722221216R00 | Sací koš se zpětnou klapkou, vnitřní závit, mosazný, DN 50, PN 10, včetně dodávky materiálu | kus | 1 |  | 0 |  | 0 |  | 0 | 21 | 0 | 0.0015 | 0 | 0 | 0 | 800-721 | RTS 24/ I | Indiv | 0.155 | 0.16 |  | Práce | Běžná |  |  |  | POL1_
42 | 722235113R00 | Kohout kulový, mosazný, vnitřní-vnitřní závit, DN 25, PN 25, včetně dodávky materiálu | kus | 1 |  | 0 |  | 0 |  | 0 | 21 | 0 | 0.00032 | 0 | 0 | 0 | 800-721 | RTS 24/ I | Indiv | 0.227 | 0.23 |  | Práce | Běžná |  |  |  | POL1_7
43 | 722235114R00 | Kohout kulový, mosazný, vnitřní-vnitřní závit, DN 32, PN 25, včetně dodávky materiálu | kus | 1 |  | 0 |  | 0 |  | 0 | 21 | 0 | 0.00052 | 0 | 0 | 0 | 800-721 | RTS 24/ I | Indiv | 0.269 | 0.27 |  | Práce | Běžná |  |  |  | POL1_7
44 | 722280109R00 | Tlakové zkoušky vodovodního potrubí přes DN 50 do DN 65 | m | 95 |  | 0 |  | 0 |  | 0 | 21 | 0 | 0 | 0 | 0 | 0 | 800-721 | RTS 24/ I | Indiv | 0.05 | 4.75 |  | Práce | Běžná |  |  |  | POL1_7
|  | Odkaz na mn. položky pořadí 32 : 5,00000 |  | 5 | [23 empty] | VV | 5
|  | Odkaz na mn. položky pořadí 33 : 3,00000 |  | 3 | [23 empty] | VV | 5
|  | Odkaz na mn. položky pořadí 34 : 2,00000 |  | 2 | [23 empty] | VV | 5
|  | Odkaz na mn. položky pořadí 35 : 50,00000 |  | 50 | [23 empty] | VV | 5
|  | Odkaz na mn. položky pořadí 36 : 5,00000 |  | 5 | [23 empty] | VV | 5
|  | Odkaz na mn. položky pořadí 37 : 30,00000 |  | 30 | [23 empty] | VV | 5
45 | 732339111R00 | Nádoby expanzní tlakové Montáž nádob expanzních tlakových o obsahu 500 l | soubor | 1 |  | 0 |  | 0 |  | 0 | 21 | 0 | 0.00476 | 0 | 0 | 0 | 800-731 | RTS 24/ I | Indiv | 2.106 | 2.11 |  | Práce | Běžná |  |  |  | POL1_
46 | 722181212RT7 | z trubic z pěnového polyetylenu, tloušťka stěny 9 mm, d 22 mm | m | 5 |  | 0 |  | 0 |  | 0 | 21 | 0 | 3e-05 | 0 | 0 | 0 |  | RTS 24/ I | Indiv | 0.129 | 0.65 |  | Práce | Běžná |  |  |  | POL1_7
|  | Odkaz na mn. položky pořadí 36 : 5,00000 |  | 5 | [23 empty] | VV | 5
47 | 722190401R00 | DN 15 | kus | 3 |  | 0 |  | 0 |  | 0 | 21 | 0 | 0 | 0 | 0 | 0 |  | RTS 24/ I | Indiv | 0.425 | 1.28 |  | Práce | Běžná |  |  |  | POL1_7
48 | 722220111R00 | nátrubková mosazná pro výtokový ventil, vnitřní závit, DN 15, PN 10, včetně dodávky materiálu | kus | 3 |  | 0 |  | 0 |  | 0 | 21 | 0 | 0.00063 | 0 | 0 | 0 |  | RTS 24/ I | Indiv | 0.272 | 0.82 |  | Práce | Běžná |  |  |  | POL1_7
49 | 722290234R00 | do DN 80 | m | 95 |  | 0 |  | 0 |  | 0 | 21 | 0 | 1e-05 | 0 | 0 | 0 |  | RTS 24/ I | Indiv | 0.062 | 5.89 |  | Práce | Běžná |  |  |  | POL1_7
|  | Odkaz na mn. položky pořadí 44 : 95,00000 |  | 95 | [23 empty] | VV | 5
50 | 8-19a | Elektrokoleno 90° - 90 | ks | 2 |  | 0 |  | 0 |  | 0 | 21 | 0 | 0 | 0 | 0 | 0 |  | Vlastní | Indiv | 0 | 0 |  | Práce | Běžná |  |  |  | POL1_
51 | pc 72201 | Stavební výpomoce | hod | 8 |  | 0 |  | 0 |  | 0 | 21 | 0 | 0 | 0 | 0 | 0 |  | Vlastní | Indiv | 0 | 0 |  | Práce | Běžná |  |  |  | POL1_7
52 | pc-72-006 | PŘECHODKA PPR/PE DN25 | kus | 1 |  | 0 |  | 0 |  | 0 | 21 | 0 | 0 | 0 | 0 | 0 |  | Vlastní | Indiv | 0 | 0 |  | Práce | Běžná |  |  |  | POL1_
53 | pc-72-007 | PŘECHODKA PPR/PE DN80 | kus | 2 |  | 0 |  | 0 |  | 0 | 21 | 0 | 0 | 0 | 0 | 0 |  | Vlastní | Indiv | 0 | 0 |  | Práce | Běžná |  |  |  | POL1_
54 | pc-72-008 | Tlaková stanice se dvěma čerpadly řízenými tlakovými spínači s ochranou proti chodu nasucho, a automatickým střídáním čerpadel včetně kompletní kabeláže 400V | kpl | 1 |  | 0 |  | 0 |  | 0 | 21 | 0 | 0 | 0 | 0 | 0 |  | Vlastní | Indiv | 0 | 0 |  | Práce | Běžná |  |  |  | POL1_
55 | pc-72-009 | Montáž tlaková stanice | soubor | 1 |  | 0 |  | 0 |  | 0 | 21 | 0 | 0 | 0 | 0 | 0 |  | Vlastní | Indiv | 0 | 0 |  | Práce | Běžná |  |  |  | POL1_
56 | pc-72-010 | Zaškolení do provozu tlaková stanice | soubor | 1 |  | 0 |  | 0 |  | 0 | 21 | 0 | 0 | 0 | 0 | 0 |  | Vlastní | Indiv | 0 | 0 |  | Práce | Běžná |  |  |  | POL1_
57 | pc-72-011 | Tlakové nádoba 500l | kpl | 1 |  | 0 |  | 0 |  | 0 | 21 | 0 | 0 | 0 | 0 | 0 |  | Vlastní | Indiv | 0 | 0 |  | Práce | Běžná |  |  |  | POL1_
58 | pc-72-012 | Technologická linka čiřiče včetně montáže a uvedení do provozu | kpl | 1 |  | 0 |  | 0 |  | 0 | 21 | 0 | 0 | 0 | 0 | 0 |  | Vlastní | Indiv | 0 | 0 |  | Práce | Běžná |  |  |  | POL1_
|  | Specifikace / detailní rozsah dodávky: | [25 empty] | POP
|  | 1. projektová dokumentace | [25 empty] | POP
|  | - strojní část | [25 empty] | POP
|  | - elektro část | [25 empty] | POP
|  | 2. čiřič CVL – 1 ks | [25 empty] | POP
|  | - koagulační komora | [25 empty] | POP
|  | - flokulační komora | [25 empty] | POP
|  | - lamelová sedimentace | [25 empty] | POP
|  | - koagulační míchadlo | [25 empty] | POP
|  | - flokulační míchadlo | [25 empty] | POP
|  | - shrabovák kalů | [25 empty] | POP
|  | - materiálové provedení nádrže PP, pomocné konstrukce ocel tř. 11 + epoxidový nátěr | [25 empty] | POP
|  | - materiálové provedení míchadel ocel tř. 1.4301 (nerez) | [25 empty] | POP
|  | 3. vyrovnávací nádrž pro plnění pískové filtrace – 1 ks | [25 empty] | POP
|  | - objem nádrže 2,5 m2 | [25 empty] | POP
|  | - materiálové provedení nádrže PP, pomocné konstrukce ocel tř. 11, epoxidový nátěr | [25 empty] | POP
|  | - měření hladiny v nádrži pomoci tlakové sondy | [25 empty] | POP
|  | 4. čerpadlo plnění pískových filtrů čiřená voda – 1 ks | [25 empty] | POP
|  | - výkon čerpadla 15 m3/hod | [25 empty] | POP
|  | - čerpadlo ovládané pomoci FM | [25 empty] | POP
|  | - čerpadlo současně slouží pro praní pískového filtru. | [25 empty] | POP
|  | 5. dávkovací čerpadlo koagulantu – 1 ks | [25 empty] | POP
|  | - typ čerpadla membránové dávkovací | [25 empty] | POP
|  | - ovládání čerpadla pomoci signálu 4 – 20 mA | [25 empty] | POP
|  | - Přesné dávkovací čerpadlo pro řízenou dávku koncentrátu koagulačního činidla | [25 empty] | POP
|  | 6. dávkovací čerpadlo roztoku polymerního flokulantu – 1 ks | [25 empty] | POP
|  | - typ čerpadla membránové dávkovací | [25 empty] | POP
|  | - ovládání pomoci signálu 4 – 20 mA | [25 empty] | POP
|  | - dávkovaná koncentrace POF 0,1% | [25 empty] | POP
|  | 7. dávkovací čerpadlo alkalizace – 1 ks | [25 empty] | POP
|  | - typ čerpadla membránové dávkovací | [25 empty] | POP
|  | - ovládání pomoci signálu 4 – 20 mA | [25 empty] | POP
|  | - Přesné dávkovací čerpadlo pro řízenou dávku koncentrátu neutralizačního činidla | [25 empty] | POP
|  | 8. dávkovací čerpadlo dezinfekce – 1 ks | [25 empty] | POP
|  | - typ čerpadla membránové dávkovací | [25 empty] | POP
|  | - ovládání pomoci signálu 4 – 20 mA | [25 empty] | POP
|  | - Přesné dávkovací čerpadlo pro řízenou dávku koncentrátu dezinfekčního činidla | [25 empty] | POP
|  | 9. zásobník koagulantu – 1 ks | [25 empty] | POP
|  | - objem zásobníku 1 m3 | [25 empty] | POP
|  | - materiálové provedení polyetylen | [25 empty] | POP
|  | - typ nádrže Kubikon | [25 empty] | POP
|  | 10. zásobník alkalizace – 1 ks | [25 empty] | POP
|  | - objem zásobníku 1 m3 | [25 empty] | POP
|  | - materiálové provedení polyetylen | [25 empty] | POP
|  | - typ nádrže Kubikon | [25 empty] | POP
|  | 11. zásobník dezinfekce – 1 ks | [25 empty] | POP
|  | - objem zásobníku 1 m3 | [25 empty] | POP
|  | - materiálové provedení polyetylen | [25 empty] | POP
|  | - typ nádrže Kubikon | [25 empty] | POP
|  | 12. Zásobní rozmíchávací nádrž pro přípravu roztoku polymerního flokulantu | [25 empty] | POP
|  | - typ přípravny RFA 0510 | [25 empty] | POP
|  | - materiálové provedení nádrže polypropylen | [25 empty] | POP
|  | - nádrž osazena míchadlem | [25 empty] | POP
|  | - ruční dávkování granulátu POF do nádrže přípravy POF | [25 empty] | POP
|  | 13. potrubní propojení | [25 empty] | POP
|  | - materiálové provedení potrubního propojení PP/PE | [25 empty] | POP
|  | - nosné konzoly ocel tř. 11 + pozinkováno/ ocel tř. 17 | [25 empty] | POP
|  | 14. osazení potrubního propojení armaturami | [25 empty] | POP
|  | - ruční armatury sada | [25 empty] | POP
|  | - armatury s pohonem sada | [25 empty] | POP
|  | - provedení armatur pohony elektro | [25 empty] | POP
|  | - mezi přírubové klapky | [25 empty] | POP
|  | 15. část elektro a MaR | [25 empty] | POP
|  | - elektrorozvaděč s panelem pro ovládání technologického procesu | [25 empty] | POP
|  | - silové a ovládací prvky všech komponentů dodávaného zařízení | [25 empty] | POP
|  | - možnost chodu v ručním nebo automatickém režimu | [25 empty] | POP
|  | - řídicí systém technologie s programovatelným automatem, včetně softwarového vybavení, vizualizace na operátorském panelu | [25 empty] | POP |  | - řídicí systém technologie s programovatelným automatem, včetně softwarového vybavení, vizualizace na operátorském panelu
|  | - typ systému Siemens Simatic | [25 empty] | POP
|  | - signalizace a hlášení základních stavů, hlášení poruch | [25 empty] | POP
|  | - měření nátoku říční vody | [25 empty] | POP
|  | - měření pH v reaktoru | [25 empty] | POP
|  | - měření pH voda vyčeřená | [25 empty] | POP
|  | - měření chloru na výstupu pískové filtrace | [25 empty] | POP
|  | - měření hladin tlaková čidla | [25 empty] | POP
|  | - kompletní řízení dávkování chemikálii do procesu čiření | [25 empty] | POP
|  | - motory 400 V, 50 Hz | [25 empty] | POP
|  | - ovládací napětí – 24 V DC | [25 empty] | POP
|  | 16. montáž strojní | [25 empty] | POP
|  | - usazení zařízení na pozici | [25 empty] | POP
|  | - sestavení technologické balené jednotky čiřiče | [25 empty] | POP
|  | - provedení potrubního propojení | [25 empty] | POP
|  | 17. montáž elektro, MaR | [25 empty] | POP
|  | - provedení montáže kabelových tras | [25 empty] | POP
|  | - zapojení ovládání a odzkoušení | [25 empty] | POP
|  | - SW technologického procesu | [25 empty] | POP
|  | - Kompletní oživení a odzkoušení systému | [25 empty] | POP
|  | 18. zprovoznění technologické jednotky čiřiče | [25 empty] | POP
|  | - najetí jednotky do provozu najížděcím technikem | [25 empty] | POP
|  | - optimalizace nastavení parametrů | [25 empty] | POP
|  | - zkušební provoz 24 hodin | [25 empty] | POP
|  | - zaučení obsluhy, předání provozní dokumentace | [25 empty] | POP
59 | pc-72-013 | Doprava čiřiče | kpl | 1 |  | 0 |  | 0 |  | 0 | 21 | 0 | 0 | 0 | 0 | 0 |  | Vlastní | Indiv | 0 | 0 |  | Práce | Běžná |  |  |  | POL1_
60 | pc-72-014 | Doprava tlakové stanice | kpl | 1 |  | 0 |  | 0 |  | 0 | 21 | 0 | 0 | 0 | 0 | 0 |  | Vlastní | Indiv | 0 | 0 |  | Práce | Běžná |  |  |  | POL1_
61 | 286136741R | trubka vícevrstvá PE100 RC; PE100 RC; PE100 RC; hladká; SDR 11,0; da = 32,0 mm; di = 26,0 mm; s = 3,00 mm; použití pro vodovody | m | 3 |  | 0 |  | 0 |  | 0 | 21 | 0 | 0.00028 | 0 | 0 | 0 | SPCM | RTS 23/ II | Indiv | 0 | 0 |  | Specifikace | Běžná |  |  |  | POL3_
62 | 286136757R | trubka vícevrstvá PE100 RC; PE100 RC; PE100 RC; hladká; SDR 11,0; da = 90,0 mm; di = 73,6 mm; s = 8,20 mm; použití pro vodovody | m | 6 |  | 0 |  | 0 |  | 0 | 21 | 0 | 0.00214 | 0.01 | 0 | 0 | SPCM | RTS 24/ I | Indiv | 0 | 0 |  | Specifikace | Běžná |  |  |  | POL3_
63 | 998722202R00 | v objektech výšky do 12 m | % |  |  | 0 |  | 0 |  | 0 | 21 | 0 | 0 | 0 | 0 | 0 |  | RTS 24/ I | Indiv | 0 | 0 |  | Přesun hmot | Běžná |  |  |  | POL7_
Díl: | 725 | Zařizovací předměty |  |  |  | 0 |  | 0 |  | 0 |  | 0 |  | 0.02 |  | 0 |  |  |  |  | 4.08 | [6 empty] | DIL
64 | 725017132R00 | Umyvadlo na šrouby, bílé, šířka 550 mm, hloubka 420 mm | soubor | 1 |  | 0 |  | 0 |  | 0 | 21 | 0 | 0.01701 | 0.02 | 0 | 0 | 800-721 | RTS 24/ I | Indiv | 1.189 | 1.19 |  | Práce | Běžná |  |  |  | POL1_
65 | 725219401R00 | Umyvadlo montáž na šrouby do zdiva | soubor | 1 |  | 0 |  | 0 |  | 0 | 21 | 0 | 0.00141 | 0 | 0 | 0 | 800-721 | RTS 24/ I | Indiv | 1.575 | 1.58 |  | Práce | Běžná |  |  |  | POL1_
66 | 725829202R00 | Montáž baterií umyvadlových a dřezových umyvadlové a dřezové nástěnné | kus | 1 |  | 0 |  | 0 |  | 0 | 21 | 0 | 0.00018 | 0 | 0 | 0 | 800-721 | RTS 24/ I | Indiv | 0.476 | 0.48 |  | Práce | Běžná |  |  |  | POL1_7
67 | 725860202R00 | Zápachová uzávěrka (sifon) pro zařizovací předměty D 40, 50 mm x 6/4"; pro dřezy; PP; příslušenství stavitelný kulový kloub, včetně dodávky materiálu | kus | 1 |  | 0 |  | 0 |  | 0 | 21 | 0 | 0.00022 | 0 | 0 | 0 | 800-721 | RTS 24/ I | Indiv | 0.246 | 0.25 |  | Práce | Běžná |  |  |  | POL1_
68 | 725-02 | Bezpečnostní sprcha pro oplach očí LV14 | ks | 1 |  | 0 |  | 0 |  | 0 | 21 | 0 | 0 | 0 | 0 | 0 |  | Vlastní | Indiv | 0 | 0 |  | Práce | Běžná |  |  |  | POL1_
69 | 725299101R00 | mýdelníků, držáků apod. | soubor | 1 |  | 0 |  | 0 |  | 0 | 21 | 0 | 3e-05 | 0 | 0 | 0 |  | RTS 24/ I | Indiv | 0.33 | 0.33 |  | Práce | Běžná |  |  |  | POL1_7
70 | 725869218R00 | U-sifonu, | kus | 1 |  | 0 |  | 0 |  | 0 | 21 | 0 | 0.00014 | 0 | 0 | 0 |  | RTS 24/ I | Indiv | 0.25 | 0.25 |  | Práce | Běžná |  |  |  | POL1_7
71 | 55144332R | Ventil výtokový typ: nástěnný; použití: umyvadlo; těleso: jednootvorové; materiál: mosaz; druh: pevný; délka výtoku = 160 mm; povrchová úprava: chrom | kus | 1 |  | 0 |  | 0 |  | 0 | 21 | 0 | 0.00035 | 0 | 0 | 0 | SPCM | RTS 24/ I | Indiv | 0 | 0 |  | Specifikace | Běžná |  |  |  | POL3_
72 | 998725203R00 | Přesun hmot pro zařizovací předměty v objektech výšky do 24 m | % |  |  | 0 |  | 0 |  | 0 | 21 | 0 | 0 | 0 | 0 | 0 | 800-721 | RTS 24/ I | Indiv | 0 | 0 |  | Přesun hmot | Běžná |  |  |  | POL7_
|  | vodorovně do 50 m | [25 empty] | SPI
Díl: | 767 | Konstrukce zámečnické |  |  |  | 0 |  | 0 |  | 0 |  | 0 |  | 0 |  | 0 |  |  |  |  | 19.17 | [6 empty] | DIL
73 | 767995101R00 | Výroba a montáž atypických kovovových doplňků staveb hmotnosti do 5 kg | kg | 45 |  | 0 |  | 0 |  | 0 | 21 | 0 | 6e-05 | 0 | 0 | 0 | 800-767 | RTS 24/ I | Indiv | 0.426 | 19.17 |  | Práce | Běžná |  |  |  | POL1_
74 | 767-01 | Uchycovací materiál, objímky, konzoly, závit.tyče | kg | 45 |  | 0 |  | 0 |  | 0 | 21 | 0 | 0 | 0 | 0 | 0 |  | Vlastní | Indiv | 0 | 0 |  | Práce | Běžná |  |  |  | POL1_
75 | 998767202R00 | Přesun hmot pro kovové stavební doplňk. konstrukce v objektech výšky do 12 m | % |  |  | 0 |  | 0 |  | 0 | 21 | 0 | 0 | 0 | 0 | 0 | 800-767 | RTS 24/ I | Indiv | 0 | 0 |  | Přesun hmot | Běžná |  |  |  | POL7_
|  | 50 m vodorovně | [25 empty] | SPI
Díl: | M23 | Montáže potrubí |  |  |  | 0 |  | 0 |  | 0 |  | 0 |  | 0.19 |  | 0 |  |  |  |  | 3.71 | [6 empty] | DIL
76 | 230193003R00 | Nasunutí potrubní sekce do chráničky DN 100 | m | 3 |  | 0 |  | 0 |  | 0 | 21 | 0 | 0.02712 | 0.08 | 0 | 0 |  | RTS 24/ I | Indiv | 0.49 | 1.47 |  | Práce | Běžná |  |  |  | POL1_
77 | 230193005R00 | Nasunutí potrubní sekce do chráničky DN 150 | m | 4 |  | 0 |  | 0 |  | 0 | 21 | 0 | 0.02712 | 0.11 | 0 | 0 |  | RTS 24/ I | Indiv | 0.559 | 2.24 |  | Práce | Běžná |  |  |  | POL1_
78 | pc-4-001 | Chránička 110 | m | 3 |  | 0 |  | 0 |  | 0 | 21 | 0 | 0 | 0 | 0 | 0 |  | Vlastní | Indiv | 0 | 0 |  | Práce | Běžná |  |  |  | POL1_
79 | pc-4-002 | Chránička 160 | m | 4 |  | 0 |  | 0 |  | 0 | 21 | 0 | 0 | 0 | 0 | 0 |  | Vlastní | Indiv | 0 | 0 |  | Práce | Běžná |  |  |  | POL1_
80 | pc-m23-01 | Těsnění prostupů stěn tl.250 mm D 150 D+M | ks | 1 |  | 0 |  | 0 |  | 0 | 21 | 0 | 0 | 0 | 0 | 0 |  | Vlastní | Indiv | 0 | 0 |  | Práce | Běžná |  |  |  | POL1_
81 | pc-m23-02 | Těsnění prostupů stěn tl.250 mm D 125 D+M | ks | 1 |  | 0 |  | 0 |  | 0 | 21 | 0 | 0 | 0 | 0 | 0 |  | Vlastní | Indiv | 0 | 0 |  | Práce | Běžná |  |  |  | POL1_
82 | pc-m23-03 | Těsnění prostupů stěn tl.250 mm D 80 D+M | ks | 1 |  | 0 |  | 0 |  | 0 | 21 | 0 | 0 | 0 | 0 | 0 |  | Vlastní | Indiv | 0 | 0 |  | Práce | Běžná |  |  |  | POL1_
[26 empty] | 15 | 21 | DPH
| Celkem |  |  |  |  | 0 | [19 empty] | 0 | 0 | SUM
END
Note on S6: Jedná se o informaci, zda se jedná o položku, která je do rozpočtu zadána z cenové soustavy RTS, nebo vlastní.
Note on T6: Jedná se o název CÚ, která je zadána u položky rozpočtu

## SO 09 03 Pol
Položkový soupis prací a dodávek | [27 empty] | #TypZaznamu#
S: | 11210-003-000_07/202 | PD - REKONSTRUKCE MĚSTSKÉHO KOUPALIŠTĚ V BŘECLAVI | [25 empty] | STA
O: | SO 09 | SO 09 Objekt filtrů | [22 empty] | STA |  |  | OBJ
R: | 03 | D09.06 Vzduchotechnika, chlazení | [25 empty] | ROZ
P.č. | Číslo položky | Název položky | MJ | Množství | Cena / MJ | Celkem | Dodávka | Dodávka celk. | Montáž | Montáž celk. | DPH | Cena s DPH | Hmotnost / MJ | Hmotnost celk.(t) | Dem. hmotnost / MJ | Dem. hmotnost celk.(t) | Ceník | Cen. soustava / platnost | Cenová úroveň | Nhod / MJ | Nhod celk. | Dodavatel | Typ položky | Stav položky
Díl: | 1.1 | ventilátor čtvercový potrubní izolovaný s EC motorem |  |  |  | 0 |  | 0 |  | 0 |  | 0 |  | 0 |  | 0 |  |  |  |  | 0 | [6 empty] | DIL
1 | Pol__0001 | V=3000m3/h/250Pa, 230V/50Hz, N=540W, T=55°C, IP55, m=50kg | ks | 1 |  | 0 |  | 0 |  | 0 | 21 | 0 | 0 | 0 | 0 | 0 |  | Vlastní | Indiv | 0 | 0 |  | Práce | Běžná |  |  |  | POL1_1
2 | Pol__0002 | tlumiče chvění pod ventilátor | ks | 1 |  | 0 |  | 0 |  | 0 | 21 | 0 | 0 | 0 | 0 | 0 |  | Vlastní | Indiv | 0 | 0 |  | Práce | Běžná |  |  |  | POL1_1
Díl: | ON | Ostatní náklady |  |  |  | 0 |  | 0 |  | 0 |  | 0 |  | 0 |  | 0 |  |  |  |  | 0 | [6 empty] | DIL
3 | PC - MIMOSTAVENIŠTNÍ DOPRAVA | Mimostaveništní doprava 4,7% | ks | 1 |  | 0 |  | 0 |  | 0 | 21 | 0 | 0 | 0 | 0 | 0 |  | Vlastní | Indiv | 0 | 0 |  | Práce | Běžná |  |  |  | POL1_
4 | PC - STAVEBNÍ VÝPOMOC | Stavební výpomoc 1,6% | ks | 1 |  | 0 |  | 0 |  | 0 | 21 | 0 | 0 | 0 | 0 | 0 |  | Vlastní | Indiv | 0 | 0 |  | Práce | Běžná |  |  |  | POL1_
5 | PC - PODÍL PŘIDRUŽENÝCH VÝKONU | Podíl přidružených výkonů 1% | ks | 1 |  | 0 |  | 0 |  | 0 | 21 | 0 | 0 | 0 | 0 | 0 |  | Vlastní | Indiv | 0 | 0 |  | Práce | Běžná |  |  |  | POL1_
Díl: | 1.1 | ventilátor čtvercový potrubní izolovaný s EC motorem |  |  |  | 0 |  | 0 |  | 0 |  | 0 |  | 0 |  | 0 |  |  |  |  | 0 | [6 empty] | DIL
6 | Pol__0003 | připojovací příruba O400 | ks | 1 |  | 0 |  | 0 |  | 0 | 21 | 0 | 0 | 0 | 0 | 0 |  | Vlastní | Indiv | 0 | 0 |  | Práce | Běžná |  |  |  | POL1_1
7 | Pol__0004 | pružná manžeta 548x548 | ks | 1 |  | 0 |  | 0 |  | 0 | 21 | 0 | 0 | 0 | 0 | 0 |  | Vlastní | Indiv | 0 | 0 |  | Práce | Běžná |  |  |  | POL1_1
8 | Pol__0005 | rycloupínací spona s neoprenovým těsněním O400 | ks | 1 |  | 0 |  | 0 |  | 0 | 21 | 0 | 0 | 0 | 0 | 0 |  | Vlastní | Indiv | 0 | 0 |  | Práce | Běžná |  |  |  | POL1_1
9 | Pol__0006 | regulátor teploty s čidlem | ks | 1 |  | 0 |  | 0 |  | 0 | 21 | 0 | 0 | 0 | 0 | 0 |  | Vlastní | Indiv | 0 | 0 |  | Práce | Běžná |  |  |  | POL1_1
10 | Pol__0007 | příčníky pod ventílátor | ks | 1 |  | 0 |  | 0 |  | 0 | 21 | 0 | 0 | 0 | 0 | 0 |  | Vlastní | Indiv | 0 | 0 |  | Práce | Běžná |  |  |  | POL1_1
11 | 1.2 | uzavírací klapka těsná 548x548 , ovládání ruční s aretací | ks | 3 |  | 0 |  | 0 |  | 0 | 21 | 0 | 0 | 0 | 0 | 0 |  | Vlastní | Indiv | 0 | 0 |  | Specifikace | Běžná |  |  |  | POL3_0
12 | 1.3 | vyústka pro kruhové potrubí 625x125. regulace R1 | ks | 4 |  | 0 |  | 0 |  | 0 | 21 | 0 | 0 | 0 | 0 | 0 |  | Vlastní | Indiv | 0 | 0 |  | Specifikace | Běžná |  |  |  | POL3_0
13 | 1.4 | protidešťová žaluzie hliníková, široké lamely 548x548, síto | ks | 3 |  | 0 |  | 0 |  | 0 | 21 | 0 | 0 | 0 | 0 | 0 |  | Vlastní | Indiv | 0 | 0 |  | Specifikace | Běžná |  |  |  | POL3_0
14 | Pol__0011 | VZT potrubí čtyřhranné sk.I z pozinkovaného plechu tl. 0,7 mm s přírubami U (EP 20,) , mezi příruby, je vloženo samolepící polyethylenove těsnění Vitolen 120 |  | 0 |  | 0 |  | 0 |  | 0 | 21 | 0 | 0 | 0 | 0 | 0 |  | Vlastní | Indiv | 0 | 0 |  | Práce | Běžná |  |  |  | POL1_1
15 | Pol__0012 | Jednotlivé díly musí být vzájemně vodivě spojeny na dvou místech spoje 4 mi kusy vejířovitých, podložek ČSN021745. |  | 0 |  | 0 |  | 0 |  | 0 | 21 | 0 | 0 | 0 | 0 | 0 |  | Vlastní | Indiv | 0 | 0 |  | Práce | Běžná |  |  |  | POL1_1
16 | 1.7 | TR548x548-250+vp | ks | 3 |  | 0 |  | 0 |  | 0 | 21 | 0 | 0 | 0 | 0 | 0 |  | Vlastní | Indiv | 0 | 0 |  | Práce | Běžná |  |  |  | POL1_1
17 | Pol__0014 | rovné trouby do obvodu 3500 mm | m2 | 2 |  | 0 |  | 0 |  | 0 | 21 | 0 | 0 | 0 | 0 | 0 |  | Vlastní | Indiv | 0 | 0 |  | Práce | Běžná |  |  |  | POL1_1
18 | Pol__0015 | tvarovky do obvodu 3500 mm | m2 | 0 |  | 0 |  | 0 |  | 0 | 21 | 0 | 0 | 0 | 0 | 0 |  | Vlastní | Indiv | 0 | 0 |  | Práce | Běžná |  |  |  | POL1_1
19 | Pol__0016 | VZT potrubí kruhové SPIRO sk.I z pozinkovaného plechu tl. 0,5-0,6 mm , dvoubřité těsnění EPDM,, spojování vzájemným zasunutím |  | 0 |  | 0 |  | 0 |  | 0 | 21 | 0 | 0 | 0 | 0 | 0 |  | Vlastní | Indiv | 0 | 0 |  | Práce | Běžná |  |  |  | POL1_1
20 | 1.10 | TR400 | m | 2 |  | 0 |  | 0 |  | 0 | 21 | 0 | 0 | 0 | 0 | 0 |  | Vlastní | Indiv | 0 | 0 |  | Práce | Běžná |  |  |  | POL1_1
21 | 1.11 | TR315 | m | 2 |  | 0 |  | 0 |  | 0 | 21 | 0 | 0 | 0 | 0 | 0 |  | Vlastní | Indiv | 0 | 0 |  | Práce | Běžná |  |  |  | POL1_1
22 | 1.12 | OBL400/90st/r=d | ks | 1 |  | 0 |  | 0 |  | 0 | 21 | 0 | 0 | 0 | 0 | 0 |  | Vlastní | Indiv | 0 | 0 |  | Práce | Běžná |  |  |  | POL1_1
23 | 1.13 | OBL400/60st/r=d | ks | 1 |  | 0 |  | 0 |  | 0 | 21 | 0 | 0 | 0 | 0 | 0 |  | Vlastní | Indiv | 0 | 0 |  | Práce | Běžná |  |  |  | POL1_1
24 | 1.14 | PŘ400/315 | ks | 1 |  | 0 |  | 0 |  | 0 | 21 | 0 | 0 | 0 | 0 | 0 |  | Vlastní | Indiv | 0 | 0 |  | Práce | Běžná |  |  |  | POL1_1
25 | 1.15 | koncový krat na TR315 | ks | 1 |  | 0 |  | 0 |  | 0 | 21 | 0 | 0 | 0 | 0 | 0 |  | Vlastní | Indiv | 0 | 0 |  | Specifikace | Běžná |  |  |  | POL3_0
26 | Pol__0023 | izolace potrubí skružovatelnými pásy minerální rohoží 40ALS tl.40mm | m2 | 2 |  | 0 |  | 0 |  | 0 | 21 | 0 | 0 | 0 | 0 | 0 |  | Vlastní | Indiv | 0 | 0 |  | Práce | Běžná |  |  |  | POL1_1
27 | Pol__0024 | montáž izolace | m2 | 2 |  | 0 |  | 0 |  | 0 | 21 | 0 | 0 | 0 | 0 | 0 |  | Vlastní | Indiv | 0 | 0 |  | Práce | Běžná |  |  |  | POL1_1
28 | Pol__0025 | montážní a pomocný materiál pro potrubí | ks | 1 |  | 0 |  | 0 |  | 0 | 21 | 0 | 0 | 0 | 0 | 0 |  | Vlastní | Indiv | 0 | 0 |  | Práce | Běžná |  |  |  | POL1_1
29 | Pol__0026 | montáž potrubí | ks | 1 |  | 0 |  | 0 |  | 0 | 21 | 0 | 0 | 0 | 0 | 0 |  | Vlastní | Indiv | 0 | 0 |  | Práce | Běžná |  |  |  | POL1_1
30 | Pol__0027 | montáž zařízení, přesun zařízení na místo montáže, montáž regulace (propojovací kabely jsou dodávkou, VZT) | ks | 1 |  | 0 |  | 0 |  | 0 | 21 | 0 | 0 | 0 | 0 | 0 |  | Vlastní | Indiv | 0 | 0 |  | Práce | Běžná |  |  |  | POL1_1
31 | Pol__0028 | uvedení do provozu, zaregulování, zkoušky | ks | 1 |  | 0 |  | 0 |  | 0 | 21 | 0 | 0 | 0 | 0 | 0 |  | Vlastní | Indiv | 0 | 0 |  | Práce | Běžná |  |  |  | POL1_1
[26 empty] | 15 | 21 | DPH
| Celkem |  |  |  |  | 0 | [19 empty] | 0 | 0 | SUM
END
Note on S6: Jedná se o informaci, zda se jedná o položku, která je do rozpočtu zadána z cenové soustavy RTS, nebo vlastní.
Note on T6: Jedná se o název CÚ, která je zadána u položky rozpočtu

## SO 09 04 Pol
Položkový soupis prací a dodávek | [27 empty] | #TypZaznamu#
S: | 11210-003-000_07/202 | PD - REKONSTRUKCE MĚSTSKÉHO KOUPALIŠTĚ V BŘECLAVI | [25 empty] | STA
O: | SO 09 | SO 09 Objekt filtrů | [22 empty] | STA |  |  | OBJ
R: | 04 | D09.08 Elektroinstalace silnoproudá | [25 empty] | ROZ
P.č. | Číslo položky | Název položky | MJ | Množství | Cena / MJ | Celkem | Dodávka | Dodávka celk. | Montáž | Montáž celk. | DPH | Cena s DPH | Hmotnost / MJ | Hmotnost celk.(t) | Dem. hmotnost / MJ | Dem. hmotnost celk.(t) | Ceník | Cen. soustava / platnost | Cenová úroveň | Nhod / MJ | Nhod celk. | Dodavatel | Typ položky | Stav položky
Díl: | E.05 | REVIZE A HZS |  |  |  | 0 |  | 0 |  | 0 |  | 0 |  | 0 |  | 0 |  |  |  |  | 8 | [6 empty] | DIL
1 | 905 R01 | Hzs-revize provoz.souboru a st.obj., Revize, Revize | h | 8 |  | 0 |  | 0 |  | 0 | 21 | 0 | 0 | 0 | 0 | 0 |  | RTS 24/ I | Indiv | 1 | 8 |  | Práce | Běžná |  |  |  | POL1_
Díl: | E.06 | Uzemnění a bleskosvod |  |  |  | 0 |  | 0 |  | 0 |  | 0 |  | 0.14 |  | 0 |  |  |  |  | 41.13 | [6 empty] | DIL
2 | 210220021RT1 | Vedení uzemňovací uzemňovací vedení v zemi vč. svorek, propoj. izolace spojů, FeZn, do 120 mm2, včetně materiálu | m | 65 |  | 0 |  | 0 |  | 0 | 21 | 0 | 0.00099 | 0.06 | 0 | 0 | M21 | RTS 24/ I | Indiv | 0.13 | 8.45 |  | Práce | Běžná |  |  |  | POL1_
|  | včetně montáže svorek spojovacích, odbočných, upevňovacích a spojovacího materiálu. | [25 empty] | POP
3 | 210220022RT1 | Vedení uzemňovací uzemňovací vedení v zemi vč. svorek, propoj. izolace spojů, FeZn, průměr 8 - 10 mm, včetně materiálu | m | 15 |  | 0 |  | 0 |  | 0 | 21 | 0 | 0.00105 | 0.02 | 0 | 0 | M21 | RTS 24/ I | Indiv | 0.16 | 2.4 |  | Práce | Běžná |  |  |  | POL1_
|  | včetně montáže svorek spojovacích, odbočných, upevňovacích a spojovacího materiálu. | [25 empty] | POP
4 | 210220101RT4 | Vedení uzemňovací svodové vodiče včetně podpěr, FeZn průměr do 10 mm, Al průměr do 10 mm, Cu průměr do 8 mm + podpěry, včetně materiálu - drát Pz D 8 mm a podpěry vedení na ploché střechy PV 21-b | m | 15 |  | 0 |  | 0 |  | 0 | 21 | 0 | 0.0017 | 0.03 | 0 | 0 | M21 | RTS 18/ II | Indiv | 0.5 | 7.5 |  | Práce | Běžná |  |  |  | POL1_
5 | 210220301RT2 | Vedení uzemňovací svorky hromosvodové, do 2 šroubů (SS, SR 03), včetně materiálu - svorka spojovací SS pro lano | kus | 20 |  | 0 |  | 0 |  | 0 | 21 | 0 | 0.00011 | 0 | 0 | 0 | M21 | RTS 24/ I | Indiv | 0.24 | 4.8 |  | Práce | Běžná |  |  |  | POL1_
6 | 210220301RT3 | Vedení uzemňovací svorky hromosvodové, do 2 šroubů (SS, SR 03), včetně materiálu - svorka zkušební SZ pro lano | kus | 4 |  | 0 |  | 0 |  | 0 | 21 | 0 | 0.0002 | 0 | 0 | 0 | M21 | RTS 24/ I | Indiv | 0.24 | 0.96 |  | Práce | Běžná |  |  |  | POL1_
7 | 210220302RT1 | Vedení uzemňovací svorky hromosvodové, nad 2 šrouby (ST, SJ, SR, atd.), včetně materiálu - svorka SR 2b pro pásek | kus | 8 |  | 0 |  | 0 |  | 0 | 21 | 0 | 0.00021 | 0 | 0 | 0 | M21 | RTS 24/ I | Indiv | 0.35 | 2.8 |  | Práce | Běžná |  |  |  | POL1_
8 | 210220302RT2 | Vedení uzemňovací svorky hromosvodové, nad 2 šrouby (ST, SJ, SR, atd.), včetně materiálu - svorka SR 3a | kus | 8 |  | 0 |  | 0 |  | 0 | 21 | 0 | 0.0003 | 0 | 0 | 0 | M21 | RTS 24/ I | Indiv | 0.35 | 2.8 |  | Práce | Běžná |  |  |  | POL1_
9 | 210220372RT1 | Vedení uzemňovací ochranný úhelník nebo trubka, , s držáky do zdiva, včetně materiálu | kus | 4 |  | 0 |  | 0 |  | 0 | 21 | 0 | 0.00364 | 0.01 | 0 | 0 | M21 | RTS 24/ I | Indiv | 0.87 | 3.48 |  | Práce | Běžná |  |  |  | POL1_
10 | 210220401RT1 | Označení svodu štítky, smaltované, umělá hmota | kus | 4 |  | 0 |  | 0 |  | 0 | 21 | 0 | 0 | 0 | 0 | 0 |  | RTS 24/ I | Indiv | 0.11 | 0.44 |  | Práce | Běžná |  |  |  | POL1_
11 | PC21022010123 | Vodiče svodové FeZn D do 10,Al 10,Cu 8 +podpěry, včetně drátu FeZn 8 mm + PV 17ppp | m | 15 |  | 0 |  | 0 |  | 0 | 21 | 0 | 0.0011 | 0.02 | 0 | 0 |  | Vlastní | Indiv | 0.5 | 7.5 |  | Práce | Běžná |  |  |  | POL1_
[26 empty] | 15 | 21 | DPH
| Celkem |  |  |  |  | 0 | [19 empty] | 0 | 0 | SUM
END
Note on S6: Jedná se o informaci, zda se jedná o položku, která je do rozpočtu zadána z cenové soustavy RTS, nebo vlastní.
Note on T6: Jedná se o název CÚ, která je zadána u položky rozpočtu

## SO 10 01 Pol
Položkový soupis prací a dodávek | [27 empty] | #TypZaznamu#
S: | 11210-003-000_07/202 | PD - REKONSTRUKCE MĚSTSKÉHO KOUPALIŠTĚ V BŘECLAVI | [25 empty] | STA
O: | SO 10 | SO 10 Parkoviště u venkovního koupaliště | [22 empty] | STA |  |  | OBJ
R: | 01 | Parkoviště u venkovního koupaliště | [25 empty] | ROZ
P.č. | Číslo položky | Název položky | MJ | Množství | Cena / MJ | Celkem | Dodávka | Dodávka celk. | Montáž | Montáž celk. | DPH | Cena s DPH | Hmotnost / MJ | Hmotnost celk.(t) | Dem. hmotnost / MJ | Dem. hmotnost celk.(t) | Ceník | Cen. soustava / platnost | Cenová úroveň | Nhod / MJ | Nhod celk. | Dodavatel | Typ položky | Stav položky
Díl: | 1 | Zemní práce |  |  |  | 0 |  | 0 |  | 0 |  | 0 |  | 0 |  | 0 |  |  |  |  | 307.65 | [6 empty] | DIL
1 | 122202202R00 | Odkopávky a prokopávky pro silnice v hornině 3 přes 100 do 1 000 m3 | m3 | 912.0815 |  | 0 |  | 0 |  | 0 | 21 | 0 | 0 | 0 | 0 | 0 | 800-1 | RTS 24/ I | Indiv | 0.223 | 203.39 |  | Práce | Běžná |  |  |  | POL1_
|  | s přemístěním výkopku v příčných profilech na vzdálenost do 15 m nebo s naložením na dopravní prostředek. | [25 empty] | SPI |  | s přemístěním výkopku v příčných profilech na vzdálenost do 15 m nebo s naložením na dopravní prostředek.
|  | Příjezdová komunikace (ŠD 16/32) : 808*0,47*1,1 |  | 417.74 | [23 empty] | VV | 0
|  | Parkoviště (ŠD 16/32) : 799*0,47*1,1 |  | 413.08 | [23 empty] | VV | 0
|  | Chodníky (ŠP 0/32) : 295,5*0,25*1,1 |  | 81.26 | [23 empty] | VV | 0
2 | 162301102R00 | Vodorovné přemístění výkopku z horniny 1 až 4, na vzdálenost přes 500 do 1 000 m | m3 | 912.815 |  | 0 |  | 0 |  | 0 | 21 | 0 | 0 | 0 | 0 | 0 | 800-1 | RTS 24/ I | Indiv | 0.011 | 10.04 |  | Práce | Běžná |  |  |  | POL1_
|  | po suchu, bez naložení výkopku, avšak se složením bez rozhrnutí, zpáteční cesta vozidla. | [25 empty] | SPI
3 | 162701109R00 | Vodorovné přemístění výkopku příplatek k ceně za každých dalších i započatých 1 000 m přes 10 000 m z horniny 1 až 4 | m3 | 22820.375 |  | 0 |  | 0 |  | 0 | 21 | 0 | 0 | 0 | 0 | 0 | 800-1 | RTS 24/ I | Indiv | 0 | 0 |  | Práce | Běžná |  |  |  | POL1_
|  | po suchu, bez naložení výkopku, avšak se složením bez rozhrnutí, zpáteční cesta vozidla. | [25 empty] | SPI
|  | 912,8150*25 |  | 22820.38 | [23 empty] | VV | 0
4 | 167101102R00 | Nakládání, skládání, překládání neulehlého výkopku nakládání výkopku přes 100 m3, z horniny 1 až 4 | m3 | 912.0815 |  | 0 |  | 0 |  | 0 | 21 | 0 | 0 | 0 | 0 | 0 | 800-1 | RTS 24/ I | Indiv | 0.053 | 48.34 |  | Práce | Běžná |  |  |  | POL1_
5 | 171201201R00 | Uložení sypaniny na dočasnou skládku tak, že na 1 m2 plochy připadá přes 2 m3 výkopku nebo ornice | m3 | 912.0815 |  | 0 |  | 0 |  | 0 | 21 | 0 | 0 | 0 | 0 | 0 | 800-1 | RTS 24/ I | Indiv | 0.009 | 8.21 |  | Práce | Běžná |  |  |  | POL1_
6 | 181201102R00 | Úprava pláně v násypech v hornině 1 až 4, se zhutněním | m2 | 2092.75 |  | 0 |  | 0 |  | 0 | 21 | 0 | 0 | 0 | 0 | 0 | 800-1 | RTS 24/ I | Indiv | 0.018 | 37.67 |  | Práce | Běžná |  |  |  | POL1_1
|  | vyrovnání výškových rozdílů, plochy vodorovné a plochy do sklonu 1 : 5, | [25 empty] | SPI
|  | Příjezdová komunikace (ŠD 16/32) : 808*1,1 |  | 888.8 | [23 empty] | VV | 0
|  | Parkoviště (ŠD 16/32) : 799*1,1 |  | 878.9 | [23 empty] | VV | 0
|  | Chodníky (ŠP 0/32) : 295,5*1,1 |  | 325.05 | [23 empty] | VV | 0
7 | 199000002R00 | Poplatky za skládku horniny 1- 4, skupina 17 05 04 z Katalogu odpadů | m3 | 912.815 |  | 0 |  | 0 |  | 0 | 21 | 0 | 0 | 0 | 0 | 0 | 800-1 | RTS 24/ I | Indiv | 0 | 0 |  | Práce | Běžná |  |  |  | POL1_
Díl: | 181 | Sadové a parkové úpravy |  |  |  | 0 |  | 0 |  | 0 |  | 0 |  | 83.51 |  | 0 |  |  |  |  | 84.25 | [6 empty] | DIL
8 | 181301103R00 | Rozprostření a urovnání ornice v rovině v souvislé ploše do 500 m2, tloušťka vrstvy přes 150 do 200 mm | m2 | 250 |  | 0 |  | 0 |  | 0 | 21 | 0 | 0 | 0 | 0 | 0 | 800-1 | RTS 24/ I | Indiv | 0.254 | 63.5 |  | Práce | Běžná |  |  |  | POL1_
|  | s případným nutným přemístěním hromad nebo dočasných skládek na místo potřeby ze vzdálenosti do 30 m, v rovině nebo ve svahu do 1 : 5, | [25 empty] | SPI |  | s případným nutným přemístěním hromad nebo dočasných skládek na místo potřeby ze vzdálenosti do 30 m, v rovině nebo ve svahu do 1 : 5,
|  | Úprava okolo zpevněných ploch : 250 |  | 250 | [23 empty] | VV | 0
9 | 183403115R00 | Obdělávání půdy kultivátorováním, na svahu přes 1:5 do 1:2 | m2 | 250 |  | 0 |  | 0 |  | 0 | 21 | 0 | 0 | 0 | 0 | 0 | 823-1 | RTS 24/ I | Indiv | 0.002 | 0.5 |  | Práce | Běžná |  |  |  | POL1_
10 | 183403253R00 | Obdělávání půdy hrabáním, na svahu přes 1:5 do 1:2 | m2 | 250 |  | 0 |  | 0 |  | 0 | 21 | 0 | 0 | 0 | 0 | 0 | 823-1 | RTS 24/ I | Indiv | 0.02 | 5 |  | Práce | Běžná |  |  |  | POL1_
11 | 183403261R00 | Obdělávání půdy válením, na svahu přes 1:5 do 1:2 | m2 | 250 |  | 0 |  | 0 |  | 0 | 21 | 0 | 0 | 0 | 0 | 0 | 823-1 | RTS 24/ I | Indiv | 0.001 | 0.25 |  | Práce | Běžná |  |  |  | POL1_
12 | 180400020RA0 | Založení trávníku s dodáním osiva parkového, v rovině | m2 | 250 |  | 0 |  | 0 |  | 0 | 21 | 0 | 3e-05 | 0.01 | 0 | 0 | AP-HSV | RTS 24/ I | Indiv | 0.06 | 15 |  | Agregovaná položka | Běžná |  |  |  | POL2_
13 | 10364200R | ornice pro pozemkové úpravy | m3 | 50 |  | 0 |  | 0 |  | 0 | 21 | 0 | 1.67 | 83.5 | 0 | 0 | SPCM | RTS 22/ II | Indiv | 0 | 0 |  | Specifikace | Běžná |  |  |  | POL3_
|  | 250*0,20 |  | 50 | [23 empty] | VV | 0
Díl: | 55 | Stabilizace podloží |  |  |  | 0 |  | 0 |  | 0 |  | 0 |  | 840.13 |  | 0 |  |  |  |  | 273.95 | [6 empty] | DIL
14 | 122202202R00 | Odkopávky a prokopávky pro silnice v hornině 3 přes 100 do 1 000 m3 | m3 | 441.925 |  | 0 |  | 0 |  | 0 | 21 | 0 | 0 | 0 | 0 | 0 | 800-1 | RTS 24/ I | Indiv | 0.223 | 98.55 |  | Práce | Běžná |  |  |  | POL1_
|  | s přemístěním výkopku v příčných profilech na vzdálenost do 15 m nebo s naložením na dopravní prostředek. | [25 empty] | SPI |  | s přemístěním výkopku v příčných profilech na vzdálenost do 15 m nebo s naložením na dopravní prostředek.
|  | Sanace pláně : | [25 empty] | VV | 0
|  | Příjezdová komunikace (ŠD 32/63) : 808*0,25*1,1 |  | 222.2 | [23 empty] | VV | 0
|  | Parkoviště (ŠD 32/63) : 799*0,25*1,1 |  | 219.72 | [23 empty] | VV | 0
15 | 162301102R00 | Vodorovné přemístění výkopku z horniny 1 až 4, na vzdálenost přes 500 do 1 000 m | m3 | 441.925 |  | 0 |  | 0 |  | 0 | 21 | 0 | 0 | 0 | 0 | 0 | 800-1 | RTS 24/ I | Indiv | 0.011 | 4.86 |  | Práce | Běžná |  |  |  | POL1_
|  | po suchu, bez naložení výkopku, avšak se složením bez rozhrnutí, zpáteční cesta vozidla. | [25 empty] | SPI
|  | 441,925 |  | 441.93 | [23 empty] | VV | 0
16 | 162701109R00 | Vodorovné přemístění výkopku příplatek k ceně za každých dalších i započatých 1 000 m přes 10 000 m z horniny 1 až 4 | m3 | 11048.125 |  | 0 |  | 0 |  | 0 | 21 | 0 | 0 | 0 | 0 | 0 | 800-1 | RTS 24/ I | Indiv | 0 | 0 |  | Práce | Běžná |  |  |  | POL1_
|  | po suchu, bez naložení výkopku, avšak se složením bez rozhrnutí, zpáteční cesta vozidla. | [25 empty] | SPI
|  | 441,925*25 |  | 11048.13 | [23 empty] | VV | 0
17 | 171201201R00 | Uložení sypaniny na dočasnou skládku tak, že na 1 m2 plochy připadá přes 2 m3 výkopku nebo ornice | m3 | 441.925 |  | 0 |  | 0 |  | 0 | 21 | 0 | 0 | 0 | 0 | 0 | 800-1 | RTS 24/ I | Indiv | 0.009 | 3.98 |  | Práce | Běžná |  |  |  | POL1_
18 | 199000002R00 | Poplatky za skládku horniny 1- 4, skupina 17 05 04 z Katalogu odpadů | m3 | 441.925 |  | 0 |  | 0 |  | 0 | 21 | 0 | 0 | 0 | 0 | 0 | 800-1 | RTS 24/ I | Indiv | 0 | 0 |  | Práce | Běžná |  |  |  | POL1_
19 | 564571111R00 | Zřízení podkladu nebo podsypu ze sypaniny tloušťka po zhutnění 250 mm | m2 | 1767.7 |  | 0 |  | 0 |  | 0 | 21 | 0 | 0 | 0 | 0 | 0 | 822-1 | RTS 24/ I | Indiv | 0.02 | 35.35 |  | Práce | Běžná |  |  |  | POL1_1
|  | s rozprostřením, vlhčením a zhutněním | [25 empty] | SPI
|  | Sanace pláně : | [25 empty] | VV | 0
|  | Příjezdová komunikace (ŠD 32/63) : 808*1,1 |  | 888.8 | [23 empty] | VV | 0
|  | Parkoviště (ŠD 32/63) : 799*1,1 |  | 878.9 | [23 empty] | VV | 0
20 | 568111112R00 | Vyztužení podkladní vrstvy z geotextilie, sklon povrchu do 1:5, role šířky do 7,5 m | m2 | 1848.05 |  | 0 |  | 0 |  | 0 | 21 | 0 | 0 | 0 | 0 | 0 | 822-1 | RTS 24/ I | Indiv | 0.071 | 131.21 |  | Práce | Běžná |  |  |  | POL1_
|  | Sanace pláně : | [25 empty] | VV | 0
|  | Příjezdová komunikace (ŠD 32/63) : 808*1,15 |  | 929.2 | [23 empty] | VV | 0
|  | Parkoviště (ŠD 32/63) : 799*1,15 |  | 918.85 | [23 empty] | VV | 0
21 | 583427602R | Kamenivo stanovené přírodní; drcené; 32/63; amfibolit | t | 839.6575 |  | 0 |  | 0 |  | 0 | 21 | 0 | 1 | 839.66 | 0 | 0 | SPCM | RTS 24/ I | Indiv | 0 | 0 |  | Specifikace | Běžná |  |  |  | POL3_
|  | Sanace pláně : 1767,7*0,25*1,9 |  | 839.66 | [23 empty] | VV | 0
22 | 67352027R | geotextilie PP; funkce separační, ochranná, výztužná, filtrační; plošná hmotnost 230 g/m2; tl. při 2 kPa 1,10 mm | m2 | 2032.8 |  | 0 |  | 0 |  | 0 | 21 | 0 | 0.00023 | 0.47 | 0 | 0 | SPCM | RTS 24/ I | Indiv | 0 | 0 |  | Specifikace | Běžná |  |  |  | POL3_
|  | Sanace pláně : 1848*1,10 |  | 2032.8 | [23 empty] | VV | 0
Díl: | 56 | Podkladní vrstvy komunikací a zpevněných ploch |  |  |  | 0 |  | 0 |  | 0 |  | 0 |  | 1245.26 |  | 0 |  |  |  |  | 65.79 | [6 empty] | DIL
23 | 564551111R00 | Zřízení podkladu nebo podsypu ze sypaniny tloušťka po zhutnění 150 mm | m2 | 2012.4 |  | 0 |  | 0 |  | 0 | 21 | 0 | 0 | 0 | 0 | 0 | 822-1 | RTS 24/ I | Indiv | 0.016 | 32.2 |  | Práce | Běžná |  |  |  | POL1_1
|  | s rozprostřením, vlhčením a zhutněním | [25 empty] | SPI
|  | Příjezdová komunikace (ŠD 8/16) : 808*1,05 |  | 848.4 | [23 empty] | VV | 0
|  | Parkoviště (ŠD 8/16) : 799*1,05 |  | 838.95 | [23 empty] | VV | 0
|  | Chodníky (ŠP 0/32) : 295,5*1,1 |  | 325.05 | [23 empty] | VV | 0
24 | 564561111R00 | Zřízení podkladu nebo podsypu ze sypaniny tloušťka po zhutnění 200 mm | m2 | 1767.7 |  | 0 |  | 0 |  | 0 | 21 | 0 | 0 | 0 | 0 | 0 | 822-1 | RTS 24/ I | Indiv | 0.019 | 33.59 |  | Práce | Běžná |  |  |  | POL1_1
|  | s rozprostřením, vlhčením a zhutněním | [25 empty] | SPI
|  | Příjezdová komunikace (ŠD 16/32) : 808*1,1 |  | 888.8 | [23 empty] | VV | 0
|  | Parkoviště (ŠD 16/32) : 799*1,1 |  | 878.9 | [23 empty] | VV | 0
25 | 583423202R | Kamenivo stanovené přírodní; drcené; 0/32; amfibolit | t | 92.6393 |  | 0 |  | 0 |  | 0 | 21 | 0 | 1 | 92.64 | 0 | 0 | SPCM | RTS 24/ I | Indiv | 0 | 0 |  | Specifikace | Běžná |  |  |  | POL3_
|  | Chodníky (ŠP 0/32) : 325,05*0,150*1,9 |  | 92.64 | [23 empty] | VV | 0
26 | 583425602R | Kamenivo stanovené přírodní; drcené; 8/16; amfibolit | t | 480.8947 |  | 0 |  | 0 |  | 0 | 21 | 0 | 1 | 480.89 | 0 | 0 | SPCM | RTS 24/ I | Indiv | 0 | 0 |  | Specifikace | Běžná |  |  |  | POL3_
|  | Příjezdová komunikace (ŠD 8/16) : 848,40*0,150*1,9 |  | 241.79 | [23 empty] | VV | 0
|  | Parkoviště (ŠD 8/16) : 838,95*0,150*1,9 |  | 239.1 | [23 empty] | VV | 0
27 | 583426831R | Kamenivo stanovené přírodní; drcené; 16/32; OH = 2,64 Mg/m3; droba | t | 671.726 |  | 0 |  | 0 |  | 0 | 21 | 0 | 1 | 671.73 | 0 | 0 | SPCM | RTS 24/ I | Indiv | 0 | 0 |  | Specifikace | Běžná |  |  |  | POL3_
|  | Příjezdová komunikace (ŠD 16/32) : 888,8*0,200*1,9 |  | 337.74 | [23 empty] | VV | 0
|  | Parkoviště (ŠD 16/32) : 878,9*0,200*1,9 |  | 333.98 | [23 empty] | VV | 0
Díl: | 59 | Komunikace dlážděné |  |  |  | 0 |  | 0 |  | 0 |  | 0 |  | 205.79 |  | 0 |  |  |  |  | 386.22 | [6 empty] | DIL
28 | 596215040R00 | Kladení zámkové dlažby do drtě tloušťka dlažby 80 mm, tloušťka lože 40 mm | m2 | 808 |  | 0 |  | 0 |  | 0 | 21 | 0 | 0.0739 | 59.71 | 0 | 0 | 822-1 | RTS 24/ I | Indiv | 0.478 | 386.22 |  | Práce | Běžná |  |  |  | POL1_
|  | s provedením lože z kameniva drceného, s vyplněním spár, s dvojitým hutněním a se smetením přebytečného materiálu na krajnici. S dodáním hmot pro lože a výplň spár. | [25 empty] | SPI |  | s provedením lože z kameniva drceného, s vyplněním spár, s dvojitým hutněním a se smetením přebytečného materiálu na krajnici. S dodáním hmot pro lože a výplň spár.
|  | Příjezdová komunikace - zámková dlažba, tl. 80 mm : 808 |  | 808 | [23 empty] | VV | 0
29 | 592452655R | dlažba betonová dvouvrstvá; obdélník; šedá; l = 200 mm; š = 100 mm; tl. 80,0 mm | m2 | 830 |  | 0 |  | 0 |  | 0 | 21 | 0 | 0.176 | 146.08 | 0 | 0 | SPCM | RTS 24/ I | Indiv | 0 | 0 |  | Specifikace | Běžná |  |  |  | POL3_
|  | Začátek provozního součtu | [25 empty] | VV
|  | Příjezdová komunikace - zámková dlažba, tl. 80 mm : 808*1,03 |  | 832.24 | [23 empty] | VV | 2
|  | Konec provozního součtu | [25 empty] | VV
|  | Zaokrouhleno : 830 |  | 830 | [23 empty] | VV | 0
Díl: | 590 | Chodníky |  |  |  | 0 |  | 0 |  | 0 |  | 0 |  | 62.45 |  | 0 |  |  |  |  | 133.57 | [6 empty] | DIL
30 | 596215021R00 | Kladení zámkové dlažby do drtě tloušťka dlažby 60 mm, tloušťka lože 40 mm | m2 | 295.5 |  | 0 |  | 0 |  | 0 | 21 | 0 | 0.0739 | 21.84 | 0 | 0 | 822-1 | RTS 24/ I | Indiv | 0.452 | 133.57 |  | Práce | Běžná |  |  |  | POL1_
|  | s provedením lože z kameniva drceného, s vyplněním spár, s dvojitým hutněním a se smetením přebytečného materiálu na krajnici. S dodáním hmot pro lože a výplň spár. | [25 empty] | SPI |  | s provedením lože z kameniva drceného, s vyplněním spár, s dvojitým hutněním a se smetením přebytečného materiálu na krajnici. S dodáním hmot pro lože a výplň spár.
|  | Chodníky - zámková dlažba, tl. 60 mm : 20,5+217+58-9,28 |  | 286.22 | [23 empty] | VV | 0
|  | Chodníky - zámková dlažba, tl. 60 mm (varovný pás s hmatovou úpravou) : (2,8+2,8+7,2+5,2+5,2)*0,4 |  | 9.28 | [23 empty] | VV | 0
31 | 59245267R | dlažba betonová dvouvrstvá; obdélník; dlaždice pro nevidomé; červená; l = 200 mm; š = 100 mm; tl. 60,0 mm | m2 | 10 |  | 0 |  | 0 |  | 0 | 21 | 0 | 0.131 | 1.31 | 0 | 0 | SPCM | RTS 24/ I | Indiv | 0 | 0 |  | Specifikace | Běžná |  |  |  | POL3_
|  | Začátek provozního součtu | [25 empty] | VV
|  | Chodníky - zámková dlažba, tl. 60 mm (varovný pás s hmatovou úpravou) : 9,28*1,05 |  | 9.74 | [23 empty] | VV | 2
|  | Konec provozního součtu | [25 empty] | VV
|  | Zaokrouhleno : 10 |  | 10 | [23 empty] | VV | 0
32 | 59245308R | dlažba betonová dvouvrstvá; obdélník; šedá; l = 200 mm; š = 100 mm; tl. 60,0 mm | m2 | 300 |  | 0 |  | 0 |  | 0 | 21 | 0 | 0.131 | 39.3 | 0 | 0 | SPCM | RTS 24/ I | Indiv | 0 | 0 |  | Specifikace | Běžná |  |  |  | POL3_
|  | Začátek provozního součtu | [25 empty] | VV
|  | Chodníky - zámková dlažba, tl. 60 mm : 286,22*1,05 |  | 300.53 | [23 empty] | VV | 2
|  | Konec provozního součtu | [25 empty] | VV
|  | Zaokrouhleno : 300 |  | 300 | [23 empty] | VV | 0
Díl: | 596 | Parkovací stání |  |  |  | 0 |  | 0 |  | 0 |  | 0 |  | 135.14 |  | 0 |  |  |  |  | 463.38 | [6 empty] | DIL
33 | 596215040R00 | Kladení zámkové dlažby do drtě tloušťka dlažby 80 mm, tloušťka lože 40 mm | m2 | 53 |  | 0 |  | 0 |  | 0 | 21 | 0 | 0.0739 | 3.92 | 0 | 0 | 822-1 | RTS 24/ I | Indiv | 0.478 | 25.33 |  | Práce | Běžná |  |  |  | POL1_
|  | s provedením lože z kameniva drceného, s vyplněním spár, s dvojitým hutněním a se smetením přebytečného materiálu na krajnici. S dodáním hmot pro lože a výplň spár. | [25 empty] | SPI |  | s provedením lože z kameniva drceného, s vyplněním spár, s dvojitým hutněním a se smetením přebytečného materiálu na krajnici. S dodáním hmot pro lože a výplň spár.
|  | Parkoviště - zámková dlažba, tl. 80 mm (3 parkovacích stání por ZTP) : 53 |  | 53 | [23 empty] | VV | 0
34 | 596921113R00 | Kladení vegetačních tvárnic betonových, plocha do 500 m2 | m2 | 746 |  | 0 |  | 0 |  | 0 | 21 | 0 | 0.0315 | 23.5 | 0 | 0 | 822-1 | RTS 24/ I | Indiv | 0.52 | 387.92 |  | Práce | Běžná |  |  |  | POL1_
|  | zřízení podkladního lože, položení tvárnic. | [25 empty] | SPI
|  | Parkoviště - drenážní dlažba, tl. 80 mm (64 parkovacích stání) : 746 |  | 746 | [23 empty] | VV | 0
35 | 596921191R00 | Kladení vegetačních tvárnic betonových, příplatek z a výplň spár vegetačních tvárnic, bez dodávky materiálu | m3 | 16.7104 |  | 0 |  | 0 |  | 0 | 21 | 0 | 0 | 0 | 0 | 0 | 822-1 | RTS 24/ I | Indiv | 3 | 50.13 |  | Práce | Běžná |  |  |  | POL1_
|  | zřízení podkladního lože, položení tvárnic. | [25 empty] | SPI
|  | Parkoviště - drenážní dlažba, tl. 80 mm (64 parkovacích stání) : | [25 empty] | VV | 0
|  | - Vyplnění mezer DK 4/8 mm (28% plochy) : (746*0,28)*0,08 |  | 16.71 | [23 empty] | VV | 0
36 | 583424802R | Kamenivo stanovené přírodní; drcené; 4/8; amfibolit | t | 31.7498 |  | 0 |  | 0 |  | 0 | 21 | 0 | 1 | 31.75 | 0 | 0 | SPCM | RTS 24/ I | Indiv | 0 | 0 |  | Specifikace | Běžná |  |  |  | POL3_
|  | Parkoviště - drenážní dlažba, tl. 80 mm (64 parkovacích stání) : | [25 empty] | VV | 0
|  | - Vyplnění mezer DK 4/8 mm : 16,7104*1,9 |  | 31.75 | [23 empty] | VV | 0
37 | 592452655R | dlažba betonová dvouvrstvá; obdélník; šedá; l = 200 mm; š = 100 mm; tl. 80,0 mm | m2 | 55 |  | 0 |  | 0 |  | 0 | 21 | 0 | 0.176 | 9.68 | 0 | 0 | SPCM | RTS 24/ I | Indiv | 0 | 0 |  | Specifikace | Běžná |  |  |  | POL3_
|  | Začátek provozního součtu | [25 empty] | VV
|  | Parkoviště - zámková dlažba, tl. 80 mm (3 parkovacích stání por ZTP) : 53*1,05 |  | 55.65 | [23 empty] | VV | 2
|  | Konec provozního součtu | [25 empty] | VV
|  | Zaokrouhleno : 55 |  | 55 | [23 empty] | VV | 0
38 | 592453110T | Dlažba drenážní přírodní 20x20x8 cm šedá | m2 | 700 |  | 0 |  | 0 |  | 0 | 21 | 0 | 0.087 | 60.9 | 0 | 0 |  | Vlastní | Indiv | 0 | 0 |  | Specifikace | Běžná |  |  |  | POL3_
|  | Začátek provozního součtu | [25 empty] | VV
|  | Parkoviště - drenážní dlažba, tl. 80 mm (64 parkovacích stání) : 746*1,02-62,0976 |  | 698.82 | [23 empty] | VV | 2
|  | Konec provozního součtu | [25 empty] | VV
|  | Zaokrouhleno : 700 |  | 700 | [23 empty] | VV | 0
39 | 592453111T | Dlažba drenážní barva 20x20x8 cm černá | m2 | 62 |  | 0 |  | 0 |  | 0 | 21 | 0 | 0.087 | 5.39 | 0 | 0 |  | Vlastní | Indiv | 0 | 0 |  | Specifikace | Běžná |  |  |  | POL3_
|  | Začátek provozního součtu | [25 empty] | VV
|  | Parkoviště - drenážní dlažba, tl. 80 mm (dělící pruh parkovacích stání) : ((31+12+17)*5,0+2*2,2)*0,20*1,02 |  | 62.1 | [23 empty] | VV | 2
|  | Konec provozního součtu | [25 empty] | VV
|  | Zaokrouhleno : 62 |  | 62 | [23 empty] | VV | 0
Díl: | 598 | Obrubníky, přídlažby, palisády |  |  |  | 0 |  | 0 |  | 0 |  | 0 |  | 178.19 |  | 0 |  |  |  |  | 188.17 | [6 empty] | DIL
40 | 917862111R00 | Osazení silničního nebo chodníkového betonového obrubníku stojatého, s boční opěrou z betonu prostého, do lože z betonu prostého C 12/15 | m | 691.8 |  | 0 |  | 0 |  | 0 | 21 | 0 | 0.188 | 130.06 | 0 | 0 | 822-1 | RTS 24/ I | Indiv | 0.272 | 188.17 |  | Práce | Běžná |  |  |  | POL1_1
|  | S dodáním hmot pro lože tl. 80-100 mm. | [25 empty] | SPI
|  | Silniční obrubník : | [25 empty] | VV | 0
|  | - lemování parkovacích staní : (1,0+5,0+3,75+3,50+30*2,50+3,75+5,0+1,0)+(5,0+2,75+11*2,50+2,75+5,0+1,0+1,0)+(1,0+1,0+2,20+6,75+5,75+6,75+2,2+1,0+1,0)+(1,0+1,0+5,0+2,75+16*2,50+2,75+5,0+1,0) |  | 229.15 | [23 empty] | VV | 0
|  | - lemování komunikace : (5,1+1,0+5,0+10,9+7,9+5,5+5,5)+(6,0+8,7+3,8+1,0+5,0) |  | 65.4 | [23 empty] | VV | 0
|  | Mezisoučet |  | 294.55 | [23 empty] | VV | 1
|  | Nájezdový obrubník : | [25 empty] | VV | 0
|  | - komunikace/parkovací stání : (3,75+3,50+30*2,50+3,75)+(2,75+11*2,50+2,75+0,5+0,5+6,75+5,75+6,75+0,5+0,5+2,75+16*2,50+2,75+0,5) |  | 186.25 | [23 empty] | VV | 0
|  | - komunikace/chodníky : 2,8+5,2+5,2 |  | 13.2 | [23 empty] | VV | 0
|  | Mezisoučet |  | 199.45 | [23 empty] | VV | 1
|  | Přechodový obrubník : | [25 empty] | VV | 0
|  | - levý : 4 |  | 4 | [23 empty] | VV | 0
|  | - pravý : 4 |  | 4 | [23 empty] | VV | 0
|  | Mezisoučet |  | 8 | [23 empty] | VV | 1
|  | Chodníkový obrubník : (7,5+4,9+1,9+0,7+70,5+7,2+12,8+5,0+3,8)+(5,4+1,2+23,5+24,2)+(1,5+9,2+6,5+4,0) |  | 189.8 | [23 empty] | VV | 0
|  | Mezisoučet |  | 189.8 | [23 empty] | VV | 1
41 | 59217421R | obrubník chodníkový materiál beton; l = 1000,0 mm; š = 100,0 mm; h = 250,0 mm; barva šedá | kus | 200 |  | 0 |  | 0 |  | 0 | 21 | 0 | 0.06 | 12 | 0 | 0 | SPCM | RTS 24/ I | Indiv | 0 | 0 |  | Specifikace | Běžná |  |  |  | POL3_1
|  | Začátek provozního součtu | [25 empty] | VV
|  | Chodníkový obrubník : 189,8*1,05 |  | 199.29 | [23 empty] | VV | 2
|  | Konec provozního součtu | [25 empty] | VV
|  | Zaokrouhleno : 200 |  | 200 | [23 empty] | VV | 0
42 | 59217472R | obrubník silniční materiál beton; l = 1000,0 mm; š = 150,0 mm; h = 250,0 mm; barva šedá | kus | 310 |  | 0 |  | 0 |  | 0 | 21 | 0 | 0.0821 | 25.45 | 0 | 0 | SPCM | RTS 24/ I | Indiv | 0 | 0 |  | Specifikace | Běžná |  |  |  | POL3_1
|  | Začátek provozního součtu | [25 empty] | VV
|  | Silniční obrubník : 294,55*1,05 |  | 309.28 | [23 empty] | VV | 2
|  | Konec provozního součtu | [25 empty] | VV
|  | Zaokrouhleno : 310 |  | 310 | [23 empty] | VV | 0
43 | 59217476R | obrubník silniční nájezdový; materiál beton; l = 1000,0 mm; š = 150,0 mm; h = 150,0 mm; barva šedá | kus | 210 |  | 0 |  | 0 |  | 0 | 21 | 0 | 0.0483 | 10.14 | 0 | 0 | SPCM | RTS 24/ I | Indiv | 0 | 0 |  | Specifikace | Běžná |  |  |  | POL3_1
|  | Začátek provozního součtu | [25 empty] | VV
|  | Nájezdový obrubník : 199,45*1,05 |  | 209.42 | [23 empty] | VV | 2
|  | Konec provozního součtu | [25 empty] | VV
|  | Zaokrouhleno : 210 |  | 210 | [23 empty] | VV | 0
44 | 59217480R | obrubník silniční přechodový levý; materiál beton; l = 1000,0 mm; š = 150,0 mm; výškový rozsah h = 150 až 250 mm; barva šedá | kus | 4 |  | 0 |  | 0 |  | 0 | 21 | 0 | 0.067 | 0.27 | 0 | 0 | SPCM | RTS 24/ I | Indiv | 0 | 0 |  | Specifikace | Běžná |  |  |  | POL3_1
|  | Přechodový obrubník : 4 |  | 4 | [23 empty] | VV | 0
45 | 59217481R | obrubník silniční přechodový pravý; materiál beton; l = 1000,0 mm; š = 150,0 mm; výškový rozsah h = 150 až 250 mm; barva šedá | kus | 4 |  | 0 |  | 0 |  | 0 | 21 | 0 | 0.067 | 0.27 | 0 | 0 | SPCM | RTS 24/ I | Indiv | 0 | 0 |  | Specifikace | Běžná |  |  |  | POL3_1
|  | Přechodový obrubník : 4 |  | 4 | [23 empty] | VV | 0
Díl: | 914 | Dopravní značení |  |  |  | 0 |  | 0 |  | 0 |  | 0 |  | 0.74 |  | 0.25 |  |  |  |  | 8.07 | [6 empty] | DIL
46 | 914001121R00 | Osazení a montáž svislých dopravních značek sloupek, do betonového základu a AL patky, | kus | 6 |  | 0 |  | 0 |  | 0 | 21 | 0 | 0.1133 | 0.68 | 0 | 0 | 822-1 | RTS 24/ I | Indiv | 0.918 | 5.51 |  | Práce | Běžná |  |  |  | POL1_
|  | P6 : 1 |  | 1 | [23 empty] | VV | 0
|  | IP11a : 1 |  | 1 | [23 empty] | VV | 0
|  | IP12 : 1 |  | 1 | [23 empty] | VV | 0
|  | IP12+E1 : 2 |  | 2 | [23 empty] | VV | 0
|  | IP12+E13+E8d : 1 |  | 1 | [23 empty] | VV | 0
47 | 914001125R00 | Osazení a montáž svislých dopravních značek značka, na sloupek,sloup, konzolu nebo objekt, | kus | 4 |  | 0 |  | 0 |  | 0 | 21 | 0 | 0 | 0 | 0 | 0 | 822-1 | RTS 24/ I | Indiv | 0.2 | 0.8 |  | Práce | Běžná |  |  |  | POL1_
|  | IP12+E1 : 2 |  | 2 | [23 empty] | VV | 0
|  | IP12+E13+E8d : 1*2 |  | 2 | [23 empty] | VV | 0
48 | 966006132R00 | Odstranění značek pro staničení nebo dopravních značek dopravních nebo orientačních s betonovými patkami | kus | 3 |  | 0 |  | 0 |  | 0 | 21 | 0 | 0 | 0 | 0.082 | 0.25 | 822-1 | RTS 24/ I | Indiv | 0.588 | 1.76 |  | Práce | Běžná |  |  |  | POL1_
|  | s uložením hmot na skládku na vzdálenost do 3 m nebo s naložením na dopravní prostředek, se zásypem jam a jeho zhutněním | [25 empty] | SPI |  | s uložením hmot na skládku na vzdálenost do 3 m nebo s naložením na dopravní prostředek, se zásypem jam a jeho zhutněním
49 | 276412000T10 | Vodorovné značení střík.barvou V10f nebo V10e vyhrazené stání pro invalidy/vyhrazené parkoviště | kus | 3 |  | 0 |  | 0 |  | 0 | 21 | 0 | 0.00076 | 0 | 0 | 0 |  | Vlastní | Indiv | 0 | 0 |  | Práce | Běžná |  |  |  | POL1_
|  | V10f : 3 |  | 3 | [23 empty] | VV | 0
50 | 40444973.AR | značka dopravní silniční svislá; upravující přednost P2; tvar čtverec; 500 mm; štít z pozink.plechu s dvoj.ohybem,retroref.folie II.tř.; záruka 10 let | kus | 1 |  | 0 |  | 0 |  | 0 | 21 | 0 | 0.0051 | 0.01 | 0 | 0 | SPCM | RTS 24/ I | Indiv | 0 | 0 |  | Specifikace | Běžná |  |  |  | POL3_
|  | P6 : 1 |  | 1 | [23 empty] | VV | 0
51 | 40445050.AR | značka dopravní silniční svislá; informativní provozní IP11-IP13; tvar obdélník svislý; 500x700 mm; štít z pozink.plechu s dvoj.ohybem,retroref.folie I.tř.; záruka 7 let | kus | 5 |  | 0 |  | 0 |  | 0 | 21 | 0 | 0.0051 | 0.03 | 0 | 0 | SPCM | RTS 24/ I | Indiv | 0 | 0 |  | Specifikace | Běžná |  |  |  | POL3_
|  | IP11a : 1 |  | 1 | [23 empty] | VV | 0
|  | IP12 : 1 |  | 1 | [23 empty] | VV | 0
|  | IP12+E1 : 2 |  | 2 | [23 empty] | VV | 0
|  | IP12+E13+E8d : 1 |  | 1 | [23 empty] | VV | 0
52 | 40445141.AR | značka dopravní silniční svislá; dodatková tabule E1-E2; tvar čtverec; 500 mm; štít z pozink.plechu s dvoj.ohybem,retroref.folie I.tř.; záruka 7 let | kus | 2 |  | 0 |  | 0 |  | 0 | 21 | 0 | 0.0051 | 0.01 | 0 | 0 | SPCM | RTS 24/ I | Indiv | 0 | 0 |  | Specifikace | Běžná |  |  |  | POL3_
|  | IP12+E1 : 2 |  | 2 | [23 empty] | VV | 0
53 | 40445159.AR | značka dopravní silniční svislá; dodatková tabule E8; tvar obdélník; 500x150 mm; štít z pozink.plechu s dvoj.ohybem,retroref.folie I.tř.; záruka 7 let | kus | 1 |  | 0 |  | 0 |  | 0 | 21 | 0 | 0.003 | 0 | 0 | 0 | SPCM | RTS 24/ I | Indiv | 0 | 0 |  | Specifikace | Běžná |  |  |  | POL3_
|  | IP12+E13+E8d : 1 |  | 1 | [23 empty] | VV | 0
54 | 40445162.AR | Značka dopr dodat E 13 500/500 fól 1, EG 7 letá | kus | 1 |  | 0 |  | 0 |  | 0 | 21 | 0 | 0.0051 | 0.01 | 0 | 0 |  | Vlastní | Indiv | 0 | 0 |  | Specifikace | Běžná |  |  |  | POL3_
|  | IP12+E13+E8d : 1 |  | 1 | [23 empty] | VV | 0
55 | 404459503R | příslušenství k dopr.značení sloupek Fe 60 pozinkovaný, délka 3000 mm | kus | 6 |  | 0 |  | 0 |  | 0 | 21 | 0 | 0 | 0 | 0 | 0 | SPCM | RTS 24/ I | Indiv | 0 | 0 |  | Specifikace | Běžná |  |  |  | POL3_
|  | P6 : 1 |  | 1 | [23 empty] | VV | 0
|  | IP11a : 1 |  | 1 | [23 empty] | VV | 0
|  | IP12 : 1 |  | 1 | [23 empty] | VV | 0
|  | IP12+E1 : 2 |  | 2 | [23 empty] | VV | 0
|  | IP12+E13+E8d : 1 |  | 1 | [23 empty] | VV | 0
Díl: | 99 | Staveništní přesun hmot |  |  |  | 0 |  | 0 |  | 0 |  | 0 |  | 0 |  | 0 |  |  |  |  | 1072.96 | [6 empty] | DIL
56 | 998223011R00 | Přesun hmot pozemních komunikací, kryt dlážděný jakékoliv délky objektu | t | 2751.1825 |  | 0 |  | 0 |  | 0 | 21 | 0 | 0 | 0 | 0 | 0 | 822-1 | RTS 24/ I | Indiv | 0.39 | 1072.96 |  | Práce | Běžná |  |  |  | POL1_
|  | vodorovně do 200 m | [25 empty] | SPI
[26 empty] | 15 | 21 | DPH
| Celkem |  |  |  |  | 0 | [19 empty] | 0 | 0 | SUM
END
Note on S6: Jedná se o informaci, zda se jedná o položku, která je do rozpočtu zadána z cenové soustavy RTS, nebo vlastní.
Note on T6: Jedná se o název CÚ, která je zadána u položky rozpočtu

## SO 12 01 Pol
Položkový soupis prací a dodávek | [27 empty] | #TypZaznamu#
S: | 11210-003-000_07/202 | PD - REKONSTRUKCE MĚSTSKÉHO KOUPALIŠTĚ V BŘECLAVI | [25 empty] | STA
O: | SO 12 | SO 12 Přípojka kanalizace | [22 empty] | STA |  |  | OBJ
R: | 01 | Přípojka kanalizace | [25 empty] | ROZ
P.č. | Číslo položky | Název položky | MJ | Množství | Cena / MJ | Celkem | Dodávka | Dodávka celk. | Montáž | Montáž celk. | DPH | Cena s DPH | Hmotnost / MJ | Hmotnost celk.(t) | Dem. hmotnost / MJ | Dem. hmotnost celk.(t) | Ceník | Cen. soustava / platnost | Cenová úroveň | Nhod / MJ | Nhod celk. | Dodavatel | Typ položky | Stav položky
Díl: | 1 | Zemní práce |  |  |  | 0 |  | 0 |  | 0 |  | 0 |  | 30.81 |  | 0 |  |  |  |  | 155.83 | [6 empty] | DIL
1 | 130001101R00 | Příplatek k cenám za ztížené vykopávky v horninách jakékoliv třídy | m3 | 24 |  | 0 |  | 0 |  | 0 | 21 | 0 | 0 | 0 | 0 | 0 | 800-1 | RTS 24/ I | Indiv | 1.763 | 42.31 |  | Práce | Běžná |  |  |  | POL1_
|  | Příplatek k cenám hloubených vykopávek za ztížení vykopávky v blízkosti podzemního vedení nebo výbušnin pro jakoukoliv třídu horniny. | [25 empty] | SPI |  | Příplatek k cenám hloubených vykopávek za ztížení vykopávky v blízkosti podzemního vedení nebo výbušnin pro jakoukoliv třídu horniny.
2 | 132301211R00 | Hloubení rýh šířky přes 60 do 200 cm do 100 m3, v hornině 4, hloubení strojně | m3 | 51.942 |  | 0 |  | 0 |  | 0 | 21 | 0 | 0 | 0 | 0 | 0 | 800-1 | RTS 24/ I | Indiv | 0.35 | 18.18 |  | Práce | Běžná |  |  |  | POL1_
|  | zapažených i nezapažených, s urovnáním dna do předepsaného profilu a spádu, s případně nutným přehozením výkopku na vzdálenost do 3 m ve výkopišti, s přehozením výkopku na přilehlém terénu na vzdálenost do 5 m od podélné osy rýhy nebo s naložením výkopku na dopravní prostředek. | [25 empty] | SPI |  | zapažených i nezapažených, s urovnáním dna do předepsaného profilu a spádu, s případně nutným přehozením výkopku na vzdálenost do 3 m ve výkopišti, s přehozením výkopku na přilehlém terénu na vzdálenost do 5 m od podélné osy rýhy nebo s naložením výkopku na dopravní prostředek.
|  | 1,2*2*9 |  | 21.6 | [23 empty] | VV | 0
|  | 1,2*1,82*8 |  | 17.472 | [23 empty] | VV | 0
|  | 0,9*1,1*13 |  | 12.87 | [23 empty] | VV | 0
3 | 132301219R00 | Hloubení rýh šířky přes 60 do 200 cm příplatek za lepivost, v hornině 4, | m3 | 51.942 |  | 0 |  | 0 |  | 0 | 21 | 0 | 0 | 0 | 0 | 0 | 800-1 | RTS 24/ I | Indiv | 0.1483 | 7.7 |  | Práce | Běžná |  |  |  | POL1_
|  | zapažených i nezapažených, s urovnáním dna do předepsaného profilu a spádu, s případně nutným přehozením výkopku na vzdálenost do 3 m ve výkopišti, s přehozením výkopku na přilehlém terénu na vzdálenost do 5 m od podélné osy rýhy nebo s naložením výkopku na dopravní prostředek. | [25 empty] | SPI |  | zapažených i nezapažených, s urovnáním dna do předepsaného profilu a spádu, s případně nutným přehozením výkopku na vzdálenost do 3 m ve výkopišti, s přehozením výkopku na přilehlém terénu na vzdálenost do 5 m od podélné osy rýhy nebo s naložením výkopku na dopravní prostředek.
|  | Odkaz na mn. položky pořadí 2 : 51,94200 |  | 51.942 | [23 empty] | VV | 5
4 | 151101101R00 | Zřízení pažení a rozepření stěn rýh příložné pro jakoukoliv mezerovitost, hloubky do 2 m | m2 | 65.12 |  | 0 |  | 0 |  | 0 | 21 | 0 | 0.00099 | 0.06 | 0 | 0 | 800-1 | RTS 24/ I | Indiv | 0.236 | 15.37 |  | Práce | Běžná |  |  |  | POL1_
|  | pro podzemní vedení pro všechny šířky rýhy, | [25 empty] | SPI
|  | 2*2*9 |  | 36 | [23 empty] | VV | 0
|  | 1,82*2*8 |  | 29.12 | [23 empty] | VV | 0
5 | 151101111R00 | Odstranění pažení a rozepření rýh příložné , hloubky do 2 m | m2 | 65.12 |  | 0 |  | 0 |  | 0 | 21 | 0 | 0 | 0 | 0 | 0 | 800-1 | RTS 24/ I | Indiv | 0.07 | 4.56 |  | Práce | Běžná |  |  |  | POL1_
|  | pro podzemní vedení s uložením materiálu na vzdálenost do 3 m od kraje výkopu, | [25 empty] | SPI
|  | Odkaz na mn. položky pořadí 4 : 65,12000 |  | 65.12 | [23 empty] | VV | 5
6 | 161101101R00 | Svislé přemístění výkopku z horniny 1 až 4, při hloubce výkopu přes 1 do 2,5 m | m3 | 51.942 |  | 0 |  | 0 |  | 0 | 21 | 0 | 0 | 0 | 0 | 0 | 800-1 | RTS 24/ I | Indiv | 0.345 | 17.92 |  | Práce | Běžná |  |  |  | POL1_
|  | bez naložení do dopravní nádoby, ale s vyprázdněním dopravní nádoby na hromadu nebo na dopravní prostředek, | [25 empty] | SPI |  | bez naložení do dopravní nádoby, ale s vyprázdněním dopravní nádoby na hromadu nebo na dopravní prostředek,
|  | Odkaz na mn. položky pořadí 2 : 51,94200 |  | 51.942 | [23 empty] | VV | 5
7 | 162701105R00 | Vodorovné přemístění výkopku z horniny 1 až 4, na vzdálenost přes 9 000 do 10 000 m | m3 | 22.527 |  | 0 |  | 0 |  | 0 | 21 | 0 | 0 | 0 | 0 | 0 | 800-1 | RTS 24/ I | Indiv | 0.011 | 0.25 |  | Práce | Běžná |  |  |  | POL1_
|  | po suchu, bez naložení výkopku, avšak se složením bez rozhrnutí, zpáteční cesta vozidla. | [25 empty] | SPI
|  | 1,2*0,72*9 |  | 7.776 | [23 empty] | VV | 0
|  | 1,2*0,72*8 |  | 6.912 | [23 empty] | VV | 0
|  | 0,9*0,67*13 |  | 7.839 | [23 empty] | VV | 0
8 | 167101101R00 | Nakládání, skládání, překládání neulehlého výkopku nakládání výkopku do 100 m3, z horniny 1 až 4 | m3 | 22.527 |  | 0 |  | 0 |  | 0 | 21 | 0 | 0 | 0 | 0 | 0 | 800-1 | RTS 24/ I | Indiv | 0.652 | 14.69 |  | Práce | Běžná |  |  |  | POL1_
|  | Odkaz na mn. položky pořadí 7 : 22,52700 |  | 22.527 | [23 empty] | VV | 5
9 | 171201201R00 | Uložení sypaniny na dočasnou skládku tak, že na 1 m2 plochy připadá přes 2 m3 výkopku nebo ornice | m3 | 22.527 |  | 0 |  | 0 |  | 0 | 21 | 0 | 0 | 0 | 0 | 0 | 800-1 | RTS 24/ I | Indiv | 0.009 | 0.2 |  | Práce | Běžná |  |  |  | POL1_
|  | Odkaz na mn. položky pořadí 7 : 22,52700 |  | 22.527 | [23 empty] | VV | 5
10 | 174101101R00 | Zásyp sypaninou se zhutněním jam, šachet, rýh nebo kolem objektů v těchto vykopávkách | m3 | 29.415 |  | 0 |  | 0 |  | 0 | 21 | 0 | 0 | 0 | 0 | 0 | 800-1 | RTS 24/ I | Indiv | 0.202 | 5.94 |  | Práce | Běžná |  |  |  | POL1_
|  | z jakékoliv horniny s uložením výkopku po vrstvách, | [25 empty] | SPI
|  | 1,2*1,28*9 |  | 13.824 | [23 empty] | VV | 0
|  | 1,2*1,1*8 |  | 10.56 | [23 empty] | VV | 0
|  | 0,9*0,43*13 |  | 5.031 | [23 empty] | VV | 0
11 | 175101101RT2 | Obsyp potrubí bez prohození sypaniny, s dodáním štěrkopísku frakce 0 - 22 mm | m3 | 18.09 |  | 0 |  | 0 |  | 0 | 21 | 0 | 1.7 | 30.75 | 0 | 0 | 800-1 | RTS 24/ I | Indiv | 1.587 | 28.71 |  | Práce | Běžná |  |  |  | POL1_
|  | sypaninou z vhodných hornin tř. 1 - 4 nebo materiálem připraveným podél výkopu ve vzdálenosti do 3 m od jeho kraje, pro jakoukoliv hloubku výkopu a jakoukoliv míru zhutnění, | [25 empty] | SPI |  | sypaninou z vhodných hornin tř. 1 - 4 nebo materiálem připraveným podél výkopu ve vzdálenosti do 3 m od jeho kraje, pro jakoukoliv hloubku výkopu a jakoukoliv míru zhutnění,
|  | 1,2*0,6*9 |  | 6.48 | [23 empty] | VV | 0
|  | 1,2*0,6*8 |  | 5.76 | [23 empty] | VV | 0
|  | 0,9*0,5*13 |  | 5.85 | [23 empty] | VV | 0
12 | 199000002R00 | Poplatky za skládku horniny 1- 4, skupina 17 05 04 z Katalogu odpadů | m3 | 22.527 |  | 0 |  | 0 |  | 0 | 21 | 0 | 0 | 0 | 0 | 0 | 800-1 | RTS 24/ I | Indiv | 0 | 0 |  | Práce | Běžná |  |  |  | POL1_
|  | Odkaz na mn. položky pořadí 7 : 22,52700 |  | 22.527 | [23 empty] | VV | 5
Díl: | 4 | Vodorovné konstrukce |  |  |  | 0 |  | 0 |  | 0 |  | 0 |  | 7.28 |  | 0 |  |  |  |  | 6.53 | [6 empty] | DIL
13 | 451572111R00 | Lože pod potrubí, stoky a drobné objekty z kameniva drobného těženého 0÷4 mm | m3 | 3.852 |  | 0 |  | 0 |  | 0 | 21 | 0 | 1.8908 | 7.28 | 0 | 0 | 827-1 | RTS 24/ I | Indiv | 1.695 | 6.53 |  | Práce | Běžná |  |  |  | POL1_
|  | v otevřeném výkopu, | [25 empty] | SPI
|  | 0,12*1,2*9 |  | 1.296 | [23 empty] | VV | 0
|  | 0,12*1,2*8 |  | 1.152 | [23 empty] | VV | 0
|  | 0,12*0,9*13 |  | 1.404 | [23 empty] | VV | 0
Díl: | 5 | Komunikace |  |  |  | 0 |  | 0 |  | 0 |  | 0 |  | 70.84 |  | 3.59 |  |  |  |  | 56.71 | [6 empty] | DIL
14 | 113106121R00 | Rozebrání komunikací pro pěší s jakýmkoliv ložem a výplní spár z betonových nebo kameninových dlaždic nebo tvarovek | m2 | 26 |  | 0 |  | 0 |  | 0 | 21 | 0 | 0 | 0 | 0.138 | 3.59 | 822-1 | RTS 24/ I | Indiv | 0.16 | 4.16 |  | Práce | Běžná |  |  |  | POL1_
|  | s přemístěním hmot na skládku na vzdálenost do 3 m nebo s naložením na dopravní prostředek | [25 empty] | SPI
15 | 564851111RT2 | Podklad ze štěrkodrti s rozprostřením a zhutněním frakce 0-32 mm, tloušťka po zhutnění 150 mm | m2 | 71 |  | 0 |  | 0 |  | 0 | 21 | 0 | 0.378 | 26.84 | 0 | 0 | 822-1 | RTS 24/ I | Indiv | 0.026 | 1.85 |  | Práce | Běžná |  |  |  | POL1_
16 | 564861111RT3 | Podklad ze štěrkodrti s rozprostřením a zhutněním frakce 0-45 mm, tloušťka po zhutnění 200 mm | m2 | 16 |  | 0 |  | 0 |  | 0 | 21 | 0 | 0.441 | 7.06 | 0 | 0 | 822-1 | RTS 24/ I | Indiv | 0.029 | 0.46 |  | Práce | Běžná |  |  |  | POL1_
17 | 564861111RT4 | Podklad ze štěrkodrti s rozprostřením a zhutněním frakce 0-63 mm, tloušťka po zhutnění 200 mm | m2 | 45 |  | 0 |  | 0 |  | 0 | 21 | 0 | 0.441 | 19.85 | 0 | 0 | 822-1 | RTS 24/ I | Indiv | 0.029 | 1.31 |  | Práce | Běžná |  |  |  | POL1_
18 | 596811111R00 | Kladení dlažby z betonových nebo kameninových dlaždic do lože z kameniva těženého tloušťky do 30 mm | m2 | 10 |  | 0 |  | 0 |  | 0 | 21 | 0 | 0.072 | 0.72 | 0 | 0 | 822-1 | RTS 24/ I | Indiv | 0.375 | 3.75 |  | Práce | Běžná |  |  |  | POL1_
|  | komunikací pro pěší do velikosti dlaždic 0,25 m2 s provedením lože do tl. 30 mm, s vyplněním spár a se smetením přebytečného materiálu na vzdálenost do 3 m | [25 empty] | SPI |  | komunikací pro pěší do velikosti dlaždic 0,25 m2 s provedením lože do tl. 30 mm, s vyplněním spár a se smetením přebytečného materiálu na vzdálenost do 3 m
19 | 596831111R00 | Kladení dlažby z betonových nebo kameninových dlaždic do lože z vápenné malty tloušťky do 30 mm | m2 | 16 |  | 0 |  | 0 |  | 0 | 21 | 0 | 0.22507 | 3.6 | 0 | 0 | 822-1 | RTS 24/ I | Indiv | 0.388 | 6.21 |  | Práce | Běžná |  |  |  | POL1_
|  | komunikací pro pěší do velikosti dlaždic 0,25 m2 s provedením lože do tl. 30 mm, s vyplněním spár a se smetením přebytečného materiálu na vzdálenost do 3 m | [25 empty] | SPI |  | komunikací pro pěší do velikosti dlaždic 0,25 m2 s provedením lože do tl. 30 mm, s vyplněním spár a se smetením přebytečného materiálu na vzdálenost do 3 m
20 | 460030073RT3 | Bourání živičných povrchů tl. vrstvy 10 - 15 cm, v ploše nad 10 m2 | m2 | 45 |  | 0 |  | 0 |  | 0 | 21 | 0 | 0 | 0 | 0 | 0 |  | RTS 24/ I | Indiv | 0.595 | 26.78 |  | Práce | Běžná |  |  |  | POL1_
21 | 460030081RT3 | Řezání spáry v asfaltu nebo betonu, v tloušťce vrstvy do 8-10 cm | m | 38 |  | 0 |  | 0 |  | 0 | 21 | 0 | 0 | 0 | 0 | 0 |  | RTS 24/ I | Indiv | 0.275 | 10.45 |  | Práce | Běžná |  |  |  | POL1_
22 | 979054451U00 | Očištění vybourané zámk dlaždice | m2 | 26 |  | 0 |  | 0 |  | 0 | 21 | 0 | 0 | 0 | 0 | 0 |  | URS | Indiv | 0 | 0 |  | Práce | Běžná |  |  |  | POL1_
23 | pc-5-01 | POSTŘIK INFILTRAČNÍ, 1,5 kg/m2 | m2 | 45 |  | 0 |  | 0 |  | 0 | 21 | 0 | 0.00071 | 0.03 | 0 | 0 |  | Vlastní | Indiv | 0 | 0 |  | Práce | Běžná |  |  |  | POL1_
24 | pc-5-02 | ASFALTOVÝ BETON PRO OBRUSNÉ VRSTVY, 40 mm | m2 | 45 |  | 0 |  | 0 |  | 0 | 21 | 0 | 0.10373 | 4.67 | 0 | 0 |  | Vlastní | Indiv | 0 | 0 |  | Práce | Běžná |  |  |  | POL1_
25 | pc-5-03 | POSTŘIK SPOJOVACÍ, 0,4 kg/m2 | m2 | 45 |  | 0 |  | 0 |  | 0 | 21 | 0 | 0.00071 | 0.03 | 0 | 0 |  | Vlastní | Indiv | 0 | 0 |  | Práce | Běžná |  |  |  | POL1_
26 | pc-5-04 | ASFALTOVÝ BETON PRO PODKLADNÍ VRSTVY, 70 mm | m2 | 45 |  | 0 |  | 0 |  | 0 | 21 | 0 | 0.17872 | 8.04 | 0 | 0 |  | Vlastní | Indiv | 0 | 0 |  | Práce | Běžná |  |  |  | POL1_
27 | 998225111R00 | Přesun hmot komunikací a letišť, kryt živičný jakékoliv délky objektu | t | 108.935 |  | 0 |  | 0 |  | 0 | 21 | 0 | 0 | 0 | 0 | 0 | 822-1 | RTS 24/ I | Indiv | 0.016 | 1.74 |  | Přesun hmot | Běžná |  |  |  | POL7_
|  | vodorovně do 200 m | [25 empty] | SPI
Díl: | 8 | Trubní vedení |  |  |  | 0 |  | 0 |  | 0 |  | 0 |  | 16.74 |  | 0 |  |  |  |  | 75.9 | [6 empty] | DIL
28 | 871353121R00 | Montáž potrubí z trub z plastů těsněných gumovým kroužkem DN 200 mm | m | 13 |  | 0 |  | 0 |  | 0 | 21 | 0 | 1e-05 | 0 | 0 | 0 | 827-1 | RTS 24/ I | Indiv | 0.08 | 1.04 |  | Práce | Běžná |  |  |  | POL1_
|  | v otevřeném výkopu ve sklonu do 20 %, | [25 empty] | SPI
|  | Odkaz na mn. položky pořadí 40 : 13,00000 |  | 13 | [23 empty] | VV | 5
29 | 871373121R00 | Montáž potrubí z trub z plastů těsněných gumovým kroužkem DN 300 mm | m | 19 |  | 0 |  | 0 |  | 0 | 21 | 0 | 1e-05 | 0 | 0 | 0 | 827-1 | RTS 24/ I | Indiv | 0.097 | 1.84 |  | Práce | Běžná |  |  |  | POL1_
|  | v otevřeném výkopu ve sklonu do 20 %, | [25 empty] | SPI
|  | Odkaz na mn. položky pořadí 41 : 19,00000 |  | 19 | [23 empty] | VV | 5
30 | 877353122R00 | Montáž tvarovek na potrubí z trub z plastů těsněných gumovým kroužkem přesuvek DN 200 mm | kus | 2 |  | 0 |  | 0 |  | 0 | 21 | 0 | 4e-05 | 0 | 0 | 0 | 827-1 | RTS 24/ I | Indiv | 0.355 | 0.71 |  | Práce | Běžná |  |  |  | POL1_
|  | v otevřeném výkopu, | [25 empty] | SPI
|  | Odkaz na mn. položky pořadí 42 : 2,00000 |  | 2 | [23 empty] | VV | 5
31 | 877373122R00 | Montáž tvarovek na potrubí z trub z plastů těsněných gumovým kroužkem přesuvek DN 300 | kus | 4 |  | 0 |  | 0 |  | 0 | 21 | 0 | 7e-05 | 0 | 0 | 0 | 827-1 | RTS 24/ I | Indiv | 0.47 | 1.88 |  | Práce | Běžná |  |  |  | POL1_
|  | v otevřeném výkopu, | [25 empty] | SPI
|  | Odkaz na mn. položky pořadí 43 : 4,00000 |  | 4 | [23 empty] | VV | 5
32 | 892571111R00 | Zkoušky těsnosti kanalizačního potrubí zkouška těsnosti kanalizačního potrubí vodou do DN 200 mm | m | 13 |  | 0 |  | 0 |  | 0 | 21 | 0 | 0 | 0 | 0 | 0 | 827-1 | RTS 24/ I | Indiv | 0.059 | 0.77 |  | Práce | Běžná |  |  |  | POL1_
|  | vodou nebo vzduchem, | [25 empty] | SPI
|  | Odkaz na mn. položky pořadí 40 : 13,00000 |  | 13 | [23 empty] | VV | 5
33 | 892581111R00 | Zkoušky těsnosti kanalizačního potrubí zkouška těsnosti kanalizačního potrubí vodou do DN 300 mm | m | 19 |  | 0 |  | 0 |  | 0 | 21 | 0 | 0 | 0 | 0 | 0 | 827-1 | RTS 24/ I | Indiv | 0.079 | 1.5 |  | Práce | Běžná |  |  |  | POL1_
|  | vodou nebo vzduchem, | [25 empty] | SPI
|  | Odkaz na mn. položky pořadí 41 : 19,00000 |  | 19 | [23 empty] | VV | 5
34 | 892673111R00 | Zkoušky těsnosti kanalizačního potrubí zabezpečení konců kanalizačního potrubí při tlakových zkouškách vodou do DN 800 mm | úsek | 4 |  | 0 |  | 0 |  | 0 | 21 | 0 | 0.00071 | 0 | 0 | 0 | 827-1 | RTS 24/ I | Indiv | 9.6 | 38.4 |  | Práce | Běžná |  |  |  | POL1_
|  | vodou nebo vzduchem, | [25 empty] | SPI
35 | 894421111R00 | Osazení betonových dílců pro šachty podle DIN 4034 skruže rovné, o hmotnosti do 0,5 t | kus | 4 |  | 0 |  | 0 |  | 0 | 21 | 0 | 0 | 0 | 0 | 0 | 827-1 | RTS 24/ I | Indiv | 0.79 | 3.16 |  | Práce | Běžná |  |  |  | POL1_
|  | na kroužek, | [25 empty] | SPI
|  | Odkaz na mn. položky pořadí 54 : 1,00000 |  | 1 | [23 empty] | VV | 5
|  | Odkaz na mn. položky pořadí 55 : 3,00000 |  | 3 | [23 empty] | VV | 5
36 | 894421112R00 | Osazení betonových dílců pro šachty podle DIN 4034 skruže rovné, o hmotnosti do 1,4 t | kus | 2 |  | 0 |  | 0 |  | 0 | 21 | 0 | 0 | 0 | 0 | 0 | 827-1 | RTS 24/ I | Indiv | 0.946 | 1.89 |  | Práce | Běžná |  |  |  | POL1_
|  | na kroužek, | [25 empty] | SPI
|  | Odkaz na mn. položky pořadí 56 : 2,00000 |  | 2 | [23 empty] | VV | 5
37 | 894423116R00 | Osazení betonových dílců pro šachty podle DIN 4034 šachtového dna, o hmotnosti do 7 t | kus | 2 |  | 0 |  | 0 |  | 0 | 21 | 0 | 0 | 0 | 0 | 0 | 827-1 | RTS 24/ I | Indiv | 4.252 | 8.5 |  | Práce | Běžná |  |  |  | POL1_
|  | na kroužek, | [25 empty] | SPI
|  | Odkaz na mn. položky pořadí 44 : 2,00000 |  | 2 | [23 empty] | VV | 5
38 | 894431112R00 | Osazení plastových šachet z dílců 600 mm | kus | 3 |  | 0 |  | 0 |  | 0 | 21 | 0 | 0 | 0 | 0 | 0 | 827-1 | RTS 24/ I | Indiv | 1.4 | 4.2 |  | Práce | Běžná |  |  |  | POL1_
|  | Odkaz na mn. položky pořadí 47 : 1,00000 |  | 1 | [23 empty] | VV | 5
|  | Odkaz na mn. položky pořadí 48 : 2,00000 |  | 2 | [23 empty] | VV | 5
39 | 899104111R00 | Osazení poklopů litinových a ocelových o hmotnost jednotlivě přes 150 kg | kus | 5 |  | 0 |  | 0 |  | 0 | 21 | 0 | 0.00702 | 0.04 | 0 | 0 | 827-1 | RTS 24/ I | Indiv | 1.694 | 8.47 |  | Práce | Běžná |  |  |  | POL1_
|  | Odkaz na mn. položky pořadí 53 : 2,00000 |  | 2 | [23 empty] | VV | 5
|  | Odkaz na mn. položky pořadí 52 : 3,00000 |  | 3 | [23 empty] | VV | 5
40 | 8-04 | Potrubí PVC-KG SN8 DN200 | m | 13 |  | 0 |  | 0 |  | 0 | 21 | 0 | 0 | 0 | 0 | 0 |  | Vlastní | Indiv | 0 | 0 |  | Práce | Běžná |  |  |  | POL1_
41 | 8-06 | Potrubí PVC-KG SN8 DN300 | m | 19 |  | 0 |  | 0 |  | 0 | 21 | 0 | 0 | 0 | 0 | 0 |  | Vlastní | Indiv | 0 | 0 |  | Práce | Běžná |  |  |  | POL1_
42 | 8-30 | Přesuvka PVC-KG DN200 | ks | 2 |  | 0 |  | 0 |  | 0 | 21 | 0 | 0 | 0 | 0 | 0 |  | Vlastní | Indiv | 0 | 0 |  | Práce | Běžná |  |  |  | POL1_
43 | 8-32 | Přesuvka PVC-KG DN300 | ks | 4 |  | 0 |  | 0 |  | 0 | 21 | 0 | 0 | 0 | 0 | 0 |  | Vlastní | Indiv | 0 | 0 |  | Práce | Běžná |  |  |  | POL1_
44 | 8-41 | Dno betonové šachty - 150/1188 KOM - zakázková výrova | ks | 2 |  | 0 |  | 0 |  | 0 | 21 | 0 | 6.6 | 13.2 | 0 | 0 |  | Vlastní | Indiv | 0 | 0 |  | Práce | Běžná |  |  |  | POL1_
45 | 8-42 | Vsadit šachtové dno DN1500 do železobetonové kanalizace DN800 | ks | 2 |  | 0 |  | 0 |  | 0 | 21 | 0 | 0 | 0 | 0 | 0 |  | Vlastní | Indiv | 0 | 0 |  | Práce | Běžná |  |  |  | POL1_
46 | 8-43 | Systém pro připojení přípojky DN200 kanalizace přes navrtávku do stávající ŽB kanalizace DN600, vč. montáže | kpl | 1 |  | 0 |  | 0 |  | 0 | 21 | 0 | 0 | 0 | 0 | 0 |  | Vlastní | Indiv | 0 | 0 |  | Práce | Běžná |  |  |  | POL1_
47 | 286971511R | dno šachetní pravý nebo levý přítok; PP; typ T; DN = 674,0 mm; š = 720 mm; h = 646 mm; DN žlabu 200 mm | kus | 1 |  | 0 |  | 0 |  | 0 | 21 | 0 | 0.022 | 0.02 | 0 | 0 | SPCM | RTS 24/ I | Indiv | 0 | 0 |  | Specifikace | Běžná |  |  |  | POL3_
48 | 286971520R | dno šachetní průtočné; PP; úhel odpadu 0 °; DN = 674,0 mm; š = 720 mm; h = 705 mm; DN žlabu 315 mm | kus | 2 |  | 0 |  | 0 |  | 0 | 21 | 0 | 0.0258 | 0.05 | 0 | 0 | SPCM | RTS 24/ I | Indiv | 0 | 0 |  | Specifikace | Běžná |  |  |  | POL3_
49 | 28697153R | trubka plastová kanalizační PP; korugovaná; Sn 4 kN/m2; D = 670,0 mm; l = 1000,0 mm | kus | 1 |  | 0 |  | 0 |  | 0 | 21 | 0 | 0.0131 | 0.01 | 0 | 0 | SPCM | RTS 24/ I | Indiv | 0 | 0 |  | Specifikace | Běžná |  |  |  | POL3_
50 | 28697154R | trubka plastová kanalizační PP; korugovaná; Sn 4 kN/m2; D = 670,0 mm; l = 2000,0 mm | kus | 2 |  | 0 |  | 0 |  | 0 | 21 | 0 | 0.0262 | 0.05 | 0 | 0 | SPCM | RTS 24/ I | Indiv | 0 | 0 |  | Specifikace | Běžná |  |  |  | POL3_
51 | 28697166R | adaptér teleskopický; plast; rozměr 820 mm; h = 462 mm; únosnost A 15, B 125, D 400, C 250 kN; příslušenství těsnění | kus | 3 |  | 0 |  | 0 |  | 0 | 21 | 0 | 0.012 | 0.04 | 0 | 0 | SPCM | RTS 24/ I | Indiv | 0 | 0 |  | Specifikace | Běžná |  |  |  | POL3_
52 | 55241713R | poklop kanalizační DN šachty 1 000 mm; litinový; D výrobku 600 mm; únosnost D 400 kN | kus | 3 |  | 0 |  | 0 |  | 0 | 21 | 0 | 0.169 | 0.51 | 0 | 0 | SPCM | RTS 24/ I | Indiv | 0 | 0 |  | Specifikace | Běžná |  |  |  | POL3_
53 | 55340325R | poklop kanalizační s tlumící vložkou; litinový; D výrobku 785 mm; únosnost D 400 kN; bez odvětrání | kus | 2 |  | 0 |  | 0 |  | 0 | 21 | 0 | 0.158 | 0.32 | 0 | 0 | SPCM | RTS 23/ I | Indiv | 0 | 0 |  | Specifikace | Běžná |  |  |  | POL3_
54 | 59224349.AR | prstenec vyrovnávací šachetní; betonový; TBW; DN = 625,0 mm; h = 100,0 mm; s = 120,00 mm | kus | 1 |  | 0 |  | 0 |  | 0 | 21 | 0 | 0.068 | 0.07 | 0 | 0 | SPCM | RTS 24/ I | Indiv | 0 | 0 |  | Specifikace | Běžná |  |  |  | POL3_
55 | 59224349R | prstenec vyrovnávací šachetní; betonový; TBW; DN = 625,0 mm; h = 120,0 mm; s = 120,00 mm | kus | 3 |  | 0 |  | 0 |  | 0 | 21 | 0 | 0.081 | 0.24 | 0 | 0 | SPCM | RTS 24/ I | Indiv | 0 | 0 |  | Specifikace | Běžná |  |  |  | POL3_
56 | 592243542R | deska zákrytová šachetní železobetonová; TZK; D1 = 1 500 mm; D = 1 800 mm; D vnitřní 625 mm; h = 165 mm | kus | 2 |  | 0 |  | 0 |  | 0 | 21 | 0 | 1.09 | 2.18 | 0 | 0 | SPCM | RTS 24/ I | Indiv | 0 | 0 |  | Specifikace | Běžná |  |  |  | POL3_
57 | 592243733R | profil těsnicí elastomerní; pro spojení betonových šachetních dílů; tvar kruh; d = 1 500,0 mm | kus | 2 |  | 0 |  | 0 |  | 0 | 21 | 0 | 0.004 | 0.01 | 0 | 0 | SPCM | RTS 24/ I | Indiv | 0 | 0 |  | Specifikace | Běžná |  |  |  | POL3_
58 | 998276101R00 | Přesun hmot pro trubní vedení z trub plastových nebo sklolaminátových v otevřeném výkopu | t | 16.7357 |  | 0 |  | 0 |  | 0 | 21 | 0 | 0 | 0 | 0 | 0 | 827-1 | RTS 24/ I | Indiv | 0.2115 | 3.54 |  | Přesun hmot | Běžná |  |  |  | POL7_
|  | vodovodu nebo kanalizace ražené nebo hloubené (827 1.1, 827 1.9, 827 2.1, 827 2.9), drobných objektů | [25 empty] | SPI
Díl: | 96 | Bourání konstrukcí |  |  |  | 0 |  | 0 |  | 0 |  | 0 |  | 0 |  | 0.02 |  |  |  |  | 1.55 | [6 empty] | DIL
59 | 970051200R00 | Jádrové vrtání, kruhové prostupy v železobetonu jádrové vrtání , do D 200 mm | m | 0.25 |  | 0 |  | 0 |  | 0 | 21 | 0 | 0 | 0 | 0.0785 | 0.02 | 801-3 | RTS 24/ I | Indiv | 6.2 | 1.55 |  | Práce | Běžná |  |  |  | POL1_
[26 empty] | 15 | 21 | DPH
| Celkem |  |  |  |  | 0 | [19 empty] | 0 | 0 | SUM
END
Note on S6: Jedná se o informaci, zda se jedná o položku, která je do rozpočtu zadána z cenové soustavy RTS, nebo vlastní.
Note on T6: Jedná se o název CÚ, která je zadána u položky rozpočtu

## SO 13 01 Pol
Položkový soupis prací a dodávek | [27 empty] | #TypZaznamu#
S: | 11210-003-000_07/202 | PD - REKONSTRUKCE MĚSTSKÉHO KOUPALIŠTĚ V BŘECLAVI | [25 empty] | STA
O: | SO 13 | SO 13 Přípojka vody | [22 empty] | STA |  |  | OBJ
R: | 01 | Přípojka vody | [25 empty] | ROZ
P.č. | Číslo položky | Název položky | MJ | Množství | Cena / MJ | Celkem | Dodávka | Dodávka celk. | Montáž | Montáž celk. | DPH | Cena s DPH | Hmotnost / MJ | Hmotnost celk.(t) | Dem. hmotnost / MJ | Dem. hmotnost celk.(t) | Ceník | Cen. soustava / platnost | Cenová úroveň | Nhod / MJ | Nhod celk. | Dodavatel | Typ položky | Stav položky
Díl: | 1 | Zemní práce |  |  |  | 0 |  | 0 |  | 0 |  | 0 |  | 13.45 |  | 0 |  |  |  |  | 149.16 | [6 empty] | DIL
1 | 119001411R00 | Dočasné zajištění podzemního potrubí nebo vedení betonového potrubí DN do 200 mm | m | 1 |  | 0 |  | 0 |  | 0 | 21 | 0 | 0.0107 | 0.01 | 0 | 0 | 800-1 | RTS 24/ I | Indiv | 0.908 | 0.91 |  | Práce | Běžná |  |  |  | POL1_
|  | ve výkopišti ve stavu a poloze, ve kterých byla na začátku zemních prací, a to podepřením, vzepřením nebo vyvěšením, případně s ochranným bedněním, se zřízením a odstraněním zajišťovací konstrukce a včetně opotřebení použitých materiálů, | [25 empty] | SPI |  | ve výkopišti ve stavu a poloze, ve kterých byla na začátku zemních prací, a to podepřením, vzepřením nebo vyvěšením, případně s ochranným bedněním, se zřízením a odstraněním zajišťovací konstrukce a včetně opotřebení použitých materiálů,
2 | 119001412R00 | Dočasné zajištění podzemního potrubí nebo vedení betonového potrubí DN přes 200 do 500 mm | m | 2 |  | 0 |  | 0 |  | 0 | 21 | 0 | 0.01271 | 0.03 | 0 | 0 | 800-1 | RTS 24/ I | Indiv | 1.153 | 2.31 |  | Práce | Běžná |  |  |  | POL1_
|  | ve výkopišti ve stavu a poloze, ve kterých byla na začátku zemních prací, a to podepřením, vzepřením nebo vyvěšením, případně s ochranným bedněním, se zřízením a odstraněním zajišťovací konstrukce a včetně opotřebení použitých materiálů, | [25 empty] | SPI |  | ve výkopišti ve stavu a poloze, ve kterých byla na začátku zemních prací, a to podepřením, vzepřením nebo vyvěšením, případně s ochranným bedněním, se zřízením a odstraněním zajišťovací konstrukce a včetně opotřebení použitých materiálů,
3 | 119001421R00 | Dočasné zajištění podzemního potrubí nebo vedení kabelů do 3 kabelů | m | 1 |  | 0 |  | 0 |  | 0 | 21 | 0 | 0.02478 | 0.02 | 0 | 0 | 800-1 | RTS 24/ I | Indiv | 0.547 | 0.55 |  | Práce | Běžná |  |  |  | POL1_
|  | ve výkopišti ve stavu a poloze, ve kterých byla na začátku zemních prací, a to podepřením, vzepřením nebo vyvěšením, případně s ochranným bedněním, se zřízením a odstraněním zajišťovací konstrukce a včetně opotřebení použitých materiálů, | [25 empty] | SPI |  | ve výkopišti ve stavu a poloze, ve kterých byla na začátku zemních prací, a to podepřením, vzepřením nebo vyvěšením, případně s ochranným bedněním, se zřízením a odstraněním zajišťovací konstrukce a včetně opotřebení použitých materiálů,
4 | 131301111R00 | Hloubení nezapažených jam a zářezů do 100 m3, v hornině 4, hloubení strojně | m3 | 57.6 |  | 0 |  | 0 |  | 0 | 21 | 0 | 0 | 0 | 0 | 0 | 800-1 | RTS 24/ I | Indiv | 0.19 | 10.94 |  | Práce | Běžná |  |  |  | POL1_0
|  | kromě zářezů se šikmými stěnami pro podzemní vedení, s urovnáním dna do předepsaného profilu a spádu, s případným nutným přemístěním ve výkopišti a dále buď s přemístěním výkopku na přilehlém terénu na vzdálenost do 3 m od okraje jámy nebo s naložením na dopravní prostředek, | [25 empty] | SPI |  | kromě zářezů se šikmými stěnami pro podzemní vedení, s urovnáním dna do předepsaného profilu a spádu, s případným nutným přemístěním ve výkopišti a dále buď s přemístěním výkopku na přilehlém terénu na vzdálenost do 3 m od okraje jámy nebo s naložením na dopravní prostředek,
5 | 131301119R00 | Hloubení nezapažených jam a zářezů příplatek za lepivost, v hornině 4, | m3 | 57.6 |  | 0 |  | 0 |  | 0 | 21 | 0 | 0 | 0 | 0 | 0 | 800-1 | RTS 24/ I | Indiv | 0.1024 | 5.9 |  | Práce | Běžná |  |  |  | POL1_0
|  | kromě zářezů se šikmými stěnami pro podzemní vedení, s urovnáním dna do předepsaného profilu a spádu, s případným nutným přemístěním ve výkopišti a dále buď s přemístěním výkopku na přilehlém terénu na vzdálenost do 3 m od okraje jámy nebo s naložením na dopravní prostředek, | [25 empty] | SPI |  | kromě zářezů se šikmými stěnami pro podzemní vedení, s urovnáním dna do předepsaného profilu a spádu, s případným nutným přemístěním ve výkopišti a dále buď s přemístěním výkopku na přilehlém terénu na vzdálenost do 3 m od okraje jámy nebo s naložením na dopravní prostředek,
|  | Odkaz na mn. položky pořadí 4 : 57,60000 |  | 57.6 | [23 empty] | VV | 5
6 | 132301210R00 | Hloubení rýh šířky přes 60 do 200 cm do 50 m3, v hornině 4, hloubení strojně | m3 | 31.2 |  | 0 |  | 0 |  | 0 | 21 | 0 | 0 | 0 | 0 | 0 | 800-1 | RTS 24/ I | Indiv | 0.485 | 15.13 |  | Práce | Běžná |  |  |  | POL1_0
|  | zapažených i nezapažených, s urovnáním dna do předepsaného profilu a spádu, s případně nutným přehozením výkopku na vzdálenost do 3 m ve výkopišti, s přehozením výkopku na přilehlém terénu na vzdálenost do 5 m od podélné osy rýhy nebo s naložením výkopku na dopravní prostředek. | [25 empty] | SPI |  | zapažených i nezapažených, s urovnáním dna do předepsaného profilu a spádu, s případně nutným přehozením výkopku na vzdálenost do 3 m ve výkopišti, s přehozením výkopku na přilehlém terénu na vzdálenost do 5 m od podélné osy rýhy nebo s naložením výkopku na dopravní prostředek.
|  | 1*1,95*16 |  | 31.2 | [23 empty] | VV | 0
7 | 132301219R00 | Hloubení rýh šířky přes 60 do 200 cm příplatek za lepivost, v hornině 4, | m3 | 31.2 |  | 0 |  | 0 |  | 0 | 21 | 0 | 0 | 0 | 0 | 0 | 800-1 | RTS 24/ I | Indiv | 0.1483 | 4.63 |  | Práce | Běžná |  |  |  | POL1_0
|  | zapažených i nezapažených, s urovnáním dna do předepsaného profilu a spádu, s případně nutným přehozením výkopku na vzdálenost do 3 m ve výkopišti, s přehozením výkopku na přilehlém terénu na vzdálenost do 5 m od podélné osy rýhy nebo s naložením výkopku na dopravní prostředek. | [25 empty] | SPI |  | zapažených i nezapažených, s urovnáním dna do předepsaného profilu a spádu, s případně nutným přehozením výkopku na vzdálenost do 3 m ve výkopišti, s přehozením výkopku na přilehlém terénu na vzdálenost do 5 m od podélné osy rýhy nebo s naložením výkopku na dopravní prostředek.
|  | Odkaz na mn. položky pořadí 6 : 31,20000 |  | 31.2 | [23 empty] | VV | 5
8 | 130001101R00 | v horninách jakékoliv třídy | m3 | 12 |  | 0 |  | 0 |  | 0 | 21 | 0 | 0 | 0 | 0 | 0 |  | RTS 24/ I | Indiv | 1.763 | 21.16 |  | Práce | Běžná |  |  |  | POL1_0
9 | 151101101R00 | příložné pro jakoukoliv mezerovitost, hloubky do 2 m | m2 | 62.4 |  | 0 |  | 0 |  | 0 | 21 | 0 | 0.00099 | 0.06 | 0 | 0 |  | RTS 24/ I | Indiv | 0.236 | 14.73 |  | Práce | Běžná |  |  |  | POL1_0
|  | 2*1,95*16 |  | 62.4 | [23 empty] | VV | 0
10 | 151101111R00 | příložné , hloubky do 2 m | m2 | 62.4 |  | 0 |  | 0 |  | 0 | 21 | 0 | 0 | 0 | 0 | 0 |  | RTS 24/ I | Indiv | 0.07 | 4.37 |  | Práce | Běžná |  |  |  | POL1_0
|  | Odkaz na mn. položky pořadí 9 : 62,40000 |  | 62.4 | [23 empty] | VV | 5
11 | 161101101R00 | z horniny 1 až 4, při hloubce výkopu přes 1 do 2,5 m | m3 | 88.8 |  | 0 |  | 0 |  | 0 | 21 | 0 | 0 | 0 | 0 | 0 |  | RTS 24/ I | Indiv | 0.35 | 31.08 |  | Práce | Běžná |  |  |  | POL1_0
|  | Odkaz na mn. položky pořadí 4 : 57,60000 |  | 57.6 | [23 empty] | VV | 5
|  | Odkaz na mn. položky pořadí 6 : 31,20000 |  | 31.2 | [23 empty] | VV | 5
12 | 162701105R00 | z horniny 1 až 4, na vzdálenost přes 9 000 do 10 000 m | m3 | 15.03 |  | 0 |  | 0 |  | 0 | 21 | 0 | 0 | 0 | 0 | 0 |  | RTS 24/ I | Indiv | 0.011 | 0.17 |  | Práce | Běžná |  |  |  | POL1_0
|  | 1*0,49*16+7,19 |  | 15.03 | [23 empty] | VV | 0
13 | 167101101R00 | do 100 m3, z horniny 1 až 4 | m3 | 15.03 |  | 0 |  | 0 |  | 0 | 21 | 0 | 0 | 0 | 0 | 0 |  | RTS 24/ I | Indiv | 0.652 | 9.8 |  | Práce | Běžná |  |  |  | POL1_0
|  | Odkaz na mn. položky pořadí 12 : 15,03000 |  | 15.03 | [23 empty] | VV | 5
14 | 171201201R00 | na dočasnou skládku tak, že na 1 m2 plochy připadá přes 2 m3 výkopku nebo ornice | m3 | 15.03 |  | 0 |  | 0 |  | 0 | 21 | 0 | 0 | 0 | 0 | 0 |  | RTS 24/ I | Indiv | 0.009 | 0.14 |  | Práce | Běžná |  |  |  | POL1_0
|  | Odkaz na mn. položky pořadí 12 : 15,03000 |  | 15.03 | [23 empty] | VV | 5
15 | 174101101R00 | jam, šachet, rýh nebo kolem objektů v těchto vykopávkách | m3 | 73.77 |  | 0 |  | 0 |  | 0 | 21 | 0 | 0 | 0 | 0 | 0 |  | RTS 24/ I | Indiv | 0.202 | 14.9 |  | Práce | Běžná |  |  |  | POL1_0
|  | 1*1,46*16+50,41 |  | 73.77 | [23 empty] | VV | 0
16 | 175101101RT2 | bez prohození sypaniny, s dodáním štěrkopísku frakce 0 - 22 mm | m3 | 7.84 |  | 0 |  | 0 |  | 0 | 21 | 0 | 1.7 | 13.33 | 0 | 0 |  | RTS 24/ I | Indiv | 1.587 | 12.44 |  | Práce | Běžná |  |  |  | POL1_0
|  | 1*0,49*16 |  | 7.84 | [23 empty] | VV | 0
17 | 199000002R00 | horniny 1- 4, skupina 17 05 04 z Katalogu odpadů | m3 | 15.03 |  | 0 |  | 0 |  | 0 | 21 | 0 | 0 | 0 | 0 | 0 |  | RTS 24/ I | Indiv | 0 | 0 |  | Práce | Běžná |  |  |  | POL1_0
|  | Odkaz na mn. položky pořadí 12 : 15,03000 |  | 15.03 | [23 empty] | VV | 5
Díl: | 4 | Vodorovné konstrukce |  |  |  | 0 |  | 0 |  | 0 |  | 0 |  | 6.09 |  | 0 |  |  |  |  | 4.03 | [6 empty] | DIL
18 | 273321411R00 | Beton základových desek železový třídy C 25/30, Beton čerstvý obyčejný; C 25/30; prostředí: X0; cement: CEM I; Dmax = 22 mm; S 3 | m3 | 0.92 |  | 0 |  | 0 |  | 0 | 21 | 0 | 2.525 | 2.32 | 0 | 0 | 801-1 | RTS 24/ I | Indiv | 0.48 | 0.44 |  | Práce | Běžná |  |  |  | POL1_
|  | bez dodávky a uložení výztuže | [25 empty] | SPI
19 | 273362021R00 | Výztuž základových desek ze svařovaných sítí ze svařovaných sítí | t | 0.054 |  | 0 |  | 0 |  | 0 | 21 | 0 | 1.057 | 0.06 | 0 | 0 | 801-1 | RTS 24/ I | Indiv | 15.231 | 0.82 |  | Práce | Běžná |  |  |  | POL1_
|  | včetně distančních prvků | [25 empty] | SPI
20 | 564791111R00 | Podklad z kameniva drceného podklad pro zpevněné plochy z kameniva drceného se zhutněním frakce 0 - 63 mm | m3 | 0.31 |  | 0 |  | 0 |  | 0 | 21 | 0 | 2.204 | 0.68 | 0 | 0 | 800-2 | RTS 24/ I | Indiv | 0.185 | 0.06 |  | Práce | Běžná |  |  |  | POL1_
|  | pro zpevněné plochy se zhutněním, | [25 empty] | SPI
21 | 451572111R00 | z kameniva drobného těženého 0÷4 mm | m3 | 1.6 |  | 0 |  | 0 |  | 0 | 21 | 0 | 1.8908 | 3.03 | 0 | 0 |  | RTS 24/ I | Indiv | 1.695 | 2.71 |  | Práce | Běžná |  |  |  | POL1_0
|  | 1*0,1*16 |  | 1.6 | [23 empty] | VV | 0
Díl: | 5 | Komunikace |  |  |  | 0 |  | 0 |  | 0 |  | 0 |  | 13.89 |  | 1.27 |  |  |  |  | 12.56 | [6 empty] | DIL
22 | 113106121R00 | Rozebrání komunikací pro pěší s jakýmkoliv ložem a výplní spár z betonových nebo kameninových dlaždic nebo tvarovek | m2 | 9.2 |  | 0 |  | 0 |  | 0 | 21 | 0 | 0 | 0 | 0.138 | 1.27 | 822-1 | RTS 24/ I | Indiv | 0.16 | 1.47 |  | Práce | Běžná |  |  |  | POL1_
|  | s přemístěním hmot na skládku na vzdálenost do 3 m nebo s naložením na dopravní prostředek | [25 empty] | SPI
23 | 564851111RT2 | Podklad ze štěrkodrti s rozprostřením a zhutněním frakce 0-32 mm, tloušťka po zhutnění 150 mm | m2 | 14.7 |  | 0 |  | 0 |  | 0 | 21 | 0 | 0.378 | 5.56 | 0 | 0 | 822-1 | RTS 24/ I | Indiv | 0.026 | 0.38 |  | Práce | Běžná |  |  |  | POL1_
24 | 564861111RT3 | Podklad ze štěrkodrti s rozprostřením a zhutněním frakce 0-45 mm, tloušťka po zhutnění 200 mm | m2 | 6.2 |  | 0 |  | 0 |  | 0 | 21 | 0 | 0.441 | 2.73 | 0 | 0 | 822-1 | RTS 24/ I | Indiv | 0.029 | 0.18 |  | Práce | Běžná |  |  |  | POL1_
25 | 564861111RT4 | Podklad ze štěrkodrti s rozprostřením a zhutněním frakce 0-63 mm, tloušťka po zhutnění 200 mm | m2 | 5.5 |  | 0 |  | 0 |  | 0 | 21 | 0 | 0.441 | 2.43 | 0 | 0 | 822-1 | RTS 24/ I | Indiv | 0.029 | 0.16 |  | Práce | Běžná |  |  |  | POL1_
26 | 596811111R00 | Kladení dlažby z betonových nebo kameninových dlaždic do lože z kameniva těženého tloušťky do 30 mm | m2 | 3 |  | 0 |  | 0 |  | 0 | 21 | 0 | 0.072 | 0.22 | 0 | 0 | 822-1 | RTS 24/ I | Indiv | 0.375 | 1.13 |  | Práce | Běžná |  |  |  | POL1_
|  | komunikací pro pěší do velikosti dlaždic 0,25 m2 s provedením lože do tl. 30 mm, s vyplněním spár a se smetením přebytečného materiálu na vzdálenost do 3 m | [25 empty] | SPI |  | komunikací pro pěší do velikosti dlaždic 0,25 m2 s provedením lože do tl. 30 mm, s vyplněním spár a se smetením přebytečného materiálu na vzdálenost do 3 m
27 | 596831111R00 | Kladení dlažby z betonových nebo kameninových dlaždic do lože z vápenné malty tloušťky do 30 mm | m2 | 6.2 |  | 0 |  | 0 |  | 0 | 21 | 0 | 0.22507 | 1.4 | 0 | 0 | 822-1 | RTS 24/ I | Indiv | 0.388 | 2.41 |  | Práce | Běžná |  |  |  | POL1_
|  | komunikací pro pěší do velikosti dlaždic 0,25 m2 s provedením lože do tl. 30 mm, s vyplněním spár a se smetením přebytečného materiálu na vzdálenost do 3 m | [25 empty] | SPI |  | komunikací pro pěší do velikosti dlaždic 0,25 m2 s provedením lože do tl. 30 mm, s vyplněním spár a se smetením přebytečného materiálu na vzdálenost do 3 m
28 | 460030073RT3 | Bourání živičných povrchů tl. vrstvy 10 - 15 cm, v ploše nad 10 m2 | m2 | 5.5 |  | 0 |  | 0 |  | 0 | 21 | 0 | 0 | 0 | 0 | 0 |  | RTS 24/ I | Indiv | 0.595 | 3.27 |  | Práce | Běžná |  |  |  | POL1_
29 | 460030081RT3 | Řezání spáry v asfaltu nebo betonu, v tloušťce vrstvy do 8-10 cm | m | 11 |  | 0 |  | 0 |  | 0 | 21 | 0 | 0 | 0 | 0 | 0 |  | RTS 24/ I | Indiv | 0.275 | 3.03 |  | Práce | Běžná |  |  |  | POL1_
30 | 979054451U00 | Očištění vybourané zámk dlaždice | m2 | 9.2 |  | 0 |  | 0 |  | 0 | 21 | 0 | 0 | 0 | 0 | 0 |  | URS | Indiv | 0 | 0 |  | Práce | Běžná |  |  |  | POL1_
31 | pc-5-01 | POSTŘIK INFILTRAČNÍ, 1,5 kg/m2 | m2 | 5.5 |  | 0 |  | 0 |  | 0 | 21 | 0 | 0.00071 | 0 | 0 | 0 |  | Vlastní | Indiv | 0 | 0 |  | Práce | Běžná |  |  |  | POL1_
32 | pc-5-02 | ASFALTOVÝ BETON PRO OBRUSNÉ VRSTVY, 40 mm | m2 | 5.5 |  | 0 |  | 0 |  | 0 | 21 | 0 | 0.10373 | 0.57 | 0 | 0 |  | Vlastní | Indiv | 0 | 0 |  | Práce | Běžná |  |  |  | POL1_
33 | pc-5-03 | POSTŘIK SPOJOVACÍ, 0,4 kg/m2 | m2 | 5.5 |  | 0 |  | 0 |  | 0 | 21 | 0 | 0.00071 | 0 | 0 | 0 |  | Vlastní | Indiv | 0 | 0 |  | Práce | Běžná |  |  |  | POL1_
34 | pc-5-04 | ASFALTOVÝ BETON PRO PODKLADNÍ VRSTVY, 70 mm | m2 | 5.5 |  | 0 |  | 0 |  | 0 | 21 | 0 | 0.17872 | 0.98 | 0 | 0 |  | Vlastní | Indiv | 0 | 0 |  | Práce | Běžná |  |  |  | POL1_
35 | 998225111R00 | Přesun hmot komunikací a letišť, kryt živičný jakékoliv délky objektu | t | 33.4282 |  | 0 |  | 0 |  | 0 | 21 | 0 | 0 | 0 | 0 | 0 | 822-1 | RTS 24/ I | Indiv | 0.016 | 0.53 |  | Přesun hmot | Běžná |  |  |  | POL7_
|  | vodorovně do 200 m | [25 empty] | SPI
Díl: | 8 | Trubní vedení |  |  |  | 0 |  | 0 |  | 0 |  | 0 |  | 10.41 |  | 0 |  |  |  |  | 39.75 | [6 empty] | DIL
36 | 722130234R00 | Potrubí z ocelových trubek závitových pozinkovaných DN 32, svařovaných 11 343, , včetně dodávky materiálu | m | 1 |  | 0 |  | 0 |  | 0 | 21 | 0 | 0.01387 | 0.01 | 0 | 0 | 800-721 | RTS 24/ I | Indiv | 0.829 | 0.83 |  | Práce | Běžná |  |  |  | POL1_
37 | 722235114R00 | Kohout kulový, mosazný, vnitřní-vnitřní závit, DN 32, PN 25, včetně dodávky materiálu | kus | 2 |  | 0 |  | 0 |  | 0 | 21 | 0 | 0.00052 | 0 | 0 | 0 | 800-721 | RTS 24/ I | Indiv | 0.269 | 0.54 |  | Práce | Běžná |  |  |  | POL1_
38 | 722269101R00 | Montáž vodoměru přírubového šroubového, DN 50 | kus | 1 |  | 0 |  | 0 |  | 0 | 21 | 0 | 0.00551 | 0.01 | 0 | 0 | 800-721 | RTS 24/ I | Indiv | 1.354 | 1.35 |  | Práce | Běžná |  |  |  | POL1_
39 | 8-01 | Potrubí PE100 SDR11 d90x8,2 | m | 16 |  | 0 |  | 0 |  | 0 | 21 | 0 | 0 | 0 | 0 | 0 |  | Vlastní | Indiv | 0 | 0 |  | Práce | Běžná |  |  |  | POL1_
|  | přípojka vody | [25 empty] | POP
|  | 13,5x1,1=15,0 | [25 empty] | POP
40 | 8-02 | Potrubí pro chráničku PE100 SDR17 d160x6,2 | m | 15 |  | 0 |  | 0 |  | 0 | 21 | 0 | 0 | 0 | 0 | 0 |  | Vlastní | Indiv | 0 | 0 |  | Práce | Běžná |  |  |  | POL1_
|  | přípojka vody | [25 empty] | POP
|  | 13,5x1,1=15,0 | [25 empty] | POP
41 | 8-03 | NAVRTÁVACÍ PAS PE-DN150/DN80 | ks | 1 |  | 0 |  | 0 |  | 0 | 21 | 0 | 0.011 | 0.01 | 0 | 0 |  | Vlastní | Indiv | 0 | 0 |  | Práce | Běžná |  |  |  | POL1_
42 | 8-04 | Přírubové šoupátko DN80 | ks | 1 |  | 0 |  | 0 |  | 0 | 21 | 0 | 0 | 0 | 0 | 0 |  | Vlastní | Indiv | 0 | 0 |  | Práce | Běžná |  |  |  | POL1_
|  | přípojka vody | [25 empty] | POP
43 | 8-05 | Šoupátkový litinový poklop | ks | 1 |  | 0 |  | 0 |  | 0 | 21 | 0 | 0 | 0 | 0 | 0 |  | Vlastní | Indiv | 0 | 0 |  | Práce | Běžná |  |  |  | POL1_
|  | přípojka vody | [25 empty] | POP
44 | 8-06 | Podkladní deska pod poklop | ks | 1 |  | 0 |  | 0 |  | 0 | 21 | 0 | 0 | 0 | 0 | 0 |  | Vlastní | Indiv | 0 | 0 |  | Práce | Běžná |  |  |  | POL1_
|  | přípojka vody | [25 empty] | POP
45 | 8-07 | Zemní souprava teleskopická DN80 | ks | 1 |  | 0 |  | 0 |  | 0 | 21 | 0 | 0 | 0 | 0 | 0 |  | Vlastní | Indiv | 0 | 0 |  | Práce | Běžná |  |  |  | POL1_
|  | přípojka vody | [25 empty] | POP
46 | 8-08 | Laboratorní rozbor pitné vody | ks | 1 |  | 0 |  | 0 |  | 0 | 21 | 0 | 0 | 0 | 0 | 0 |  | Vlastní | Indiv | 0 | 0 |  | Práce | Běžná |  |  |  | POL1_0
47 | 8-09 | Elektrospojka PE100 SDR11 d90 | ks | 4 |  | 0 |  | 0 |  | 0 | 21 | 0 | 0 | 0 | 0 | 0 |  | Vlastní | Indiv | 0 | 0 |  | Práce | Běžná |  |  |  | POL1_
|  | přípojka vody | [25 empty] | POP
48 | 8-10 | Elektrospojka PE100 SDR17 d160 | ks | 2 |  | 0 |  | 0 |  | 0 | 21 | 0 | 0 | 0 | 0 | 0 |  | Vlastní | Indiv | 0 | 0 |  | Práce | Běžná |  |  |  | POL1_
|  | areálový vodovod | [25 empty] | POP
49 | 8-11 | Orientační sloupek ocelový, tabulka, beton. patka | kpl | 1 |  | 0 |  | 0 |  | 0 | 21 | 0 | 0 | 0 | 0 | 0 |  | Vlastní | Indiv | 0 | 0 |  | Práce | Běžná |  |  |  | POL1_0
|  | přípojka vody | [25 empty] | POP
50 | 8-12 | Těsnění potrubí na vstupu a výstupu z šachty | ks | 2 |  | 0 |  | 0 |  | 0 | 21 | 0 | 0 | 0 | 0 | 0 |  | Vlastní | Indiv | 0 | 0 |  | Práce | Běžná |  |  |  | POL1_
51 | 8-13 | Lemový nákružek PE100 SDR11 d90 | ks | 2 |  | 0 |  | 0 |  | 0 | 21 | 0 | 0 | 0 | 0 | 0 |  | Vlastní | Indiv | 0 | 0 |  | Práce | Běžná |  |  |  | POL1_
|  | přípojka vody | [25 empty] | POP
52 | 8-14 | Příruba PP/ocel DN80 PN16 | ks | 2 |  | 0 |  | 0 |  | 0 | 21 | 0 | 0 | 0 | 0 | 0 |  | Vlastní | Indiv | 0 | 0 |  | Práce | Běžná |  |  |  | POL1_
|  | areálový vodovod | [25 empty] | POP
53 | 8-15 | Přírubové šoupátko DN80 | ks | 2 |  | 0 |  | 0 |  | 0 | 21 | 0 | 0 | 0 | 0 | 0 |  | Vlastní | Indiv | 0 | 0 |  | Práce | Běžná |  |  |  | POL1_
|  | vodoměrná šachta | [25 empty] | POP
54 | 8-16 | Ruční kolo pro šoupátko DN80 | ks | 2 |  | 0 |  | 0 |  | 0 | 21 | 0 | 0 | 0 | 0 | 0 |  | Vlastní | Indiv | 0 | 0 |  | Práce | Běžná |  |  |  | POL1_
|  | vodoměrná šachta | [25 empty] | POP
55 | 8-17 | Přírubový kus redukce DN80/50 | ks | 2 |  | 0 |  | 0 |  | 0 | 21 | 0 | 0 | 0 | 0 | 0 |  | Vlastní | Indiv | 0 | 0 |  | Práce | Běžná |  |  |  | POL1_
|  | vodoměrná šachta | [25 empty] | POP
56 | 8-18 | Příruba se závitem DN50-G2 | ks | 2 |  | 0 |  | 0 |  | 0 | 21 | 0 | 0 | 0 | 0 | 0 |  | Vlastní | Indiv | 0 | 0 |  | Práce | Běžná |  |  |  | POL1_
|  | vodoměrná šachta | [25 empty] | POP
57 | 8-19 | Přírubový kus DN50 dl.0,3m | ks | 1 |  | 0 |  | 0 |  | 0 | 21 | 0 | 0 | 0 | 0 | 0 |  | Vlastní | Indiv | 0 | 0 |  | Práce | Běžná |  |  |  | POL1_
|  | vodoměrná šachta | [25 empty] | POP
58 | 8-20 | Přírubový kus DN50 dl.0,2m | ks | 1 |  | 0 |  | 0 |  | 0 | 21 | 0 | 0 | 0 | 0 | 0 |  | Vlastní | Indiv | 0 | 0 |  | Práce | Běžná |  |  |  | POL1_
|  | vodoměrná šachta | [25 empty] | POP
59 | 8-21 | PŘÍRUBOVÝ VODOMĚR Q3-25 m3/h DN50, dodávka bude předjednána se správci vodovodu a kanalizace | ks | 1 |  | 0 |  | 0 |  | 0 | 21 | 0 | 0 | 0 | 0 | 0 |  | Vlastní | Indiv | 0 | 0 |  | Práce | Běžná |  |  |  | POL1_
60 | 8-22 | M-BUS pulsní adapter 2 vstupy pro vodoměr Q3-25 | ks | 1 |  | 0 |  | 0 |  | 0 | 21 | 0 | 0 | 0 | 0 | 0 |  | Vlastní | Indiv | 0 | 0 |  | Práce | Běžná |  |  |  | POL1_
61 | 8-23 | Parametrizace M-Busu | ks | 1 |  | 0 |  | 0 |  | 0 | 21 | 0 | 0 | 0 | 0 | 0 |  | Vlastní | Indiv | 0 | 0 |  | Práce | Běžná |  |  |  | POL1_
62 | 8-24 | Mezikroužek s přípojkou DN80-5/4 | ks | 2 |  | 0 |  | 0 |  | 0 | 21 | 0 | 0 | 0 | 0 | 0 |  | Vlastní | Indiv | 0 | 0 |  | Práce | Běžná |  |  |  | POL1_
63 | 8-25 | Přírubová zpětná klapka DN80 | ks | 1 |  | 0 |  | 0 |  | 0 | 21 | 0 | 0 | 0 | 0 | 0 |  | Vlastní | Indiv | 0 | 0 |  | Práce | Běžná |  |  |  | POL1_
|  | vodoměrná šachta | [25 empty] | POP
64 | 8-26 | Ocelové podpěry pod potrubí DN80, ve vodoměrné šachtě | kg | 12 |  | 0 |  | 0 |  | 0 | 21 | 0 | 0.0012 | 0.01 | 0 | 0 |  | Vlastní | Indiv | 0 | 0 |  | Práce | Běžná |  |  |  | POL1_
65 | 8-27 | Železobetonová VŠ 2,5x1,2x1,5 m | kpl | 1 |  | 0 |  | 0 |  | 0 | 21 | 0 | 7.7 | 7.7 | 0 | 0 |  | Vlastní | Indiv | 0 | 0 |  | Práce | Nedokončená |  |  |  | POL1_
66 | 8-28 | Žebřík kompozit do VŠ | kpl | 1 |  | 0 |  | 0 |  | 0 | 21 | 0 | 0 | 0 | 0 | 0 |  | Vlastní | Indiv | 0 | 0 |  | Práce | Běžná |  |  |  | POL1_
67 | 8-29 | Ocelové madla na vstupu do, vodoměrné šachty | kg | 20 |  | 0 |  | 0 |  | 0 | 21 | 0 | 0.002 | 0.04 | 0 | 0 |  | Vlastní | Indiv | 0 | 0 |  | Práce | Běžná |  |  |  | POL1_
68 | 8-30 | Ocelový pozinkovaný poklop s odvětráním, 700/700 mm uzamykatelný, s hydraulickou zpěrou | kpl | 1 |  | 0 |  | 0 |  | 0 | 21 | 0 | 0 | 0 | 0 | 0 |  | Vlastní | Indiv | 0 | 0 |  | Práce | Běžná |  |  |  | POL1_
|  | vodoměrná šachta | [25 empty] | POP
69 | 8-31 | Montáž železobetonové vodoměrné šachty 2,5x1,2x1,5 | kpl | 1 |  | 0 |  | 0 |  | 0 | 21 | 0 | 0 | 0 | 0 | 0 |  | Vlastní | Indiv | 0 | 0 |  | Práce | Běžná |  |  |  | POL1_
70 | 8-32 | Doprava vodoměrné šachty | soubor | 1 |  | 0 |  | 0 |  | 0 | 21 | 0 | 0 | 0 | 0 | 0 |  | Vlastní | Indiv | 0 | 0 |  | Práce | Běžná |  |  |  | POL1_
71 | 8-33 | Vstupní komínek do šachty 600/600 výšky 300 | ks | 2 |  | 0 |  | 0 |  | 0 | 21 | 0 | 1.2 | 2.4 | 0 | 0 |  | Vlastní | Indiv | 0 | 0 |  | Práce | Běžná |  |  |  | POL1_
72 | 8-34 | Těsnění, modrá pryž, pozinkovaný šroub, (plastové trubky, kabely) - vodoměrné šachty | ks | 14 |  | 0 |  | 0 |  | 0 | 21 | 0 | 0 | 0 | 0 | 0 |  | Vlastní | Indiv | 0 | 0 |  | Práce | Běžná |  |  |  | POL1_
73 | 857242121R00 | jednoosých, na potrubí z trub přírubových v otevřeném výkopu, v otevřeném kanálu nebo v šachtě, DN 80 mm | kus | 1 |  | 0 |  | 0 |  | 0 | 21 | 0 | 0.00022 | 0 | 0 | 0 |  | RTS 24/ I | Indiv | 0.759 | 0.76 |  | Práce | Běžná |  |  |  | POL1_0
74 | 857242192R00 | jednoosých, na potrubí z trub přírubových, od DN 80 do DN 250 mm | kus | 4 |  | 0 |  | 0 |  | 0 | 21 | 0 | 0.00083 | 0 | 0 | 0 |  | RTS 24/ I | Indiv | 0.097 | 0.39 |  | Práce | Běžná |  |  |  | POL1_0
75 | 871241121R00 | z tlakových trubek polyetylenových, vnějšího průměru 90 mm | m | 16 |  | 0 |  | 0 |  | 0 | 21 | 0 | 0 | 0 | 0 | 0 |  | RTS 24/ I | Indiv | 0.126 | 2.02 |  | Práce | Běžná |  |  |  | POL1_0
76 | 877242121R00 | přirážka za 1 spoj elektrotvarovky, vnějšího průměru 90 mm | kus | 4 |  | 0 |  | 0 |  | 0 | 21 | 0 | 0 | 0 | 0 | 0 |  | RTS 24/ I | Indiv | 0.2832 | 1.13 |  | Práce | Běžná |  |  |  | POL1_0
77 | 877312121R00 | přirážka za 1 spoj elektrotvarovky, vnějšího průměru 160 mm | kus | 2 |  | 0 |  | 0 |  | 0 | 21 | 0 | 0 | 0 | 0 | 0 |  | RTS 24/ I | Indiv | 0.44688 | 0.89 |  | Práce | Běžná |  |  |  | POL1_0
78 | 879172199R00 | za montáž vodovodních přípojek , DN 32-80 mm | kus | 1 |  | 0 |  | 0 |  | 0 | 21 | 0 | 8e-05 | 0 | 0 | 0 |  | RTS 24/ I | Indiv | 0.92 | 0.92 |  | Práce | Běžná |  |  |  | POL1_0
79 | 891213395R00 | za montáž ventilů v objektech, DN 50 až DN 150 mm | kus | 5 |  | 0 |  | 0 |  | 0 | 21 | 0 | 0.00067 | 0 | 0 | 0 |  | RTS 24/ I | Indiv | 0.1 | 0.5 |  | Práce | Běžná |  |  |  | POL1_0
80 | 891241111R00 | šoupátek v otevřeném výkopu nebo v šachtách s osazením zemní soupravy (bez poklopů), DN 80 mm | kus | 1 |  | 0 |  | 0 |  | 0 | 21 | 0 | 0.00022 | 0 | 0 | 0 |  | RTS 24/ I | Indiv | 1.554 | 1.55 |  | Práce | Běžná |  |  |  | POL1_0
81 | 891241221R00 | šoupátek v šachtách s ručním kolečkem, DN 80 mm | kus | 2 |  | 0 |  | 0 |  | 0 | 21 | 0 | 0.00022 | 0 | 0 | 0 |  | RTS 24/ I | Indiv | 0.99 | 1.98 |  | Práce | Běžná |  |  |  | POL1_0
82 | 891244121R00 | kompenzátorů ucpávkových a gumových nebo montážních vložek, DN 80 mm | kus | 2 |  | 0 |  | 0 |  | 0 | 21 | 0 | 0.00022 | 0 | 0 | 0 |  | RTS 24/ I | Indiv | 0.82 | 1.64 |  | Práce | Běžná |  |  |  | POL1_0
83 | 891245321R00 | zpětných klapek, DN 80 mm | kus | 1 |  | 0 |  | 0 |  | 0 | 21 | 0 | 0.00022 | 0 | 0 | 0 |  | RTS 24/ I | Indiv | 0.74 | 0.74 |  | Práce | Běžná |  |  |  | POL1_0
84 | 892241111R00 | DN do 80 mm | m | 16 |  | 0 |  | 0 |  | 0 | 21 | 0 | 0 | 0 | 0 | 0 |  | RTS 24/ I | Indiv | 0.044 | 0.7 |  | Práce | Běžná |  |  |  | POL1_0
85 | 892273111R00 | DN od 80 do 125 mm | m | 16 |  | 0 |  | 0 |  | 0 | 21 | 0 | 0 | 0 | 0 | 0 |  | RTS 24/ I | Indiv | 0.21 | 3.36 |  | Práce | Běžná |  |  |  | POL1_0
86 | 899101111R00 | o hmotnost jednotlivě do 50 kg | kus | 1 |  | 0 |  | 0 |  | 0 | 21 | 0 | 0.00468 | 0 | 0 | 0 |  | RTS 24/ I | Indiv | 0.68 | 0.68 |  | Práce | Běžná |  |  |  | POL1_0
87 | 899401112R00 | šoupátkových | kus | 1 |  | 0 |  | 0 |  | 0 | 21 | 0 | 0.12303 | 0.12 | 0 | 0 |  | RTS 24/ I | Indiv | 0.863 | 0.86 |  | Práce | Běžná |  |  |  | POL1_0
88 | 899713111R00 | na sloupku ocelovém nebo betonovém | kus | 1 |  | 0 |  | 0 |  | 0 | 21 | 0 | 0.00024 | 0 | 0 | 0 |  | RTS 24/ I | Indiv | 0.403 | 0.4 |  | Práce | Běžná |  |  |  | POL1_0
89 | 899721112R00 | výstražná fólie pro vodovod, šířka 30 cm | m | 16 |  | 0 |  | 0 |  | 0 | 21 | 0 | 0 | 0 | 0 | 0 |  | RTS 24/ I | Indiv | 0.026 | 0.42 |  | Práce | Běžná |  |  |  | POL1_0
90 | 899731113R00 | CYY, 4 mm2 | m | 16 |  | 0 |  | 0 |  | 0 | 21 | 0 | 5e-05 | 0 | 0 | 0 |  | RTS 24/ I | Indiv | 0.034 | 0.54 |  | Práce | Běžná |  |  |  | POL1_0
91 | 899911111R00 | do 5 kg | kg | 12 |  | 0 |  | 0 |  | 0 | 21 | 0 | 0.00468 | 0.06 | 0 | 0 |  | RTS 24/ I | Indiv | 0.698 | 8.38 |  | Práce | Běžná |  |  |  | POL1_0
92 | 899911112R00 | přes 5 do 10 kg | kg | 20 |  | 0 |  | 0 |  | 0 | 21 | 0 | 0.00234 | 0.05 | 0 | 0 |  | RTS 24/ I | Indiv | 0.349 | 6.98 |  | Práce | Běžná |  |  |  | POL1_0
93 | 998276101R00 | v otevřeném výkopu | t | 10.4258 |  | 0 |  | 0 |  | 0 | 21 | 0 | 0 | 0 | 0 | 0 |  | RTS 24/ I | Indiv | 0.21 | 2.19 |  | Přesun hmot | Běžná |  |  |  | POL7_
Díl: | 96 | Bourání konstrukcí |  |  |  | 0 |  | 0 |  | 0 |  | 0 |  | 0 |  | 0.04 |  |  |  |  | 3.1 | [6 empty] | DIL
94 | 970051200R00 | Jádrové vrtání, kruhové prostupy v železobetonu jádrové vrtání , do D 200 mm | m | 0.5 |  | 0 |  | 0 |  | 0 | 21 | 0 | 0 | 0 | 0.0785 | 0.04 | 801-3 | RTS 24/ I | Indiv | 6.2 | 3.1 |  | Práce | Běžná |  |  |  | POL1_
Díl: | M23 | Montáže potrubí |  |  |  | 0 |  | 0 |  | 0 |  | 0 |  | 0.41 |  | 0 |  |  |  |  | 17.16 | [6 empty] | DIL
95 | 230191027R00 | Uložení chráničky ve výkopu PE 160x6,2 mm | m | 15 |  | 0 |  | 0 |  | 0 | 21 | 0 | 0 | 0 | 0 | 0 |  | RTS 24/ I | Indiv | 0.225 | 3.38 |  | Práce | Běžná |  |  |  | POL1_0
96 | 230193005R00 | Nasunutí potrubní sekce do chráničky DN 150 | m | 15 |  | 0 |  | 0 |  | 0 | 21 | 0 | 0.02712 | 0.41 | 0 | 0 |  | RTS 24/ I | Indiv | 0.559 | 8.39 |  | Práce | Běžná |  |  |  | POL1_0
97 | 230194005R00 | Utěsnění chráničky manžetou DN 150 | kus | 2 |  | 0 |  | 0 |  | 0 | 21 | 0 | 0 | 0 | 0 | 0 |  | RTS 24/ I | Indiv | 0.16 | 0.32 |  | Práce | Běžná |  |  |  | POL1_0
98 | 230195006R00 | Montáž distanční objímky celistvé d 86-106 mm | kus | 39 |  | 0 |  | 0 |  | 0 | 21 | 0 | 0 | 0 | 0 | 0 |  | RTS 24/ I | Indiv | 0.13 | 5.07 |  | Práce | Běžná |  |  |  | POL1_0
99 | M23-01 | Kluzné objímky typ A výška 19 mm | ks | 39 |  | 0 |  | 0 |  | 0 | 21 | 0 | 0 | 0 | 0 | 0 |  | Vlastní | Indiv | 0 | 0 |  | Práce | Běžná |  |  |  | POL1_
|  | přípojka vody | [25 empty] | POP
100 | M23-02 | Těsnicí manžeta na chráničku DN80/150 | ks | 2 |  | 0 |  | 0 |  | 0 | 21 | 0 | 0 | 0 | 0 | 0 |  | Vlastní | Indiv | 0 | 0 |  | Práce | Běžná |  |  |  | POL1_
|  | přípojka vody | [25 empty] | POP
[26 empty] | 15 | 21 | DPH
| Celkem |  |  |  |  | 0 | [19 empty] | 0 | 0 | SUM
END
Note on S6: Jedná se o informaci, zda se jedná o položku, která je do rozpočtu zadána z cenové soustavy RTS, nebo vlastní.
Note on T6: Jedná se o název CÚ, která je zadána u položky rozpočtu

## SO 14 01 Pol
Položkový soupis prací a dodávek | [27 empty] | #TypZaznamu#
S: | 11210-003-000_07/202 | PD - REKONSTRUKCE MĚSTSKÉHO KOUPALIŠTĚ V BŘECLAVI | [25 empty] | STA
O: | SO 14 | SO 14 Areálové rozvody NN. VO a trafostanice | [22 empty] | STA |  |  | OBJ
R: | 01 | Areálové rozvody nn, vo a trafostanice | [25 empty] | ROZ
P.č. | Číslo položky | Název položky | MJ | Množství | Cena / MJ | Celkem | Dodávka | Dodávka celk. | Montáž | Montáž celk. | DPH | Cena s DPH | Hmotnost / MJ | Hmotnost celk.(t) | Dem. hmotnost / MJ | Dem. hmotnost celk.(t) | Ceník | Cen. soustava / platnost | Cenová úroveň | Nhod / MJ | Nhod celk. | Dodavatel | Typ položky | Stav položky
Díl: | M21 | Elektromontáže |  |  |  | 0 |  | 0 |  | 0 |  | 0 |  | 3.88 |  | 0 |  |  |  |  | 601.81 | [6 empty] | DIL
1 | 210010023RT1 | Montáž trubky tuhé včetně příslušenství (kolena, přípojky atd.), z PVC, uložené pevně, průměr 29 mm, mech. pevnost 320 N/5 cm, včetně dodávky materiálu | m | 50 |  | 0 |  | 0 |  | 0 | 21 | 0 | 0.00015 | 0.01 | 0 | 0 | M21 | RTS 24/ I | Indiv | 0.094 | 4.7 |  | Práce | Běžná |  |  |  | POL1_
2 | 210100001R00 | Ukončení vodičů v rozvaděči včetně zapojení a vodičové koncovky, , průřez do 2,5 mm2 | kus | 40 |  | 0 |  | 0 |  | 0 | 21 | 0 | 0 | 0 | 0 | 0 | M21 | RTS 24/ I | Indiv | 0.05 | 2 |  | Práce | Běžná |  |  |  | POL1_
3 | 210100002R00 | Ukončení vodičů v rozvaděči včetně zapojení a vodičové koncovky, , průřez do 6 mm2 | kus | 40 |  | 0 |  | 0 |  | 0 | 21 | 0 | 0 | 0 | 0 | 0 | M21 | RTS 24/ I | Indiv | 0.06 | 2.4 |  | Práce | Běžná |  |  |  | POL1_
4 | 210100012R00 | Ukončení vodičů v rozvaděči včetně zapojení a vodičové koncovky, , průřez do 240 mm2 | kus | 40 |  | 0 |  | 0 |  | 0 | 21 | 0 | 0 | 0 | 0 | 0 | M21 | RTS 24/ I | Indiv | 0.506 | 20.24 |  | Práce | Běžná |  |  |  | POL1_
5 | 210204201RT1 | Svítidla a osvětlovací zařízení elektrovýzbroj stožáru pro, 1 okruh, včetně materiálu | kus | 10 |  | 0 |  | 0 |  | 0 | 21 | 0 | 0.00045 | 0 | 0 | 0 | M21 | RTS 18/ I | Indiv | 1.3667 | 13.67 |  | Práce | Běžná |  |  |  | POL1_
6 | 210204011RS2 | Montáž stožáru veřejného osvětlení uličního, ocelového, délky do 12 m, včetně nákladů na autojeřáb | kus | 10 |  | 0 |  | 0 |  | 0 | 21 | 0 | 0 | 0 | 0 | 0 | M21 | RTS 24/ I | Indiv | 3.4167 | 34.17 |  | Práce | Běžná |  |  |  | POL1_
7 | 210204104RS2 | Montáž ocelového výložníku jednoramenného, na ocelový sloup, hmotnost výložníku nad 35 kg, včetně nákladů na montážní plošinu | kus | 4 |  | 0 |  | 0 |  | 0 | 21 | 0 | 0 | 0 | 0 | 0 | M21 | RTS 24/ I | Indiv | 1.9167 | 7.67 |  | Práce | Běžná |  |  |  | POL1_
8 | 210220021RT1 | Vedení uzemňovací v zemi FeZn do 120 mm2 | m | 480 |  | 0 |  | 0 |  | 0 | 21 | 0 | 0.00099 | 0.48 | 0 | 0 |  | RTS 24/ I | Indiv | 0.08 | 38.4 |  | Práce | Běžná |  |  |  | POL1_
|  | včetně montáže svorek spojovacích, odbočných, upevňovacích a spojovacího materiálu. | [25 empty] | POP
9 | 210220022RT1 | Vedení uzemňovací v zemi FeZn, D 8 - 10 mm | m | 40 |  | 0 |  | 0 |  | 0 | 21 | 0 | 0.00105 | 0.04 | 0 | 0 |  | RTS 24/ I | Indiv | 0.12 | 4.8 |  | Práce | Běžná |  |  |  | POL1_
|  | včetně montáže svorek spojovacích, odbočných, upevňovacích a spojovacího materiálu. | [25 empty] | POP
10 | 210220302RT1 | Svorka hromosvodová nad 2 šrouby /ST, SJ, SR, atd/ | kus | 30 |  | 0 |  | 0 |  | 0 | 21 | 0 | 0.00021 | 0.01 | 0 | 0 |  | RTS 24/ I | Indiv | 0.35 | 10.5 |  | Práce | Běžná |  |  |  | POL1_
11 | 210220302RT2 | Svorka hromosvodová nad 2 šrouby /ST, SJ, SR, atd/ | kus | 40 |  | 0 |  | 0 |  | 0 | 21 | 0 | 0.0003 | 0.01 | 0 | 0 |  | RTS 24/ I | Indiv | 0.35 | 14 |  | Práce | Běžná |  |  |  | POL1_
12 | 210220302RT6 | Svorka hromosvodová nad 2 šrouby /ST, SJ, SR, atd/ | kus | 20 |  | 0 |  | 0 |  | 0 | 21 | 0 | 0.00013 | 0 | 0 | 0 |  | RTS 24/ I | Indiv | 0.35 | 7 |  | Práce | Běžná |  |  |  | POL1_
13 | 210810045RT1 | Kabely silové CYKY 750 V, 3 x 1,5 mm2, pevně uloženého, včetně dodávky kabelu | m | 350 |  | 0 |  | 0 |  | 0 | 21 | 0 | 0.00016 | 0.06 | 0 | 0 | M21 | RTS 24/ I | Indiv | 0.09955 | 34.84 |  | Práce | Běžná |  |  |  | POL1_
14 | 210810047RT1 | Kabely silové CYKY 750 V, 3 x 4 mm2, pevně uloženého, včetně dodávky kabelu | m | 280 |  | 0 |  | 0 |  | 0 | 21 | 0 | 0.0003 | 0.08 | 0 | 0 | M21 | RTS 24/ I | Indiv | 0.09955 | 27.87 |  | Práce | Běžná |  |  |  | POL1_
15 | 210810056RT1 | Kabely silové CYKY 750 V, 5 x 2,5 mm2, pevně uloženého, včetně dodávky kabelu | m | 280 |  | 0 |  | 0 |  | 0 | 21 | 0 | 0.00032 | 0.09 | 0 | 0 | M21 | RTS 24/ I | Indiv | 0.1 | 28 |  | Práce | Běžná |  |  |  | POL1_
16 | 210810057RT2 | Kabely silové CYKY 750 V, 5 žilového, pevně uloženého, včetně dodávky kabelu CYKY 5 x 6 mm2 | m | 115 |  | 0 |  | 0 |  | 0 | 21 | 0 | 0.00056 | 0.06 | 0 | 0 | M21 | RTS 24/ I | Indiv | 0.12 | 13.8 |  | Práce | Běžná |  |  |  | POL1_
17 | 210810057RT3 | Kabely silové CYKY 750 V, 5 žilového, pevně uloženého, včetně dodávky kabelu CYKY 5 x 10 mm2 | m | 240 |  | 0 |  | 0 |  | 0 | 21 | 0 | 0.0008 | 0.19 | 0 | 0 | M21 | RTS 24/ I | Indiv | 0.12062 | 28.95 |  | Práce | Běžná |  |  |  | POL1_
18 | 210901072RT1 | Vodiče, šňůry a kabely hliníkové kabel silový AYKY 1 kV, 4 x 50 mm2, volně uložený včetně dodávky materiálu - kabel s Al jádrem 1-AYKY 4B x 50 mm2 | m | 345 |  | 0 |  | 0 |  | 0 | 21 | 0 | 0.00155 | 0.53 | 0 | 0 | M21 | RTS 24/ I | Indiv | 0.07 | 24.15 |  | Práce | Běžná |  |  |  | POL1_
19 | 210901096RT1 | Vodiče, šňůry a kabely hliníkové kabel silový AYKY 1 kV, 3x150 + 70 mm2, pevně uložený včetně dodávky materiálu - kabel s Al jádrem 1-AYKY 3x150 + 70 mm2 | m | 254 |  | 0 |  | 0 |  | 0 | 21 | 0 | 0.00277 | 0.7 | 0 | 0 | M21 | RTS 24/ I | Indiv | 0.16867 | 42.84 |  | Práce | Běžná |  |  |  | POL1_
20 | 210901098RT1 | Vodiče, šňůry a kabely hliníkové kabel silový AYKY 1 kV, 3x240 + 120 mm2, pevně uložený včetně dodávky materiálu - kabel s Al jádrem 1-AYKY 3x240 + 120 mm2 | m | 185 |  | 0 |  | 0 |  | 0 | 21 | 0 | 0.00425 | 0.79 | 0 | 0 | M21 | RTS 24/ I | Indiv | 0.18967 | 35.09 |  | Práce | Běžná |  |  |  | POL1_
21 | 650124219RT2 | Uložení Cu kabelu 4 x 10 mm2, pevně, včetně dodávky kabelu CYKY | m | 550 |  | 0 |  | 0 |  | 0 | 21 | 0 | 0.00064 | 0.35 | 0 | 0 | M65 | RTS 24/ I | Indiv | 0.11586 | 63.72 |  | Práce | Běžná |  |  |  | POL1_
22 | 905 R01 | Hzs-revize provoz.souboru a st.obj., Revize | h | 30 |  | 0 |  | 0 |  | 0 | 21 | 0 | 0 | 0 | 0 | 0 |  | RTS 24/ I | Indiv | 1 | 30 |  | Práce | Běžná |  |  |  | POL1_
23 | 905 002 R01 | Napojení na stávající zařízení | h | 25 |  | 0 |  | 0 |  | 0 | 21 | 0 | 0 | 0 | 0 | 0 |  | Vlastní | Indiv | 1 | 25 |  | Práce | Běžná |  |  |  | POL1_
24 | 905 004 R01 | Koordinace s ostatními profesemi | h | 40 |  | 0 |  | 0 |  | 0 | 21 | 0 | 0 | 0 | 0 | 0 |  | Vlastní | Indiv | 1 | 40 |  | Práce | Běžná |  |  |  | POL1_
25 | 905 007 R01 | Stavební výpomoci | h | 40 |  | 0 |  | 0 |  | 0 | 21 | 0 | 0 | 0 | 0 | 0 |  | Vlastní | Indiv | 1 | 40 |  | Práce | Běžná |  |  |  | POL1_
26 | PC210123154545 | trafostanice 1000 kVA, dodávka a montáž | ks | 1 |  | 0 |  | 0 |  | 0 | 21 | 0 | 0 | 0 | 0 | 0 |  | Vlastní | Indiv | 0 | 0 |  | Práce | Běžná |  |  |  | POL1_
|  | 1x Stanice: betonová, kiosková, venkovní obsluha, vnější půdorysný rozměr 3000x2300mm | [25 empty] | POP
|  | 1x Transformátor: 1000 kVA | [25 empty] | POP
|  | 1x Rozvaděč VN: prostorová rezerva pro rozvaděč distributora | [25 empty] | POP
|  | 1x Rozvaděč NN: 1600A/8x400A | [25 empty] | POP
|  | 1x Propoje: NN/VN | [25 empty] | POP
|  | 1x Vnitřní elektroinstalace (osvětlení, zásuvky) a vnitřní uzemnění trafostanice, výchozí revize, utěsňovací systém E-H pro kabelové vstupy | [25 empty] | POP | 1x Vnitřní elektroinstalace (osvětlení, zásuvky) a vnitřní uzemnění trafostanice, výchozí revize, utěsňovací systém E-H pro kabelové vstupy
|  | 1x OPP: tabulky | [25 empty] | POP
|  | 1x Doprava: Břeclav, včetně zajištění jeřábu (2h manipulace, vyložení 40t/3m) | [25 empty] | POP
|  | 1x Rozváděč RU vč. vyhřívání | [25 empty] | POP
|  | 1x Skříň měření | [25 empty] | POP
|  | 1x Rozváděč nn trafostanice | [25 empty] | POP
|  | 1. Geodetické zaměření a vytýčení trafostanice | [25 empty] | POP
|  | 2. Zemní práce (výkopy, zásypy vč. likvidace zeminy – odvoz a uložení na skládku) | [25 empty] | POP
|  | 3. Vnější zemnící síť pod trafostanici a její napojení | [25 empty] | POP
|  | 4. Podkladní vrstvy pod trafostanici vč. zhutnění | [25 empty] | POP
|  | 5. Asistence při uvádění do provozu a uvádění do provozu | [25 empty] | POP
|  | 6. Zaškolení obsluhy a přípravy místního pracovního předpisu | [25 empty] | POP
|  | 8. NN pojistky | [25 empty] | POP
27 | PC21045343 | zásuvkový sloupek 4 x 230V/16A nerez, vč. základu, dodávka a montáž | ks | 8 |  | 0 |  | 0 |  | 0 | 21 | 0 | 0 | 0 | 0 | 0 |  | Vlastní | Indiv | 1 | 8 |  | Práce | Běžná |  |  |  | POL1_
28 | PC2104534513 | kabelová šachta plastová 400x 400mm s poklopem, dodávka a montáž | ks | 1 |  | 0 |  | 0 |  | 0 | 21 | 0 | 0 | 0 | 0 | 0 |  | Vlastní | Indiv | 0 | 0 |  | Práce | Běžná |  |  |  | POL1_
29 | 316735706R | stožár ocelový osvětlovací; stupňovitý-vícekrát odstupňovaný, bezpaticový; zapuštěný do země; výška = 8,0 m; zapuštěná hloubka = 1,0 m; horní pr. 60 mm; střední pr. 89 mm; spodní pr. 133 mm; výška celk. L = 9,0 m; zatížení 25 kg | kus | 4 |  | 0 |  | 0 |  | 0 | 21 | 0 | 0.067 | 0.27 | 0 | 0 | SPCM | RTS 24/ I | Indiv | 0 | 0 |  | Specifikace | Běžná |  |  |  | POL3_
30 | 31677104R | výložník pro stožár přechodový osvětlovací; počet ramen 1; přímý dvoustupňový; vnější průměry výložníku 89/60 mm; délka ramena 2 500 mm; povrch. úprava oboustranný žárový zinek | kus | 4 |  | 0 |  | 0 |  | 0 | 21 | 0 | 0.02042 | 0.08 | 0 | 0 | SPCM | RTS 24/ I | Indiv | 0 | 0 |  | Specifikace | Běžná |  |  |  | POL3_
31 | PC21045435 | Svítidlo venkovní LED, IP66, 5445lm, dodávka a montáž | kus | 10 |  | 0 |  | 0 |  | 0 | 21 | 0 | 0.0125 | 0.13 | 0 | 0 |  | Vlastní | Indiv | 0 | 0 |  | Specifikace | Běžná |  |  |  | POL3_
32 | PC2250004848 | stožár sadový délka 5m metalizovaný bezpaticový | kus | 6 |  | 0 |  | 0 |  | 0 | 21 | 0 | 0 | 0 | 0 | 0 |  | Vlastní | Indiv | 0 | 0 |  | Specifikace | Běžná |  |  |  | POL3_
33 | PC348100726 | B SVÍTIDLO LED, KULATÉ, PŘISAZENÉ, 4000 K, 1950 lm, 16,3 W, IP65, dodávka a montáž | kus | 5 |  | 0 |  | 0 |  | 0 | 21 | 0 | 0 | 0 | 0 | 0 |  | Vlastní | Indiv | 0 | 0 |  | Specifikace | Běžná |  |  |  | POL3_
Díl: | M46 | Zemní práce při montážích |  |  |  | 0 |  | 0 |  | 0 |  | 0 |  | 185.82 |  | 0 |  |  |  |  | 478.65 | [6 empty] | DIL
34 | 141700102R00 | Protlačování trub v hornině 1 - 4 vnějšího průměru do 110 mm | m | 20 |  | 0 |  | 0 |  | 0 | 21 | 0 | 0.00726 | 0.15 | 0 | 0 | 800-1 | RTS 24/ I | Indiv | 1.725 | 34.5 |  | Práce | Běžná |  |  |  | POL1_
|  | s výjimkou tekoucího písku a hornin kašovité konzistence v hloubce do 6 m a v délce do 35 m, s případným vodorovným a svislým přemístění výkopku z protlačovaného potrubí a montážní jámy na přilehlé území. Zřízení a odstranění podlahy a podpěrné konstrukce pro protlačovací zařízení, spojování protlačovaných trub, úpravu čela potrubí pro protlačení, případné vodorovné a svislé přemístění výkopku z protlačovaného potrubí a montážní jámy na přilehlé území. Včetně případného opakování protlačení v případě, že se v zemině vyskytnou překážky, pro které je nutno protlačení uskutečnit v jiném místě avšak při stejné pozici protlačovacího zařízení. | [25 empty] | SPI | s výjimkou tekoucího písku a hornin kašovité konzistence v hloubce do 6 m a v délce do 35 m, s případným vodorovným a svislým přemístění výkopku z protlačovaného potrubí a montážní jámy na přilehlé území. Zřízení a odstranění podlahy a podpěrné konstrukce pro protlačovací zařízení, spojování protlačovaných trub, úpravu čela potrubí pro protlačení, případné vodorovné a svislé přemístění výkopku z protlačovaného potrubí a montážní jámy na přilehlé území. Včetně případného opakování protlačení v případě, že se v zemině vyskytnou překážky, pro které je nutno protlačení uskutečnit v jiném místě avšak při stejné pozici protlačovacího zařízení.
35 | 388996111R00 | Trubky tělesa trubkového kabelovodu chránička kabelu z HDPE, do DN 63 mm, v otevřeném výkopu | m | 320 |  | 0 |  | 0 |  | 0 | 21 | 0 | 0.00033 | 0.11 | 0 | 0 | 828-1 | RTS 24/ I | Indiv | 0.097 | 31.04 |  | Práce | Běžná |  |  |  | POL1_
36 | 460010024R00 | Vytýčení kabelové trasy v zastavěném prostoru | km | 0.5 |  | 0 |  | 0 |  | 0 | 21 | 0 | 0.03421 | 0.02 | 0 | 0 |  | RTS 24/ I | Indiv | 4.1 | 2.05 |  | Práce | Běžná |  |  |  | POL1_
37 | 460050703RT1 | Jáma do 2 m3 pro stožár veřejného osvětlení, hor.3 | m3 | 10 |  | 0 |  | 0 |  | 0 | 21 | 0 | 0 | 0 | 0 | 0 |  | RTS 24/ I | Indiv | 3.44 | 34.4 |  | Práce | Běžná |  |  |  | POL1_
38 | 460100064R00 | Pouzdrový základ "Šedý utopenec" 800x800, v.675 | kus | 6 |  | 0 |  | 0 |  | 0 | 21 | 0 | 1.2293 | 7.38 | 0 | 0 |  | RTS 24/ I | Indiv | 1.56 | 9.36 |  | Práce | Běžná |  |  |  | POL1_
39 | 460200163R00 | Výkop kabelové rýhy 35/80 cm hor.3 | m | 870 |  | 0 |  | 0 |  | 0 | 21 | 0 | 0 | 0 | 0 | 0 |  | RTS 24/ I | Indiv | 0.08 | 69.6 |  | Práce | Běžná |  |  |  | POL1_
40 | 460420022RT2 | Zřízení kab.lože v rýze do 65 cm z písku 10 cm | m | 870 |  | 0 |  | 0 |  | 0 | 21 | 0 | 0.19865 | 172.83 | 0 | 0 |  | RTS 24/ I | Indiv | 0.1 | 87 |  | Práce | Běžná |  |  |  | POL1_
41 | 460490012R00 | Fólie výstražná z PVC, šířka 33 cm | m | 870 |  | 0 |  | 0 |  | 0 | 21 | 0 | 0.00031 | 0.27 | 0 | 0 |  | RTS 24/ I | Indiv | 0.03 | 26.1 |  | Práce | Běžná |  |  |  | POL1_
42 | 460510031RT1 | Kabelový prostup z plastových trub, D 110/6,3 mm | m | 5 |  | 0 |  | 0 |  | 0 | 21 | 0 | 0.00206 | 0.01 | 0 | 0 |  | RTS 24/ I | Indiv | 0.09 | 0.45 |  | Práce | Běžná |  |  |  | POL1_
43 | 460560163R00 | Zához rýhy 35/80 cm, hornina třídy 3 | m | 870 |  | 0 |  | 0 |  | 0 | 21 | 0 | 0 | 0 | 0 | 0 |  | RTS 24/ I | Indiv | 0.13 | 113.1 |  | Práce | Běžná |  |  |  | POL1_
44 | 460620013R00 | Provizorní úprava terénu v přírodní hornině 3 | m2 | 450 |  | 0 |  | 0 |  | 0 | 21 | 0 | 0 | 0 | 0 | 0 |  | RTS 24/ I | Indiv | 0.13 | 58.5 |  | Práce | Běžná |  |  |  | POL1_
45 | PC210453212211 | Pouzdrový základ 800x1700 mm v ose trasy kab., kompletní zhot.pouzdrového základu | kus | 4 |  | 0 |  | 0 |  | 0 | 21 | 0 | 1.2332 | 4.93 | 0 | 0 |  | Vlastní | Indiv | 3.138 | 12.55 |  | Práce | Běžná |  |  |  | POL1_
46 | 3457114703R | trubka kabelová ohebná dvouplášťová korugovaná chránička; vnější plášť z HDPE, vnitřní z LDPE; vnější pr.= 75,0 mm; vnitřní pr.= 61,0 mm; mezní hodnota zatížení 450 N/5 cm; teplot.rozsah -45 až 60 °C; stupeň hořlavosti A1; mat. bezhalogenový; IP 40, při použití těsnicího kroužku IP 67 | m | 320 |  | 0 |  | 0 |  | 0 | 21 | 0 | 0.00037 | 0.12 | 0 | 0 | SPCM | RTS 24/ I | Indiv | 0 | 0 |  | Specifikace | Běžná |  |  |  | POL3_
[26 empty] | 15 | 21 | DPH
| Celkem |  |  |  |  | 0 | [19 empty] | 0 | 0 | SUM
END
Note on S6: Jedná se o informaci, zda se jedná o položku, která je do rozpočtu zadána z cenové soustavy RTS, nebo vlastní.
Note on T6: Jedná se o název CÚ, která je zadána u položky rozpočtu

## PS 01 01 Pol
Položkový soupis prací a dodávek | [27 empty] | #TypZaznamu#
S: | 11210-003-000_07/202 | PD - REKONSTRUKCE MĚSTSKÉHO KOUPALIŠTĚ V BŘECLAVI | [25 empty] | STA
O: | PS 01 | PS 01 Bazénová technologie | [22 empty] | PRO |  |  | OBJ
R: | 01 | Bazénová technologie | [25 empty] | ROZ
P.č. | Číslo položky | Název položky | MJ | Množství | Cena / MJ | Celkem | Dodávka | Dodávka celk. | Montáž | Montáž celk. | DPH | Cena s DPH | Hmotnost / MJ | Hmotnost celk.(t) | Dem. hmotnost / MJ | Dem. hmotnost celk.(t) | Ceník | Cen. soustava / platnost | Cenová úroveň | Nhod / MJ | Nhod celk. | Dodavatel | Typ položky | Stav položky
Díl: | M35 | Montáže čerpadel, kompresorů |  |  |  | 0 |  | 0 |  | 0 |  | 0 |  | 0 |  | 0 |  |  |  |  | 0 | [6 empty] | DIL
1 | PC - BAZENOVÁ TECHNOLOGIE | Bazénová technologie - viz příloha PS 01 | soubor | 1 |  | 0 |  | 0 |  | 0 | 21 | 0 | 0 | 0 | 0 | 0 |  | Vlastní | Indiv | 0 | 0 |  | Práce | Běžná |  |  |  | POL1_
[26 empty] | 15 | 21 | DPH
| Celkem |  |  |  |  | 0 | [19 empty] | 0 | 0 | SUM
END
Note on S6: Jedná se o informaci, zda se jedná o položku, která je do rozpočtu zadána z cenové soustavy RTS, nebo vlastní.
Note on T6: Jedná se o název CÚ, která je zadána u položky rozpočtu

## PS 02 01 Pol
Položkový soupis prací a dodávek | [27 empty] | #TypZaznamu#
S: | 11210-003-000_07/202 | PD - REKONSTRUKCE MĚSTSKÉHO KOUPALIŠTĚ V BŘECLAVI | [25 empty] | STA
O: | PS 02 | PS 02 Fotovoltaika | [22 empty] | PRO |  |  | OBJ
R: | 01 | Fotovoltaika | [25 empty] | ROZ
P.č. | Číslo položky | Název položky | MJ | Množství | Cena / MJ | Celkem | Dodávka | Dodávka celk. | Montáž | Montáž celk. | DPH | Cena s DPH | Hmotnost / MJ | Hmotnost celk.(t) | Dem. hmotnost / MJ | Dem. hmotnost celk.(t) | Ceník | Cen. soustava / platnost | Cenová úroveň | Nhod / MJ | Nhod celk. | Dodavatel | Typ položky | Stav položky
Díl: | E.01 | KABELY A VODIČE |  |  |  | 0 |  | 0 |  | 0 |  | 0 |  | 0.98 |  | 0 |  |  |  |  | 317.95 | [6 empty] | DIL
1 | PC210451321212 | Kabel CYKY-m 750 V 5 žil 4 až 16 mm pevně uložený, včetně dodávky kabelu 5x50 mm2 | m | 150 |  | 0 |  | 0 |  | 0 | 21 | 0 | 0.0008 | 0.12 | 0 | 0 |  | Vlastní | Indiv | 0.12 | 18 |  | Práce | Běžná |  |  |  | POL1_
2 | 210800549RT1 | Montáž vodiče H07V-U (CY), 16 mm2, uloženého pevně, včetně dodávky vodiče | m | 80 |  | 0 |  | 0 |  | 0 | 21 | 0 | 0.00017 | 0.01 | 0 | 0 | M21 | RTS 24/ I | Indiv | 0.0905 | 7.24 |  | Práce | Běžná |  |  |  | POL1_
3 | 210800548RT1 | Montáž vodiče H07V-U (CY), 10 mm2, uloženého pevně, včetně dodávky vodiče | m | 30 |  | 0 |  | 0 |  | 0 | 21 | 0 | 0.00012 | 0 | 0 | 0 | M21 | RTS 24/ I | Indiv | 0.0905 | 2.72 |  | Práce | Běžná |  |  |  | POL1_
4 | PC210453153 | Kabel J-Y(st)Y 2x2x0,8, včetně dodávky kabelu | m | 50 |  | 0 |  | 0 |  | 0 | 21 | 0 | 0 | 0 | 0 | 0 |  | Vlastní | Indiv | 0 | 0 |  | Specifikace | Běžná |  |  |  | POL3_
5 | 650124141RT7 | Uložení Cu kabelu 3 x 1,5 mm2, pevně, včetně dodávky kabelu 1-CXKH-V | m | 50 |  | 0 |  | 0 |  | 0 | 21 | 0 | 0.00016 | 0.01 | 0 | 0 | M65 | RTS 24/ I | Indiv | 0.09955 | 4.98 |  | Práce | Běžná |  |  |  | POL1_
6 | PC210745135 | Uložení kabelu Cu 5 x 70 mm2 pevně, včetně dodávky kabelu 1-CYKY 5 x 70 mm2 | m | 30 |  | 0 |  | 0 |  | 0 | 21 | 0 | 0.00321 | 0.1 | 0 | 0 |  | Vlastní | Indiv | 0.20864 | 6.26 |  | Práce | Běžná |  |  |  | POL1_
7 | PC21045135 | Kabel silový NAYY 4 x 240 mm2 volně uložený, včetně dodávky kabelu | m | 95 |  | 0 |  | 0 |  | 0 | 21 | 0 | 0.00425 | 0.4 | 0 | 0 |  | Vlastní | Indiv | 0.1475 | 14.01 |  | Práce | Běžná |  |  |  | POL1_
8 | PC210451351 | Kabel silový NAYY 4 x 95 mm2 volně uložený, včetně dodávky kabelu | m | 45 |  | 0 |  | 0 |  | 0 | 21 | 0 | 0.00425 | 0.19 | 0 | 0 |  | Vlastní | Indiv | 0.1475 | 6.64 |  | Práce | Běžná |  |  |  | POL1_
9 | 210010555RT3 | Připojení svorkovnice ekvipotenciální, včetně dodávky svorkovnice šířky 104 mm, výšky 40 mm, hloubky 60 mm | kus | 2 |  | 0 |  | 0 |  | 0 | 21 | 0 | 0.00014 | 0 | 0 | 0 | M21 | RTS 24/ I | Indiv | 0.2 | 0.4 |  | Práce | Běžná |  |  |  | POL1_
10 | 210100012R00 | Ukončení vodičů v rozvaděči včetně zapojení a vodičové koncovky, , průřez do 240 mm2 | kus | 32 |  | 0 |  | 0 |  | 0 | 21 | 0 | 0 | 0 | 0 | 0 | M21 | RTS 24/ I | Indiv | 0.506 | 16.19 |  | Práce | Běžná |  |  |  | POL1_
11 | PC2104513121 | Konektor pro fotovoltaické panely, dodávka a montáž | kus | 78 |  | 0 |  | 0 |  | 0 | 21 | 0 | 0 | 0 | 0 | 0 |  | Vlastní | Indiv | 0.05383 | 4.2 |  | Práce | Běžná |  |  |  | POL1_
12 | PC2104513135 | Solární kabel 6 mm2, dodávka a montáž | m | 2900 |  | 0 |  | 0 |  | 0 | 21 | 0 | 0 | 0 | 0 | 0 |  | Vlastní | Indiv | 0.05383 | 156.11 |  | Práce | Běžná |  |  |  | POL1_
13 | PC210453151 | Kabel LiYCY 2x2x0,5 (stíněný flexibilní), včetně dodávky kabelu | m | 500 |  | 0 |  | 0 |  | 0 | 21 | 0 | 0.00016 | 0.08 | 0 | 0 |  | Vlastní | Indiv | 0.1 | 50 |  | Práce | Běžná |  |  |  | POL1_
14 | 210800649RT1 | Vodič nn a vn CYA 25 mm2 uložený pevně, včetně dodávky vodiče CYA 25 | m | 240 |  | 0 |  | 0 |  | 0 | 21 | 0 | 0.00029 | 0.07 | 0 | 0 |  | RTS 24/ I | Indiv | 0.09 | 21.6 |  | Práce | Běžná |  |  |  | POL1_
15 | 210100003R00 | Ukončení vodičů v rozvaděči + zapojení do 16 mm2 | kus | 120 |  | 0 |  | 0 |  | 0 | 21 | 0 | 0 | 0 | 0 | 0 |  | RTS 24/ I | Indiv | 0.08 | 9.6 |  | Práce | Běžná |  |  |  | POL1_
Díl: | E.02 | FOTOVOLTAIKA |  |  |  | 0 |  | 0 |  | 0 |  | 0 |  | 0 |  | 0 |  |  |  |  | 0 | [6 empty] | DIL
16 | PC21045115045 | Fotovoltaický panel 640 Wp | ks | 527 |  | 0 |  | 0 |  | 0 | 21 | 0 | 0 | 0 | 0 | 0 |  | Vlastní | Indiv | 0 | 0 |  | Práce | Běžná |  |  |  | POL1_
17 | PC21045115046 | střídač 120 kW | ks | 3 |  | 0 |  | 0 |  | 0 | 21 | 0 | 0 | 0 | 0 | 0 |  | Vlastní | Indiv | 0 | 0 |  | Práce | Běžná |  |  |  | POL1_
18 | PC21045115047 | Konstrukce FV vč. uchycení | ks | 1 |  | 0 |  | 0 |  | 0 | 21 | 0 | 0 | 0 | 0 | 0 |  | Vlastní | Indiv | 0 | 0 |  | Práce | Běžná |  |  |  | POL1_
19 | PC21045115048 | montáž FV panelů | ks | 527 |  | 0 |  | 0 |  | 0 | 21 | 0 | 0 | 0 | 0 | 0 |  | Vlastní | Indiv | 0 | 0 |  | Práce | Běžná |  |  |  | POL1_
20 | PC21045115049 | elektroinstalační práce | kpl | 1 |  | 0 |  | 0 |  | 0 | 21 | 0 | 0 | 0 | 0 | 0 |  | Vlastní | Indiv | 0 | 0 |  | Práce | Běžná |  |  |  | POL1_
21 | PC21045115050 | doprava materiálu na místo instalace | kpl | 1 |  | 0 |  | 0 |  | 0 | 21 | 0 | 0 | 0 | 0 | 0 |  | Vlastní | Indiv | 0 | 0 |  | Práce | Běžná |  |  |  | POL1_
Díl: | E.03 | PŘÍSTROJE |  |  |  | 0 |  | 0 |  | 0 |  | 0 |  | 0 |  | 0 |  |  |  |  | 1.98 | [6 empty] | DIL
22 | PC210140677 | TOTAL STOP, dodávka a montáž | kus | 2 |  | 0 |  | 0 |  | 0 | 21 | 0 | 0 | 0 | 0 | 0 |  | Vlastní | Indiv | 0.99 | 1.98 |  | Práce | Běžná |  |  |  | POL1_
Díl: | E.04 | ÚLOŽNÝ MATERIÁL |  |  |  | 0 |  | 0 |  | 0 |  | 0 |  | 0.89 |  | 0 |  |  |  |  | 368.95 | [6 empty] | DIL
23 | PC553473989 | žlab kabelový 62/50 mm vč. víka, spojek, kolen, výložníků a uchycení, s integrovanou spojkou | m | 350 |  | 0 |  | 0 |  | 0 | 21 | 0 | 0.00166 | 0.58 | 0 | 0 |  | Vlastní | Indiv | 0 | 0 |  | Specifikace | Běžná |  |  |  | POL3_
24 | PC210020345 | Žlab kabelový s přísluš., 62/50 mm s víkem, vč.uchycení a výložníků | m | 350 |  | 0 |  | 0 |  | 0 | 21 | 0 | 0 | 0 | 0 | 0 |  | Vlastní | Indiv | 0.64 | 224 |  | Práce | Běžná |  |  |  | POL1_
|  | Včetně kolen, T-kusů, prodlužovacích dílů, spojek apod. | [25 empty] | POP
25 | 210010013RT1 | Trubky trubka tuhá vč. příslušenství (kolena, přípojky atd.), PVC, uložená volně/pod omítku, průměr 29 mm, mech. pevnost 320 N/5 cm, včetně dodávky materiálu | m | 1400 |  | 0 |  | 0 |  | 0 | 21 | 0 | 0.00015 | 0.21 | 0 | 0 | M21 | RTS 24/ I | Indiv | 0.08 | 112 |  | Práce | Běžná |  |  |  | POL1_
26 | 210020652RT1 | Konstrukce ocelová konstrukce ocelová nosná , pro zařízení do 10 kg, včetně dodávky profilu L, rozměr 25/25/3 mm | kus | 25 |  | 0 |  | 0 |  | 0 | 21 | 0 | 0.00105 | 0.03 | 0 | 0 | M21 | RTS 22/ II | Indiv | 0.45 | 11.25 |  | Práce | Běžná |  |  |  | POL1_
27 | 210020651RT1 | Konstrukce ocelová konstrukce ocelová nosná , pro zařízení do 5 kg, včetně dodávky profilu L, rozměr 20/20/3 mm | kus | 70 |  | 0 |  | 0 |  | 0 | 21 | 0 | 0.00105 | 0.07 | 0 | 0 | M21 | RTS 22/ II | Indiv | 0.31 | 21.7 |  | Práce | Běžná |  |  |  | POL1_
Díl: | E.05 | REVIZE A HZS |  |  |  | 0 |  | 0 |  | 0 |  | 0 |  | 0 |  | 0 |  |  |  |  | 64 | [6 empty] | DIL
28 | 905 R01 | Hzs-revize provoz.souboru a st.obj., Revize, Revize | h | 16 |  | 0 |  | 0 |  | 0 | 21 | 0 | 0 | 0 | 0 | 0 |  | RTS 24/ I | Indiv | 1 | 16 |  | Práce | Běžná |  |  |  | POL1_
29 | 949942101R00 | Hydraulická zvedací plošina včetně obsluhy instalovaná na automobilovém podvozku, výšky zdvihu do 27 m | h | 24 |  | 0 |  | 0 |  | 0 | 21 | 0 | 0 | 0 | 0 | 0 | 800-3 | RTS 24/ I | Indiv | 2 | 48 |  | Práce | Běžná |  |  |  | POL1_
|  | včetně obsluhy instalovaná na automobilovém podvozku, | [25 empty] | SPI
30 | PC21045315145 | projektová dokumentace | ks | 1 |  | 0 |  | 0 |  | 0 | 21 | 0 | 0 | 0 | 0 | 0 |  | Vlastní | Indiv | 0 | 0 |  | Práce | Běžná |  |  |  | POL1_
Díl: | E.06 | Uzemnění a bleskosvod |  |  |  | 0 |  | 0 |  | 0 |  | 0 |  | 0.07 |  | 0 |  |  |  |  | 20 | [6 empty] | DIL
31 | PC21042112311 | Vodiče svodové AlMgSi D do 10,Al 10,Cu 8 +podpěry, včetně dodávky drátu AlMgSi 8 mm + podpěry | m | 40 |  | 0 |  | 0 |  | 0 | 21 | 0 | 0.0017 | 0.07 | 0 | 0 |  | Vlastní | Indiv | 0.5 | 20 |  | Práce | Běžná |  |  |  | POL1_
Díl: | E.07.01 | ROZVÁDĚČ RFVE-AC |  |  |  | 0 |  | 0 |  | 0 |  | 0 |  | 2.66 |  | 0 |  |  |  |  | 22.6 | [6 empty] | DIL
32 | PC358939334T | rozváděč 1500x800x300 mm, IP66/20, vč. svorek, vývodek, vnitřního propojení, krytů, apod, PŘÍPOJNIC PE+N, uzamykatelný,OCEP | kus | 1 |  | 0 |  | 0 |  | 0 | 21 | 0 | 0 | 0 | 0 | 0 |  | Vlastní | Indiv | 0 | 0 |  | Specifikace | Běžná |  |  |  | POL3_
|  | dodávka a montáž | [25 empty] | POP
33 | PC3581441281 | jistič 400A, vč. příslušenství, připojovací sady, nadproudová spoušť, pomocné kontakty 2/2, dodávka a montáž | kus | 1 |  | 0 |  | 0 |  | 0 | 21 | 0 | 0 | 0 | 0 | 0 |  | Vlastní | Indiv | 0 | 0 |  | Specifikace | Běžná |  |  |  | POL3_
34 | PC210480348361 | měřící transformátor proudu 400/5A 10VA 0,5s cejchovaný | ks | 3 |  | 0 |  | 0 |  | 0 | 21 | 0 | 0 | 0 | 0 | 0 |  | Vlastní | Indiv | 0 | 0 |  | Specifikace | Běžná |  |  |  | POL3_
35 | PC21048034837 | napěťovo frekvenční ochrana, dodávka montáž, nastavení | ks | 1 |  | 0 |  | 0 |  | 0 | 21 | 0 | 0 | 0 | 0 | 0 |  | Vlastní | Indiv | 0 | 0 |  | Specifikace | Běžná |  |  |  | POL3_
36 | 358938361T | Kombinovaný svodič bleskových proudů a přepětí SJBC-25E-3-MZS, typ 1 + 2, Iimp 25 kA, Uc 350 V a.c., Výměnné moduly, se signalizací, jiskřiště, varistor | kus | 1 |  | 0 |  | 0 |  | 0 | 21 | 0 | 0 | 0 | 0 | 0 |  | Vlastní | Indiv | 0 | 0 |  | Specifikace | Běžná |  |  |  | POL3_
37 | 35838648T | Odpínač válcových pojistek OPV22S-3 Ie 125 A, Ue 690 V, provedení s možností signalizace, pro, válcové pojistkové vložky 22×58, 3-pól. provedení | kus | 2 |  | 0 |  | 0 |  | 0 | 21 | 0 | 0 | 0 | 0 | 0 |  | Vlastní | Indiv | 0 | 0 |  | Specifikace | Běžná |  |  |  | POL3_
38 | 35818271T | Pojistková vložka PV22 125A gG, Un 500 V a.c./250 V d.c., velikost 22×58, gG - charakteristika pro všeobecné použití, Cd/Pb free | kus | 3 |  | 0 |  | 0 |  | 0 | 21 | 0 | 0 | 0 | 0 | 0 |  | Vlastní | Indiv | 0 | 0 |  | Specifikace | Běžná |  |  |  | POL3_
39 | 3586750T | Pojistková vložka PV22 50A gG, Un 690 V a.c./250 V d.c., velikost 22×58, gG - charakteristika pro všeobecné použití, Cd/Pb free | kus | 3 |  | 0 |  | 0 |  | 0 | 21 | 0 | 0 | 0 | 0 | 0 |  | Vlastní | Indiv | 0 | 0 |  | Specifikace | Běžná |  |  |  | POL3_
40 | 358247706R | odpínač pojistek počet pólů 3; vel.poj.vložky 10x38mm, bez signalizace; max.proud poj.vložky 32 A; teplota okolí -5 až + 35°C °C; IP 20 | kus | 2 |  | 0 |  | 0 |  | 0 | 21 | 0 | 0.00019 | 0 | 0 | 0 | SPCM | RTS 24/ I | Indiv | 0 | 0 |  | Specifikace | Běžná |  |  |  | POL3_
41 | 358247701R | odpínač pojistek počet pólů 1; vel.poj.vložky 10x38mm, bez signalizace; max.proud poj.vložky 32 A; teplota okolí -5 až + 35°C °C; IP 20 | kus | 4 |  | 0 |  | 0 |  | 0 | 21 | 0 | 6e-05 | 0 | 0 | 0 | SPCM | RTS 24/ I | Indiv | 0 | 0 |  | Specifikace | Běžná |  |  |  | POL3_
42 | 3586691T | Pojistková vložka PV10 2A gG, Un 500 V a.c./250 V d.c., velikost 10×38, gG - charakteristika pro všeobecné použití, Cd/Pb free | kus | 4 |  | 0 |  | 0 |  | 0 | 21 | 0 | 0 | 0 | 0 | 0 |  | Vlastní | Indiv | 0 | 0 |  | Specifikace | Běžná |  |  |  | POL3_
43 | 3586692T | Pojistková vložka PV10 2A aM Un 500 V a.c./250 V d.c., velikost 10×38, aM - charakteristika motorová, pouze proti zkratu, Cd/Pb free | kus | 4 |  | 0 |  | 0 |  | 0 | 21 | 0 | 0 | 0 | 0 | 0 |  | Vlastní | Indiv | 0 | 0 |  | Specifikace | Běžná |  |  |  | POL3_
44 | 35813320.AR | ovladač provedení tlačítkový"Nouzové zastavení" s hřib.knoflíkem pr.40(rudá); kovové provedení; typ tlačítka s mžikovou funkcí "stiskni-táhni"; typ kontaktu 1 x Z, 1 x V; šroubové připojovací svorky | kus | 1 |  | 0 |  | 0 |  | 0 | 21 | 0 | 0.00013 | 0 | 0 | 0 | SPCM | RTS 24/ I | Indiv | 0 | 0 |  | Specifikace | Běžná |  |  |  | POL3_
45 | 35814029T | Signálka s integrovanou LED, bílá, 230V AC | kus | 1 |  | 0 |  | 0 |  | 0 | 21 | 0 | 0 | 0 | 0 | 0 |  | Vlastní | Indiv | 0 | 0 |  | Specifikace | Běžná |  |  |  | POL3_
46 | 35814028T | Signálka s integrovanou LED, zelená, 230V AC | kus | 1 |  | 0 |  | 0 |  | 0 | 21 | 0 | 0 | 0 | 0 | 0 |  | Vlastní | Indiv | 0 | 0 |  | Specifikace | Běžná |  |  |  | POL3_
47 | 35811104T | Signálka SD-A230, Ue 230 V a.c., barva žlutá, pro MSP, MTX, MKA | kus | 1 |  | 0 |  | 0 |  | 0 | 21 | 0 | 0 | 0 | 0 | 0 |  | Vlastní | Indiv | 0 | 0 |  | Specifikace | Běžná |  |  |  | POL3_
48 | PC354 419587 | ekvipotenciální přípojnice Cu 10 přívodů | ks | 2 |  | 0 |  | 0 |  | 0 | 21 | 0 | 1.3317 | 2.66 | 0 | 0 |  | Vlastní | Indiv | 0 | 0 |  | Specifikace | Běžná |  |  |  | POL3_
49 | PC358366782 | stykač 3p,230V, 400A , pomocné kontakty 2/2, dodávka a montáž | kus | 1 |  | 0 |  | 0 |  | 0 | 21 | 0 | 0 | 0 | 0 | 0 |  | Vlastní | Indiv | 0 | 0 |  | Specifikace | Běžná |  |  |  | POL3_
50 | PC2104854144 | Jistič výkonový, typ A, 3-pólový, 25kA, 160A, dodávka a montáž | kus | 2 |  | 0 |  | 0 |  | 0 | 21 | 0 | 0 | 0 | 0 | 0 |  | Vlastní | Indiv | 0 | 0 |  | Práce | Běžná |  |  |  | POL1_
51 | PC210453151 | jistič 50A | ks | 1 |  | 0 |  | 0 |  | 0 | 21 | 0 | 0 | 0 | 0 | 0 |  | Vlastní | Indiv | 0 | 0 |  | R-položka | Běžná |  |  |  | POL12_1
52 | 35833888T | zkušební svorkovnice ZS1b, In 2 A, Ue 230 V a.c., 60 V d.c., charakteristika C, 1-pól, Icn 10 kA | kus | 1 |  | 0 |  | 0 |  | 0 | 21 | 0 | 0 | 0 | 0 | 0 |  | Vlastní | Indiv | 0 | 0 |  | Specifikace | Běžná |  |  |  | POL3_
53 | PC210485135 | Elektroměr 3fázový, nepřímé měření, datový přenos GSM, m-bus, 4Q | kus | 1 |  | 0 |  | 0 |  | 0 | 21 | 0 | 0.003 | 0 | 0 | 0 |  | Vlastní | Indiv | 0 | 0 |  | Specifikace | Běžná |  |  |  | POL3_
54 | 210190052R00 | Montáž rozvaděče skříň.,1 pole dělených do 300 kg | kus | 3 |  | 0 |  | 0 |  | 0 | 21 | 0 | 0 | 0 | 0 | 0 |  | RTS 24/ I | Indiv | 5.38 | 16.14 |  | Práce | Běžná |  |  |  | POL1_
55 | 650061813R00 | výkonového, do 630 A | kus | 3 |  | 0 |  | 0 |  | 0 | 21 | 0 | 0 | 0 | 0 | 0 |  | RTS 24/ I | Indiv | 1.45 | 4.35 |  | Práce | Běžná |  |  |  | POL1_
56 | PC210122358 | Mtž svodič přepětí 3st 1díl lišta | kus | 3 |  | 0 |  | 0 |  | 0 | 21 | 0 | 0 | 0 | 0 | 0 |  | Vlastní | Indiv | 0 | 0 |  | Práce | Běžná |  |  |  | POL1_
57 | 210120421R00 | Montáž jističe jednopólového | kus | 3 |  | 0 |  | 0 |  | 0 | 21 | 0 | 0 | 0 | 0 | 0 | M21 | RTS 24/ I | Indiv | 0.42 | 1.26 |  | Práce | Běžná |  |  |  | POL1_
|  | modulárního, do rozvodné skříně | [25 empty] | SPI
58 | 210120441R00 | Montáž jističe třípólového | kus | 1 |  | 0 |  | 0 |  | 0 | 21 | 0 | 0 | 0 | 0 | 0 | M21 | RTS 24/ I | Indiv | 0.85 | 0.85 |  | Práce | Běžná |  |  |  | POL1_
|  | modulárního, do rozvodné skříně | [25 empty] | SPI
Díl: | E.07.02 | Rozváděč RFVE-DC1 |  |  |  | 0 |  | 0 |  | 0 |  | 0 |  | 2.66 |  | 0 |  |  |  |  | 22.6 | [6 empty] | DIL
59 | PC358939321 | rozváděč 800x800x300 mm, IP66/20, vč. svorek, vývodek, vnitřního propojení, krytů, apod, PŘÍPOJNIC PE+N, uzamykatelný,OCEP | kus | 1 |  | 0 |  | 0 |  | 0 | 21 | 0 | 0 | 0 | 0 | 0 |  | Vlastní | Indiv | 0 | 0 |  | Specifikace | Běžná |  |  |  | POL3_
|  | dodávka a montáž | [25 empty] | POP
60 | PC35814412811 | jistič 160A, vč. příslušenství, připojovací sady, nadproudová spoušť, pomocné kontakty 2/2, dodávka a montáž | kus | 1 |  | 0 |  | 0 |  | 0 | 21 | 0 | 0 | 0 | 0 | 0 |  | Vlastní | Indiv | 0 | 0 |  | Specifikace | Běžná |  |  |  | POL3_
61 | PC2104803483611 | měřící transformátor proudu 160/5A 10VA 0,5s cejchovaný | ks | 3 |  | 0 |  | 0 |  | 0 | 21 | 0 | 0 | 0 | 0 | 0 |  | Vlastní | Indiv | 0 | 0 |  | Specifikace | Běžná |  |  |  | POL3_
62 | PC21048034837 | napěťovo frekvenční ochrana, dodávka montáž, nastavení | ks | 1 |  | 0 |  | 0 |  | 0 | 21 | 0 | 0 | 0 | 0 | 0 |  | Vlastní | Indiv | 0 | 0 |  | Specifikace | Běžná |  |  |  | POL3_
63 | 358938361T | Kombinovaný svodič bleskových proudů a přepětí SJBC-25E-3-MZS, typ 1 + 2, Iimp 25 kA, Uc 350 V a.c., Výměnné moduly, se signalizací, jiskřiště, varistor | kus | 1 |  | 0 |  | 0 |  | 0 | 21 | 0 | 0 | 0 | 0 | 0 |  | Vlastní | Indiv | 0 | 0 |  | Specifikace | Běžná |  |  |  | POL3_
64 | 35838648T | Odpínač válcových pojistek OPV22S-3 Ie 125 A, Ue 690 V, provedení s možností signalizace, pro, válcové pojistkové vložky 22×58, 3-pól. provedení | kus | 2 |  | 0 |  | 0 |  | 0 | 21 | 0 | 0 | 0 | 0 | 0 |  | Vlastní | Indiv | 0 | 0 |  | Specifikace | Běžná |  |  |  | POL3_
65 | 35818271T | Pojistková vložka PV22 125A gG, Un 500 V a.c./250 V d.c., velikost 22×58, gG - charakteristika pro všeobecné použití, Cd/Pb free | kus | 3 |  | 0 |  | 0 |  | 0 | 21 | 0 | 0 | 0 | 0 | 0 |  | Vlastní | Indiv | 0 | 0 |  | Specifikace | Běžná |  |  |  | POL3_
66 | 3586750T | Pojistková vložka PV22 50A gG, Un 690 V a.c./250 V d.c., velikost 22×58, gG - charakteristika pro všeobecné použití, Cd/Pb free | kus | 3 |  | 0 |  | 0 |  | 0 | 21 | 0 | 0 | 0 | 0 | 0 |  | Vlastní | Indiv | 0 | 0 |  | Specifikace | Běžná |  |  |  | POL3_
67 | 358247706R | odpínač pojistek počet pólů 3; vel.poj.vložky 10x38mm, bez signalizace; max.proud poj.vložky 32 A; teplota okolí -5 až + 35°C °C; IP 20 | kus | 2 |  | 0 |  | 0 |  | 0 | 21 | 0 | 0.00019 | 0 | 0 | 0 | SPCM | RTS 24/ I | Indiv | 0 | 0 |  | Specifikace | Běžná |  |  |  | POL3_
68 | 358247701R | odpínač pojistek počet pólů 1; vel.poj.vložky 10x38mm, bez signalizace; max.proud poj.vložky 32 A; teplota okolí -5 až + 35°C °C; IP 20 | kus | 4 |  | 0 |  | 0 |  | 0 | 21 | 0 | 6e-05 | 0 | 0 | 0 | SPCM | RTS 24/ I | Indiv | 0 | 0 |  | Specifikace | Běžná |  |  |  | POL3_
69 | 3586691T | Pojistková vložka PV10 2A gG, Un 500 V a.c./250 V d.c., velikost 10×38, gG - charakteristika pro všeobecné použití, Cd/Pb free | kus | 4 |  | 0 |  | 0 |  | 0 | 21 | 0 | 0 | 0 | 0 | 0 |  | Vlastní | Indiv | 0 | 0 |  | Specifikace | Běžná |  |  |  | POL3_
70 | 3586692T | Pojistková vložka PV10 2A aM Un 500 V a.c./250 V d.c., velikost 10×38, aM - charakteristika motorová, pouze proti zkratu, Cd/Pb free | kus | 4 |  | 0 |  | 0 |  | 0 | 21 | 0 | 0 | 0 | 0 | 0 |  | Vlastní | Indiv | 0 | 0 |  | Specifikace | Běžná |  |  |  | POL3_
71 | 35813320.AR | ovladač provedení tlačítkový"Nouzové zastavení" s hřib.knoflíkem pr.40(rudá); kovové provedení; typ tlačítka s mžikovou funkcí "stiskni-táhni"; typ kontaktu 1 x Z, 1 x V; šroubové připojovací svorky | kus | 1 |  | 0 |  | 0 |  | 0 | 21 | 0 | 0.00013 | 0 | 0 | 0 | SPCM | RTS 24/ I | Indiv | 0 | 0 |  | Specifikace | Běžná |  |  |  | POL3_
72 | 35814029T | Signálka s integrovanou LED, bílá, 230V AC | kus | 1 |  | 0 |  | 0 |  | 0 | 21 | 0 | 0 | 0 | 0 | 0 |  | Vlastní | Indiv | 0 | 0 |  | Specifikace | Běžná |  |  |  | POL3_
73 | 35814028T | Signálka s integrovanou LED, zelená, 230V AC | kus | 1 |  | 0 |  | 0 |  | 0 | 21 | 0 | 0 | 0 | 0 | 0 |  | Vlastní | Indiv | 0 | 0 |  | Specifikace | Běžná |  |  |  | POL3_
74 | 35811104T | Signálka SD-A230, Ue 230 V a.c., barva žlutá, pro MSP, MTX, MKA | kus | 1 |  | 0 |  | 0 |  | 0 | 21 | 0 | 0 | 0 | 0 | 0 |  | Vlastní | Indiv | 0 | 0 |  | Specifikace | Běžná |  |  |  | POL3_
75 | PC354 419587 | ekvipotenciální přípojnice Cu 10 přívodů | ks | 2 |  | 0 |  | 0 |  | 0 | 21 | 0 | 1.3317 | 2.66 | 0 | 0 |  | Vlastní | Indiv | 0 | 0 |  | Specifikace | Běžná |  |  |  | POL3_
76 | PC3583667821 | stykač 3p,230V, 160A , pomocné kontakty 2/2, dodávka a montáž | kus | 1 |  | 0 |  | 0 |  | 0 | 21 | 0 | 0 | 0 | 0 | 0 |  | Vlastní | Indiv | 0 | 0 |  | Specifikace | Běžná |  |  |  | POL3_
77 | 35822002319R | jistič modulární jmen.proud 63,00 A; charakt. B; počet pólů 3; jmenovitá zkratová schopnost/230 V a.c. 10 kA; tepl.okolí -25 do + 55 °C; IP 20 | kus | 2 |  | 0 |  | 0 |  | 0 | 21 | 0 | 0.0005 | 0 | 0 | 0 | SPCM | RTS 24/ I | Indiv | 0 | 0 |  | Specifikace | Běžná |  |  |  | POL3_
78 | 35833888T | zkušební svorkovnice ZS1b, In 2 A, Ue 230 V a.c., 60 V d.c., charakteristika C, 1-pól, Icn 10 kA | kus | 1 |  | 0 |  | 0 |  | 0 | 21 | 0 | 0 | 0 | 0 | 0 |  | Vlastní | Indiv | 0 | 0 |  | Specifikace | Běžná |  |  |  | POL3_
79 | PC210485135 | Elektroměr 3fázový, nepřímé měření, datový přenos GSM, m-bus, 4Q | kus | 1 |  | 0 |  | 0 |  | 0 | 21 | 0 | 0.003 | 0 | 0 | 0 |  | Vlastní | Indiv | 0 | 0 |  | Specifikace | Běžná |  |  |  | POL3_
80 | 210190052R00 | Montáž rozvaděče skříň.,1 pole dělených do 300 kg | kus | 3 |  | 0 |  | 0 |  | 0 | 21 | 0 | 0 | 0 | 0 | 0 |  | RTS 24/ I | Indiv | 5.38 | 16.14 |  | Práce | Běžná |  |  |  | POL1_
81 | 650061813R00 | výkonového, do 630 A | kus | 3 |  | 0 |  | 0 |  | 0 | 21 | 0 | 0 | 0 | 0 | 0 |  | RTS 24/ I | Indiv | 1.45 | 4.35 |  | Práce | Běžná |  |  |  | POL1_
82 | PC210122358 | Mtž svodič přepětí 3st 1díl lišta | kus | 3 |  | 0 |  | 0 |  | 0 | 21 | 0 | 0 | 0 | 0 | 0 |  | Vlastní | Indiv | 0 | 0 |  | Práce | Běžná |  |  |  | POL1_
83 | 210120421R00 | Montáž jističe jednopólového | kus | 3 |  | 0 |  | 0 |  | 0 | 21 | 0 | 0 | 0 | 0 | 0 | M21 | RTS 24/ I | Indiv | 0.42 | 1.26 |  | Práce | Běžná |  |  |  | POL1_
|  | modulárního, do rozvodné skříně | [25 empty] | SPI
84 | 210120441R00 | Montáž jističe třípólového | kus | 1 |  | 0 |  | 0 |  | 0 | 21 | 0 | 0 | 0 | 0 | 0 | M21 | RTS 24/ I | Indiv | 0.85 | 0.85 |  | Práce | Běžná |  |  |  | POL1_
|  | modulárního, do rozvodné skříně | [25 empty] | SPI
Díl: | E.07.03 | ROZVÁDĚČ RDC1 |  |  |  | 0 |  | 0 |  | 0 |  | 0 |  | 0 |  | 0 |  |  |  |  | 0 | [6 empty] | DIL
85 | PC3589393211 | rozváděč 600x1000x260 mm, IP66/20, vč. svorek, vývodek, vnitřního propojení, krytů, apod, PŘÍPOJNIC PE+N, uzamykatelný,OCEP | kus | 1 |  | 0 |  | 0 |  | 0 | 21 | 0 | 0 | 0 | 0 | 0 |  | Vlastní | Indiv | 0 | 0 |  | Specifikace | Běžná |  |  |  | POL3_
|  | dodávka a montáž | [25 empty] | POP
86 | PC210485015 | svodič přepětí FLP-PV1000 V/Y, dodávka a montáž | kus | 18 |  | 0 |  | 0 |  | 0 | 21 | 0 | 0 | 0 | 0 | 0 |  | Vlastní | Indiv | 0 | 0 |  | Specifikace | Běžná |  |  |  | POL3_
87 | PC2104860131 | Odpínač OPVF10-2 válcových pojistek, In 32 A, Un DC 1000 V,, pro válcové pojistkové vložky 10x38 pro jištění fotovoltaických systémů, 2pól, dodávka a montáž | kus | 26 |  | 0 |  | 0 |  | 0 | 21 | 0 | 0 | 0 | 0 | 0 |  | Vlastní | Indiv | 0 | 0 |  | Specifikace | Běžná |  |  |  | POL3_
88 | 358247107R | pojistka válcová vel. 10x38 mm; charakt. gG; jmen.proud 16 A | kus | 32 |  | 0 |  | 0 |  | 0 | 21 | 0 | 0 | 0 | 0 | 0 | SPCM | RTS 22/ I | Indiv | 0 | 0 |  | Specifikace | Běžná |  |  |  | POL3_
Díl: | E.07.04 | ROZVÁDĚČ RDC2 |  |  |  | 0 |  | 0 |  | 0 |  | 0 |  | 0 |  | 0 |  |  |  |  | 0 | [6 empty] | DIL
89 | PC3589393212 | rozváděč 600x600x260 mm, IP66/20, vč. svorek, vývodek, vnitřního propojení, krytů, apod, PŘÍPOJNIC PE+N, uzamykatelný,OCEP | kus | 1 |  | 0 |  | 0 |  | 0 | 21 | 0 | 0 | 0 | 0 | 0 |  | Vlastní | Indiv | 0 | 0 |  | R-položka | Běžná |  |  |  | POL12_0
|  | dodávka a montáž | [25 empty] | POP
90 | PC210485015 | svodič přepětí FLP-PV1000 V/Y, dodávka a montáž | kus | 7 |  | 0 |  | 0 |  | 0 | 21 | 0 | 0 | 0 | 0 | 0 |  | Vlastní | Indiv | 0 | 0 |  | Specifikace | Běžná |  |  |  | POL3_
91 | PC2104860131 | Odpínač OPVF10-2 válcových pojistek, In 32 A, Un DC 1000 V,, pro válcové pojistkové vložky 10x38 pro jištění fotovoltaických systémů, 2pól, dodávka a montáž | kus | 9 |  | 0 |  | 0 |  | 0 | 21 | 0 | 0 | 0 | 0 | 0 |  | Vlastní | Indiv | 0 | 0 |  | Specifikace | Běžná |  |  |  | POL3_
92 | 358247107R | pojistka válcová vel. 10x38 mm; charakt. gG; jmen.proud 16 A | kus | 18 |  | 0 |  | 0 |  | 0 | 21 | 0 | 0 | 0 | 0 | 0 | SPCM | RTS 22/ I | Indiv | 0 | 0 |  | Specifikace | Běžná |  |  |  | POL3_
Díl: | E.06 | Uzemnění a bleskosvod |  |  |  | 0 |  | 0 |  | 0 |  | 0 |  | 4.32 |  | 0 |  |  |  |  | 5.76 | [6 empty] | DIL
93 | 354 4114T | jímací tyč se závitem M16 AlMgSi D16 mm L 2000 mm uchycení do krovu nebo zdiva, dodávka a montáž | ks | 4 |  | 0 |  | 0 |  | 0 | 21 | 0 | 1.08 | 4.32 | 0 | 0 |  | Vlastní | Indiv | 0 | 0 |  | Specifikace | Běžná |  |  |  | POL3_
94 | 210220301RT2 | Vedení uzemňovací svorky hromosvodové, do 2 šroubů (SS, SR 03), včetně materiálu - svorka spojovací SS pro lano | kus | 24 |  | 0 |  | 0 |  | 0 | 21 | 0 | 0.00011 | 0 | 0 | 0 | M21 | RTS 24/ I | Indiv | 0.24 | 5.76 |  | Práce | Běžná |  |  |  | POL1_
Díl: | E.07.05 | Rozváděč RFVE-DC2 |  |  |  | 0 |  | 0 |  | 0 |  | 0 |  | 0 |  | 0 |  |  |  |  | 12.6 | [6 empty] | DIL
95 | PC21045131211 | Vypínač DC 25A/1000V 2P, dodávka a montáž | kus | 30 |  | 0 |  | 0 |  | 0 | 21 | 0 | 0 | 0 | 0 | 0 |  | Vlastní | Indiv | 0.42 | 12.6 |  | Práce | Běžná |  |  |  | POL1_
96 | PC3589393212 | rozváděč 36 modulů, IP66/20, vč. svorek, vývodek, vnitřního propojení, krytů, apod, PŘÍPOJNIC PE+N, uzamykatelný,OCEP | kus | 15 |  | 0 |  | 0 |  | 0 | 21 | 0 | 0 | 0 | 0 | 0 |  | Vlastní | Indiv | 0 | 0 |  | Specifikace | Běžná |  |  |  | POL3_
|  | dodávka a montáž | [25 empty] | POP
97 | PC2104842121 | napěťová spoušť 220-415V AC DC, dodávka a montáž | kus | 30 |  | 0 |  | 0 |  | 0 | 21 | 0 | 0 | 0 | 0 | 0 |  | Vlastní | Indiv | 0 | 0 |  | Specifikace | Běžná |  |  |  | POL3_
[26 empty] | 15 | 21 | DPH
| Celkem |  |  |  |  | 0 | [19 empty] | 0 | 0 | SUM
END
Note on S6: Jedná se o informaci, zda se jedná o položku, která je do rozpočtu zadána z cenové soustavy RTS, nebo vlastní.
Note on T6: Jedná se o název CÚ, která je zadána u položky rozpočtu

## PS 03 01 Pol
Položkový soupis prací a dodávek | [27 empty] | #TypZaznamu#
S: | 11210-003-000_07/202 | PD - REKONSTRUKCE MĚSTSKÉHO KOUPALIŠTĚ V BŘECLAVI | [25 empty] | STA
O: | PS 03 | PS 03 Automatické závlahy | [22 empty] | PRO |  |  | OBJ
R: | 01 | Elektrorozvaděč | [25 empty] | ROZ
P.č. | Číslo položky | Název položky | MJ | Množství | Cena / MJ | Celkem | Dodávka | Dodávka celk. | Montáž | Montáž celk. | DPH | Cena s DPH | Hmotnost / MJ | Hmotnost celk.(t) | Dem. hmotnost / MJ | Dem. hmotnost celk.(t) | Ceník | Cen. soustava / platnost | Cenová úroveň | Nhod / MJ | Nhod celk. | Dodavatel | Typ položky | Stav položky
Díl: | _1 | Komplet elektro rozvaděčové skříně - hlídání hladiny - jímka |  |  |  | 0 |  | 0 |  | 0 |  | 0 |  | 0 |  | 0 |  |  |  |  | 0 | [6 empty] | DIL
1 | Pol__0001 | Plastová skříň | ks | 1 |  | 0 |  | 0 |  | 0 | 21 | 0 | 0 | 0 | 0 | 0 |  | Vlastní | Indiv | 0 | 0 |  | Práce | Běžná |  |  |  | POL1_1
2 | Pol__0002 | Jisitič | ks | 5 |  | 0 |  | 0 |  | 0 | 21 | 0 | 0 | 0 | 0 | 0 |  | Vlastní | Indiv | 0 | 0 |  | Práce | Běžná |  |  |  | POL1_1
3 | Pol__0003 | Relé | ks | 2 |  | 0 |  | 0 |  | 0 | 21 | 0 | 0 | 0 | 0 | 0 |  | Vlastní | Indiv | 0 | 0 |  | Práce | Běžná |  |  |  | POL1_1
4 | Pol__0004 | Stykač | ks | 1 |  | 0 |  | 0 |  | 0 | 21 | 0 | 0 | 0 | 0 | 0 |  | Vlastní | Indiv | 0 | 0 |  | Práce | Běžná |  |  |  | POL1_1
5 | Pol__0005 | Svorky | ks | 27 |  | 0 |  | 0 |  | 0 | 21 | 0 | 0 | 0 | 0 | 0 |  | Vlastní | Indiv | 0 | 0 |  | Práce | Běžná |  |  |  | POL1_1
6 | Pol__0006 | Vývodky | ks | 13 |  | 0 |  | 0 |  | 0 | 21 | 0 | 0 | 0 | 0 | 0 |  | Vlastní | Indiv | 0 | 0 |  | Práce | Běžná |  |  |  | POL1_1
7 | Pol__0007 | Nul. + zem.sběrna | ks | 2 |  | 0 |  | 0 |  | 0 | 21 | 0 | 0 | 0 | 0 | 0 |  | Vlastní | Indiv | 0 | 0 |  | Práce | Běžná |  |  |  | POL1_1
8 | Pol__0008 | Spotřební materiál | soubor | 1 |  | 0 |  | 0 |  | 0 | 21 | 0 | 0 | 0 | 0 | 0 |  | Vlastní | Indiv | 0 | 0 |  | Práce | Běžná |  |  |  | POL1_1
9 | Pol__0009 | Kabel CYKY 3x2,5 | m | 100 |  | 0 |  | 0 |  | 0 | 21 | 0 | 0 | 0 | 0 | 0 |  | Vlastní | Indiv | 0 | 0 |  | Práce | Běžná |  |  |  | POL1_1
10 | Pol__0010 | Kabel CYKY 3x1,5 | m | 100 |  | 0 |  | 0 |  | 0 | 21 | 0 | 0 | 0 | 0 | 0 |  | Vlastní | Indiv | 0 | 0 |  | Práce | Běžná |  |  |  | POL1_1
11 | Pol__0011 | Kompletace rozvaděče | soubor | 1 |  | 0 |  | 0 |  | 0 | 21 | 0 | 0 | 0 | 0 | 0 |  | Vlastní | Indiv | 0 | 0 |  | Práce | Běžná |  |  |  | POL1_1
12 | Pol__0012 | Montáž na místě | soubor | 1 |  | 0 |  | 0 |  | 0 | 21 | 0 | 0 | 0 | 0 | 0 |  | Vlastní | Indiv | 0 | 0 |  | Práce | Běžná |  |  |  | POL1_1
13 | Pol__0013 | Doprava elektrikář | soubor | 1 |  | 0 |  | 0 |  | 0 | 21 | 0 | 0 | 0 | 0 | 0 |  | Vlastní | Indiv | 0 | 0 |  | Práce | Běžná |  |  |  | POL1_1
[26 empty] | 15 | 21 | DPH
| Celkem |  |  |  |  | 0 | [19 empty] | 0 | 0 | SUM
END
Note on S6: Jedná se o informaci, zda se jedná o položku, která je do rozpočtu zadána z cenové soustavy RTS, nebo vlastní.
Note on T6: Jedná se o název CÚ, která je zadána u položky rozpočtu

## PS 03 02 Pol
Položkový soupis prací a dodávek | [27 empty] | #TypZaznamu#
S: | 11210-003-000_07/202 | PD - REKONSTRUKCE MĚSTSKÉHO KOUPALIŠTĚ V BŘECLAVI | [25 empty] | STA
O: | PS 03 | PS 03 Automatické závlahy | [22 empty] | PRO |  |  | OBJ
R: | 02 | Ponorné čerpadlo do jímky | [25 empty] | ROZ
P.č. | Číslo položky | Název položky | MJ | Množství | Cena / MJ | Celkem | Dodávka | Dodávka celk. | Montáž | Montáž celk. | DPH | Cena s DPH | Hmotnost / MJ | Hmotnost celk.(t) | Dem. hmotnost / MJ | Dem. hmotnost celk.(t) | Ceník | Cen. soustava / platnost | Cenová úroveň | Nhod / MJ | Nhod celk. | Dodavatel | Typ položky | Stav položky
Díl: | 0 | Ponorné čerpadlo do jímky |  |  |  | 0 |  | 0 |  | 0 |  | 0 |  | 0 |  | 0 |  |  |  |  | 0 | [6 empty] | DIL
1 | 1 | Ponorné čerpadlo 40-4; 2"; 3kW | ks | 1 |  | 0 |  | 0 |  | 0 | 21 | 0 | 0 | 0 | 0 | 0 |  | Vlastní | Indiv | 0 | 0 |  | Práce | Běžná |  |  |  | POL1_
2 | 2 | Napájecí kabel k čerpadlu | ks | 1 |  | 0 |  | 0 |  | 0 | 21 | 0 | 0 | 0 | 0 | 0 |  | Vlastní | Indiv | 0 | 0 |  | Práce | Běžná |  |  |  | POL1_
3 | 3 | Lano na uchycení čerpadla | m | 10 |  | 0 |  | 0 |  | 0 | 21 | 0 | 0 | 0 | 0 | 0 |  | Vlastní | Indiv | 0 | 0 |  | Práce | Běžná |  |  |  | POL1_
4 | 4 | Filtr na mechanické nečistoty s omyvatelnou vložkou 2" | ks | 1 |  | 0 |  | 0 |  | 0 | 21 | 0 | 0 | 0 | 0 | 0 |  | Vlastní | Indiv | 0 | 0 |  | Práce | Běžná |  |  |  | POL1_1
5 | 5 | Ponorné sondy 10+5 | ks | 1 |  | 0 |  | 0 |  | 0 | 21 | 0 | 0 | 0 | 0 | 0 |  | Vlastní | Indiv | 0 | 0 |  | Práce | Běžná |  |  |  | POL1_
6 | 6 | PE spojky, zpětná klapka | ks | 5 |  | 0 |  | 0 |  | 0 | 21 | 0 | 0 | 0 | 0 | 0 |  | Vlastní | Indiv | 0 | 0 |  | Práce | Běžná |  |  |  | POL1_
7 | 7 | PE trubka 50 | m | 10 |  | 0 |  | 0 |  | 0 | 21 | 0 | 0 | 0 | 0 | 0 |  | Vlastní | Indiv | 0 | 0 |  | Práce | Běžná |  |  |  | POL1_
8 | 8 | Spotřební materiál (teflon, vidlice, svorky, pásky) | soubor | 1 |  | 0 |  | 0 |  | 0 | 21 | 0 | 0 | 0 | 0 | 0 |  | Vlastní | Indiv | 0 | 0 |  | Práce | Běžná |  |  |  | POL1_
9 | 10 | Konzola na uchycení čerpadla | ks | 1 |  | 0 |  | 0 |  | 0 | 21 | 0 | 0 | 0 | 0 | 0 |  | Vlastní | Indiv | 0 | 0 |  | Práce | Běžná |  |  |  | POL1_
10 | 11 | Montáž kompletu + elektro zapojení | soubor | 1 |  | 0 |  | 0 |  | 0 | 21 | 0 | 0 | 0 | 0 | 0 |  | Vlastní | Indiv | 0 | 0 |  | Práce | Běžná |  |  |  | POL1_1
[26 empty] | 15 | 21 | DPH
| Celkem |  |  |  |  | 0 | [19 empty] | 0 | 0 | SUM
END
Note on S6: Jedná se o informaci, zda se jedná o položku, která je do rozpočtu zadána z cenové soustavy RTS, nebo vlastní.
Note on T6: Jedná se o název CÚ, která je zadána u položky rozpočtu

## PS 03 03 Pol
Položkový soupis prací a dodávek | [27 empty] | #TypZaznamu#
S: | 11210-003-000_07/202 | PD - REKONSTRUKCE MĚSTSKÉHO KOUPALIŠTĚ V BŘECLAVI | [25 empty] | STA
O: | PS 03 | PS 03 Automatické závlahy | [22 empty] | PRO |  |  | OBJ
R: | 03 | Materiál na závlahy | [25 empty] | ROZ
P.č. | Číslo položky | Název položky | MJ | Množství | Cena / MJ | Celkem | Dodávka | Dodávka celk. | Montáž | Montáž celk. | DPH | Cena s DPH | Hmotnost / MJ | Hmotnost celk.(t) | Dem. hmotnost / MJ | Dem. hmotnost celk.(t) | Ceník | Cen. soustava / platnost | Cenová úroveň | Nhod / MJ | Nhod celk. | Dodavatel | Typ položky | Stav položky
Díl: | 0 | Materiál na závlahy |  |  |  | 0 |  | 0 |  | 0 |  | 0 |  | 0 |  | 0 |  |  |  |  | 0 | [6 empty] | DIL
1 | Pol__0001 | Postřikovač - I 25 (nerez) s tryskou | ks | 87 |  | 0 |  | 0 |  | 0 | 21 | 0 | 0 | 0 | 0 | 0 |  | Vlastní | Indiv | 0 | 0 |  | Práce | Běžná |  |  |  | POL1_1
2 | Pol__0002 | Zpětná klapka do postřikovače | ks | 50 |  | 0 |  | 0 |  | 0 | 21 | 0 | 0 | 0 | 0 | 0 |  | Vlastní | Indiv | 0 | 0 |  | Práce | Běžná |  |  |  | POL1_1
3 | Pol__0003 | Ovládací jednotka HCC 800 PL, WiFi, 18 sekcí | ks | 1 |  | 0 |  | 0 |  | 0 | 21 | 0 | 0 | 0 | 0 | 0 |  | Vlastní | Indiv | 0 | 0 |  | Práce | Běžná |  |  |  | POL1_1
4 | Pol__0004 | Zapojení a nastavení řídící jednotky | soubor | 1 |  | 0 |  | 0 |  | 0 | 21 | 0 | 0 | 0 | 0 | 0 |  | Vlastní | Indiv | 0 | 0 |  | Práce | Běžná |  |  |  | POL1_1
5 | Pol__0005 | Trafo k řídící jednotce - do zásuvky | ks | 1 |  | 0 |  | 0 |  | 0 | 21 | 0 | 0 | 0 | 0 | 0 |  | Vlastní | Indiv | 0 | 0 |  | Práce | Běžná |  |  |  | POL1_1
6 | Pol__0006 | Relé RPR16, 24/230V | ks | 1 |  | 0 |  | 0 |  | 0 | 21 | 0 | 0 | 0 | 0 | 0 |  | Vlastní | Indiv | 0 | 0 |  | Práce | Běžná |  |  |  | POL1_1
7 | Pol__0007 | El. ventil PGV 6/4" vnější, s reg. | ks | 18 |  | 0 |  | 0 |  | 0 | 21 | 0 | 0 | 0 | 0 | 0 |  | Vlastní | Indiv | 0 | 0 |  | Práce | Běžná |  |  |  | POL1_1
8 | Pol__0008 | RAIN CLIK dešťový senzor - bezdratový | ks | 1 |  | 0 |  | 0 |  | 0 | 21 | 0 | 0 | 0 | 0 | 0 |  | Vlastní | Indiv | 0 | 0 |  | Práce | Běžná |  |  |  | POL1_1
9 | Pol__0009 | Ventilbox - STANDARD hranatý | ks | 9 |  | 0 |  | 0 |  | 0 | 21 | 0 | 0 | 0 | 0 | 0 |  | Vlastní | Indiv | 0 | 0 |  | Práce | Běžná |  |  |  | POL1_1
10 | Pol__0010 | Vodovzdorný konektor - max. 7 x 0.8 mm2 | ks | 36 |  | 0 |  | 0 |  | 0 | 21 | 0 | 0 | 0 | 0 | 0 |  | Vlastní | Indiv | 0 | 0 |  | Práce | Běžná |  |  |  | POL1_1
11 | Pol__0011 | Elektrokabel CYKY 3 x 1.5 | m | 1380 |  | 0 |  | 0 |  | 0 | 21 | 0 | 0 | 0 | 0 | 0 |  | Vlastní | Indiv | 0 | 0 |  | Práce | Běžná |  |  |  | POL1_1
12 | Pol__0012 | Vodoinstalační materiál + kulové ventily | soubor | 1 |  | 0 |  | 0 |  | 0 | 21 | 0 | 0 | 0 | 0 | 0 |  | Vlastní | Indiv | 0 | 0 |  | Práce | Běžná |  |  |  | POL1_1
13 | Pol__0013 | Spotřební materiál elektro | ks | 1 |  | 0 |  | 0 |  | 0 | 21 | 0 | 0 | 0 | 0 | 0 |  | Vlastní | Indiv | 0 | 0 |  | Práce | Běžná |  |  |  | POL1_1
14 | Pol__0014 | Mosazná sestava ventilu na zazimování | ks | 1 |  | 0 |  | 0 |  | 0 | 21 | 0 | 0 | 0 | 0 | 0 |  | Vlastní | Indiv | 0 | 0 |  | Práce | Běžná |  |  |  | POL1_1
15 | Pol__0015 | PE T spojka ventilu 1F x 1M x 1M | ks | 6 |  | 0 |  | 0 |  | 0 | 21 | 0 | 0 | 0 | 0 | 0 |  | Vlastní | Indiv | 0 | 0 |  | Práce | Běžná |  |  |  | POL1_1
16 | Pol__0016 | PE přechod 40 x 6/4" č.2 | ks | 14 |  | 0 |  | 0 |  | 0 | 21 | 0 | 0 | 0 | 0 | 0 |  | Vlastní | Indiv | 0 | 0 |  | Práce | Běžná |  |  |  | POL1_1
17 | Pol__0017 | PE ventilové koleno 1F x 1M | ks | 6 |  | 0 |  | 0 |  | 0 | 21 | 0 | 0 | 0 | 0 | 0 |  | Vlastní | Indiv | 0 | 0 |  | Práce | Běžná |  |  |  | POL1_1
18 | Pol__0018 | PE ventilové koleno 1F x 1F | ks | 6 |  | 0 |  | 0 |  | 0 | 21 | 0 | 0 | 0 | 0 | 0 |  | Vlastní | Indiv | 0 | 0 |  | Práce | Běžná |  |  |  | POL1_1
19 | Pol__0019 | PE T kus ventilu 1F x 1F x 1M | ks | 2 |  | 0 |  | 0 |  | 0 | 21 | 0 | 0 | 0 | 0 | 0 |  | Vlastní | Indiv | 0 | 0 |  | Práce | Běžná |  |  |  | POL1_1
20 | Pol__0020 | Kloubová přípojka Swing Joint 1" x 1" | ks | 60 |  | 0 |  | 0 |  | 0 | 21 | 0 | 0 | 0 | 0 | 0 |  | Vlastní | Indiv | 0 | 0 |  | Práce | Běžná |  |  |  | POL1_1
21 | Pol__0021 | Navrtávací pas 40 x 1" | ks | 36 |  | 0 |  | 0 |  | 0 | 21 | 0 | 0 | 0 | 0 | 0 |  | Vlastní | Indiv | 0 | 0 |  | Práce | Běžná |  |  |  | POL1_1
22 | Pol__0022 | PE - koleno 40 x 1" (č.2) | ks | 24 |  | 0 |  | 0 |  | 0 | 21 | 0 | 0 | 0 | 0 | 0 |  | Vlastní | Indiv | 0 | 0 |  | Práce | Běžná |  |  |  | POL1_1
23 | Pol__0023 | PE - trubka 50 | m | 400 |  | 0 |  | 0 |  | 0 | 21 | 0 | 0 | 0 | 0 | 0 |  | Vlastní | Indiv | 0 | 0 |  | Práce | Běžná |  |  |  | POL1_1
24 | Pol__0024 | PE - trubka 40 | m | 950 |  | 0 |  | 0 |  | 0 | 21 | 0 | 0 | 0 | 0 | 0 |  | Vlastní | Indiv | 0 | 0 |  | Práce | Běžná |  |  |  | POL1_1
25 | Pol__0025 | PE - spojky 50 | ks | 63 |  | 0 |  | 0 |  | 0 | 21 | 0 | 0 | 0 | 0 | 0 |  | Vlastní | Indiv | 0 | 0 |  | Práce | Běžná |  |  |  | POL1_1
26 | Pol__0026 | PE - spojky 40 | ks | 113 |  | 0 |  | 0 |  | 0 | 21 | 0 | 0 | 0 | 0 | 0 |  | Vlastní | Indiv | 0 | 0 |  | Práce | Běžná |  |  |  | POL1_1
[26 empty] | 15 | 21 | DPH
| Celkem |  |  |  |  | 0 | [19 empty] | 0 | 0 | SUM
END
Note on S6: Jedná se o informaci, zda se jedná o položku, která je do rozpočtu zadána z cenové soustavy RTS, nebo vlastní.
Note on T6: Jedná se o název CÚ, která je zadána u položky rozpočtu

## PS 03 04 Pol
Položkový soupis prací a dodávek | [27 empty] | #TypZaznamu#
S: | 11210-003-000_07/202 | PD - REKONSTRUKCE MĚSTSKÉHO KOUPALIŠTĚ V BŘECLAVI | [25 empty] | STA
O: | PS 03 | PS 03 Automatické závlahy | [22 empty] | PRO |  |  | OBJ
R: | 04 | Práce a doprava závlahy | [25 empty] | ROZ
P.č. | Číslo položky | Název položky | MJ | Množství | Cena / MJ | Celkem | Dodávka | Dodávka celk. | Montáž | Montáž celk. | DPH | Cena s DPH | Hmotnost / MJ | Hmotnost celk.(t) | Dem. hmotnost / MJ | Dem. hmotnost celk.(t) | Ceník | Cen. soustava / platnost | Cenová úroveň | Nhod / MJ | Nhod celk. | Dodavatel | Typ položky | Stav položky
Díl: | _1 | Práce a doprava závlahy |  |  |  | 0 |  | 0 |  | 0 |  | 0 |  | 0 |  | 0 |  |  |  |  | 0 | [6 empty] | DIL
1 | Pol__0001 | Montáž systému závlah (kompletace, seřízení, zaškolení) | ks | 1 |  | 0 |  | 0 |  | 0 | 21 | 0 | 0 | 0 | 0 | 0 |  | Vlastní | Indiv | 0 | 0 |  | Práce | Běžná |  |  |  | POL1_1
2 | Pol__0002 | Výkopové práce - průchody přes zdi, podkopy: | ks | 1 |  | 0 |  | 0 |  | 0 | 21 | 0 | 0 | 0 | 0 | 0 |  | Vlastní | Indiv | 0 | 0 |  | Práce | Běžná |  |  |  | POL1_1
3 | Pol__0003 | Výkopové práce - systém závlah (včetně usazení postřikovačů a zahrnutí) | ks | 1 |  | 0 |  | 0 |  | 0 | 21 | 0 | 0 | 0 | 0 | 0 |  | Vlastní | Indiv | 0 | 0 |  | Práce | Běžná |  |  |  | POL1_1
4 | Pol__0004 | Doprava: | ks | 1 |  | 0 |  | 0 |  | 0 | 21 | 0 | 0 | 0 | 0 | 0 |  | Vlastní | Indiv | 0 | 0 |  | Práce | Běžná |  |  |  | POL1_1
[26 empty] | 15 | 21 | DPH
| Celkem |  |  |  |  | 0 | [19 empty] | 0 | 0 | SUM
END
Note on S6: Jedná se o informaci, zda se jedná o položku, která je do rozpočtu zadána z cenové soustavy RTS, nebo vlastní.
Note on T6: Jedná se o název CÚ, která je zadána u položky rozpočtu

## PS 04.1 01 Pol
Položkový soupis prací a dodávek | [27 empty] | #TypZaznamu#
S: | 11210-003-000_07/202 | PD - REKONSTRUKCE MĚSTSKÉHO KOUPALIŠTĚ V BŘECLAVI | [25 empty] | STA
O: | PS 04.1 | PS 04.1 Nerezové bazény - vnitřní | [22 empty] | PRO |  |  | OBJ
R: | 01 | Plavecký bazén | [25 empty] | ROZ
P.č. | Číslo položky | Název položky | MJ | Množství | Cena / MJ | Celkem | Dodávka | Dodávka celk. | Montáž | Montáž celk. | DPH | Cena s DPH | Hmotnost / MJ | Hmotnost celk.(t) | Dem. hmotnost / MJ | Dem. hmotnost celk.(t) | Ceník | Cen. soustava / platnost | Cenová úroveň | Nhod / MJ | Nhod celk. | Dodavatel | Typ položky | Stav položky
Díl: | 0 | Nepřiřazený díl |  |  |  | 0 |  | 0 |  | 0 |  | 0 |  | 0 |  | 0 |  |  |  |  | 0 | [6 empty] | DIL
1 | 1.01. | TĚLESO BAZÉNOVÉ VANY přelivného typu v kombinaci s čelními stranami skimmerovými, skimmerové stěny, vyvýšené, vnější opláštění 1.4462 | pack | 1 |  | 0 |  | 0 |  | 0 | 21 | 0 | 0 | 0 | 0 | 0 |  | Vlastní | Indiv | 0 | 0 |  | Specifikace | Běžná |  |  |  | POL3_0
2 | 1.02. | DNO BAZÉNU S PROTISKLUZOVOU ÚPRAVOU S KRUHOVÝMI NOPY | m2 | 315 |  | 0 |  | 0 |  | 0 | 21 | 0 | 0 | 0 | 0 | 0 |  | Vlastní | Indiv | 0 | 0 |  | Specifikace | Běžná |  |  |  | POL3_0
3 | 1.03. | ZTRACENÉ BEDNĚNÍ NEREZOVÉ | m | 77 |  | 0 |  | 0 |  | 0 | 21 | 0 | 0 | 0 | 0 | 0 |  | Vlastní | Indiv | 0 | 0 |  | Specifikace | Běžná |  |  |  | POL3_0
Díl: | 1.04. | IZOLACE |  |  |  | 0 |  | 0 |  | 0 |  | 0 |  | 0 |  | 0 |  |  |  |  | 0 | [6 empty] | DIL
4 | 1.04.01 | Tepelná izolace (4-6cm) zadní části baz. stěny skimmer. typu hl. do 1,5m (dílna) | pack | 1 |  | 0 |  | 0 |  | 0 | 21 | 0 | 0 | 0 | 0 | 0 |  | Vlastní | Indiv | 0 | 0 |  | Specifikace | Běžná |  |  |  | POL3_0
Díl: | 2 | VNITŘNÍ VESTAVBY DO BAZÉNU |  |  |  | 0 |  | 0 |  | 0 |  | 0 |  | 0 |  | 0 |  |  |  |  | 0 | [6 empty] | DIL
5 | 2.01. | Bazénový hydraulický zvedák pro tělesně postižené | ks | 1 |  | 0 |  | 0 |  | 0 | 21 | 0 | 0 | 0 | 0 | 0 |  | Vlastní | Indiv | 0 | 0 |  | Specifikace | Běžná |  |  |  | POL3_0
6 | 2.02. | Zapuštěný žebřík výklenkový | ks | 4 |  | 0 |  | 0 |  | 0 | 21 | 0 | 0 | 0 | 0 | 0 |  | Vlastní | Indiv | 0 | 0 |  | Specifikace | Běžná |  |  |  | POL3_0
7 | 2.03. | Madla k zapuštěnému žebříku výkl. - úprava LESK | pár | 4 |  | 0 |  | 0 |  | 0 | 21 | 0 | 0 | 0 | 0 | 0 |  | Vlastní | Indiv | 0 | 0 |  | Specifikace | Běžná |  |  |  | POL3_0
Díl: | 3 | BAZÉNOVÁ HYDRAULIKA |  |  |  | 0 |  | 0 |  | 0 |  | 0 |  | 0 |  | 0 |  |  |  |  | 0 | [6 empty] | DIL
8 | 3.01. | Kanál dnového rozvodu s krytem, opatřeným protiskluzovým dezénem | m | 50.04 |  | 0 |  | 0 |  | 0 | 21 | 0 | 0 | 0 | 0 | 0 |  | Vlastní | Indiv | 0 | 0 |  | Práce | Běžná |  |  |  | POL1_1
9 | 3.02. | Čisticí část dnového kanálu s bezšroubovým uzávěrem krytu | ks | 6 |  | 0 |  | 0 |  | 0 | 21 | 0 | 0 | 0 | 0 | 0 |  | Vlastní | Indiv | 0 | 0 |  | Specifikace | Běžná |  |  |  | POL3_0
10 | 3.03. | Odtok ze žlábku | ks | 6 |  | 0 |  | 0 |  | 0 | 21 | 0 | 0 | 0 | 0 | 0 |  | Vlastní | Indiv | 0 | 0 |  | Specifikace | Běžná |  |  |  | POL3_0
11 | 3.04. | Tlumič hluku ve žlábku (plastový) | ks | 6 |  | 0 |  | 0 |  | 0 | 21 | 0 | 0 | 0 | 0 | 0 |  | Vlastní | Indiv | 0 | 0 |  | Specifikace | Běžná |  |  |  | POL3_0
12 | 3.05. | Odtok ze dna bazénu s bezšroubovým uzávěrem krytu | ks | 2 |  | 0 |  | 0 |  | 0 | 21 | 0 | 0 | 0 | 0 | 0 |  | Vlastní | Indiv | 0 | 0 |  | Specifikace | Běžná |  |  |  | POL3_0
13 | 3.06. | Tryska měření chlóru ve stěně bazénu s bezšroubovým uzávěrem krytu - kruhová | ks | 2 |  | 0 |  | 0 |  | 0 | 21 | 0 | 0 | 0 | 0 | 0 |  | Vlastní | Indiv | 0 | 0 |  | Specifikace | Běžná |  |  |  | POL3_0
14 | 3.07. | Potrubní rozvody dle PD | pack | 1 |  | 0 |  | 0 |  | 0 | 21 | 0 | 0 | 0 | 0 | 0 |  | Vlastní | Indiv | 0 | 0 |  | Specifikace | Běžná |  |  |  | POL3_0
Díl: | 4 | VYBAVENÍ BAZÉNU |  |  |  | 0 |  | 0 |  | 0 |  | 0 |  | 0 |  | 0 |  |  |  |  | 0 | [6 empty] | DIL
15 | 4.01. | Bazénový vysavač | ks | 1 |  | 0 |  | 0 |  | 0 | 21 | 0 | 0 | 0 | 0 | 0 |  | Vlastní | Indiv | 0 | 0 |  | Specifikace | Běžná |  |  |  | POL3_0
16 | 4.02. | Roštnice PP přímá - 330mm - bílá | m | 50.04 |  | 0 |  | 0 |  | 0 | 21 | 0 | 0 | 0 | 0 | 0 |  | Vlastní | Indiv | 0 | 0 |  | Specifikace | Běžná |  |  |  | POL3_0
17 | 4.03. | Bezpečnostní zn. - informační piktogram (roštnice přímá) | ks | 8 |  | 0 |  | 0 |  | 0 | 21 | 0 | 0 | 0 | 0 | 0 |  | Vlastní | Indiv | 0 | 0 |  | Specifikace | Běžná |  |  |  | POL3_0
18 | 4.04. | Barevné značení (podvodní plavecké pásy) - dno (případně dnové kanály) a obrátkové stěny | m | 167 |  | 0 |  | 0 |  | 0 | 21 | 0 | 0 | 0 | 0 | 0 |  | Vlastní | Indiv | 0 | 0 |  | Specifikace | Běžná |  |  |  | POL3_0
19 | 4.05. | Startovní blok sklolaminátový nízký s měřením vč. znak. pomůcky (ke skimmer.stěnám) | ks | 6 |  | 0 |  | 0 |  | 0 | 21 | 0 | 0 | 0 | 0 | 0 |  | Vlastní | Indiv | 0 | 0 |  | Specifikace | Běžná |  |  |  | POL3_0
20 | 4.06. | Držák plaveckých lan - žlábek | ks | 10 |  | 0 |  | 0 |  | 0 | 21 | 0 | 0 | 0 | 0 | 0 |  | Vlastní | Indiv | 0 | 0 |  | Specifikace | Běžná |  |  |  | POL3_0
21 | 4.07. | Lana plaveckých drah dle FINA 150mm - délka 25m (PRO) | ks | 5 |  | 0 |  | 0 |  | 0 | 21 | 0 | 0 | 0 | 0 | 0 |  | Vlastní | Indiv | 0 | 0 |  | Specifikace | Běžná |  |  |  | POL3_0
22 | 4.08. | Pojízdný naviják na plavecké dráhy (pro lana o pr. 150mm) - kapacita 75m | ks | 2 |  | 0 |  | 0 |  | 0 | 21 | 0 | 0 | 0 | 0 | 0 |  | Vlastní | Indiv | 0 | 0 |  | Specifikace | Běžná |  |  |  | POL3_0
23 | 4.09. | Ukazatel zpětné obrátky | m | 25.2 |  | 0 |  | 0 |  | 0 | 21 | 0 | 0 | 0 | 0 | 0 |  | Vlastní | Indiv | 0 | 0 |  | Specifikace | Běžná |  |  |  | POL3_0
24 | 4.10. | Ukazatel chybného startu | m | 12.6 |  | 0 |  | 0 |  | 0 | 21 | 0 | 0 | 0 | 0 | 0 |  | Vlastní | Indiv | 0 | 0 |  | Specifikace | Běžná |  |  |  | POL3_0
25 | 4.11. | Mechanismus na chybný start | ks | 1 |  | 0 |  | 0 |  | 0 | 21 | 0 | 0 | 0 | 0 | 0 |  | Vlastní | Indiv | 0 | 0 |  | Specifikace | Běžná |  |  |  | POL3_0
26 | 4.12. | Tyč pro ukazatel chybného startu a zpětné obrátky | ks | 6 |  | 0 |  | 0 |  | 0 | 21 | 0 | 0 | 0 | 0 | 0 |  | Vlastní | Indiv | 0 | 0 |  | Specifikace | Běžná |  |  |  | POL3_0
[26 empty] | 15 | 21 | DPH
| Celkem |  |  |  |  | 0 | [19 empty] | 0 | 0 | SUM
END
Note on S6: Jedná se o informaci, zda se jedná o položku, která je do rozpočtu zadána z cenové soustavy RTS, nebo vlastní.
Note on T6: Jedná se o název CÚ, která je zadána u položky rozpočtu

## PS 04.1 02 Pol
Položkový soupis prací a dodávek | [27 empty] | #TypZaznamu#
S: | 11210-003-000_07/202 | PD - REKONSTRUKCE MĚSTSKÉHO KOUPALIŠTĚ V BŘECLAVI | [25 empty] | STA
O: | PS 04.1 | PS 04.1 Nerezové bazény - vnitřní | [22 empty] | PRO |  |  | OBJ
R: | 02 | Časomíra k plaveckému bazénu | [25 empty] | ROZ
P.č. | Číslo položky | Název položky | MJ | Množství | Cena / MJ | Celkem | Dodávka | Dodávka celk. | Montáž | Montáž celk. | DPH | Cena s DPH | Hmotnost / MJ | Hmotnost celk.(t) | Dem. hmotnost / MJ | Dem. hmotnost celk.(t) | Ceník | Cen. soustava / platnost | Cenová úroveň | Nhod / MJ | Nhod celk. | Dodavatel | Typ položky | Stav položky
Díl: | 01 | Časomíra k plaveckému bazénu |  |  |  | 0 |  | 0 |  | 0 |  | 0 |  | 0 |  | 0 |  |  |  |  | 0 | [6 empty] | DIL
1 | PC-ČASOMÍRA OMEGA QUANTUM | Časomíra OMEGA QUANTUM Primary - D+M | ks | 1 |  | 0 |  | 0 |  | 0 | 21 | 0 | 0 | 0 | 0 | 0 |  | Vlastní | Indiv | 0 | 0 |  | Práce | Běžná |  |  |  | POL1_
|  | Primární časomíra QUANTUM pro plavecké sporty. Dodáváno se softwarem a kabely k propojení s PC. Interní baterie. | [25 empty] | POP | Primární časomíra QUANTUM pro plavecké sporty. Dodáváno se softwarem a kabely k propojení s PC. Interní baterie.
2 | PC-DESTIČKA PRO PLAVECK.DRÁHU | Krycí destička pro plaveckou dráhu - sada pro 6 drah - D+M | ks | 1 |  | 0 |  | 0 |  | 0 | 21 | 0 | 0 | 0 | 0 | 0 |  | Vlastní | Indiv | 0 | 0 |  | Práce | Běžná |  |  |  | POL1_
|  | Pro pevnou instalaci kabeláže na bazénu. Sada pro 6 drah. Integrované připojení pro reproduktor, dohmatovou desku, 3 tlačítka a platformu detekce startu. K umístění pod každý blok. | [25 empty] | POP | Pro pevnou instalaci kabeláže na bazénu. Sada pro 6 drah. Integrované připojení pro reproduktor, dohmatovou desku, 3 tlačítka a platformu detekce startu. K umístění pod každý blok.
|  | Rozměry: 151x151 mm. S instalačním materiálem. | [25 empty] | POP
3 | PC-DESTIČKA PRO STARTOV.POZICI | Krycí destička pro startovací pozici - D+M | ks | 1 |  | 0 |  | 0 |  | 0 | 21 | 0 | 0 | 0 | 0 | 0 |  | Vlastní | Indiv | 0 | 0 |  | Práce | Běžná |  |  |  | POL1_
|  | Pro pevnou instalaci kabeláže na bazénu - připojení startovního zařízení. Rozměry: 151x151 mm. S instalačním materiálem. Bez adaptéru pro StartTime | [25 empty] | POP | Pro pevnou instalaci kabeláže na bazénu - připojení startovního zařízení. Rozměry: 151x151 mm. S instalačním materiálem. Bez adaptéru pro StartTime
4 | PC-DOHMATOVÁ DESKA-OMEGA OCP5 | OMEGA OCP5-dohmatová deska 190x90 - D+M | ks | 6 |  | 0 |  | 0 |  | 0 | 21 | 0 | 0 | 0 | 0 | 0 |  | Vlastní | Indiv | 0 | 0 |  | Práce | Běžná |  |  |  | POL1_
|  | Dohmatová deska, rozměry 190x90 cm. Samostatně dodávaná bez montážního materiálu | [25 empty] | POP
5 | PC-NOTEBOOCK PRO ČASOMÍRU | Noteboock pro primární časomíru - D+M | ks | 1 |  | 0 |  | 0 |  | 0 | 21 | 0 | 0 | 0 | 0 | 0 |  | Vlastní | Indiv | 0 | 0 |  | Práce | Běžná |  |  |  | POL1_
|  | Počítač pro cílovou kameru, 8 GB RAM, AMD Ryzen 5 nebo Intel i5, SSD min. 256 GB, 15,6" matný display, vč. instalace SW pro kameru v českém jazyce | [25 empty] | POP | Počítač pro cílovou kameru, 8 GB RAM, AMD Ryzen 5 nebo Intel i5, SSD min. 256 GB, 15,6" matný display, vč. instalace SW pro kameru v českém jazyce
6 | PC-PRÁCE, KABELÁŽ, KONEKTORY | Práce, kabeláž, konektory, drobný materiál | ks | 1 |  | 0 |  | 0 |  | 0 | 21 | 0 | 0 | 0 | 0 | 0 |  | Vlastní | Indiv | 0 | 0 |  | Práce | Běžná |  |  |  | POL1_
|  | Tlačítko Omega OIT5, NO | [25 empty] | POP
7 | PC-PŘEPRAVA A CLO | Přeprava a clo | ks | 1 |  | 0 |  | 0 |  | 0 | 21 | 0 | 0 | 0 | 0 | 0 |  | Vlastní | Indiv | 0 | 0 |  | Práce | Běžná |  |  |  | POL1_
|  | Tlačítko Omega OIT5, NO | [25 empty] | POP
8 | PC-ROZVADĚČ ODB 10 | Rozvaděč ODB 10, swimming primary, 6 drah - D+M | ks | 1 |  | 0 |  | 0 |  | 0 | 21 | 0 | 0 | 0 | 0 | 0 |  | Vlastní | Indiv | 0 | 0 |  | Práce | Běžná |  |  |  | POL1_
|  | Zařízení pro zapojení veškeré kabeláže přivedenéod startovacích bloků a dohmatových desek do místnosti časomýry - pro 6 drah. Včetně harness modulůpro primární systém. | [25 empty] | POP | Zařízení pro zapojení veškeré kabeláže přivedenéod startovacích bloků a dohmatových desek do místnosti časomýry - pro 6 drah. Včetně harness modulůpro primární systém.
9 | PC-START TIME V | Mikrofonní stanice Start Time V - D+M | ks | 1 |  | 0 |  | 0 |  | 0 | 21 | 0 | 0 | 0 | 0 | 0 |  | Vlastní | Indiv | 0 | 0 |  | Práce | Běžná |  |  |  | POL1_
|  | V ceně mikrofonní jednotka SMU, interní baterie na celý den provozu, včetně adaptéru pro nabíjení. | [25 empty] | POP
10 | PC-STATIV BENRO 12 kg | Hliníkový stativ Berno 12 kg - D+M | ks | 1 |  | 0 |  | 0 |  | 0 | 21 | 0 | 0 | 0 | 0 | 0 |  | Vlastní | Indiv | 0 | 0 |  | Práce | Běžná |  |  |  | POL1_
|  | Hliníkový stativ s nosností do 12 kg. TMA27A | [25 empty] | POP
11 | PC-TISKÁRNA QUANTUM | Tiskárna QUANTUM online - D+M | ks | 1 |  | 0 |  | 0 |  | 0 | 21 | 0 | 0 | 0 | 0 | 0 |  | Vlastní | Indiv | 0 | 0 |  | Práce | Běžná |  |  |  | POL1_
|  | s interním zdrojem napájení (integrovanou baterií) | [25 empty] | POP
12 | PC-TLAČÍTKO OMEGA OIT5 | Tlačítko Omega OIT5 - D+M | ks | 6 |  | 0 |  | 0 |  | 0 | 21 | 0 | 0 | 0 | 0 | 0 |  | Vlastní | Indiv | 0 | 0 |  | Práce | Běžná |  |  |  | POL1_
|  | Tlačítko Omega OIT5, NO | [25 empty] | POP
[26 empty] | 15 | 21 | DPH
| Celkem |  |  |  |  | 0 | [19 empty] | 0 | 0 | SUM
END
Note on S6: Jedná se o informaci, zda se jedná o položku, která je do rozpočtu zadána z cenové soustavy RTS, nebo vlastní.
Note on T6: Jedná se o název CÚ, která je zadána u položky rozpočtu

## PS 04.1 03 Pol
Položkový soupis prací a dodávek | [27 empty] | #TypZaznamu#
S: | 11210-003-000_07/202 | PD - REKONSTRUKCE MĚSTSKÉHO KOUPALIŠTĚ V BŘECLAVI | [25 empty] | STA
O: | PS 04.1 | PS 04.1 Nerezové bazény - vnitřní | [22 empty] | PRO |  |  | OBJ
R: | 03 | Výcvikový bazén | [25 empty] | ROZ
P.č. | Číslo položky | Název položky | MJ | Množství | Cena / MJ | Celkem | Dodávka | Dodávka celk. | Montáž | Montáž celk. | DPH | Cena s DPH | Hmotnost / MJ | Hmotnost celk.(t) | Dem. hmotnost / MJ | Dem. hmotnost celk.(t) | Ceník | Cen. soustava / platnost | Cenová úroveň | Nhod / MJ | Nhod celk. | Dodavatel | Typ položky | Stav položky
Díl: | 1 | TĚLESO BAZÉNU |  |  |  | 0 |  | 0 |  | 0 |  | 0 |  | 0 |  | 0 |  |  |  |  | 0 | [6 empty] | DIL
1 | 1.01. | TĚLESO BAZÉNOVÉ VANY přelivného typu | pack | 1 |  | 0 |  | 0 |  | 0 | 21 | 0 | 0 | 0 | 0 | 0 |  | Vlastní | Indiv | 0 | 0 |  | Specifikace | Běžná |  |  |  | POL3_0
2 | 1.02. | DNO BAZÉNU S PROTISKLUZOVOU ÚPRAVOU S KRUHOVÝMI NOPY | m2 | 60 |  | 0 |  | 0 |  | 0 | 21 | 0 | 0 | 0 | 0 | 0 |  | Vlastní | Indiv | 0 | 0 |  | Specifikace | Běžná |  |  |  | POL3_0
3 | 1.03. | ZTRACENÉ BEDNĚNÍ NEREZOVÉ | m | 33 |  | 0 |  | 0 |  | 0 | 21 | 0 | 0 | 0 | 0 | 0 |  | Vlastní | Indiv | 0 | 0 |  | Specifikace | Běžná |  |  |  | POL3_0
4 | 1.04.01 | Tepelná izolace (4-6cm) zadní části baz. stěny (dílna) | pack | 1 |  | 0 |  | 0 |  | 0 | 21 | 0 | 0 | 0 | 0 | 0 |  | Vlastní | Indiv | 0 | 0 |  | Specifikace | Běžná |  |  |  | POL3_0
Díl: | 2 | VNITŘNÍ VESTAVBY DO BAZÉNU |  |  |  | 0 |  | 0 |  | 0 |  | 0 |  | 0 |  | 0 |  |  |  |  | 0 | [6 empty] | DIL
5 | 2.01. | Bazénový hydraulický zvedák pro tělesně postižené | ks | 1 |  | 0 |  | 0 |  | 0 | 21 | 0 | 0 | 0 | 0 | 0 |  | Vlastní | Indiv | 0 | 0 |  | Specifikace | Běžná |  |  |  | POL3_0
6 | 2.02. | Zapuštěný žebřík výklenkový | ks | 4 |  | 0 |  | 0 |  | 0 | 21 | 0 | 0 | 0 | 0 | 0 |  | Vlastní | Indiv | 0 | 0 |  | Specifikace | Běžná |  |  |  | POL3_0
7 | 2.03. | Madla k zapuštěnému žebříku výkl. - úprava LESK | pár | 4 |  | 0 |  | 0 |  | 0 | 21 | 0 | 0 | 0 | 0 | 0 |  | Vlastní | Indiv | 0 | 0 |  | Specifikace | Běžná |  |  |  | POL3_0
Díl: | 3 | BAZÉNOVÁ HYDRAULIKA |  |  |  | 0 |  | 0 |  | 0 |  | 0 |  | 0 |  | 0 |  |  |  |  | 0 | [6 empty] | DIL
8 | 3.01. | Kanál dnového rozvodu s krytem, opatřeným protiskluzovým dezénem | m | 10 |  | 0 |  | 0 |  | 0 | 21 | 0 | 0 | 0 | 0 | 0 |  | Vlastní | Indiv | 0 | 0 |  | Práce | Běžná |  |  |  | POL1_1
9 | 3.02. | Čisticí část dnového kanálu s bezšroubovým uzávěrem krytu | ks | 1 |  | 0 |  | 0 |  | 0 | 21 | 0 | 0 | 0 | 0 | 0 |  | Vlastní | Indiv | 0 | 0 |  | Specifikace | Běžná |  |  |  | POL3_0
10 | 3.03. | Odtok ze žlábku | ks | 4 |  | 0 |  | 0 |  | 0 | 21 | 0 | 0 | 0 | 0 | 0 |  | Vlastní | Indiv | 0 | 0 |  | Specifikace | Běžná |  |  |  | POL3_0
11 | 3.04. | Tlumič hluku ve žlábku (plastový) | ks | 4 |  | 0 |  | 0 |  | 0 | 21 | 0 | 0 | 0 | 0 | 0 |  | Vlastní | Indiv | 0 | 0 |  | Specifikace | Běžná |  |  |  | POL3_0
12 | 3.05. | Odtok ze dna bazénu s bezšroubovým uzávěrem krytu | ks | 1 |  | 0 |  | 0 |  | 0 | 21 | 0 | 0 | 0 | 0 | 0 |  | Vlastní | Indiv | 0 | 0 |  | Specifikace | Běžná |  |  |  | POL3_0
13 | 3.06. | Tryska měření chlóru ve stěně bazénu s bezšroubovým uzávěrem krytu - kruhová | ks | 1 |  | 0 |  | 0 |  | 0 | 21 | 0 | 0 | 0 | 0 | 0 |  | Vlastní | Indiv | 0 | 0 |  | Specifikace | Běžná |  |  |  | POL3_0
14 | 3.07. | Potrubní rozvody dle PD | pack | 1 |  | 0 |  | 0 |  | 0 | 21 | 0 | 0 | 0 | 0 | 0 |  | Vlastní | Indiv | 0 | 0 |  | Specifikace | Běžná |  |  |  | POL3_0
Díl: | 4 | VYBAVENÍ BAZÉNU |  |  |  | 0 |  | 0 |  | 0 |  | 0 |  | 0 |  | 0 |  |  |  |  | 0 | [6 empty] | DIL
15 | 4.01. | Roštnice PP přímá - 330mm - bílá | m | 32 |  | 0 |  | 0 |  | 0 | 21 | 0 | 0 | 0 | 0 | 0 |  | Vlastní | Indiv | 0 | 0 |  | Specifikace | Běžná |  |  |  | POL3_0
16 | 4.02. | Roštnice PP rohová - 330mm - bílá | ks | 4 |  | 0 |  | 0 |  | 0 | 21 | 0 | 0 | 0 | 0 | 0 |  | Vlastní | Indiv | 0 | 0 |  | Specifikace | Běžná |  |  |  | POL3_0
17 | 4.03. | Bezpečnostní zn. - informační piktogram (roštnice přímá) | ks | 4 |  | 0 |  | 0 |  | 0 | 21 | 0 | 0 | 0 | 0 | 0 |  | Vlastní | Indiv | 0 | 0 |  | Specifikace | Běžná |  |  |  | POL3_0
[26 empty] | 15 | 21 | DPH
| Celkem |  |  |  |  | 0 | [19 empty] | 0 | 0 | SUM
END
Note on S6: Jedná se o informaci, zda se jedná o položku, která je do rozpočtu zadána z cenové soustavy RTS, nebo vlastní.
Note on T6: Jedná se o název CÚ, která je zadána u položky rozpočtu

## PS 04.1 04 Pol
Položkový soupis prací a dodávek | [27 empty] | #TypZaznamu#
S: | 11210-003-000_07/202 | PD - REKONSTRUKCE MĚSTSKÉHO KOUPALIŠTĚ V BŘECLAVI | [25 empty] | STA
O: | PS 04.1 | PS 04.1 Nerezové bazény - vnitřní | [22 empty] | PRO |  |  | OBJ
R: | 04 | Rekreační bazén | [25 empty] | ROZ
P.č. | Číslo položky | Název položky | MJ | Množství | Cena / MJ | Celkem | Dodávka | Dodávka celk. | Montáž | Montáž celk. | DPH | Cena s DPH | Hmotnost / MJ | Hmotnost celk.(t) | Dem. hmotnost / MJ | Dem. hmotnost celk.(t) | Ceník | Cen. soustava / platnost | Cenová úroveň | Nhod / MJ | Nhod celk. | Dodavatel | Typ položky | Stav položky
Díl: | 1 | TĚLESO BAZÉNU |  |  |  | 0 |  | 0 |  | 0 |  | 0 |  | 0 |  | 0 |  |  |  |  | 0 | [6 empty] | DIL
1 | 1.01. | TĚLESO BAZÉNOVÉ VANY přelivného typu | pack | 1 |  | 0 |  | 0 |  | 0 | 21 | 0 | 0 | 0 | 0 | 0 |  | Vlastní | Indiv | 0 | 0 |  | Specifikace | Běžná |  |  |  | POL3_0
2 | 1.02. | DNO BAZÉNU S PROTISKLUZOVOU ÚPRAVOU S KRUHOVÝMI NOPY | m2 | 135 |  | 0 |  | 0 |  | 0 | 21 | 0 | 0 | 0 | 0 | 0 |  | Vlastní | Indiv | 0 | 0 |  | Specifikace | Běžná |  |  |  | POL3_0
3 | 1.03. | ZTRACENÉ BEDNĚNÍ NEREZOVÉ | m | 44 |  | 0 |  | 0 |  | 0 | 21 | 0 | 0 | 0 | 0 | 0 |  | Vlastní | Indiv | 0 | 0 |  | Specifikace | Běžná |  |  |  | POL3_0
4 | 1.04.01 | Tepelná izolace (4-6cm) zadní části baz. stěny (dílna) | pack | 1 |  | 0 |  | 0 |  | 0 | 21 | 0 | 0 | 0 | 0 | 0 |  | Vlastní | Indiv | 0 | 0 |  | Specifikace | Běžná |  |  |  | POL3_0
Díl: | 2 | VNITŘNÍ VESTAVBY DO BAZÉNU |  |  |  | 0 |  | 0 |  | 0 |  | 0 |  | 0 |  | 0 |  |  |  |  | 0 | [6 empty] | DIL
5 | 2.01. | Schodiště do bazénu (kruhové nopy) - přímé, šíře schodu 1,1m, 6-stupínkové | ks | 1 |  | 0 |  | 0 |  | 0 | 21 | 0 | 0 | 0 | 0 | 0 |  | Vlastní | Indiv | 0 | 0 |  | Specifikace | Běžná |  |  |  | POL3_0
6 | 2.02. | Zábradlí k vodě - povrch.úpr. LESK (ke schodům) - přímé | ks | 2 |  | 0 |  | 0 |  | 0 | 21 | 0 | 0 | 0 | 0 | 0 |  | Vlastní | Indiv | 0 | 0 |  | Práce | Běžná |  |  |  | POL1_1
7 | 2.03. | Zapuštěný žebřík výklenkový | ks | 1 |  | 0 |  | 0 |  | 0 | 21 | 0 | 0 | 0 | 0 | 0 |  | Vlastní | Indiv | 0 | 0 |  | Specifikace | Běžná |  |  |  | POL3_0
8 | 2.04. | Madla k zapuštěnému žebříku výkl. - úprava LESK | pár | 1 |  | 0 |  | 0 |  | 0 | 21 | 0 | 0 | 0 | 0 | 0 |  | Vlastní | Indiv | 0 | 0 |  | Specifikace | Běžná |  |  |  | POL3_0
9 | 2.05. | Zábradlí s plexisklem s motivem | m | 9.5 |  | 0 |  | 0 |  | 0 | 21 | 0 | 0 | 0 | 0 | 0 |  | Vlastní | Indiv | 0 | 0 |  | Práce | Běžná |  |  |  | POL1_1
10 | 2.06. | Bezpečnostní dojezd pro tobogán 6,5m | ks | 1 |  | 0 |  | 0 |  | 0 | 21 | 0 | 0 | 0 | 0 | 0 |  | Vlastní | Indiv | 0 | 0 |  | Specifikace | Běžná |  |  |  | POL3_0
Díl: | 3 | BAZÉNOVÁ HYDRAULIKA |  |  |  | 0 |  | 0 |  | 0 |  | 0 |  | 0 |  | 0 |  |  |  |  | 0 | [6 empty] | DIL
11 | 3.01. | Kanál dnového rozvodu s krytem, opatřeným protiskluzovým dezénem | m | 22 |  | 0 |  | 0 |  | 0 | 21 | 0 | 0 | 0 | 0 | 0 |  | Vlastní | Indiv | 0 | 0 |  | Práce | Běžná |  |  |  | POL1_1
12 | 3.02. | Čisticí část dnového kanálu s bezšroubovým uzávěrem krytu | ks | 2 |  | 0 |  | 0 |  | 0 | 21 | 0 | 0 | 0 | 0 | 0 |  | Vlastní | Indiv | 0 | 0 |  | Specifikace | Běžná |  |  |  | POL3_0
13 | 3.03. | Tryska vtoková ze dna s bezšroubovým uzávěrem krytu - hranatá | ks | 2 |  | 0 |  | 0 |  | 0 | 21 | 0 | 0 | 0 | 0 | 0 |  | Vlastní | Indiv | 0 | 0 |  | Specifikace | Běžná |  |  |  | POL3_0
14 | 3.04. | Tryska vtoková ze dna s bezšroubovým uzávěrem krytu - kruhová | ks | 1 |  | 0 |  | 0 |  | 0 | 21 | 0 | 0 | 0 | 0 | 0 |  | Vlastní | Indiv | 0 | 0 |  | Specifikace | Běžná |  |  |  | POL3_0
15 | 3.05. | Odtok ze žlábku | ks | 5 |  | 0 |  | 0 |  | 0 | 21 | 0 | 0 | 0 | 0 | 0 |  | Vlastní | Indiv | 0 | 0 |  | Specifikace | Běžná |  |  |  | POL3_0
16 | 3.06. | Tlumič hluku ve žlábku (plastový) | ks | 5 |  | 0 |  | 0 |  | 0 | 21 | 0 | 0 | 0 | 0 | 0 |  | Vlastní | Indiv | 0 | 0 |  | Specifikace | Běžná |  |  |  | POL3_0
17 | 3.07. | Sací kanál atrakcí L=1,25m s bezšroubovým uzávěrem krytu | ks | 6 |  | 0 |  | 0 |  | 0 | 21 | 0 | 0 | 0 | 0 | 0 |  | Vlastní | Indiv | 0 | 0 |  | Specifikace | Běžná |  |  |  | POL3_0
18 | 3.08. | Odtok ze dna bazénu s bezšroubovým uzávěrem krytu | ks | 1 |  | 0 |  | 0 |  | 0 | 21 | 0 | 0 | 0 | 0 | 0 |  | Vlastní | Indiv | 0 | 0 |  | Specifikace | Běžná |  |  |  | POL3_0
19 | 3.09. | Tryska měření chlóru ve stěně bazénu s bezšroubovým uzávěrem krytu - kruhová | ks | 1 |  | 0 |  | 0 |  | 0 | 21 | 0 | 0 | 0 | 0 | 0 |  | Vlastní | Indiv | 0 | 0 |  | Specifikace | Běžná |  |  |  | POL3_0
20 | 3.10. | Potrubní rozvody dle PD | pack | 1 |  | 0 |  | 0 |  | 0 | 21 | 0 | 0 | 0 | 0 | 0 |  | Vlastní | Indiv | 0 | 0 |  | Specifikace | Běžná |  |  |  | POL3_0
Díl: | 4 | VYBAVENÍ BAZÉNU |  |  |  | 0 |  | 0 |  | 0 |  | 0 |  | 0 |  | 0 |  |  |  |  | 0 | [6 empty] | DIL
21 | 4.01. | Roštnice PP přímá - 330mm - bílá | m | 43 |  | 0 |  | 0 |  | 0 | 21 | 0 | 0 | 0 | 0 | 0 |  | Vlastní | Indiv | 0 | 0 |  | Specifikace | Běžná |  |  |  | POL3_0
22 | 4.02. | Roštnice PP rohová - 330mm - bílá | ks | 2 |  | 0 |  | 0 |  | 0 | 21 | 0 | 0 | 0 | 0 | 0 |  | Vlastní | Indiv | 0 | 0 |  | Specifikace | Běžná |  |  |  | POL3_0
23 | 4.03. | Bezpečnostní zn. - informační piktogram (roštnice přímá) | ks | 8 |  | 0 |  | 0 |  | 0 | 21 | 0 | 0 | 0 | 0 | 0 |  | Vlastní | Indiv | 0 | 0 |  | Specifikace | Běžná |  |  |  | POL3_0
24 | 4.04. | Servisní kufřík pro veřejné bazény | ks | 1 |  | 0 |  | 0 |  | 0 | 21 | 0 | 0 | 0 | 0 | 0 |  | Vlastní | Indiv | 0 | 0 |  | Specifikace | Běžná |  |  |  | POL3_0
25 | 4.05. | Nářadí pro montáž a demontáž víka dnového kanálu (veřejné bazény) | ks | 1 |  | 0 |  | 0 |  | 0 | 21 | 0 | 0 | 0 | 0 | 0 |  | Vlastní | Indiv | 0 | 0 |  | Práce | Běžná |  |  |  | POL1_1
Díl: | 5 | ATRAKCE |  |  |  | 0 |  | 0 |  | 0 |  | 0 |  | 0 |  | 0 |  |  |  |  | 0 | [6 empty] | DIL
26 | 5.01. | Podvodní reflektor 12 MULTICHIP RGB-CW, 45W - kruhový | ks | 4 |  | 0 |  | 0 |  | 0 | 21 | 0 | 0 | 0 | 0 | 0 |  | Vlastní | Indiv | 0 | 0 |  | Specifikace | Běžná |  |  |  | POL3_0
27 | 5.02. | Vodní chrlič 400x15 DN100 | ks | 1 |  | 0 |  | 0 |  | 0 | 21 | 0 | 0 | 0 | 0 | 0 |  | Vlastní | Indiv | 0 | 0 |  | Specifikace | Běžná |  |  |  | POL3_0
28 | 5.03. | Vodní chrlič - spodní díl DN100 | ks | 1 |  | 0 |  | 0 |  | 0 | 21 | 0 | 0 | 0 | 0 | 0 |  | Vlastní | Indiv | 0 | 0 |  | Specifikace | Běžná |  |  |  | POL3_0
29 | 5.04. | Vodní ježek s odběrem chloru | ks | 1 |  | 0 |  | 0 |  | 0 | 21 | 0 | 0 | 0 | 0 | 0 |  | Vlastní | Indiv | 0 | 0 |  | Specifikace | Běžná |  |  |  | POL3_0
30 | 5.05. | Dnový vzduchovač 300 mm s bezšroubovým uzávěrem krytu | ks | 1 |  | 0 |  | 0 |  | 0 | 21 | 0 | 0 | 0 | 0 | 0 |  | Vlastní | Indiv | 0 | 0 |  | Specifikace | Běžná |  |  |  | POL3_0
31 | 5.06. | Vodní zvon | ks | 1 |  | 0 |  | 0 |  | 0 | 21 | 0 | 0 | 0 | 0 | 0 |  | Vlastní | Indiv | 0 | 0 |  | Specifikace | Běžná |  |  |  | POL3_0
32 | 5.07. | Vodní číše 2,0m (1.4462) | ks | 1 |  | 0 |  | 0 |  | 0 | 21 | 0 | 0 | 0 | 0 | 0 |  | Vlastní | Indiv | 0 | 0 |  | Specifikace | Běžná |  |  |  | POL3_0
33 | 5.08. | Tryska masážní velká - D100/8 (8-10 m3/hod) - s přisáváním vzduchu - kruhová | ks | 6 |  | 0 |  | 0 |  | 0 | 21 | 0 | 0 | 0 | 0 | 0 |  | Vlastní | Indiv | 0 | 0 |  | Specifikace | Běžná |  |  |  | POL3_0
34 | 5.09. | Dnová masáž nohou v kruhovém provedení s bezšroubovým uzávěrem krytu | páry | 2 |  | 0 |  | 0 |  | 0 | 21 | 0 | 0 | 0 | 0 | 0 |  | Vlastní | Indiv | 0 | 0 |  | Specifikace | Běžná |  |  |  | POL3_0
35 | 5.10. | Dětská atrakce - sluníčko (provedení LESK) | ks | 1 |  | 0 |  | 0 |  | 0 | 21 | 0 | 0 | 0 | 0 | 0 |  | Vlastní | Indiv | 0 | 0 |  | Specifikace | Běžná |  |  |  | POL3_0
36 | 5.11. | Dětská atrakce - mráček (provedení LESK) | ks | 1 |  | 0 |  | 0 |  | 0 | 21 | 0 | 0 | 0 | 0 | 0 |  | Vlastní | Indiv | 0 | 0 |  | Specifikace | Běžná |  |  |  | POL3_0
37 | 5.12. | Fontánka ze žlábku | ks | 3 |  | 0 |  | 0 |  | 0 | 21 | 0 | 0 | 0 | 0 | 0 |  | Vlastní | Indiv | 0 | 0 |  | Specifikace | Běžná |  |  |  | POL3_0
38 | 5.13. | Houpací záliv nerezový | m | 5.5 |  | 0 |  | 0 |  | 0 | 21 | 0 | 0 | 0 | 0 | 0 |  | Vlastní | Indiv | 0 | 0 |  | Specifikace | Běžná |  |  |  | POL3_0
39 | 5.14. | Podvodní trubkové pololehátko přímé ohýbané - 5,6m - se vzduchovou masáží | ks | 1 |  | 0 |  | 0 |  | 0 | 21 | 0 | 0 | 0 | 0 | 0 |  | Vlastní | Indiv | 0 | 0 |  | Specifikace | Běžná |  |  |  | POL3_0
40 | 5.15. | Podvodní trubkové lehátko přímé ohýbané - 6m - se vzduchovou masáží | ks | 1 |  | 0 |  | 0 |  | 0 | 21 | 0 | 0 | 0 | 0 | 0 |  | Vlastní | Indiv | 0 | 0 |  | Specifikace | Běžná |  |  |  | POL3_0
41 | 5.16. | Opěrka hlavy rovná - 6 m | ks | 2 |  | 0 |  | 0 |  | 0 | 21 | 0 | 0 | 0 | 0 | 0 |  | Vlastní | Indiv | 0 | 0 |  | Specifikace | Běžná |  |  |  | POL3_0
42 | 5.17. | Opěrka hlavy rovná - 5,6 m | ks | 2 |  | 0 |  | 0 |  | 0 | 21 | 0 | 0 | 0 | 0 | 0 |  | Vlastní | Indiv | 0 | 0 |  | Specifikace | Běžná |  |  |  | POL3_0
[26 empty] | 15 | 21 | DPH
| Celkem |  |  |  |  | 0 | [19 empty] | 0 | 0 | SUM
END
Note on S6: Jedná se o informaci, zda se jedná o položku, která je do rozpočtu zadána z cenové soustavy RTS, nebo vlastní.
Note on T6: Jedná se o název CÚ, která je zadána u položky rozpočtu

## PS 04.1 05 Pol
Položkový soupis prací a dodávek | [27 empty] | #TypZaznamu#
S: | 11210-003-000_07/202 | PD - REKONSTRUKCE MĚSTSKÉHO KOUPALIŠTĚ V BŘECLAVI | [25 empty] | STA
O: | PS 04.1 | PS 04.1 Nerezové bazény - vnitřní | [22 empty] | PRO |  |  | OBJ
R: | 05 | Vířivý bazén | [25 empty] | ROZ
P.č. | Číslo položky | Název položky | MJ | Množství | Cena / MJ | Celkem | Dodávka | Dodávka celk. | Montáž | Montáž celk. | DPH | Cena s DPH | Hmotnost / MJ | Hmotnost celk.(t) | Dem. hmotnost / MJ | Dem. hmotnost celk.(t) | Ceník | Cen. soustava / platnost | Cenová úroveň | Nhod / MJ | Nhod celk. | Dodavatel | Typ položky | Stav položky
Díl: | 0 | Nepřiřazený díl |  |  |  | 0 |  | 0 |  | 0 |  | 0 |  | 0 |  | 0 |  |  |  |  | 0 | [6 empty] | DIL
1 | 1.01. | TĚLESO BAZÉNOVÉ VANY přelivného typu | pack | 1 |  | 0 |  | 0 |  | 0 | 21 | 0 | 0 | 0 | 0 | 0 |  | Vlastní | Indiv | 0 | 0 |  | Specifikace | Běžná |  |  |  | POL3_0
2 | 1.02. | DNO BAZÉNU S PROTISKLUZOVOU ÚPRAVOU S KRUHOVÝMI NOPY | m2 | 12 |  | 0 |  | 0 |  | 0 | 21 | 0 | 0 | 0 | 0 | 0 |  | Vlastní | Indiv | 0 | 0 |  | Specifikace | Běžná |  |  |  | POL3_0
3 | 1.03. | ZTRACENÉ BEDNĚNÍ NEREZOVÉ | m | 8 |  | 0 |  | 0 |  | 0 | 21 | 0 | 0 | 0 | 0 | 0 |  | Vlastní | Indiv | 0 | 0 |  | Specifikace | Běžná |  |  |  | POL3_0
Díl: | 1.04. | IZOLACE |  |  |  | 0 |  | 0 |  | 0 |  | 0 |  | 0 |  | 0 |  |  |  |  | 0 | [6 empty] | DIL
4 | 1.04.01 | Tepelná izolace (4-6cm) zadní části baz. stěny (dílna) | pack | 1 |  | 0 |  | 0 |  | 0 | 21 | 0 | 0 | 0 | 0 | 0 |  | Vlastní | Indiv | 0 | 0 |  | Specifikace | Běžná |  |  |  | POL3_0
Díl: | 2 | VNITŘNÍ VESTAVBY DO BAZÉNU |  |  |  | 0 |  | 0 |  | 0 |  | 0 |  | 0 |  | 0 |  |  |  |  | 0 | [6 empty] | DIL
5 | 2.01. | Schodiště do bazénu (kruhové nopy) - přímé, šíře schodu 0,74m, 3-stupínkové | ks | 1 |  | 0 |  | 0 |  | 0 | 21 | 0 | 0 | 0 | 0 | 0 |  | Vlastní | Indiv | 0 | 0 |  | Specifikace | Běžná |  |  |  | POL3_0
6 | 2.02. | Zábradlí k vodě - povrch.úpr. LESK (ke schodům) - přímé | ks | 2 |  | 0 |  | 0 |  | 0 | 21 | 0 | 0 | 0 | 0 | 0 |  | Vlastní | Indiv | 0 | 0 |  | Práce | Běžná |  |  |  | POL1_1
Díl: | 3 | BAZÉNOVÁ HYDRAULIKA |  |  |  | 0 |  | 0 |  | 0 |  | 0 |  | 0 |  | 0 |  |  |  |  | 0 | [6 empty] | DIL
7 | 3.01. | Tryska víceúčelová dnová s bezšroubovým uzávěrem krytu - hranatá | ks | 1 |  | 0 |  | 0 |  | 0 | 21 | 0 | 0 | 0 | 0 | 0 |  | Vlastní | Indiv | 0 | 0 |  | Specifikace | Běžná |  |  |  | POL3_0
8 | 3.02. | Odtok ze žlábku | ks | 3 |  | 0 |  | 0 |  | 0 | 21 | 0 | 0 | 0 | 0 | 0 |  | Vlastní | Indiv | 0 | 0 |  | Specifikace | Běžná |  |  |  | POL3_0
9 | 3.03. | Tlumič hluku ve žlábku (plastový) | ks | 3 |  | 0 |  | 0 |  | 0 | 21 | 0 | 0 | 0 | 0 | 0 |  | Vlastní | Indiv | 0 | 0 |  | Specifikace | Běžná |  |  |  | POL3_0
10 | 3.04. | Sací skříň atrakcí ve schodu, včetně trysky měření chloru | ks | 1 |  | 0 |  | 0 |  | 0 | 21 | 0 | 0 | 0 | 0 | 0 |  | Vlastní | Indiv | 0 | 0 |  | Specifikace | Běžná |  |  |  | POL3_0
11 | 3.05. | Potrubní rozvody dle PD | pack | 1 |  | 0 |  | 0 |  | 0 | 21 | 0 | 0 | 0 | 0 | 0 |  | Vlastní | Indiv | 0 | 0 |  | Specifikace | Běžná |  |  |  | POL3_0
Díl: | 4 | VYBAVENÍ BAZÉNU |  |  |  | 0 |  | 0 |  | 0 |  | 0 |  | 0 |  | 0 |  |  |  |  | 0 | [6 empty] | DIL
12 | 4.01. | Roštnice PP přímá - 330mm - bílá | m | 14 |  | 0 |  | 0 |  | 0 | 21 | 0 | 0 | 0 | 0 | 0 |  | Vlastní | Indiv | 0 | 0 |  | Specifikace | Běžná |  |  |  | POL3_0
13 | 4.02. | Roštnice PP rohová - 330mm - bílá | ks | 4 |  | 0 |  | 0 |  | 0 | 21 | 0 | 0 | 0 | 0 | 0 |  | Vlastní | Indiv | 0 | 0 |  | Specifikace | Běžná |  |  |  | POL3_0
14 | 4.03. | Bezpečnostní zn. - informační piktogram (roštnice přímá) | ks | 2 |  | 0 |  | 0 |  | 0 | 21 | 0 | 0 | 0 | 0 | 0 |  | Vlastní | Indiv | 0 | 0 |  | Specifikace | Běžná |  |  |  | POL3_0
Díl: | 5 | ATRAKCE |  |  |  | 0 |  | 0 |  | 0 |  | 0 |  | 0 |  | 0 |  |  |  |  | 0 | [6 empty] | DIL
15 | 5.01. | Podvodní reflektor 6 MULTICHIP POW-LED RGB - kruhový | ks | 2 |  | 0 |  | 0 |  | 0 | 21 | 0 | 0 | 0 | 0 | 0 |  | Vlastní | Indiv | 0 | 0 |  | Specifikace | Běžná |  |  |  | POL3_0
16 | 5.02. | Tryska masážní malá - D50/1 (1m3/hod) - bez přisávání vzduchu - kruhová | ks | 30 |  | 0 |  | 0 |  | 0 | 21 | 0 | 0 | 0 | 0 | 0 |  | Vlastní | Indiv | 0 | 0 |  | Specifikace | Běžná |  |  |  | POL3_0
17 | 5.03. | Tryska masážní malá - D50/8 (8-10 m3/hod) - s přisáváním vzduchu - kruhová | ks | 10 |  | 0 |  | 0 |  | 0 | 21 | 0 | 0 | 0 | 0 | 0 |  | Vlastní | Indiv | 0 | 0 |  | Specifikace | Běžná |  |  |  | POL3_0
18 | 5.04. | Podvodní plná lavice přímá - vzduchová masáž na 1 místo | ks | 10 |  | 0 |  | 0 |  | 0 | 21 | 0 | 0 | 0 | 0 | 0 |  | Vlastní | Indiv | 0 | 0 |  | Specifikace | Běžná |  |  |  | POL3_0
[26 empty] | 15 | 21 | DPH
| Celkem |  |  |  |  | 0 | [19 empty] | 0 | 0 | SUM
END
Note on S6: Jedná se o informaci, zda se jedná o položku, která je do rozpočtu zadána z cenové soustavy RTS, nebo vlastní.
Note on T6: Jedná se o název CÚ, která je zadána u položky rozpočtu

## PS 04.1 06 Pol
Položkový soupis prací a dodávek | [27 empty] | #TypZaznamu#
S: | 11210-003-000_07/202 | PD - REKONSTRUKCE MĚSTSKÉHO KOUPALIŠTĚ V BŘECLAVI | [25 empty] | STA
O: | PS 04.1 | PS 04.1 Nerezové bazény - vnitřní | [22 empty] | PRO |  |  | OBJ
R: | 06 | Tobogán vnitřní | [25 empty] | ROZ
P.č. | Číslo položky | Název položky | MJ | Množství | Cena / MJ | Celkem | Dodávka | Dodávka celk. | Montáž | Montáž celk. | DPH | Cena s DPH | Hmotnost / MJ | Hmotnost celk.(t) | Dem. hmotnost / MJ | Dem. hmotnost celk.(t) | Ceník | Cen. soustava / platnost | Cenová úroveň | Nhod / MJ | Nhod celk. | Dodavatel | Typ položky | Stav položky
Díl: | 0 | Nepřiřazený díl |  |  |  | 0 |  | 0 |  | 0 |  | 0 |  | 0 |  | 0 |  |  |  |  | 0 | [6 empty] | DIL
1 | Pol__0001 | Tobogán vnitřní RR1200, multifunkční, délka tobogánu 84,4m | kpl | 1 |  | 0 |  | 0 |  | 0 | 21 | 0 | 0 | 0 | 0 | 0 |  | Vlastní | Indiv | 0 | 0 |  | Práce | Běžná |  |  |  | POL1_1
|  | Tobogán vnitřní RR1200, multifunkční, délka tobogánu 84,4m | [25 empty] | POP
|  | 1.1 výkresy a statika | [25 empty] | POP
|  | 1.2 sklolaminátové díly RR1200, délka 84,4 m | [25 empty] | POP
|  | 1.3 příplatek za vynechání podél.příruby | [25 empty] | POP
|  | 1.4 bezúdržbové pevné spojení | [25 empty] | POP
|  | 1.5 ocelová konstrukce žárově pozinkovaná | [25 empty] | POP
|  | 1.6 příplatek za ocelový kroužek držákové konzoly pro osvětlení dodané stavbou včetně chráničky | [25 empty] | POP | 1.6 příplatek za ocelový kroužek držákové konzoly pro osvětlení dodané stavbou včetně chráničky
|  | 1.7. výstražná tabulka | [25 empty] | POP
|  | 1.8 přeprava sklolaminátových dílů | [25 empty] | POP
|  | 1.9 přeprava ocelové konstrukce | [25 empty] | POP
|  | 1.10 montáž náklady na personál(bez nářadí) | [25 empty] | POP
|  | 1.11 šéfmontér (výrobce) | [25 empty] | POP
|  | 1.12 vysokozdvih,jeřáb,plošina | [25 empty] | POP
|  | 1.13 TÜV přejímka - bude dodána a přidelena až po realizaci příslušným pracovníkem TÜV / Provedení bude doloženo technickým listem. | [25 empty] | POP | 1.13 TÜV přejímka - bude dodána a přidelena až po realizaci příslušným pracovníkem TÜV / Provedení bude doloženo technickým listem.
|  | 2 Příslušenství | [25 empty] | POP
|  | 2.1 semafor se senzorem (bez senzorové skříňky) | [25 empty] | POP
|  | 2.2 sklolaminátová krycí skříň pro UV-senzory na skluzavce | [25 empty] | POP
|  | 2.3 display s časomírou 40´´ (plná grafika - display IP65) | [25 empty] | POP
|  | 2.4 Kruh (prstenec) pro napojení na fasádu u startu 1,52 x 2,50 m | [25 empty] | POP
|  | 2.5 Kruh (prstenec) pro napojení na fasádu u cíle (D=1,52/d=1,36) | [25 empty] | POP
|  | 2.7 nátěr ocelové konstrukce vrstva 160um,korozní kat.C3 | [25 empty] | POP
|  | 2.7 tepelná izolace u-hodnota 0,60W/m2K | [25 empty] | POP
|  | 2.8 dvouplášťová okna d=30 cm | [25 empty] | POP
|  | 3 LED Efekty | [25 empty] | POP
|  | 3.1 runninglight efekt (kruhy) - bílé | [25 empty] | POP
|  | 3.2 tunel efekt (podélne pásy) - červené | [25 empty] | POP
|  | 3.3 pavučinový efekt - bílý | [25 empty] | POP
|  | 3.4 twister efekt - červený | [25 empty] | POP
|  | 3.5 duhové světla | [25 empty] | POP
|  | 3.6 ovládací skříň včetně ovládání,dálkové hlídání,svorkovnice na pylonu,připojení a spuštění,bez kabelu | [25 empty] | POP | 3.6 ovládací skříň včetně ovládání,dálkové hlídání,svorkovnice na pylonu,připojení a spuštění,bez kabelu
|  | 3.7 kabeláž přímo na skluzavce | [25 empty] | POP
|  | 3.8 prodloužení kabelu s rozvaděče až ke skluzavce | [25 empty] | POP
|  | 3.9 přepětová ochrana pro nízka napětí na rozhraní budov | [25 empty] | POP
|  | 3.10 uzemnění všech ocelových vzpěr | [25 empty] | POP
|  | 4 Ostatní - je součástí rozpočtu nebo nabídky ! | [25 empty] | POP
|  | 4.1 prodloužení kabelů v budově pro semafor a senzory,venkovní osvětlení | [25 empty] | POP
|  | 4.2 venkovní osvětlení skluzavky | [25 empty] | POP
[26 empty] | 15 | 21 | DPH
| Celkem |  |  |  |  | 0 | [19 empty] | 0 | 0 | SUM
END
Note on S6: Jedná se o informaci, zda se jedná o položku, která je do rozpočtu zadána z cenové soustavy RTS, nebo vlastní.
Note on T6: Jedná se o název CÚ, která je zadána u položky rozpočtu

## PS 04.1 07 Pol
Položkový soupis prací a dodávek | [27 empty] | #TypZaznamu#
S: | 11210-003-000_07/202 | PD - REKONSTRUKCE MĚSTSKÉHO KOUPALIŠTĚ V BŘECLAVI | [25 empty] | STA
O: | PS 04.1 | PS 04.1 Nerezové bazény - vnitřní | [22 empty] | PRO |  |  | OBJ
R: | 07 | Vířivá vana kruhová | [25 empty] | ROZ
P.č. | Číslo položky | Název položky | MJ | Množství | Cena / MJ | Celkem | Dodávka | Dodávka celk. | Montáž | Montáž celk. | DPH | Cena s DPH | Hmotnost / MJ | Hmotnost celk.(t) | Dem. hmotnost / MJ | Dem. hmotnost celk.(t) | Ceník | Cen. soustava / platnost | Cenová úroveň | Nhod / MJ | Nhod celk. | Dodavatel | Typ položky | Stav položky
Díl: | 0 | Nepřiřazený díl |  |  |  | 0 |  | 0 |  | 0 |  | 0 |  | 0 |  | 0 |  |  |  |  | 0 | [6 empty] | DIL
1 | 1.01. | TĚLESO BAZÉNOVÉ VANY přelivného typu, tvořeno plnou lavicí kruhovou se šikmou opěrkou zad v délce 7, ,15m | pack | 1 |  | 0 |  | 0 |  | 0 | 21 | 0 | 0 | 0 | 0 | 0 |  | Vlastní | Indiv | 0 | 0 |  | Specifikace | Běžná |  |  |  | POL3_0
2 | 1.02. | DNO BAZÉNU S PROTISKLUZOVOU ÚPRAVOU S KRUHOVÝMI NOPY | m2 | 6.76 |  | 0 |  | 0 |  | 0 | 21 | 0 | 0 | 0 | 0 | 0 |  | Vlastní | Indiv | 0 | 0 |  | Specifikace | Běžná |  |  |  | POL3_0
3 | 1.03. | ZTRACENÉ BEDNĚNÍ NEREZOVÉ | m | 11.5 |  | 0 |  | 0 |  | 0 | 21 | 0 | 0 | 0 | 0 | 0 |  | Vlastní | Indiv | 0 | 0 |  | Specifikace | Běžná |  |  |  | POL3_0
Díl: | 1.04. | IZOLACE |  |  |  | 0 |  | 0 |  | 0 |  | 0 |  | 0 |  | 0 |  |  |  |  | 0 | [6 empty] | DIL
4 | 1.04.01 | Tepelná izolace (4-6cm) zadní části baz. stěny (dílna) | pack | 1 |  | 0 |  | 0 |  | 0 | 21 | 0 | 0 | 0 | 0 | 0 |  | Vlastní | Indiv | 0 | 0 |  | Specifikace | Běžná |  |  |  | POL3_0
Díl: | 2 | VNITŘNÍ VESTAVBY DO BAZÉNU |  |  |  | 0 |  | 0 |  | 0 |  | 0 |  | 0 |  | 0 |  |  |  |  | 0 | [6 empty] | DIL
5 | 2.01. | Schodiště do bazénu (kruhové nopy) - přímé, šíře schodu 0,74m, 3-stupínkové | ks | 1 |  | 0 |  | 0 |  | 0 | 21 | 0 | 0 | 0 | 0 | 0 |  | Vlastní | Indiv | 0 | 0 |  | Specifikace | Běžná |  |  |  | POL3_0
6 | 2.02. | Zábradlí k vodě - povrch.úpr. LESK (ke schodům) - přímé | ks | 2 |  | 0 |  | 0 |  | 0 | 21 | 0 | 0 | 0 | 0 | 0 |  | Vlastní | Indiv | 0 | 0 |  | Práce | Běžná |  |  |  | POL1_1
Díl: | 3 | BAZÉNOVÁ HYDRAULIKA |  |  |  | 0 |  | 0 |  | 0 |  | 0 |  | 0 |  | 0 |  |  |  |  | 0 | [6 empty] | DIL
7 | 3.01. | Tryska víceúčelová dnová s bezšroubovým uzávěrem krytu - kruhová | ks | 1 |  | 0 |  | 0 |  | 0 | 21 | 0 | 0 | 0 | 0 | 0 |  | Vlastní | Indiv | 0 | 0 |  | Specifikace | Běžná |  |  |  | POL3_0
8 | 3.02. | Odtok ze žlábku | ks | 1 |  | 0 |  | 0 |  | 0 | 21 | 0 | 0 | 0 | 0 | 0 |  | Vlastní | Indiv | 0 | 0 |  | Specifikace | Běžná |  |  |  | POL3_0
9 | 3.03. | Tlumič hluku ve žlábku (plastový) | ks | 1 |  | 0 |  | 0 |  | 0 | 21 | 0 | 0 | 0 | 0 | 0 |  | Vlastní | Indiv | 0 | 0 |  | Specifikace | Běžná |  |  |  | POL3_0
10 | 3.04. | Sací skříň atrakcí ve schodu, včetně trysky měření chloru | ks | 1 |  | 0 |  | 0 |  | 0 | 21 | 0 | 0 | 0 | 0 | 0 |  | Vlastní | Indiv | 0 | 0 |  | Specifikace | Běžná |  |  |  | POL3_0
11 | 3.05. | Potrubní rozvody dle PD | pack | 1 |  | 0 |  | 0 |  | 0 | 21 | 0 | 0 | 0 | 0 | 0 |  | Vlastní | Indiv | 0 | 0 |  | Specifikace | Běžná |  |  |  | POL3_0
Díl: | 4 | VYBAVENÍ BAZÉNU |  |  |  | 0 |  | 0 |  | 0 |  | 0 |  | 0 |  | 0 |  |  |  |  | 0 | [6 empty] | DIL
12 | 4.01. | Roštnice PP kruhová - 330mm - bílá | m | 8 |  | 0 |  | 0 |  | 0 | 21 | 0 | 0 | 0 | 0 | 0 |  | Vlastní | Indiv | 0 | 0 |  | Specifikace | Běžná |  |  |  | POL3_0
Díl: | 5 | ATRAKCE |  |  |  | 0 |  | 0 |  | 0 |  | 0 |  | 0 |  | 0 |  |  |  |  | 0 | [6 empty] | DIL
13 | 5.01. | Tryska masážní malá - D50/1 (1m3/hod) - bez přisávání vzduchu - kruhová | ks | 14 |  | 0 |  | 0 |  | 0 | 21 | 0 | 0 | 0 | 0 | 0 |  | Vlastní | Indiv | 0 | 0 |  | Specifikace | Běžná |  |  |  | POL3_0
14 | 5.02. | Tryska masážní malá - D50/8 (8-10 m3/hod) - s přisáváním vzduchu - kruhová | ks | 6 |  | 0 |  | 0 |  | 0 | 21 | 0 | 0 | 0 | 0 | 0 |  | Vlastní | Indiv | 0 | 0 |  | Specifikace | Běžná |  |  |  | POL3_0
15 | 5.03. | Podvodní reflektor 3 POW-LED, barva bílá studená - kruhový | ks | 2 |  | 0 |  | 0 |  | 0 | 21 | 0 | 0 | 0 | 0 | 0 |  | Vlastní | Indiv | 0 | 0 |  | Specifikace | Běžná |  |  |  | POL3_0
16 | 5.04. | Podvodní plná lavice kruhová - vzduchová masáž na 1 místo | ks | 6 |  | 0 |  | 0 |  | 0 | 21 | 0 | 0 | 0 | 0 | 0 |  | Vlastní | Indiv | 0 | 0 |  | Specifikace | Běžná |  |  |  | POL3_0
[26 empty] | 15 | 21 | DPH
| Celkem |  |  |  |  | 0 | [19 empty] | 0 | 0 | SUM
END
Note on S6: Jedná se o informaci, zda se jedná o položku, která je do rozpočtu zadána z cenové soustavy RTS, nebo vlastní.
Note on T6: Jedná se o název CÚ, která je zadána u položky rozpočtu

## PS 04.1 08 Pol
Položkový soupis prací a dodávek | [27 empty] | #TypZaznamu#
S: | 11210-003-000_07/202 | PD - REKONSTRUKCE MĚSTSKÉHO KOUPALIŠTĚ V BŘECLAVI | [25 empty] | STA
O: | PS 04.1 | PS 04.1 Nerezové bazény - vnitřní | [22 empty] | PRO |  |  | OBJ
R: | 08 | Ochlazovací bazén ve wellness | [25 empty] | ROZ
P.č. | Číslo položky | Název položky | MJ | Množství | Cena / MJ | Celkem | Dodávka | Dodávka celk. | Montáž | Montáž celk. | DPH | Cena s DPH | Hmotnost / MJ | Hmotnost celk.(t) | Dem. hmotnost / MJ | Dem. hmotnost celk.(t) | Ceník | Cen. soustava / platnost | Cenová úroveň | Nhod / MJ | Nhod celk. | Dodavatel | Typ položky | Stav položky
Díl: | 0 | Nepřiřazený díl |  |  |  | 0 |  | 0 |  | 0 |  | 0 |  | 0 |  | 0 |  |  |  |  | 0 | [6 empty] | DIL
1 | 1.01. | TĚLESO BAZÉNOVÉ VANY přelivného typu v kombinaci s jednou stranou skimmerovou | pack | 1 |  | 0 |  | 0 |  | 0 | 21 | 0 | 0 | 0 | 0 | 0 |  | Vlastní | Indiv | 0 | 0 |  | Specifikace | Běžná |  |  |  | POL3_0
2 | 1.02. | DNO BAZÉNU S PROTISKLUZOVOU ÚPRAVOU S KRUHOVÝMI NOPY | m2 | 2.47 |  | 0 |  | 0 |  | 0 | 21 | 0 | 0 | 0 | 0 | 0 |  | Vlastní | Indiv | 0 | 0 |  | Specifikace | Běžná |  |  |  | POL3_0
3 | 1.03. | ZTRACENÉ BEDNĚNÍ NEREZOVÉ | m | 4 |  | 0 |  | 0 |  | 0 | 21 | 0 | 0 | 0 | 0 | 0 |  | Vlastní | Indiv | 0 | 0 |  | Specifikace | Běžná |  |  |  | POL3_0
Díl: | 1.04. | IZOLACE |  |  |  | 0 |  | 0 |  | 0 |  | 0 |  | 0 |  | 0 |  |  |  |  | 0 | [6 empty] | DIL
4 | 1.04.01 | Tepelná izolace (4-6cm) zadní části baz. stěny (dílna) | pack | 1 |  | 0 |  | 0 |  | 0 | 21 | 0 | 0 | 0 | 0 | 0 |  | Vlastní | Indiv | 0 | 0 |  | Specifikace | Běžná |  |  |  | POL3_0
Díl: | 2 | VNITŘNÍ VESTAVBY DO BAZÉNU |  |  |  | 0 |  | 0 |  | 0 |  | 0 |  | 0 |  | 0 |  |  |  |  | 0 | [6 empty] | DIL
5 | 2.01. | Zapuštěný žebřík výklenkový | ks | 2 |  | 0 |  | 0 |  | 0 | 21 | 0 | 0 | 0 | 0 | 0 |  | Vlastní | Indiv | 0 | 0 |  | Specifikace | Běžná |  |  |  | POL3_0
6 | 2.02. | Madla k zapuštěnému žebříku výkl. - úprava LESK | pár | 2 |  | 0 |  | 0 |  | 0 | 21 | 0 | 0 | 0 | 0 | 0 |  | Vlastní | Indiv | 0 | 0 |  | Specifikace | Běžná |  |  |  | POL3_0
Díl: | 3 | BAZÉNOVÁ HYDRAULIKA |  |  |  | 0 |  | 0 |  | 0 |  | 0 |  | 0 |  | 0 |  |  |  |  | 0 | [6 empty] | DIL
7 | 3.01. | Tryska vtoková ze dna s bezšroubovým uzávěrem krytu - hranatá | ks | 1 |  | 0 |  | 0 |  | 0 | 21 | 0 | 0 | 0 | 0 | 0 |  | Vlastní | Indiv | 0 | 0 |  | Specifikace | Běžná |  |  |  | POL3_0
8 | 3.02. | Odtok ze žlábku | ks | 1 |  | 0 |  | 0 |  | 0 | 21 | 0 | 0 | 0 | 0 | 0 |  | Vlastní | Indiv | 0 | 0 |  | Specifikace | Běžná |  |  |  | POL3_0
9 | 3.03. | Tlumič hluku ve žlábku (plastový) | ks | 1 |  | 0 |  | 0 |  | 0 | 21 | 0 | 0 | 0 | 0 | 0 |  | Vlastní | Indiv | 0 | 0 |  | Specifikace | Běžná |  |  |  | POL3_0
10 | 3.04. | Odtok ze dna bazénu s bezšroubovým uzávěrem krytu | ks | 1 |  | 0 |  | 0 |  | 0 | 21 | 0 | 0 | 0 | 0 | 0 |  | Vlastní | Indiv | 0 | 0 |  | Specifikace | Běžná |  |  |  | POL3_0
11 | 3.05. | Potrubní rozvody dle PD | pack | 1 |  | 0 |  | 0 |  | 0 | 21 | 0 | 0 | 0 | 0 | 0 |  | Vlastní | Indiv | 0 | 0 |  | Specifikace | Běžná |  |  |  | POL3_0
Díl: | 4 | VYBAVENÍ BAZÉNU |  |  |  | 0 |  | 0 |  | 0 |  | 0 |  | 0 |  | 0 |  |  |  |  | 0 | [6 empty] | DIL
12 | 4.01. | Roštnice PP přímá - 250mm - bílá | m | 5 |  | 0 |  | 0 |  | 0 | 21 | 0 | 0 | 0 | 0 | 0 |  | Vlastní | Indiv | 0 | 0 |  | Specifikace | Běžná |  |  |  | POL3_0
13 | 4.02. | Roštnice PP rohová - 250mm - bílá | ks | 2 |  | 0 |  | 0 |  | 0 | 21 | 0 | 0 | 0 | 0 | 0 |  | Vlastní | Indiv | 0 | 0 |  | Specifikace | Běžná |  |  |  | POL3_0
14 | 4.03. | Bezpečnostní zn. - informační piktogram | ks | 2 |  | 0 |  | 0 |  | 0 | 21 | 0 | 0 | 0 | 0 | 0 |  | Vlastní | Indiv | 0 | 0 |  | Specifikace | Běžná |  |  |  | POL3_0
[26 empty] | 15 | 21 | DPH
| Celkem |  |  |  |  | 0 | [19 empty] | 0 | 0 | SUM
END
Note on S6: Jedná se o informaci, zda se jedná o položku, která je do rozpočtu zadána z cenové soustavy RTS, nebo vlastní.
Note on T6: Jedná se o název CÚ, která je zadána u položky rozpočtu

## PS 04.2 01 Pol
Položkový soupis prací a dodávek | [27 empty] | #TypZaznamu#
S: | 11210-003-000_07/202 | PD - REKONSTRUKCE MĚSTSKÉHO KOUPALIŠTĚ V BŘECLAVI | [25 empty] | STA
O: | PS 04.2 | PS 04.2 Nerezové bazény - venkovní | [22 empty] | PRO |  |  | OBJ
R: | 01 | Dětský bazén | [25 empty] | ROZ
P.č. | Číslo položky | Název položky | MJ | Množství | Cena / MJ | Celkem | Dodávka | Dodávka celk. | Montáž | Montáž celk. | DPH | Cena s DPH | Hmotnost / MJ | Hmotnost celk.(t) | Dem. hmotnost / MJ | Dem. hmotnost celk.(t) | Ceník | Cen. soustava / platnost | Cenová úroveň | Nhod / MJ | Nhod celk. | Dodavatel | Typ položky | Stav položky
Díl: | 0 | Nepřiřazený díl |  |  |  | 0 |  | 0 |  | 0 |  | 0 |  | 0 |  | 0 |  |  |  |  | 0 | [6 empty] | DIL
1 | 1.01. | TĚLESO BAZÉNOVÉ VANY přelivného typu | pack | 1 |  | 0 |  | 0 |  | 0 | 21 | 0 | 0 | 0 | 0 | 0 |  | Vlastní | Indiv | 0 | 0 |  | Specifikace | Běžná |  |  |  | POL3_0
2 | 1.02. | DNO BAZÉNU S PROTISKLUZOVOU ÚPRAVOU S KRUHOVÝM NOPY | m2 | 36 |  | 0 |  | 0 |  | 0 | 21 | 0 | 0 | 0 | 0 | 0 |  | Vlastní | Indiv | 0 | 0 |  | Specifikace | Běžná |  |  |  | POL3_0
Díl: | 3 | BAZÉNOVÁ HYDRAULIKA |  |  |  | 0 |  | 0 |  | 0 |  | 0 |  | 0 |  | 0 |  |  |  |  | 0 | [6 empty] | DIL
3 | 3.01. | Kanál dnového rozvodu s krytem, opatřeným protiskluzovým dezénem | m | 6 |  | 0 |  | 0 |  | 0 | 21 | 0 | 0 | 0 | 0 | 0 |  | Vlastní | Indiv | 0 | 0 |  | Práce | Běžná |  |  |  | POL1_1
4 | 3.02. | Čisticí část dnového kanálu s bezšroubovým uzávěrem krytu | ks | 1 |  | 0 |  | 0 |  | 0 | 21 | 0 | 0 | 0 | 0 | 0 |  | Vlastní | Indiv | 0 | 0 |  | Specifikace | Běžná |  |  |  | POL3_0
5 | 3.03. | Odtok ze žlábku | ks | 2 |  | 0 |  | 0 |  | 0 | 21 | 0 | 0 | 0 | 0 | 0 |  | Vlastní | Indiv | 0 | 0 |  | Specifikace | Běžná |  |  |  | POL3_0
6 | 3.04. | Lapač hrubých nečistot | ks | 2 |  | 0 |  | 0 |  | 0 | 21 | 0 | 0 | 0 | 0 | 0 |  | Vlastní | Indiv | 0 | 0 |  | Specifikace | Běžná |  |  |  | POL3_0
7 | 3.05. | Odtok ze dna bazénu s bezšroubovým uzávěrem krytu | ks | 2 |  | 0 |  | 0 |  | 0 | 21 | 0 | 0 | 0 | 0 | 0 |  | Vlastní | Indiv | 0 | 0 |  | Specifikace | Běžná |  |  |  | POL3_0
8 | 3.06. | Tryska měření chlóru ve stěně bazénu s bezšroubovým uzávěrem krytu - kruhová | ks | 1 |  | 0 |  | 0 |  | 0 | 21 | 0 | 0 | 0 | 0 | 0 |  | Vlastní | Indiv | 0 | 0 |  | Specifikace | Běžná |  |  |  | POL3_0
9 | 3.07. | Potrubní rozvody dle PD | pack | 1 |  | 0 |  | 0 |  | 0 | 21 | 0 | 0 | 0 | 0 | 0 |  | Vlastní | Indiv | 0 | 0 |  | Specifikace | Běžná |  |  |  | POL3_0
Díl: | 4 | VYBAVENÍ BAZÉNU |  |  |  | 0 |  | 0 |  | 0 |  | 0 |  | 0 |  | 0 |  |  |  |  | 0 | [6 empty] | DIL
10 | 4.01. | Roštnice PP přímá - 330mm - bílá | m | 24 |  | 0 |  | 0 |  | 0 | 21 | 0 | 0 | 0 | 0 | 0 |  | Vlastní | Indiv | 0 | 0 |  | Specifikace | Běžná |  |  |  | POL3_0
11 | 4.02. | Roštnice PP rohová - 330mm - bílá | ks | 4 |  | 0 |  | 0 |  | 0 | 21 | 0 | 0 | 0 | 0 | 0 |  | Vlastní | Indiv | 0 | 0 |  | Specifikace | Běžná |  |  |  | POL3_0
12 | 4.03. | Bezpečnostní zn. - informační piktogram (roštnice přímá) | ks | 2 |  | 0 |  | 0 |  | 0 | 21 | 0 | 0 | 0 | 0 | 0 |  | Vlastní | Indiv | 0 | 0 |  | Specifikace | Běžná |  |  |  | POL3_0
Díl: | 5 | ATRAKCE |  |  |  | 0 |  | 0 |  | 0 |  | 0 |  | 0 |  | 0 |  |  |  |  | 0 | [6 empty] | DIL
13 | 5.01. | Dětská skluzavka žlabová ve tvaru chobotnice s přívodem vody | ks | 1 |  | 0 |  | 0 |  | 0 | 21 | 0 | 0 | 0 | 0 | 0 |  | Vlastní | Indiv | 0 | 0 |  | Specifikace | Běžná |  |  |  | POL3_0
14 | 5.02. | Dětská skluzavka žlabová ve tvaru velryby s přívodem vody | ks | 1 |  | 0 |  | 0 |  | 0 | 21 | 0 | 0 | 0 | 0 | 0 |  | Vlastní | Indiv | 0 | 0 |  | Specifikace | Běžná |  |  |  | POL3_0
15 | 5.03. | Fontánka ze žlábku | ks | 6 |  | 0 |  | 0 |  | 0 | 21 | 0 | 0 | 0 | 0 | 0 |  | Vlastní | Indiv | 0 | 0 |  | Specifikace | Běžná |  |  |  | POL3_0
16 | 5.04. | Vodní atrakce krab | ks | 1 |  | 0 |  | 0 |  | 0 | 21 | 0 | 0 | 0 | 0 | 0 |  | Vlastní | Indiv | 0 | 0 |  | Specifikace | Běžná |  |  |  | POL3_0
17 | 5.05. | Vodní atrakce ryba | ks | 1 |  | 0 |  | 0 |  | 0 | 21 | 0 | 0 | 0 | 0 | 0 |  | Vlastní | Indiv | 0 | 0 |  | Specifikace | Běžná |  |  |  | POL3_0
[26 empty] | 15 | 21 | DPH
| Celkem |  |  |  |  | 0 | [19 empty] | 0 | 0 | SUM
END
Note on S6: Jedná se o informaci, zda se jedná o položku, která je do rozpočtu zadána z cenové soustavy RTS, nebo vlastní.
Note on T6: Jedná se o název CÚ, která je zadána u položky rozpočtu

## PS 04.2 02 Pol
Položkový soupis prací a dodávek | [27 empty] | #TypZaznamu#
S: | 11210-003-000_07/202 | PD - REKONSTRUKCE MĚSTSKÉHO KOUPALIŠTĚ V BŘECLAVI | [25 empty] | STA
O: | PS 04.2 | PS 04.2 Nerezové bazény - venkovní | [22 empty] | PRO |  |  | OBJ
R: | 02 | Neplavecký bazén | [25 empty] | ROZ
P.č. | Číslo položky | Název položky | MJ | Množství | Cena / MJ | Celkem | Dodávka | Dodávka celk. | Montáž | Montáž celk. | DPH | Cena s DPH | Hmotnost / MJ | Hmotnost celk.(t) | Dem. hmotnost / MJ | Dem. hmotnost celk.(t) | Ceník | Cen. soustava / platnost | Cenová úroveň | Nhod / MJ | Nhod celk. | Dodavatel | Typ položky | Stav položky
Díl: | 0 | Nepřiřazený díl |  |  |  | 0 |  | 0 |  | 0 |  | 0 |  | 0 |  | 0 |  |  |  |  | 0 | [6 empty] | DIL
1 | 1.01. | TĚLESO BAZÉNOVÉ VANY přelivného typu | pack | 1 |  | 0 |  | 0 |  | 0 | 21 | 0 | 0 | 0 | 0 | 0 |  | Vlastní | Indiv | 0 | 0 |  | Specifikace | Běžná |  |  |  | POL3_0
2 | 1.02. | DNO BAZÉNU S PROTISKLUZOVOU ÚPRAVOU S KRUHOVÝMI NOPY | m2 | 345 |  | 0 |  | 0 |  | 0 | 21 | 0 | 0 | 0 | 0 | 0 |  | Vlastní | Indiv | 0 | 0 |  | Specifikace | Běžná |  |  |  | POL3_0
Díl: | 1.3. | IZOLACE |  |  |  | 0 |  | 0 |  | 0 |  | 0 |  | 0 |  | 0 |  |  |  |  | 0 | [6 empty] | DIL
3 | 1.3.01. | Tepelná izolace (4-6cm) zadní části baz. stěny (dílna) | pack | 1 |  | 0 |  | 0 |  | 0 | 21 | 0 | 0 | 0 | 0 | 0 |  | Vlastní | Indiv | 0 | 0 |  | Specifikace | Běžná |  |  |  | POL3_0
Díl: | 2 | VNITŘNÍ VESTAVBY DO BAZÉNU |  |  |  | 0 |  | 0 |  | 0 |  | 0 |  | 0 |  | 0 |  |  |  |  | 0 | [6 empty] | DIL
4 | 2.01. | Schodiště do bazénu (kruhové nopy) - přímé, rohové, šíře schodu 2,2-4,5m | ks | 1 |  | 0 |  | 0 |  | 0 | 21 | 0 | 0 | 0 | 0 | 0 |  | Vlastní | Indiv | 0 | 0 |  | Specifikace | Běžná |  |  |  | POL3_0
5 | 2.02. | Schodiště do bazénu (kruhové nopy) - přímé, šíře schodu 1,5m, 7-stupínkové | ks | 1 |  | 0 |  | 0 |  | 0 | 21 | 0 | 0 | 0 | 0 | 0 |  | Vlastní | Indiv | 0 | 0 |  | Specifikace | Běžná |  |  |  | POL3_0
6 | 2.03. | Schodiště do bazénu (kruhové nopy) - přímé, šíře schodu 1,5m, 4-stupínkové | ks | 1 |  | 0 |  | 0 |  | 0 | 21 | 0 | 0 | 0 | 0 | 0 |  | Vlastní | Indiv | 0 | 0 |  | Specifikace | Běžná |  |  |  | POL3_0
7 | 2.04. | Zábradlí k vodě - povrch.úpr. BRUS (ke schodům) - přímé | ks | 6 |  | 0 |  | 0 |  | 0 | 21 | 0 | 0 | 0 | 0 | 0 |  | Vlastní | Indiv | 0 | 0 |  | Práce | Běžná |  |  |  | POL1_1
8 | 2.05. | Zapuštěný žebřík výklenkový | ks | 1 |  | 0 |  | 0 |  | 0 | 21 | 0 | 0 | 0 | 0 | 0 |  | Vlastní | Indiv | 0 | 0 |  | Specifikace | Běžná |  |  |  | POL3_0
9 | 2.06. | Madla k zapuštěnému žebříku výkl. - úprava BRUS | pár | 1 |  | 0 |  | 0 |  | 0 | 21 | 0 | 0 | 0 | 0 | 0 |  | Vlastní | Indiv | 0 | 0 |  | Specifikace | Běžná |  |  |  | POL3_0
10 | 2.07. | Zábradlí s plexisklem s motivem | m | 17.5 |  | 0 |  | 0 |  | 0 | 21 | 0 | 0 | 0 | 0 | 0 |  | Vlastní | Indiv | 0 | 0 |  | Práce | Běžná |  |  |  | POL1_1
11 | 2.08. | Mimoúrovňový spojovací skluz rovný | m2 | 6.5 |  | 0 |  | 0 |  | 0 | 21 | 0 | 0 | 0 | 0 | 0 |  | Vlastní | Indiv | 0 | 0 |  | Specifikace | Běžná |  |  |  | POL3_0
12 | 2.09. | Mimoúrovňový spojovací skluz rovný | m2 | 11.4 |  | 0 |  | 0 |  | 0 | 21 | 0 | 0 | 0 | 0 | 0 |  | Vlastní | Indiv | 0 | 0 |  | Specifikace | Běžná |  |  |  | POL3_0
Díl: | 3 | BAZÉNOVÁ HYDRAULIKA |  |  |  | 0 |  | 0 |  | 0 |  | 0 |  | 0 |  | 0 |  |  |  |  | 0 | [6 empty] | DIL
13 | 3.01. | Kanál dnového rozvodu s krytem, opatřeným protiskluzovým dezénem | m | 45 |  | 0 |  | 0 |  | 0 | 21 | 0 | 0 | 0 | 0 | 0 |  | Vlastní | Indiv | 0 | 0 |  | Práce | Běžná |  |  |  | POL1_1
14 | 3.02. | Čisticí část dnového kanálu s bezšroubovým uzávěrem krytu | ks | 5 |  | 0 |  | 0 |  | 0 | 21 | 0 | 0 | 0 | 0 | 0 |  | Vlastní | Indiv | 0 | 0 |  | Specifikace | Běžná |  |  |  | POL3_0
15 | 3.03. | Odtok ze žlábku | ks | 6 |  | 0 |  | 0 |  | 0 | 21 | 0 | 0 | 0 | 0 | 0 |  | Vlastní | Indiv | 0 | 0 |  | Specifikace | Běžná |  |  |  | POL3_0
16 | 3.04. | Lapač hrubých nečistot | ks | 6 |  | 0 |  | 0 |  | 0 | 21 | 0 | 0 | 0 | 0 | 0 |  | Vlastní | Indiv | 0 | 0 |  | Specifikace | Běžná |  |  |  | POL3_0
17 | 3.05. | Sací kanál atrakcí L=1,25m s bezšroubovým uzávěrem krytu | ks | 2 |  | 0 |  | 0 |  | 0 | 21 | 0 | 0 | 0 | 0 | 0 |  | Vlastní | Indiv | 0 | 0 |  | Specifikace | Běžná |  |  |  | POL3_0
18 | 3.06. | Odtok ze dna bazénu s bezšroubovým uzávěrem krytu | ks | 8 |  | 0 |  | 0 |  | 0 | 21 | 0 | 0 | 0 | 0 | 0 |  | Vlastní | Indiv | 0 | 0 |  | Specifikace | Běžná |  |  |  | POL3_0
19 | 3.07. | Potrubní rozvody dle PD | pack | 1 |  | 0 |  | 0 |  | 0 | 21 | 0 | 0 | 0 | 0 | 0 |  | Vlastní | Indiv | 0 | 0 |  | Specifikace | Běžná |  |  |  | POL3_0
Díl: | 4 | VYBAVENÍ BAZÉNU |  |  |  | 0 |  | 0 |  | 0 |  | 0 |  | 0 |  | 0 |  |  |  |  | 0 | [6 empty] | DIL
20 | 4.01. | Roštnice PP přímá - 330mm - bílá | m | 76 |  | 0 |  | 0 |  | 0 | 21 | 0 | 0 | 0 | 0 | 0 |  | Vlastní | Indiv | 0 | 0 |  | Specifikace | Běžná |  |  |  | POL3_0
21 | 4.02. | Roštnice PP rohová - 330mm - bílá | ks | 4 |  | 0 |  | 0 |  | 0 | 21 | 0 | 0 | 0 | 0 | 0 |  | Vlastní | Indiv | 0 | 0 |  | Specifikace | Běžná |  |  |  | POL3_0
22 | 4.03. | Bezpečnostní zn. - informační piktogram (roštnice přímá) | ks | 8 |  | 0 |  | 0 |  | 0 | 21 | 0 | 0 | 0 | 0 | 0 |  | Vlastní | Indiv | 0 | 0 |  | Specifikace | Běžná |  |  |  | POL3_0
Díl: | 5 | ATRAKCE |  |  |  | 0 |  | 0 |  | 0 |  | 0 |  | 0 |  | 0 |  |  |  |  | 0 | [6 empty] | DIL
23 | 5.01. | Vodní talíř 1,2m | ks | 1 |  | 0 |  | 0 |  | 0 | 21 | 0 | 0 | 0 | 0 | 0 |  | Vlastní | Indiv | 0 | 0 |  | Specifikace | Běžná |  |  |  | POL3_0
24 | 5.02. | Vodní ježek | ks | 1 |  | 0 |  | 0 |  | 0 | 21 | 0 | 0 | 0 | 0 | 0 |  | Vlastní | Indiv | 0 | 0 |  | Specifikace | Běžná |  |  |  | POL3_0
25 | 5.03. | Vodní ježek s odběrem chloru | ks | 1 |  | 0 |  | 0 |  | 0 | 21 | 0 | 0 | 0 | 0 | 0 |  | Vlastní | Indiv | 0 | 0 |  | Specifikace | Běžná |  |  |  | POL3_0
26 | 5.04. | Vodní les, tvořený tryskami | ks | 6 |  | 0 |  | 0 |  | 0 | 21 | 0 | 0 | 0 | 0 | 0 |  | Vlastní | Indiv | 0 | 0 |  | Specifikace | Běžná |  |  |  | POL3_0
27 | 5.05. | Vodní zvon | ks | 1 |  | 0 |  | 0 |  | 0 | 21 | 0 | 0 | 0 | 0 | 0 |  | Vlastní | Indiv | 0 | 0 |  | Specifikace | Běžná |  |  |  | POL3_0
28 | 5.06. | Vodní clona (provedení BRUS) | ks | 3 |  | 0 |  | 0 |  | 0 | 21 | 0 | 0 | 0 | 0 | 0 |  | Vlastní | Indiv | 0 | 0 |  | Specifikace | Běžná |  |  |  | POL3_0
29 | 5.07. | Dětská atrakce - pelikán (provedení BRUS) | ks | 2 |  | 0 |  | 0 |  | 0 | 21 | 0 | 0 | 0 | 0 | 0 |  | Vlastní | Indiv | 0 | 0 |  | Specifikace | Běžná |  |  |  | POL3_0
30 | 5.08. | Dětská atrakce - medúza (provedení BRUS) | ks | 1 |  | 0 |  | 0 |  | 0 | 21 | 0 | 0 | 0 | 0 | 0 |  | Vlastní | Indiv | 0 | 0 |  | Specifikace | Běžná |  |  |  | POL3_0
31 | 5.09. | Dětská atrakce - delfín s tryskou (provedení BRUS) | ks | 1 |  | 0 |  | 0 |  | 0 | 21 | 0 | 0 | 0 | 0 | 0 |  | Vlastní | Indiv | 0 | 0 |  | Specifikace | Běžná |  |  |  | POL3_0
32 | 5.10. | Dětská atrakce - mráček (provedení BRUS) | ks | 1 |  | 0 |  | 0 |  | 0 | 21 | 0 | 0 | 0 | 0 | 0 |  | Vlastní | Indiv | 0 | 0 |  | Specifikace | Běžná |  |  |  | POL3_0
33 | 5.11. | Dětská atrakce - sluníčko (provedení BRUS) | ks | 1 |  | 0 |  | 0 |  | 0 | 21 | 0 | 0 | 0 | 0 | 0 |  | Vlastní | Indiv | 0 | 0 |  | Specifikace | Běžná |  |  |  | POL3_0
34 | 5.12. | Dětská skluzavka žlabová ve tvaru chobotnice s přívodem vody | ks | 1 |  | 0 |  | 0 |  | 0 | 21 | 0 | 0 | 0 | 0 | 0 |  | Vlastní | Indiv | 0 | 0 |  | Specifikace | Běžná |  |  |  | POL3_0
35 | 5.13. | Dětská skluzavka žlabová ve tvaru velryby s přívodem vody | ks | 1 |  | 0 |  | 0 |  | 0 | 21 | 0 | 0 | 0 | 0 | 0 |  | Vlastní | Indiv | 0 | 0 |  | Specifikace | Běžná |  |  |  | POL3_0
36 | 5.14. | Dětská skluzavka žlabová ve tvaru žraloka s přívodem vody | ks | 1 |  | 0 |  | 0 |  | 0 | 21 | 0 | 0 | 0 | 0 | 0 |  | Vlastní | Indiv | 0 | 0 |  | Specifikace | Běžná |  |  |  | POL3_0
37 | 5.15. | Fontánka ze žlábku | ks | 3 |  | 0 |  | 0 |  | 0 | 21 | 0 | 0 | 0 | 0 | 0 |  | Vlastní | Indiv | 0 | 0 |  | Specifikace | Běžná |  |  |  | POL3_0
38 | 5.16. | Fontánka ze žlábku | ks | 3 |  | 0 |  | 0 |  | 0 | 21 | 0 | 0 | 0 | 0 | 0 |  | Vlastní | Indiv | 0 | 0 |  | Specifikace | Běžná |  |  |  | POL3_0
39 | 5.17. | Sloup ke šplhací síti a lanovému mostu | ks | 5 |  | 0 |  | 0 |  | 0 | 21 | 0 | 0 | 0 | 0 | 0 |  | Vlastní | Indiv | 0 | 0 |  | Specifikace | Běžná |  |  |  | POL3_0
40 | 5.18. | Lanový most, včetně sloupů | pack | 1 |  | 0 |  | 0 |  | 0 | 21 | 0 | 0 | 0 | 0 | 0 |  | Vlastní | Indiv | 0 | 0 |  | Specifikace | Běžná |  |  |  | POL3_0
41 | 5.19. | Atrakce - plovoucí ponton ze sklolaminátu (ve tvaru leknínu) | ks | 3 |  | 0 |  | 0 |  | 0 | 21 | 0 | 0 | 0 | 0 | 0 |  | Vlastní | Indiv | 0 | 0 |  | Specifikace | Běžná |  |  |  | POL3_0
42 | 5.20. | Stínící plachta (včetně sloupů) | pack | 1 |  | 0 |  | 0 |  | 0 | 21 | 0 | 0 | 0 | 0 | 0 |  | Vlastní | Indiv | 0 | 0 |  | Specifikace | Běžná |  |  |  | POL3_0
43 | 5.21. | Vodní kbelíky | pack | 1 |  | 0 |  | 0 |  | 0 | 21 | 0 | 0 | 0 | 0 | 0 |  | Vlastní | Indiv | 0 | 0 |  | Specifikace | Běžná |  |  |  | POL3_0
44 | 5.22. | Skluzavka ve tvaru hada s přívodem vody | ks | 1 |  | 0 |  | 0 |  | 0 | 21 | 0 | 0 | 0 | 0 | 0 |  | Vlastní | Indiv | 0 | 0 |  | Specifikace | Běžná |  |  |  | POL3_0
Díl: | 6 | PROTOKOL TÜV |  |  |  | 0 |  | 0 |  | 0 |  | 0 |  | 0 |  | 0 |  |  |  |  | 0 | [6 empty] | DIL
45 | 6.01. | Protokol TÜV | ks | 1 |  | 0 |  | 0 |  | 0 | 21 | 0 | 0 | 0 | 0 | 0 |  | Vlastní | Indiv | 0 | 0 |  | Specifikace | Běžná |  |  |  | POL3_0
[26 empty] | 15 | 21 | DPH
| Celkem |  |  |  |  | 0 | [19 empty] | 0 | 0 | SUM
END
Note on S6: Jedná se o informaci, zda se jedná o položku, která je do rozpočtu zadána z cenové soustavy RTS, nebo vlastní.
Note on T6: Jedná se o název CÚ, která je zadána u položky rozpočtu

## PS 04.2 03 Pol
Položkový soupis prací a dodávek | [27 empty] | #TypZaznamu#
S: | 11210-003-000_07/202 | PD - REKONSTRUKCE MĚSTSKÉHO KOUPALIŠTĚ V BŘECLAVI | [25 empty] | STA
O: | PS 04.2 | PS 04.2 Nerezové bazény - venkovní | [22 empty] | PRO |  |  | OBJ
R: | 03 | Víceúčelový bazén | [25 empty] | ROZ
P.č. | Číslo položky | Název položky | MJ | Množství | Cena / MJ | Celkem | Dodávka | Dodávka celk. | Montáž | Montáž celk. | DPH | Cena s DPH | Hmotnost / MJ | Hmotnost celk.(t) | Dem. hmotnost / MJ | Dem. hmotnost celk.(t) | Ceník | Cen. soustava / platnost | Cenová úroveň | Nhod / MJ | Nhod celk. | Dodavatel | Typ položky | Stav položky
Díl: | 0 | Nepřiřazený díl |  |  |  | 0 |  | 0 |  | 0 |  | 0 |  | 0 |  | 0 |  |  |  |  | 0 | [6 empty] | DIL
1 | 1.01. | TĚLESO BAZÉNOVÉ VANY přelivného typu | pack | 1 |  | 0 |  | 0 |  | 0 | 21 | 0 | 0 | 0 | 0 | 0 |  | Vlastní | Indiv | 0 | 0 |  | Specifikace | Běžná |  |  |  | POL3_0
2 | 1.02. | DNO BAZÉNU S PROTISKLUZOVOU ÚPRAVOU S KRUHOVÝMI NOPY | m2 | 1280 |  | 0 |  | 0 |  | 0 | 21 | 0 | 0 | 0 | 0 | 0 |  | Vlastní | Indiv | 0 | 0 |  | Specifikace | Běžná |  |  |  | POL3_0
3 | 1.03. | ZTRACENÉ BEDNĚNÍ NEREZOVÉ | m | 164 |  | 0 |  | 0 |  | 0 | 21 | 0 | 0 | 0 | 0 | 0 |  | Vlastní | Indiv | 0 | 0 |  | Specifikace | Běžná |  |  |  | POL3_0
Díl: | 1.04. | IZOLACE |  |  |  | 0 |  | 0 |  | 0 |  | 0 |  | 0 |  | 0 |  |  |  |  | 0 | [6 empty] | DIL
4 | 1.04.01 | Tepelná izolace (4-6cm) zadní části baz. stěny (dílna) | pack | 1 |  | 0 |  | 0 |  | 0 | 21 | 0 | 0 | 0 | 0 | 0 |  | Vlastní | Indiv | 0 | 0 |  | Specifikace | Běžná |  |  |  | POL3_0
Díl: | 2 | VNITŘNÍ VESTAVBY DO BAZÉNU |  |  |  | 0 |  | 0 |  | 0 |  | 0 |  | 0 |  | 0 |  |  |  |  | 0 | [6 empty] | DIL
5 | 2.01. | Schodiště do bazénu (kruhové nopy) - přímé, šíře schodu 2,0m, 7-stupínkové | ks | 1 |  | 0 |  | 0 |  | 0 | 21 | 0 | 0 | 0 | 0 | 0 |  | Vlastní | Indiv | 0 | 0 |  | Specifikace | Běžná |  |  |  | POL3_0
6 | 2.02. | Schodiště do bazénu (kruhové nopy) - přímé, šíře schodu 2,0m, 8-stupínkové | ks | 1 |  | 0 |  | 0 |  | 0 | 21 | 0 | 0 | 0 | 0 | 0 |  | Vlastní | Indiv | 0 | 0 |  | Specifikace | Běžná |  |  |  | POL3_0
7 | 2.03. | Schodiště do bazénu (kruhové nopy) - přímé, šíře schodu 2,0m, 9-stupínkové | ks | 1 |  | 0 |  | 0 |  | 0 | 21 | 0 | 0 | 0 | 0 | 0 |  | Vlastní | Indiv | 0 | 0 |  | Specifikace | Běžná |  |  |  | POL3_0
8 | 2.04. | Zapuštěný žebřík výklenkový | ks | 3 |  | 0 |  | 0 |  | 0 | 21 | 0 | 0 | 0 | 0 | 0 |  | Vlastní | Indiv | 0 | 0 |  | Specifikace | Běžná |  |  |  | POL3_0
9 | 2.05. | Madla k zapuštěnému žebříku výkl. - úprava BRUS | pár | 3 |  | 0 |  | 0 |  | 0 | 21 | 0 | 0 | 0 | 0 | 0 |  | Vlastní | Indiv | 0 | 0 |  | Specifikace | Běžná |  |  |  | POL3_0
10 | 2.06. | Zábradlí k vodě - povrch.úpr. BRUS (ke schodům) - přímé | ks | 5 |  | 0 |  | 0 |  | 0 | 21 | 0 | 0 | 0 | 0 | 0 |  | Vlastní | Indiv | 0 | 0 |  | Práce | Běžná |  |  |  | POL1_1
11 | 2.07. | Zábradlí ke stěně - povrch.úpr. BRUS (ke schodům a stěně) - přímé | ks | 1 |  | 0 |  | 0 |  | 0 | 21 | 0 | 0 | 0 | 0 | 0 |  | Vlastní | Indiv | 0 | 0 |  | Práce | Běžná |  |  |  | POL1_1
12 | 2.08. | Dělící stěna rovná | m | 40 |  | 0 |  | 0 |  | 0 | 21 | 0 | 0 | 0 | 0 | 0 |  | Vlastní | Indiv | 0 | 0 |  | Specifikace | Běžná |  |  |  | POL3_0
13 | 2.09. | Vstup pro postižené - BRUS | ks | 1 |  | 0 |  | 0 |  | 0 | 21 | 0 | 0 | 0 | 0 | 0 |  | Vlastní | Indiv | 0 | 0 |  | Práce | Běžná |  |  |  | POL1_1
14 | 2.10. | Bezpečnostní dojezd pro tobogán 6,5m | ks | 1 |  | 0 |  | 0 |  | 0 | 21 | 0 | 0 | 0 | 0 | 0 |  | Vlastní | Indiv | 0 | 0 |  | Specifikace | Běžná |  |  |  | POL3_0
15 | 2.11. | Bezpečnostní zakrytí hrany bazénu | ks | 1 |  | 0 |  | 0 |  | 0 | 21 | 0 | 0 | 0 | 0 | 0 |  | Vlastní | Indiv | 0 | 0 |  | Specifikace | Běžná |  |  |  | POL3_0
Díl: | 3 | BAZÉNOVÁ HYDRAULIKA |  |  |  | 0 |  | 0 |  | 0 |  | 0 |  | 0 |  | 0 |  |  |  |  | 0 | [6 empty] | DIL
16 | 3.01. | Kanál dnového rozvodu s krytem, opatřeným protiskluzovým dezénem | m | 208 |  | 0 |  | 0 |  | 0 | 21 | 0 | 0 | 0 | 0 | 0 |  | Vlastní | Indiv | 0 | 0 |  | Práce | Běžná |  |  |  | POL1_1
17 | 3.02. | Čisticí část dnového kanálu s bezšroubovým uzávěrem krytu | ks | 18 |  | 0 |  | 0 |  | 0 | 21 | 0 | 0 | 0 | 0 | 0 |  | Vlastní | Indiv | 0 | 0 |  | Specifikace | Běžná |  |  |  | POL3_0
18 | 3.03. | Tryska vtoková ze dna s bezšroubovým uzávěrem krytu - kruhová | ks | 1 |  | 0 |  | 0 |  | 0 | 21 | 0 | 0 | 0 | 0 | 0 |  | Vlastní | Indiv | 0 | 0 |  | Specifikace | Běžná |  |  |  | POL3_0
19 | 3.04. | Odtok ze žlábku | ks | 14 |  | 0 |  | 0 |  | 0 | 21 | 0 | 0 | 0 | 0 | 0 |  | Vlastní | Indiv | 0 | 0 |  | Specifikace | Běžná |  |  |  | POL3_0
20 | 3.05. | Lapač hrubých nečistot | ks | 14 |  | 0 |  | 0 |  | 0 | 21 | 0 | 0 | 0 | 0 | 0 |  | Vlastní | Indiv | 0 | 0 |  | Specifikace | Běžná |  |  |  | POL3_0
21 | 3.06. | Sací kanál atrakcí L=1,25m s bezšroubovým uzávěrem krytu | ks | 9 |  | 0 |  | 0 |  | 0 | 21 | 0 | 0 | 0 | 0 | 0 |  | Vlastní | Indiv | 0 | 0 |  | Specifikace | Běžná |  |  |  | POL3_0
22 | 3.07. | Odtok ze dna bazénu s bezšroubovým uzávěrem krytu | ks | 4 |  | 0 |  | 0 |  | 0 | 21 | 0 | 0 | 0 | 0 | 0 |  | Vlastní | Indiv | 0 | 0 |  | Specifikace | Běžná |  |  |  | POL3_0
23 | 3.08. | Tryska měření chlóru ve stěně bazénu s bezšroubovým uzávěrem krytu - kruhová | ks | 2 |  | 0 |  | 0 |  | 0 | 21 | 0 | 0 | 0 | 0 | 0 |  | Vlastní | Indiv | 0 | 0 |  | Specifikace | Běžná |  |  |  | POL3_0
24 | 3.09. | Potrubní rozvody dle PD | pack | 1 |  | 0 |  | 0 |  | 0 | 21 | 0 | 0 | 0 | 0 | 0 |  | Vlastní | Indiv | 0 | 0 |  | Specifikace | Běžná |  |  |  | POL3_0
Díl: | 4 | VYBAVENÍ BAZÉNU |  |  |  | 0 |  | 0 |  | 0 |  | 0 |  | 0 |  | 0 |  |  |  |  | 0 | [6 empty] | DIL
25 | 4.01. | Bazénový vysavač (pro bazény do 50m) | ks | 1 |  | 0 |  | 0 |  | 0 | 21 | 0 | 0 | 0 | 0 | 0 |  | Vlastní | Indiv | 0 | 0 |  | Specifikace | Běžná |  |  |  | POL3_0
26 | 4.02. | Roštnice PP přímá - 330mm - bílá | m | 164 |  | 0 |  | 0 |  | 0 | 21 | 0 | 0 | 0 | 0 | 0 |  | Vlastní | Indiv | 0 | 0 |  | Specifikace | Běžná |  |  |  | POL3_0
27 | 4.03. | Roštnice PP rohová - 330mm - bílá | ks | 9 |  | 0 |  | 0 |  | 0 | 21 | 0 | 0 | 0 | 0 | 0 |  | Vlastní | Indiv | 0 | 0 |  | Specifikace | Běžná |  |  |  | POL3_0
28 | 4.04. | Bezpečnostní zn. - informační piktogram (roštnice přímá) | ks | 20 |  | 0 |  | 0 |  | 0 | 21 | 0 | 0 | 0 | 0 | 0 |  | Vlastní | Indiv | 0 | 0 |  | Specifikace | Běžná |  |  |  | POL3_0
29 | 4.05. | Barevné značení (podvodní plavecké pásy) - dno (případně dnové kanály) a obrátkové stěny | m | 207 |  | 0 |  | 0 |  | 0 | 21 | 0 | 0 | 0 | 0 | 0 |  | Vlastní | Indiv | 0 | 0 |  | Specifikace | Běžná |  |  |  | POL3_0
30 | 4.06. | Barevné značení (oblast dopadu do vody ze skluzavky nebo tobogánu) | m | 18 |  | 0 |  | 0 |  | 0 | 21 | 0 | 0 | 0 | 0 | 0 |  | Vlastní | Indiv | 0 | 0 |  | Specifikace | Běžná |  |  |  | POL3_0
31 | 4.07. | Servisní kufřík pro veřejné bazény | ks | 1 |  | 0 |  | 0 |  | 0 | 21 | 0 | 0 | 0 | 0 | 0 |  | Vlastní | Indiv | 0 | 0 |  | Specifikace | Běžná |  |  |  | POL3_0
32 | 4.08. | Nářadí pro montáž a demontáž víka dnového kanálu (veřejné bazény) | ks | 1 |  | 0 |  | 0 |  | 0 | 21 | 0 | 0 | 0 | 0 | 0 |  | Vlastní | Indiv | 0 | 0 |  | Práce | Běžná |  |  |  | POL1_1
33 | 4.09. | Startovní blok trubkový standard bez měření | ks | 4 |  | 0 |  | 0 |  | 0 | 21 | 0 | 0 | 0 | 0 | 0 |  | Vlastní | Indiv | 0 | 0 |  | Specifikace | Běžná |  |  |  | POL3_0
34 | 4.10. | Držák plaveckých lan - žlábek | ks | 6 |  | 0 |  | 0 |  | 0 | 21 | 0 | 0 | 0 | 0 | 0 |  | Vlastní | Indiv | 0 | 0 |  | Specifikace | Běžná |  |  |  | POL3_0
35 | 4.11. | Lana plaveckých drah dle FINA 100mm - délka 50m | ks | 3 |  | 0 |  | 0 |  | 0 | 21 | 0 | 0 | 0 | 0 | 0 |  | Vlastní | Indiv | 0 | 0 |  | Specifikace | Běžná |  |  |  | POL3_0
36 | 4.12. | Pojízdný naviják na plavecké dráhy (pro lana o pr. 100mm) - kapacita 150m | ks | 1 |  | 0 |  | 0 |  | 0 | 21 | 0 | 0 | 0 | 0 | 0 |  | Vlastní | Indiv | 0 | 0 |  | Specifikace | Běžná |  |  |  | POL3_0
Díl: | 5 | ATRAKCE |  |  |  | 0 |  | 0 |  | 0 |  | 0 |  | 0 |  | 0 |  |  |  |  | 0 | [6 empty] | DIL
37 | 5.01. | Tryska masážní velká - D100/8 (8-10 m3/hod) - bez přisávání vzduchu - kruhová | ks | 5 |  | 0 |  | 0 |  | 0 | 21 | 0 | 0 | 0 | 0 | 0 |  | Vlastní | Indiv | 0 | 0 |  | Specifikace | Běžná |  |  |  | POL3_0
38 | 5.02. | Vodní chrlič 400x15 DN100 | ks | 2 |  | 0 |  | 0 |  | 0 | 21 | 0 | 0 | 0 | 0 | 0 |  | Vlastní | Indiv | 0 | 0 |  | Specifikace | Běžná |  |  |  | POL3_0
39 | 5.03. | Vodní chrlič - spodní díl DN100 | ks | 2 |  | 0 |  | 0 |  | 0 | 21 | 0 | 0 | 0 | 0 | 0 |  | Vlastní | Indiv | 0 | 0 |  | Specifikace | Běžná |  |  |  | POL3_0
40 | 5.04. | Vodní dělo DN100 | ks | 2 |  | 0 |  | 0 |  | 0 | 21 | 0 | 0 | 0 | 0 | 0 |  | Vlastní | Indiv | 0 | 0 |  | Specifikace | Běžná |  |  |  | POL3_0
41 | 5.05. | Vodní dělo - spodní díl DN100 | ks | 2 |  | 0 |  | 0 |  | 0 | 21 | 0 | 0 | 0 | 0 | 0 |  | Vlastní | Indiv | 0 | 0 |  | Specifikace | Běžná |  |  |  | POL3_0
42 | 5.06. | Vodní číše 2,5m | ks | 1 |  | 0 |  | 0 |  | 0 | 21 | 0 | 0 | 0 | 0 | 0 |  | Vlastní | Indiv | 0 | 0 |  | Specifikace | Běžná |  |  |  | POL3_0
43 | 5.07. | Dnová masáž nohou v kruhovém provedení s bezšroubovým uzávěrem krytu | ks | 4 |  | 0 |  | 0 |  | 0 | 21 | 0 | 0 | 0 | 0 | 0 |  | Vlastní | Indiv | 0 | 0 |  | Specifikace | Běžná |  |  |  | POL3_0
44 | 5.08. | Dnový vzduchovač 300 mm s bezšroubovým uzávěrem krytu | ks | 3 |  | 0 |  | 0 |  | 0 | 21 | 0 | 0 | 0 | 0 | 0 |  | Vlastní | Indiv | 0 | 0 |  | Specifikace | Běžná |  |  |  | POL3_0
45 | 5.09. | Houpací záliv nerezový | ks | 1 |  | 0 |  | 0 |  | 0 | 21 | 0 | 0 | 0 | 0 | 0 |  | Vlastní | Indiv | 0 | 0 |  | Specifikace | Běžná |  |  |  | POL3_0
46 | 5.10. | Dělící stěna kruhová | m | 13 |  | 0 |  | 0 |  | 0 | 21 | 0 | 0 | 0 | 0 | 0 |  | Vlastní | Indiv | 0 | 0 |  | Specifikace | Běžná |  |  |  | POL3_0
47 | 5.11. | Vodní stěna, včetně duhy | m | 8 |  | 0 |  | 0 |  | 0 | 21 | 0 | 0 | 0 | 0 | 0 |  | Vlastní | Indiv | 0 | 0 |  | Specifikace | Běžná |  |  |  | POL3_0
48 | 5.12. | Atrakce - plovoucí ponton ze sklolaminátu (ve tvaru leknínu) | ks | 4 |  | 0 |  | 0 |  | 0 | 21 | 0 | 0 | 0 | 0 | 0 |  | Vlastní | Indiv | 0 | 0 |  | Specifikace | Běžná |  |  |  | POL3_0
49 | 5.13. | Šplhací síť | m2 | 12 |  | 0 |  | 0 |  | 0 | 21 | 0 | 0 | 0 | 0 | 0 |  | Vlastní | Indiv | 0 | 0 |  | Specifikace | Běžná |  |  |  | POL3_0
50 | 5.14. | Lanový most | ks | 2 |  | 0 |  | 0 |  | 0 | 21 | 0 | 0 | 0 | 0 | 0 |  | Vlastní | Indiv | 0 | 0 |  | Specifikace | Běžná |  |  |  | POL3_0
51 | 5.15. | Sloup ke šplhací síti a lanovému mostu | ks | 9 |  | 0 |  | 0 |  | 0 | 21 | 0 | 0 | 0 | 0 | 0 |  | Vlastní | Indiv | 0 | 0 |  | Specifikace | Běžná |  |  |  | POL3_0
52 | 5.16. | Basketbalový koš s deskou | ks | 2 |  | 0 |  | 0 |  | 0 | 21 | 0 | 0 | 0 | 0 | 0 |  | Vlastní | Indiv | 0 | 0 |  | Specifikace | Běžná |  |  |  | POL3_0
53 | 5.17. | Podvodní trubková lavice přímá - 6m - se vzduchovou masáží | ks | 2 |  | 0 |  | 0 |  | 0 | 21 | 0 | 0 | 0 | 0 | 0 |  | Vlastní | Indiv | 0 | 0 |  | Specifikace | Běžná |  |  |  | POL3_0
54 | 5.18. | Podvodní trubkové pololehátko přímé ohýbané - 6m - se vzduchovou masáží | ks | 2 |  | 0 |  | 0 |  | 0 | 21 | 0 | 0 | 0 | 0 | 0 |  | Vlastní | Indiv | 0 | 0 |  | Specifikace | Běžná |  |  |  | POL3_0
55 | 5.19. | Podvodní trubkové lehátko přímé ohýbané - 6m - se vzduchovou masáží | ks | 2 |  | 0 |  | 0 |  | 0 | 21 | 0 | 0 | 0 | 0 | 0 |  | Vlastní | Indiv | 0 | 0 |  | Specifikace | Běžná |  |  |  | POL3_0
56 | 5.20. | Opěrka hlavy rovná - 3 m | ks | 8 |  | 0 |  | 0 |  | 0 | 21 | 0 | 0 | 0 | 0 | 0 |  | Vlastní | Indiv | 0 | 0 |  | Specifikace | Běžná |  |  |  | POL3_0
57 | 5.21. | Lezecká stěna (rozměr 2,5x2,0m) | ks | 1 |  | 0 |  | 0 |  | 0 | 21 | 0 | 0 | 0 | 0 | 0 |  | Vlastní | Indiv | 0 | 0 |  | Specifikace | Běžná |  |  |  | POL3_0
58 | 5.22. | Skluzavka tří-dráhová | ks | 1 |  | 0 |  | 0 |  | 0 | 21 | 0 | 0 | 0 | 0 | 0 |  | Vlastní | Indiv | 0 | 0 |  | Specifikace | Běžná |  |  |  | POL3_0
Díl: | 6 | PROTOKOL TUV |  |  |  | 0 |  | 0 |  | 0 |  | 0 |  | 0 |  | 0 |  |  |  |  | 0 | [6 empty] | DIL
59 | 6.01. | Protokol TÜV | ks | 1 |  | 0 |  | 0 |  | 0 | 21 | 0 | 0 | 0 | 0 | 0 |  | Vlastní | Indiv | 0 | 0 |  | Specifikace | Běžná |  |  |  | POL3_0
[26 empty] | 15 | 21 | DPH
| Celkem |  |  |  |  | 0 | [19 empty] | 0 | 0 | SUM
END
Note on S6: Jedná se o informaci, zda se jedná o položku, která je do rozpočtu zadána z cenové soustavy RTS, nebo vlastní.
Note on T6: Jedná se o název CÚ, která je zadána u položky rozpočtu

## PS 04.2 04 Pol
Položkový soupis prací a dodávek | [27 empty] | #TypZaznamu#
S: | 11210-003-000_07/202 | PD - REKONSTRUKCE MĚSTSKÉHO KOUPALIŠTĚ V BŘECLAVI | [25 empty] | STA
O: | PS 04.2 | PS 04.2 Nerezové bazény - venkovní | [22 empty] | PRO |  |  | OBJ
R: | 04 | Tobogán venkovní | [25 empty] | ROZ
P.č. | Číslo položky | Název položky | MJ | Množství | Cena / MJ | Celkem | Dodávka | Dodávka celk. | Montáž | Montáž celk. | DPH | Cena s DPH | Hmotnost / MJ | Hmotnost celk.(t) | Dem. hmotnost / MJ | Dem. hmotnost celk.(t) | Ceník | Cen. soustava / platnost | Cenová úroveň | Nhod / MJ | Nhod celk. | Dodavatel | Typ položky | Stav položky
Díl: | 01 | Tobogán u venkovního bazénu |  |  |  | 0 |  | 0 |  | 0 |  | 0 |  | 0 |  | 0 |  |  |  |  | 0 | [6 empty] | DIL
1 | 1 | Tobogán venkovní, včetně startovní věže, délka tobogánu 54,6m | ks | 1 |  | 0 |  | 0 |  | 0 | 21 | 0 | 0 | 0 | 0 | 0 |  | Vlastní | Indiv | 0 | 0 |  | Specifikace | Běžná |  |  |  | POL3_0
2 | Pol__0002 | 1. Velká vodní skluzavka s příslušenstvím- - 1 dráha: Délka, =54,6 m |  | 0 |  | 0 |  | 0 |  | 0 | 21 | 0 | 0 | 0 | 0 | 0 |  | Vlastní | Indiv | 0 | 0 |  | Práce | Běžná |  |  |  | POL1_1
3 | Pol__0003 | 1.1 statika + výkresy |  | 0 |  | 0 |  | 0 |  | 0 | 21 | 0 | 0 | 0 | 0 | 0 |  | Vlastní | Indiv | 0 | 0 |  | Práce | Běžná |  |  |  | POL1_1
4 | Pol__0004 | 1.2 sklolaminátová velká skluzavka |  | 0 |  | 0 |  | 0 |  | 0 | 21 | 0 | 0 | 0 | 0 | 0 |  | Vlastní | Indiv | 0 | 0 |  | Práce | Běžná |  |  |  | POL1_1
5 | Pol__0005 | Typ : WR1200,délka 54,6 m |  | 0 |  | 0 |  | 0 |  | 0 | 21 | 0 | 0 | 0 | 0 | 0 |  | Vlastní | Indiv | 0 | 0 |  | Práce | Běžná |  |  |  | POL1_1
6 | Pol__0006 | vč. vodní clony,výška 300 mm včetně šroubení,spárovací systém,hladká příruba+těsnící šňůra a trvale, elastické spárování |  | 0 |  | 0 |  | 0 |  | 0 | 21 | 0 | 0 | 0 | 0 | 0 |  | Vlastní | Indiv | 0 | 0 |  | Práce | Běžná |  |  |  | POL1_1
7 | Pol__0007 | 1.3 trvale elastické spárování |  | 0 |  | 0 |  | 0 |  | 0 | 21 | 0 | 0 | 0 | 0 | 0 |  | Vlastní | Indiv | 0 | 0 |  | Práce | Běžná |  |  |  | POL1_1
8 | Pol__0008 | 1.4 výstražné tabulky |  | 0 |  | 0 |  | 0 |  | 0 | 21 | 0 | 0 | 0 | 0 | 0 |  | Vlastní | Indiv | 0 | 0 |  | Práce | Běžná |  |  |  | POL1_1
9 | Pol__0009 | 1.5 ocelová konstrukce žárově pozinkovaná |  | 0 |  | 0 |  | 0 |  | 0 | 21 | 0 | 0 | 0 | 0 | 0 |  | Vlastní | Indiv | 0 | 0 |  | Práce | Běžná |  |  |  | POL1_1
10 | Pol__0010 | 1.6.1 semafor se senzorem |  | 0 |  | 0 |  | 0 |  | 0 | 21 | 0 | 0 | 0 | 0 | 0 |  | Vlastní | Indiv | 0 | 0 |  | Práce | Běžná |  |  |  | POL1_1
11 | Pol__0011 | 1.6.2 kryty pro IR-senzory na skluzavce |  | 0 |  | 0 |  | 0 |  | 0 | 21 | 0 | 0 | 0 | 0 | 0 |  | Vlastní | Indiv | 0 | 0 |  | Práce | Běžná |  |  |  | POL1_1
12 | Pol__0012 | 1.6.3 natažení kabelů od rozvaděčě k senzoru semaforu,do kabiny, plavčíka |  | 0 |  | 0 |  | 0 |  | 0 | 21 | 0 | 0 | 0 | 0 | 0 |  | Vlastní | Indiv | 0 | 0 |  | Práce | Běžná |  |  |  | POL1_1
13 | Pol__0013 | 1.7 přeprava |  | 0 |  | 0 |  | 0 |  | 0 | 21 | 0 | 0 | 0 | 0 | 0 |  | Vlastní | Indiv | 0 | 0 |  | Práce | Běžná |  |  |  | POL1_1
14 | Pol__0014 | 1.7.1 přeprava sklolaminátových dílů |  | 0 |  | 0 |  | 0 |  | 0 | 21 | 0 | 0 | 0 | 0 | 0 |  | Vlastní | Indiv | 0 | 0 |  | Práce | Běžná |  |  |  | POL1_1
15 | Pol__0015 | 1.7.2 přeprava oelové konstrukce |  | 0 |  | 0 |  | 0 |  | 0 | 21 | 0 | 0 | 0 | 0 | 0 |  | Vlastní | Indiv | 0 | 0 |  | Práce | Běžná |  |  |  | POL1_1
16 | Pol__0016 | 1.8 Montáž,zařízení skluzavky |  | 0 |  | 0 |  | 0 |  | 0 | 21 | 0 | 0 | 0 | 0 | 0 |  | Vlastní | Indiv | 0 | 0 |  | Práce | Běžná |  |  |  | POL1_1
17 | Pol__0017 | 1.8.1 Montážní náklady na personál (bez nářadí) |  | 0 |  | 0 |  | 0 |  | 0 | 21 | 0 | 0 | 0 | 0 | 0 |  | Vlastní | Indiv | 0 | 0 |  | Práce | Běžná |  |  |  | POL1_1
18 | Pol__0018 | 1.8.2 Šéfmontér (výrobce skluzavky) |  | 0 |  | 0 |  | 0 |  | 0 | 21 | 0 | 0 | 0 | 0 | 0 |  | Vlastní | Indiv | 0 | 0 |  | Práce | Běžná |  |  |  | POL1_1
19 | Pol__0019 | 1.8.3 zvedací technika,jeřáb,lešení,plošina,vysokozdvih atd… |  | 0 |  | 0 |  | 0 |  | 0 | 21 | 0 | 0 | 0 | 0 | 0 |  | Vlastní | Indiv | 0 | 0 |  | Práce | Běžná |  |  |  | POL1_1
20 | Pol__0020 | 1.9 TÜV přejímka |  | 0 |  | 0 |  | 0 |  | 0 | 21 | 0 | 0 | 0 | 0 | 0 |  | Vlastní | Indiv | 0 | 0 |  | Práce | Běžná |  |  |  | POL1_1
21 | Pol__0021 | 2 Doporučené pozice,jsou součástí cenové nabídky |  | 0 |  | 0 |  | 0 |  | 0 | 21 | 0 | 0 | 0 | 0 | 0 |  | Vlastní | Indiv | 0 | 0 |  | Práce | Běžná |  |  |  | POL1_1
22 | Pol__0022 | 2.1 Nátěr ocelové konstrukce schodiště,vně, 2x nános 160 um, korozní, kategorie:C3 |  | 0 |  | 0 |  | 0 |  | 0 | 21 | 0 | 0 | 0 | 0 | 0 |  | Vlastní | Indiv | 0 | 0 |  | Práce | Běžná |  |  |  | POL1_1
23 | Pol__0023 | 2.2 LED-display s časomírou (3-násobný)-vně |  | 0 |  | 0 |  | 0 |  | 0 | 21 | 0 | 0 | 0 | 0 | 0 |  | Vlastní | Indiv | 0 | 0 |  | Práce | Běžná |  |  |  | POL1_1
24 | Pol__0024 | 3 Startovní věž pro venkovní koupaliště, průběžná šířka 80 cm,, platforma ve výšce 6,0m |  | 0 |  | 0 |  | 0 |  | 0 | 21 | 0 | 0 | 0 | 0 | 0 |  | Vlastní | Indiv | 0 | 0 |  | Práce | Běžná |  |  |  | POL1_1
25 | Pol__0025 | 3.1 výkresy+statika |  | 0 |  | 0 |  | 0 |  | 0 | 21 | 0 | 0 | 0 | 0 | 0 |  | Vlastní | Indiv | 0 | 0 |  | Práce | Běžná |  |  |  | POL1_1
26 | Pol__0026 | 3.2 startovní věž včetně točitého schodiště spodní konstrukce,, průměr=2,66m,výška=6,0m, ocel žárově pozinkovaná |  | 0 |  | 0 |  | 0 |  | 0 | 21 | 0 | 0 | 0 | 0 | 0 |  | Vlastní | Indiv | 0 | 0 |  | Práce | Běžná |  |  |  | POL1_1
27 | Pol__0027 | 3.3 polymérbeton.schodnice a platforma |  | 0 |  | 0 |  | 0 |  | 0 | 21 | 0 | 0 | 0 | 0 | 0 |  | Vlastní | Indiv | 0 | 0 |  | Práce | Běžná |  |  |  | POL1_1
28 | Pol__0028 | 3.4 PE –potrubí v pylonu schodiště |  | 0 |  | 0 |  | 0 |  | 0 | 21 | 0 | 0 | 0 | 0 | 0 |  | Vlastní | Indiv | 0 | 0 |  | Práce | Běžná |  |  |  | POL1_1
29 | Pol__0029 | 3.5 přeprava |  | 0 |  | 0 |  | 0 |  | 0 | 21 | 0 | 0 | 0 | 0 | 0 |  | Vlastní | Indiv | 0 | 0 |  | Práce | Běžná |  |  |  | POL1_1
30 | Pol__0030 | 3.6 montáž náklady na personál(bez nářadí) |  | 0 |  | 0 |  | 0 |  | 0 | 21 | 0 | 0 | 0 | 0 | 0 |  | Vlastní | Indiv | 0 | 0 |  | Práce | Běžná |  |  |  | POL1_1
31 | Pol__0031 | 3.7 šéfmontér (výrobce) |  | 0 |  | 0 |  | 0 |  | 0 | 21 | 0 | 0 | 0 | 0 | 0 |  | Vlastní | Indiv | 0 | 0 |  | Práce | Běžná |  |  |  | POL1_1
32 | Pol__0032 | 3.8 montážní zařízení-vysokozdvih, jeřáb,plošina |  | 0 |  | 0 |  | 0 |  | 0 | 21 | 0 | 0 | 0 | 0 | 0 |  | Vlastní | Indiv | 0 | 0 |  | Práce | Běžná |  |  |  | POL1_1
[26 empty] | 15 | 21 | DPH
| Celkem |  |  |  |  | 0 | [19 empty] | 0 | 0 | SUM
END
Note on S6: Jedná se o informaci, zda se jedná o položku, která je do rozpočtu zadána z cenové soustavy RTS, nebo vlastní.
Note on T6: Jedná se o název CÚ, která je zadána u položky rozpočtu

## PS 04.2 05 Pol
Položkový soupis prací a dodávek | [27 empty] | #TypZaznamu#
S: | 11210-003-000_07/202 | PD - REKONSTRUKCE MĚSTSKÉHO KOUPALIŠTĚ V BŘECLAVI | [25 empty] | STA
O: | PS 04.2 | PS 04.2 Nerezové bazény - venkovní | [22 empty] | PRO |  |  | OBJ
R: | 05 | Brodítka | [25 empty] | ROZ
P.č. | Číslo položky | Název položky | MJ | Množství | Cena / MJ | Celkem | Dodávka | Dodávka celk. | Montáž | Montáž celk. | DPH | Cena s DPH | Hmotnost / MJ | Hmotnost celk.(t) | Dem. hmotnost / MJ | Dem. hmotnost celk.(t) | Ceník | Cen. soustava / platnost | Cenová úroveň | Nhod / MJ | Nhod celk. | Dodavatel | Typ položky | Stav položky
Díl: | 01 | Brodítka a sprchy |  |  |  | 0 |  | 0 |  | 0 |  | 0 |  | 0 |  | 0 |  |  |  |  | 0 | [6 empty] | DIL
1 | 1.1. | Brodítko pro tělesně postižené (rozměr: 2,0 x 2,0m) | ks | 3 |  | 0 |  | 0 |  | 0 | 21 | 0 | 0 | 0 | 0 | 0 |  | Vlastní | Indiv | 0 | 0 |  | Specifikace | Běžná |  |  |  | POL3_0
2 | Pol__0002 | Je koncipováno jako uzavřená korýtková konstrukce v samonosném provedení se dvěma přelivnými žlábky,, boky vyvýšené a opatřené bezpečnostním zábradlím v souladu s vyhláškou č. 238/2011 Sb. a vyhláškou |  | 0 |  | 0 |  | 0 |  | 0 | 21 | 0 | 0 | 0 | 0 | 0 |  | Vlastní | Indiv | 0 | 0 |  | Práce | Běžná |  |  |  | POL1_1
|  | č. 398/2009 Sb. , dno brodítka s protiskluzovou úpravou. Nášlapné plochy musí být opatřeny protiskluzovým dezénem v hráškovém provedení (prolis o průměru 10mm, výška prolisu 1,1-1,5 mm, osová rozteč prolisů 20mm, s šetrným zdrsněním povrchu – tryskáním Al2O3, které musí odpovídat normě ČSN EN 13451-1 zatřídění 36° požadované z důvodu zvýšeného nebezpečí vzniku kluzného nánosu. Brodítko je opatřeno vypouštěcí dnovou zátkou. | [25 empty] | POP | č. 398/2009 Sb. , dno brodítka s protiskluzovou úpravou. Nášlapné plochy musí být opatřeny protiskluzovým dezénem v hráškovém provedení (prolis o průměru 10mm, výška prolisu 1,1-1,5 mm, osová rozteč prolisů 20mm, s šetrným zdrsněním povrchu – tryskáním Al2O3, které musí odpovídat normě ČSN EN 13451-1 zatřídění 36° požadované z důvodu zvýšeného nebezpečí vzniku kluzného nánosu. Brodítko je opatřeno vypouštěcí dnovou zátkou.
|  | Rozměry brodítka, tvar a vyvedení potrubního systému dle PD. | [25 empty] | POP
|  | Provedení dle ČSN EN 13451, resp. ČSN EN 1092-1. Požadavek na doložení technického listu. | [25 empty] | POP
3 | 1.1.1. | Dopojení brodítka do technologie šachty | pack | 3 |  | 0 |  | 0 |  | 0 | 21 | 0 | 0 | 0 | 0 | 0 |  | Vlastní | Indiv | 0 | 0 |  | Specifikace | Běžná |  |  |  | POL3_0
4 | Pol__0004 | Jedná se o dodání a napojení potrubí přívodu vody a kanalizace k brodítku, potrubí musí být, provedeno ve spádu od brodítka pro snadné vypuštění na zimu. |  | 0 |  | 0 |  | 0 |  | 0 | 21 | 0 | 0 | 0 | 0 | 0 |  | Vlastní | Indiv | 0 | 0 |  | Práce | Běžná |  |  |  | POL1_1
5 | 1.2. | Brodítko klasické (rozměr 2,0 x 2,0m) | ks | 4 |  | 0 |  | 0 |  | 0 | 21 | 0 | 0 | 0 | 0 | 0 |  | Vlastní | Indiv | 0 | 0 |  | Specifikace | Běžná |  |  |  | POL3_0
6 | Pol__0006 | Je koncipováno jako uzavřená korýtková konstrukce v samonosném provedení. Nášlapné plochy musí být, opatřeny protiskluzovým dezénem v hráškovém provedení (prolis o průměru 10mm, výška prolisu 1,1-1,5 |  | 0 |  | 0 |  | 0 |  | 0 | 21 | 0 | 0 | 0 | 0 | 0 |  | Vlastní | Indiv | 0 | 0 |  | Práce | Běžná |  |  |  | POL1_1
|  | mm, osová rozteč prolisů 20mm, s šetrným zdrsněním povrchu – tryskáním Al2O3, které musí odpovídat normě ČSN EN 13451-1 zatřídění 36° požadované z důvodu zvýšeného nebezpečí vzniku kluzného nánosu na šikmé rampě. Brodítko je opatřeno přepadem vody a vypouštěcí dnovou zátkou. Rozměry brodítka, tvar a vyvedení potrubního systému dle PD. | [25 empty] | POP | mm, osová rozteč prolisů 20mm, s šetrným zdrsněním povrchu – tryskáním Al2O3, které musí odpovídat normě ČSN EN 13451-1 zatřídění 36° požadované z důvodu zvýšeného nebezpečí vzniku kluzného nánosu na šikmé rampě. Brodítko je opatřeno přepadem vody a vypouštěcí dnovou zátkou. Rozměry brodítka, tvar a vyvedení potrubního systému dle PD.
|  | Provedení dle ČSN EN 13451, resp. ČSN EN 1092-1. Požadavek na doložení technického listu. | [25 empty] | POP
7 | 1.2.1. | Dopojení brodítka do technologie šachty | pack | 4 |  | 0 |  | 0 |  | 0 | 21 | 0 | 0 | 0 | 0 | 0 |  | Vlastní | Indiv | 0 | 0 |  | Specifikace | Běžná |  |  |  | POL3_0
8 | Pol__0008 | Jedná se o dodání a napojení potrubí přívodu vody a kanalizace k brodítku, potrubí musí být, provedeno ve spádu od brodítka pro snadné vypuštění na zimu. |  | 0 |  | 0 |  | 0 |  | 0 | 21 | 0 | 0 | 0 | 0 | 0 |  | Vlastní | Indiv | 0 | 0 |  | Práce | Běžná |  |  |  | POL1_1
9 | 1.3. | Sprcha Standard s oplachovacím ventilem | ks | 7 |  | 0 |  | 0 |  | 0 | 21 | 0 | 0 | 0 | 0 | 0 |  | Vlastní | Indiv | 0 | 0 |  | Specifikace | Běžná |  |  |  | POL3_0
10 | Pol__0010 | Je tvořena centrální trubkovou konstrukcí s kropítkem v horní části nasměrované pod úhlem směrem, dolů. Ovládání pomocí časového ventilu v tělese sprchy, těleso sprchy může být opatřeno kohoutem ze |  | 0 |  | 0 |  | 0 |  | 0 | 21 | 0 | 0 | 0 | 0 | 0 |  | Vlastní | Indiv | 0 | 0 |  | Práce | Běžná |  |  |  | POL1_1
|  | zadní strany sloupu sloužící k oplachu brodítka. Konstrukce sprchy je kotvena na betonový základ přes kotevní konstrukci dodávanou s tělesem sprchy.Požadavek na doložení technického listu. | [25 empty] | POP | zadní strany sloupu sloužící k oplachu brodítka. Konstrukce sprchy je kotvena na betonový základ přes kotevní konstrukci dodávanou s tělesem sprchy.Požadavek na doložení technického listu.
11 | 1.3.1. | Dopojení sprchy do technologie šachty | pack | 7 |  | 0 |  | 0 |  | 0 | 21 | 0 | 0 | 0 | 0 | 0 |  | Vlastní | Indiv | 0 | 0 |  | Specifikace | Běžná |  |  |  | POL3_0
12 | Pol__0012 | Jedná se o připojení potrubí sprchy od spodní hrany ukotvení sprchy do šachty, potrubí musí být, provedeno ve spádu od sprchy pro snadné gravitační vypuštění na zimu. |  | 0 |  | 0 |  | 0 |  | 0 | 21 | 0 | 0 | 0 | 0 | 0 |  | Vlastní | Indiv | 0 | 0 |  | Práce | Běžná |  |  |  | POL1_1
[26 empty] | 15 | 21 | DPH
| Celkem |  |  |  |  | 0 | [19 empty] | 0 | 0 | SUM
END
Note on S6: Jedná se o informaci, zda se jedná o položku, která je do rozpočtu zadána z cenové soustavy RTS, nebo vlastní.
Note on T6: Jedná se o název CÚ, která je zadána u položky rozpočtu