## Rekapitulace
EstiCon | Firma:
Rekapitulace ceny
Stavba: Lávka Pohansko - Lávka přes řeku Dyji v Břeclavi - Pohansku
| Celková cena bez DPH: | 0
| Celková cena s DPH: | 0
Objekt | Popis | Cena bez DPH | DPH | Cena s DPH
SO 201 | Rekonstrukce lávky | 0 | 0 | 0

## SO 201
EstiCon |  |  |  | Firma: | [6 empty] | 3
Soupis prací objektu
S | Stavba: | Lávka Pohansko |  | Lávka přes řeku Dyji v Břeclavi - Pohansku |  |  | SO 201 | 0 |  | 0 | 2
O | Rozpočet: | SO 201 |  | Rekonstrukce lávky | [5 empty] | 0.12 | 2
Typ | Poř. číslo | Kód položky | Varianta | Název Položky | MJ | Množství | Cena |  | Cenová soustava | 0.21
[7 empty] | Jednotková | Celkem
0 | 1 | 2 | 3 | 4 | 5 | 6 | 7 | 8 | 9
SD |  | 0 |  | Všeobecné konstrukce a práce |  |  |  | 0
P | 1 | 014102 |  | POPLATKY ZA SKLÁDKU | T | 165 | 300 | 0 | OTSKP ~ 2024 | 0 | 3
PP |  |  |  | "Odstranění zeminy v poli 1 a 5 - poplatek za skládku. Hustota materiálu 2000 kg/m^3 (Objem zeminy dle položek 12273)."
VV |  |  |  | 82,5*2 = 165,000 [A]
TS |  |  |  | Položka zahrnuje: - veškeré poplatky provozovateli skládky související s uložením odpadu na skládce. Položka nezahrnuje: - x
P | 2 | 014102 | 1 | POPLATKY ZA SKLÁDKU | T | 20.916 | 300 | 0 | OTSKP ~ 2024 | 0 | 3
PP |  |  |  | "Odstranění dřeva - poplatek za skládku. Hustota materiálu 700 kg/m^3 (Objem dřeva dle položky 96717"
VV |  |  |  | 29,88*0,7 = 20,916 [A]
TS |  |  |  | Položka zahrnuje: - veškeré poplatky provozovateli skládky související s uložením odpadu na skládce. Položka nezahrnuje: - x
P | 3 | 014102 | 2 | POPLATKY ZA SKLÁDKU | T | 30.816 | 300 | 0 | OTSKP ~ 2024 | 0 | 3
PP |  |  |  | "Frézování asfaltových ploch - poplatek za skládku. Hustota materiálu 2400 kg/m^3 (Objem asfaltu dle položky 11372)
VV |  |  |  | 12,84*2,4 = 30,816 [A]
TS |  |  |  | Položka zahrnuje: - veškeré poplatky provozovateli skládky související s uložením odpadu na skládce. Položka nezahrnuje: - x
P | 4 | 014102 | 3 | POPLATKY ZA SKLÁDKU | T | 77.04 | 300 | 0 | OTSKP ~ 2024 | 0 | 3
PP |  |  |  | "Odstranění zpevněných ploch na předpolí - poplatek za skládku. Hustota materiálu 2000 kg/m^3 (Objem kameniva dle položky 11332)
VV |  |  |  | 38,52*2 = 77,040 [A]
TS |  |  |  | Položka zahrnuje: - veškeré poplatky provozovateli skládky související s uložením odpadu na skládce. Položka nezahrnuje: - x
P | 5 | 029412 |  | OSTATNÍ POŽADAVKY - VYPRACOVÁNÍ MOSTNÍHO LISTU | KUS | 1 | 10000 | 0 | OTSKP ~ 2024 | 0 | 3
PP
VV |  |  |  | 1 = 1,000 [A]
TS |  |  |  | Položka zahrnuje: - veškeré náklady spojené s objednatelem požadovanými pracemi Položka nezahrnuje: - x
P | 6 | 02944 |  | OSTAT POŽADAVKY - DOKUMENTACE SKUTEČ PROVEDENÍ V DIGIT FORMĚ | KPL | 1 | 50000 | 0 | OTSKP ~ 2024 | 0 | 3
PP |  |  |  | Vypracování DSPS po dokončení stavby.
VV |  |  |  | 1 = 1,000 [A]
TS |  |  |  | Položka zahrnuje: - veškeré náklady spojené s objednatelem požadovanými pracemi Položka nezahrnuje: - x
P | 7 | 02953 |  | OSTATNÍ POŽADAVKY - HLAVNÍ MOSTNÍ PROHLÍDKA | KUS | 1 | 15000 | 0 | OTSKP ~ 2024 | 0 | 3
PP |  |  |  | Provedení první hlavní prohlídky.
VV |  |  |  | 1 = 1,000 [A]
TS |  |  |  | Položka zahrnuje : - úkony dle ČSN 73 6221 - provedení hlavní mostní prohlídky oprávněnou fyzickou nebo právnickou osobou - vyhotovení záznamu (protokolu), který jednoznačně definuje stav mostu Položka nezahrnuje: - x
SD |  | 1 |  | Zemní práce |  |  |  | 0
P | 8 | 11332 |  | ODSTRANĚNÍ PODKLADŮ ZPEVNĚNÝCH PLOCH Z KAMENIVA NESTMELENÉHO | M3 | 38.52 | 319.98 | 0 | OTSKP ~ 2024 | 0 | 3
PP |  |  |  | "Odstranění zpevněných ploch pod vozovkou na předpolí - tl. 300 mm (Rozměry dle příl.č.03 Koordinační situační výkres), manipulace a doprava v režii zhotovitele.
VV |  |  |  | (103,7 + 24,7) * 0,3 = 38,520 [A]
TS |  |  |  | Položka zahrnuje: - veškerou manipulaci s vybouranou sutí a s vybouranými hmotami vč. uložení na skládku. Položka nezahrnuje: - poplatek za skládku, který se vykazuje v položce 0141** (s výjimkou malého množství bouraného materiálu, kde je možné poplatek zahrnout do jednotkové ceny bourání – tento fakt musí být uveden v doplňujícím textu k položce).
P | 9 | 11372 |  | FRÉZOVÁNÍ ZPEVNĚNÝCH PLOCH ASFALTOVÝCH | M3 | 12.84 | 1353.84 | 0 | OTSKP ~ 2024 | 0 | 3
PP |  |  |  | "Frézování asfaltových ploch - tl. 100 mm (Rozměry dle příl.č.03 Koordinační situační výkres), manipulace a doprava v režii zhotovitele.
VV |  |  |  | (103,7 + 24,7) * 0,1 = 12,840 [A]
TS |  |  |  | Položka zahrnuje: - veškerou manipulaci s vybouranou sutí a s vybouranými hmotami vč. uložení na skládku. Položka nezahrnuje: - poplatek za skládku, který se vykazuje v položce 0141** (s výjimkou malého množství bouraného materiálu, kde je možné poplatek zahrnout do jednotkové ceny bourání – tento fakt musí být uveden v doplňujícím textu k položce).
P | 10 | 12273 |  | ODKOPÁVKY A PROKOPÁVKY OBECNÉ TŘ. I | M3 | 82.5 | 179.71 | 0 | OTSKP ~ 2024 | 0 | 3
PP |  |  |  | "Odkopávky u OP1 a OP6 pro zřízení přístupu k opěře i konstrukci v 1. a 5.poli, odvoz a manipulace v režii zhotovitele. (""04 Půdorys a podélný řez - stáv.stav dig. AutoCAD""""06 Půdorys a podélný řez - proj.stav dig. AutoCAD"")"
VV |  |  |  | Opěra OP1 7,5*5,5 = 41,250 [A] Opěra OP2 7,5 * 5,5 = 41,250 [B] Celkové množství = 82,500
TS |  |  |  | Položka zahrnuje: - vodorovnou a svislou dopravu, přemístění, přeložení, manipulace s výkopkem - kompletní provedení vykopávky nezapažené i zapažené - ošetření výkopiště po celou dobu práce v něm vč. klimatických opatření - ztížení vykopávek v blízkosti podzemního vedení, konstrukcí a objektů vč. jejich dočasného zajištění - ztížení pod vodou, v okolí výbušnin, ve stísněných prostorech a pod. - příplatek za lepivost - těžení po vrstvách, pásech a po jiných nutných částech (figurách) - čerpání vody vč. čerpacích jímek, potrubí a pohotovostní čerpací soupravy (viz ustanovení k pol. 1151,2) - potřebné snížení hladiny podzemní vody - těžení a rozpojování jednotlivých balvanů - vytahování a nošení výkopku - svahování a přesvah. svahů do konečného tvaru, výměna hornin v podloží a v pláni znehodnocené klimatickými vlivy - ruční vykopávky, odstranění kořenů a napadávek - pažení, vzepření a rozepření vč. přepažování (vyjma pažení záporového a štětových stěn) - úpravu, ochranu a očištění dna, základové spáry, stěn a svahů - zhutnění podloží, případně i svahů vč. svahování - zřízení stupňů v podloží a lavic na svazích, není-li pro tyto práce zřízena samostatná položka - udržování výkopiště a jeho ochrana proti vodě - odvedení nebo obvedení vody v okolí výkopiště a ve výkopišti - třídění výkopku - veškeré pomocné konstrukce umožňující provedení vykopávky (příjezdy, sjezdy, nájezdy, lešení, podpěr. konstr., přemostění, zpevněné plochy, zakrytí a pod.) Položka nezahrnuje: - uložení zeminy (na skládku, do násypu) ani poplatky za skládku, vykazují se v položce č.0141**
SD |  | 2 |  | Základy |  |  |  | 0
P | 11 | 285392 |  | DODATEČNÉ KOTVENÍ VLEPENÍM BETONÁŘSKÉ VÝZTUŽE D DO 16MM DO VRTŮ | KUS | 104 | 583.8 | 0 | OTSKP ~ 2024 | 0 | 3
PP |  |  |  | "Kotvení nových ložisek a tahového kotvení - obsahuje vývrt pro kotvu M16 a vlepení - chem.patrona HIT-HY 200-A. (""08 Detaily dig. AutoCAD""09 Výkaz mat. OK, dřeva a spoj.materiál;"
VV |  |  |  | 8*12+8 = 104,000 [A]
TS |  |  |  | Položka zahrnuje: - dodání výztuže předepsaného profilu a předepsané délky (do 600mm) - provedení vrtu předepsaného profilu a předepsané délky (do 300mm) - vsunutí výztuže do vyvrtaného profilu a její zalepení předepsaným pojivem - případně nutné lešení Položka nezahrnuje: - x
SD |  | 4 |  | Vodorovné konstrukce |  |  |  | 0
P | 12 | 42194A |  | MOSTNÍ NOSNÉ DESKOVÉ KONSTR Z OCELI S 235 | T | 2.118 | 111622.35 | 0 | OTSKP ~ 2024 | 0 | 3
PP |  |  |  | "Výroba a montáž nosné konstrukce zarážek a ložisek na opěrách a pilířích. Včetně veškeré manipulace s OK. Včetně PKO nových prvků a oprav PKO úprav OK. (""08 Detaily dig. AutoCAD""09 Výkaz mat. OK, dřeva a spoj.materiál;dig.Excel"
VV |  |  |  | 2,118 = 2,118 [A]
TS |  |  |  | Položka zahrnuje: - dílenskou dokumentaci, včetně technologického předpisu spojování, - dodání materiálu v požadované kvalitě a výroba konstrukce (včetně pomůcek, přípravků a prostředků pro výrobu) bez ohledu na náročnost a její hmotnost, - dodání spojovacího materiálu, - zřízení montážních a dilatačních spojů, spar, včetně potřebných úprav, vložek, opracování, očištění a ošetření, - podpěr. konstr. a lešení všech druhů pro montáž konstrukcí i doplňkových, včetně požadovaných otvorů, ochranných a bezpečnostních opatření a základů pro tyto konstrukce a lešení, - montáž konstrukce na staveništi, včetně montážních prostředků a pomůcek a zednických výpomocí, - výplň, těsnění a tmelení spar a spojů, - všechny druhy ocelového kotvení, - dílenskou přejímku a montážní prohlídku, včetně požadovaných dokladů, - zřízení kotevních otvorů nebo jam, nejsou-li částí jiné konstrukce, - osazení kotvení nebo přímo částí konstrukce do podpůrné konstrukce nebo do zeminy, - výplň kotevních otvorů (příp. podlití patních desek) maltou, betonem nebo jinou speciální hmotou, vyplnění jam zeminou, - veškeré druhy protikorozní ochrany a nátěry konstrukcí, - zvláštní spojovací prostředky, rozebíratelnost konstrukce, - ochranná opatření před účinky bludných proudů - ochranu před přepětím. Položka nezahrnuje: - x
P | 13 | 421951 | R | MOSTOVKY A PODLAHY ZE DŘEVA TRVALÉ | M3 | 45.824 | 40000 | 0 | OTSKP ~ 2024 | 0 | 3
PP |  |  |  | Dřevěná mostovka a zábradlí z dubového dřeva třídy SI včetně spojovacího materiálu, který bude kompletně pozinkován (min. 40 mikronů) - hmotnost spoj.mat. 417 kg ("07 Příčný řez - proj.stav dig. AutoCAD""09 Výkaz materiálu OK, dřeva a spoj.mat. dig. EXCEL"
VV |  |  |  | 45,824 = 45,824 [A]
TS |  |  |  | Položka zahrnuje: - dílenskou dokumentaci, včetně technologického předpisu spojování, - dodání materiálu v požadované kvalitě a výroba konstrukce (včetně pomůcek, přípravků a prostředků pro výrobu) bez ohledu na náročnost a její hmotnost, - dodání spojovacího materiálu, - zřízení montážních a dilatačních spojů, spar, včetně potřebných úprav, vložek, opracování, očištění a ošetření, - podpěr. konstr. a lešení všech druhů pro montáž konstrukcí i doplňkových, včetně požadovaných otvorů, ochranných a bezpečnostních opatření a základů pro tyto konstrukce a lešení, - montáž konstrukce na staveništi, včetně montážních prostředků a pomůcek a zednických výpomocí, - výplň, těsnění a tmelení spar a spojů, - všechny druhy ocelového kotvení, - dílenskou přejímku a montážní prohlídku, včetně požadovaných dokladů, - zřízení kotevních otvorů nebo jam, nejsou-li částí jiné konstrukce, - osazení kotvení nebo přímo částí konstrukce do podpůrné konstrukce nebo do zeminy, - výplň kotevních otvorů (příp. podlití patních desek) maltou, betonem nebo jinou speciální hmotou, vyplnění jam zeminou, - veškeré úpravy dřeva pro zlepšení jeho užitných vlastností (impregnace, zpevňování a pod.), - zvláštní spojovací prostředky, rozebíratelnost konstrukce, Položka nezahrnuje: - x
P | 14 | 45152 |  | PODKLADNÍ A VÝPLŇOVÉ VRSTVY Z KAMENIVA DRCENÉHO | M3 | 38.52 | 1169 | 0 | OTSKP ~ 2024 | 0 | 3
PP |  |  |  | "Nestmelená směs drceného kameniva 0/32 - tl. 300 mm (Rozměry dle příl.č.03 Koordinační situační výkres)
VV |  |  |  | (103,7 + 24,7) * 0,3 = 38,520 [A]
TS |  |  |  | Položka zahrnuje: - dodávku předepsaného kameniva - mimostaveništní a vnitrostaveništní dopravu a jeho uložení - není-li v zadávací dokumentaci uvedeno jinak, jedná se o nakupovaný materiál Položka nezahrnuje: - x
P | 15 | 45734 |  | VYROVNÁVACÍ A SPÁD BETON ZVLÁŠTNÍ (PLASTBETON) | M3 | 0.087 | 115684.51 | 0 | OTSKP ~ 2024 | 0 | 3
PP |  |  |  | Podlití polymerbetonem nových ložisek na opěrách a pilířích, včetně podlití uchycení zarážek na pilíři 4 ("08 Detaily dig. AutoCAD")
VV |  |  |  | Opěra OP1, P2, P3, P4, P5, OP6 2,375 * 0,22 * 0,02 * 8 = 0,084 [A] Pilíř 4 0,32 * 0,22 * 0,02 * 2 = 0,003 [B] Celkové množství = 0,087
TS |  |  |  | Položka zahrnuje: - dodání zvláštního betonu (plastbetonu) předepsané kvality - jeho rozprostření v předepsané tloušťce a v předepsaném tvaru Položka nezahrnuje: - x
SD |  | 5 |  | Komunikace |  |  |  | 0
P | 16 | 572123 |  | INFILTRAČNÍ POSTŘIK Z EMULZE DO 1,0KG/M2 | M2 | 128.4 | 25.37 | 0 | OTSKP ~ 2024 | 0 | 3
PP |  |  |  | "Infiltrační PI-C C60 B5 0,80 kg/m^2. (Rozměry dle příl.č.03 Koordinační situační výkres)
VV |  |  |  | 103,7 + 24,7 = 128,400 [A]
TS |  |  |  | Položka zahrnuje: - dodání všech předepsaných materiálů pro postřiky v předepsaném množství - provedení dle předepsaného technologického předpisu - zřízení vrstvy bez rozlišení šířky, pokládání vrstvy po etapách - úpravu napojení, ukončení Položka nezahrnuje: - x
P | 17 | 572213 |  | SPOJOVACÍ POSTŘIK Z EMULZE DO 0,5KG/M2 | M2 | 128.4 | 17.22 | 0 | OTSKP ~ 2024 | 0 | 3
PP |  |  |  | "Spojovací postřik na mostě 0,25 kg/m^2 PS-EP. (Rozměry dle příl.č.03 Koordinační situační výkres)
VV |  |  |  | 103,7 + 24,7 = 128,400 [A]
TS |  |  |  | Položka zahrnuje: - dodání všech předepsaných materiálů pro postřiky v předepsaném množství - provedení dle předepsaného technologického předpisu - zřízení vrstvy bez rozlišení šířky, pokládání vrstvy po etapách - úpravu napojení, ukončení Položka nezahrnuje: - x
P | 18 | 574A44 |  | ASFALTOVÝ BETON PRO OBRUSNÉ VRSTVY ACO 11+ TL. 50MM | M2 | 128.4 | 345.86 | 0 | OTSKP ~ 2024 | 0 | 3
PP |  |  |  | "Asfaltový beton pro obrusnou vrstvu ACO 11+ tl. 0,05 m. (Rozměry dle příl.č.03 Koordinační situační výkres)
VV |  |  |  | 103,7 + 24,7 = 128,400 [A]
TS |  |  |  | Položka zahrnuje: - dodání směsi v požadované kvalitě - očištění podkladu - uložení směsi dle předepsaného technologického předpisu, zhutnění vrstvy v předepsané tloušťce - zřízení vrstvy bez rozlišení šířky, pokládání vrstvy po etapách, včetně pracovních spar a spojů - úpravu napojení, ukončení podél obrubníků, dilatačních zařízení, odvodňovacích proužků, odvodňovačů, vpustí, šachet a pod. Položka nezahrnuje: - postřiky, nátěry - těsnění podél obrubníků, dilatačních zařízení, odvodňovacích proužků, odvodňovačů, vpustí, šachet a pod.
P | 19 | 574E46 |  | ASFALTOVÝ BETON PRO PODKLADNÍ VRSTVY ACP 16+, 16S TL. 50MM | M2 | 128.4 | 309.18 | 0 | OTSKP ~ 2024 | 0 | 3
PP |  |  |  | "Asfaltový beton pro podkladní vrstvu ACP 16+ tl. 0,05 m. (Rozměry dle příl.č.03 Koordinační situační výkres)
VV |  |  |  | 103,7 + 24,7 = 128,400 [A]
TS |  |  |  | Položka zahrnuje: - dodání směsi v požadované kvalitě - očištění podkladu - uložení směsi dle předepsaného technologického předpisu, zhutnění vrstvy v předepsané tloušťce - zřízení vrstvy bez rozlišení šířky, pokládání vrstvy po etapách, včetně pracovních spar a spojů - úpravu napojení, ukončení podél obrubníků, dilatačních zařízení, odvodňovacích proužků, odvodňovačů, vpustí, šachet a pod. Položka nezahrnuje: - postřiky, nátěry - těsnění podél obrubníků, dilatačních zařízení, odvodňovacích proužků, odvodňovačů, vpustí, šachet a pod.
SD |  | 6 |  | Úpravy povrchů, podlahy, výplně otvorů |  |  |  | 0
P | 20 | 626212 |  | REPROFILACE VODOROVNÝCH PLOCH SHORA SANAČNÍ MALTOU JEDNOVRST TL 20MM | M2 | 16.65 | 2019.03 | 0 | OTSKP ~ 2024 | 0 | 3
PP |  |  |  | "Sanace úložných prahů spodní stavby - popř. ošetření obnažené výztuže - reprofilace povrchu sanační maltou. Položka je včetně osazení případného lešení pro samotnou sanaci a tryskání. (""06 Půdorys a podélný řez - projektovaný stav dig. AutoCAD"")"
VV |  |  |  | OP1+P2+P3+P4+P5+OP6 2,5+3,82+1,82+2,07+3,94+2,5 = 16,650 [A]
TS |  |  |  | Položka zahrnuje: - dodávku veškerého materiálu potřebného pro předepsanou úpravu v předepsané kvalitě - nutné vyspravení podkladu, případně zatření spar zdiva - položení vrstvy v předepsané tloušťce - potřebná lešení a podpěrné konstrukce Položka nezahrnuje: - x
SD |  | 9 |  | Ostatní konstrukce a práce |  |  |  | 0
P | 21 | 91355 |  | EVIDENČNÍ ČÍSLO MOSTU | KUS | 2 | 1443.98 | 0 | OTSKP ~ 2024 | 0 | 3
PP |  |  |  | Tabulka s evidenčním číslem mostu, včetně sloupku kotveného do země mimo most (nesmí se kotvit k zábradlí)
VV |  |  |  | 2 = 2,000 [A]
TS |  |  |  | Položka zahrnuje: - štítek s evidenčním číslem mostu - sloupek dopravní značky včetně osazení a nutných zemních prací a zabetonování Položka nezahrnuje: - x
P | 22 | 938544 |  | OČIŠTĚNÍ BETON KONSTR OTRYSKÁNÍM TLAK VODOU PŘES 1000 BARŮ | M2 | 16.65 | 479.13 | 0 | OTSKP ~ 2024 | 0 | 3
PP |  |  |  | "Celoplošné otryskání spodní stavby, nosné konstrukce. Včetně očištění obnažené výztuže. (Rozměry dle ""06 Půdorys a podélný řez - proj.stav dig. AutoCAD"")"
VV |  |  |  | OP1+P2+P3+P4+P5+OP6 2,5+3,82+1,82+2,07+3,94+2,5 = 16,650 [A]
TS |  |  |  | Položka zahrnuje: - očištění předepsaným způsobem - odklizení vzniklého odpadu Položka nezahrnuje: - x
P | 23 | 93861 |  | OČIŠTĚNÍ OCEL KONSTR OMYTÍM VODOU | M2 | 64.674 | 58.97 | 0 | OTSKP ~ 2024 | 0 | 3
PP |  |  |  | "Očištění ocelové konstrukce v poli 1 a 5 (""04 Půdorys a podélný řez - stáv.stav dig. AutoCAD""""06 Půdorys a podélný řez - proj.stav dig. AutoCAD"")"
VV |  |  |  | pole 1 3*7,2*1,32 = 28,512 [A] pole 5 3*8,2*1,47 = 36,162 [B] Celkové množství = 64,674
TS |  |  |  | Položka zahrnuje: - očištění předepsaným způsobem - odklizení vzniklého odpadu Položka nezahrnuje: - x
P | 24 | 966842 |  | ODSTRANĚNÍ OPLOCENÍ Z DRÁT PLETIVA | M | 146 | 139.56 | 0 | OTSKP ~ 2024 | 0 | 3
PP |  |  |  | Odstranění pletiva na zábradlí lávky včetně dopravy na skládku, včetně skládkovného. ("04 Půdorys a podélný řez - stáv.stav dig. AutoCAD, 05 Příčný řez - stáv.stav dig. AutoCAD").
VV |  |  |  | 2*73 = 146,000 [A]
TS |  |  |  | Položka zahrnuje: - kompletní bourací práce včetně odstranění základových konstrukcí a nezbytného rozsahu zemních prací, - veškerou manipulaci s vybouranou sutí a hmotami včetně uložení na skládku, - veškeré další práce plynoucí z technologického předpisu a z platných předpisů, - odstranění sloupků z jiného materiálu, odstranění vrat a vrátek Položka nezahrnuje: - poplatek za skládku, který se vykazuje v položce 0141** (s výjimkou malého množství bouraného materiálu, kde je možné poplatek zahrnout do jednotkové ceny bourání – tento fakt musí být uveden v doplňujícím textu k položce)
P | 25 | 96717 |  | VYBOURÁNÍ ČÁSTÍ KONSTRUKCÍ DŘEVĚNÝCH | M3 | 29.88 | 1371.28 | 0 | OTSKP ~ 2024 | 0 | 3
PP |  |  |  | Vybourání dřevěné mostovky a zábradlí včetně spojovacího materiálu včetně dopravy na skládku. (Výměry dle "09 Výkaz materiálu OK, dřeva a spoj.mat. dig. EXCEL""04 Půdorys a podélný řez - stáv.stav dig. AutoCAD""05 Příčný řez - stáv.stav dig. AutoCAD")
VV |  |  |  | 29,88 = 29,880 [A]
TS |  |  |  | Položka zahrnuje: - veškerou manipulaci s vybouranou sutí a hmotami včetně uložení na skládku, - veškeré další práce plynoucí z technologického předpisu a z platných předpisů Položka nezahrnuje: - poplatek za skládku, který se vykazuje v položce 0141** (s výjimkou malého množství bouraného materiálu, kde je možné poplatek zahrnout do jednotkové ceny bourání – tento fakt musí být uveden v doplňujícím textu k položce)