## Rekapitulace stavby
Export Komplet | [24 empty] | VZ | 2.0 | ZAMOK |  |  |  |  | False | False | {d7343b4d-fc68-40fa-996e-c601179a5417}
[31 empty] | 0,01 | 21
[31 empty] | 0,01 | 12
|  | REKAPITULACE STAVBY | [15 empty] | v --- níže se nacházejí doplnkové a pomocné údaje k sestavám --- v | [11 empty] | Návod na vyplnění | 0,001
|  | Kód: |  |  |  |  | 2024/020 | [22 empty] | Měnit lze pouze buňky se žlutým podbarvením! 1) v Rekapitulaci stavby vyplňte údaje o Uchazeči (přenesou se do ostatních sestav i v jiných listech) 2) na vybraných listech vyplňte v sestavě Soupis prací ceny u položek | 0,01
|  | Stavba: |  |  |  |  | Dětská skupina Sovadinova | [23 empty] | 0,01
|  | KSO: | [11 empty] | CC-CZ: | [16 empty] | 0,01
|  | Místo: |  |  |  |  | Břeclav, k. ú. Břeclav 613584 | [6 empty] | Datum: |  | 26. 3. 2024 | [14 empty] | 0,01
0,01
|  | Zadavatel: | [11 empty] | IČ: | [16 empty] | 0,01
[14 empty] | DIČ: | [16 empty] | 0,01
0,01
|  | Uchazeč: | [11 empty] | IČ: |  | Vyplň údaj | [14 empty] | 0,01
|  |  | Vyplň údaj | [10 empty] | DIČ: |  | Vyplň údaj | [14 empty] | 0,01
False
|  | Projektant: | [11 empty] | IČ: | [16 empty] | False
[14 empty] | DIČ: | [16 empty] | True
0,01
|  | Zpracovatel: | [11 empty] | IČ: | [16 empty] | 0,01
[14 empty] | DIČ: | [16 empty] | False
Poznámka:
Soupis prací je sestaven s využitím Cenové soustavy ÚRS. Položky, které pochází z této cenové soustavy, jsou ve sloupci 'Cenová soustava' označeny popisem 'CS ÚRS' a úrovní příslušného kalendářního pololetí. Veškeré další informace vymezující popis a podmínky použití těchto položek z Cenové soustavy, které nejsou uvedeny přímo v soupisu prací, jsou neomezeně dálkově k dispozici na webu podminky.urs.cz.
|  | Cena bez DPH | [11 empty] | 0
[8 empty] | Sazba daně |  | Základ daně |  |  |  | Výše daně
|  | DPH |  | základní |  |  |  | 21% |  | 0 |  |  |  | 0
|  |  |  | snížená |  |  |  | 12% |  | 0 |  |  |  | 0
|  |  |  | zákl. přenesená |  |  |  | 21% |  | 0 |  |  |  | 0
|  |  |  | sníž. přenesená |  |  |  | 12% |  | 0 |  |  |  | 0
|  |  |  | nulová |  |  |  | 0% |  | 0 |  |  |  | 0
|  | Cena s DPH | [6 empty] | v |  | CZK |  |  | 0
REKAPITULACE OBJEKTŮ STAVBY A SOUPISŮ PRACÍ
| Kód: | [6 empty] | 2024/020
| Stavba: | [6 empty] | Dětská skupina Sovadinova
| Místo: | [6 empty] | Břeclav, k. ú. Břeclav 613584 |  |  |  |  | Datum: |  | 26. 3. 2024
| Zadavatel: | [11 empty] | Projektant: |  |  |  |  | Informatívní údaje z listů zakázek
| Uchazeč: | [11 empty] | Zpracovatel:
| Kód |  |  |  | Popis | [6 empty] | Cena bez DPH [CZK] |  |  |  | Cena s DPH [CZK] | Typ | z toho Ostat. náklady [CZK] | DPH [CZK] | Normohodiny [h] | DPH základní [CZK] | DPH snížená [CZK] | DPH základní přenesená [CZK] | DPH snížená přenesená [CZK] | Základna DPH základní | Základna DPH snížená | Základna DPH zákl. přenesená | Základna DPH sníž. přenesená | Základna DPH nulová
| Náklady stavby celkem | [10 empty] | 0 |  |  |  | 0 |  | 0 | 0 | 0 | 0 | 0 | 0 | 0 | 0 | 0 | 0 | 0 | 0 |  | D | 0 | ###NOIMPORT### | IMPORT | {d7343b4d-fc68-40fa-996e-c601179a5417} | {00000000-0000-0000-0000-000000000000}
|  | SO.01 |  |  |  | Dětská skupina | [5 empty] | 0 |  |  |  | 0 | STA | 0 | 0 | 0 | 0 | 0 | 0 | 0 | 0 | 0 | 0 | 0 | 0 |  | D | 1 | ###NOIMPORT### | IMPORT | {99b40c29-1252-492b-a43c-60e3863f1888} | {d7343b4d-fc68-40fa-996e-c601179a5417} | 2
/ |  |  | SO.01.001 |  |  |  | Bourací práce |  |  |  |  | 0 |  |  |  | 0 | Soupis | 0 | 0 | 0 | 0 | 0 | 0 | 0 | 0 | 0 | 0 | 0 | 0 |  |  | 2 |  | IMPORT | {6a1fc2d4-44ef-4f56-8d08-fb0e51f15ac9} | {99b40c29-1252-492b-a43c-60e3863f1888}
/ |  |  | SO.01.002 |  |  |  | Architektonicko-stavební část |  |  |  |  | 0 |  |  |  | 0 | Soupis | 0 | 0 | 0 | 0 | 0 | 0 | 0 | 0 | 0 | 0 | 0 | 0 |  |  | 2 |  | IMPORT | {c96d77f9-76b6-496d-b9e4-655f8cce63a5} | {99b40c29-1252-492b-a43c-60e3863f1888}
/ |  |  | SO.01.003 |  |  |  | Silnoproudá elektrotechnika |  |  |  |  | 0 |  |  |  | 0 | Soupis | 0 | 0 | 0 | 0 | 0 | 0 | 0 | 0 | 0 | 0 | 0 | 0 |  |  | 2 |  | IMPORT | {986f0814-3a4b-403b-97ee-9c8e6e5c8241} | {99b40c29-1252-492b-a43c-60e3863f1888}
/ |  |  | SO.01.004 |  |  |  | Zdravotechnická zařízení |  |  |  |  | 0 |  |  |  | 0 | Soupis | 0 | 0 | 0 | 0 | 0 | 0 | 0 | 0 | 0 | 0 | 0 | 0 |  |  | 2 |  | IMPORT | {5b06aaed-bfb3-4022-ae72-0f2991e97f86} | {99b40c29-1252-492b-a43c-60e3863f1888}
/ |  |  | SO.01.005 |  |  |  | Gastrotechnologie |  |  |  |  | 0 |  |  |  | 0 | Soupis | 0 | 0 | 0 | 0 | 0 | 0 | 0 | 0 | 0 | 0 | 0 | 0 |  |  | 2 |  | IMPORT | {421f3d19-3149-4dff-832d-c6a61402ccbb} | {99b40c29-1252-492b-a43c-60e3863f1888}
/ |  | SO.09 |  |  |  | Vedlejší a ostatní náklady | [5 empty] | 0 |  |  |  | 0 | STA | 0 | 0 | 0 | 0 | 0 | 0 | 0 | 0 | 0 | 0 | 0 | 0 |  |  | 1 |  | IMPORT | {8aa87f77-7421-4a0c-965b-aeb268ce7c08} | {d7343b4d-fc68-40fa-996e-c601179a5417} | 2

## SO.01.001 - Bourací práce
{6a1fc2d4-44ef-4f56-8d08-fb0e51f15ac9}
2
| KRYCÍ LIST SOUPISU PRACÍ | [7 empty] | v --- níže se nacházejí doplnkové a pomocné údaje k sestavám --- v | [8 empty] | False
Stavba:
Dětská skupina Sovadinova
Objekt:
SO.01 - Dětská skupina
Soupis:
SO.01.001 - Bourací práce
| KSO: |  |  |  |  | CC-CZ:
| Místo: |  | Břeclav, k. ú. Břeclav 613584 |  |  | Datum: | 26. 3. 2024
| Zadavatel: |  |  |  |  | IČ:
DIČ:
| Uchazeč: |  |  |  |  | IČ: | Vyplň údaj
|  | Vyplň údaj |  |  |  | DIČ: | Vyplň údaj
| Projektant: |  |  |  |  | IČ:
DIČ:
| Zpracovatel: |  |  |  |  | IČ:
DIČ:
Poznámka:
| Cena bez DPH | [5 empty] | 0
|  |  | Základ daně |  |  | Sazba daně | Výše daně
| DPH | základní | 0 |  |  | 21% | 0
|  | snížená | 0 |  |  | 12% | 0
|  | zákl. přenesená | 0 |  |  | 21% | 0
|  | sníž. přenesená | 0 |  |  | 12% | 0
|  | nulová | 0 |  |  | 0% | 0
| Cena s DPH |  |  | v | CZK |  | 0
REKAPITULACE ČLENĚNÍ SOUPISU PRACÍ
Stavba:
Dětská skupina Sovadinova
Objekt:
SO.01 - Dětská skupina
Soupis:
SO.01.001 - Bourací práce
Místo: |  |  | Břeclav, k. ú. Břeclav 613584 |  |  | Datum: | 26. 3. 2024
Zadavatel: | [5 empty] | Projektant:
Uchazeč: |  |  | Vyplň údaj |  |  | Zpracovatel:
Kód dílu - Popis | [6 empty] | Cena celkem [CZK]
Náklady stavby celkem | [6 empty] | 0 | [11 empty] | -1
| HSV - Práce a dodávky HSV | [5 empty] | 0
| 9 - Ostatní konstrukce a práce, bourání | [5 empty] | 0
| 997 - Přesun sutě | [5 empty] | 0
| PSV - Práce a dodávky PSV | [5 empty] | 0
| 725 - Zdravotechnika - zařizovací předměty | [5 empty] | 0
| 733 - Ústřední vytápění - rozvodné potrubí | [5 empty] | 0
| 734 - Ústřední vytápění - armatury | [5 empty] | 0
| 735 - Ústřední vytápění - otopná tělesa | [5 empty] | 0
| 766 - Konstrukce truhlářské | [5 empty] | 0
| 771 - Podlahy z dlaždic | [5 empty] | 0
| 776 - Podlahy povlakové | [5 empty] | 0
| 781 - Dokončovací práce - obklady | [5 empty] | 0
SOUPIS PRACÍ
Stavba:
Dětská skupina Sovadinova
Objekt:
SO.01 - Dětská skupina
Soupis:
SO.01.001 - Bourací práce
Místo: |  |  | Břeclav, k. ú. Břeclav 613584 |  |  | Datum: | 26. 3. 2024
Zadavatel: | [5 empty] | Projektant:
Uchazeč: |  |  | Vyplň údaj |  |  | Zpracovatel:
PČ | Typ | Kód | Popis | MJ | Množství | J.cena [CZK] | Cena celkem [CZK] | Cenová soustava |  | DPH | J. Nh [h] | Nh celkem [h] | J. hmotnost [t] | Hmotnost celkem [t] | J. suť [t] | Suť Celkem [t]
Náklady soupisu celkem | [6 empty] | 0 |  |  |  |  | 0 |  | 0.00039732 |  | 23.8621 |  | D | -1 | [10 empty] | 0
| D | HSV | Práce a dodávky HSV |  |  |  | 0 |  |  |  |  | 0 |  | 7.812e-05 |  | 15.5165 | 1 | D | 0 |  |  |  | ROZPOCET | [6 empty] | 0
| D | 9 | Ostatní konstrukce a práce, bourání |  |  |  | 0 |  |  |  |  | 0 |  | 7.812e-05 |  | 15.5165 | 1 | D | 1 |  |  |  | ROZPOCET | [6 empty] | 0
1 | K | 962031133 | Bourání příček nebo přizdívek z cihel pálených plných nebo dutých, tl. přes 100 do 150 mm | m2 | 36.15 |  | 0 | CS ÚRS 2024 02 |  | základní |  | 0 | 0 | 0 | 0.261 | 9.4352 | 4 | K | 2 |  |  |  | ROZPOCET | 0 | 0 | 0 | 0 | 0 | 1 | 0 | 4 | 1012700045
| Online PSC |  | https://podminky.urs.cz/item/CS_URS_2024_02/962031133 | [14 empty] | Online PSC | 2
| VV |  | "Bourání zdiva dle D1.1.06, D1.1.07, 104, 106:" 3*(2+0,6+1,4+5,8+0,35+1,3) |  | 34.35 | [12 empty] | VV | 2 | 2 | True | 0 | ROZPOCET
| VV |  | "Odečet otvorů:" -(3*0,7*2)-(2*0,9*2) |  | -7.8 | [12 empty] | VV | 2 | 2 | True | 0 | ROZPOCET
| VV |  | "Bourání zdiva dle D1.1.06, D1.1.07, 109:" 3*(3,2) |  | 9.6 | [12 empty] | VV | 2 | 2 | True | 0 | ROZPOCET
| VV |  | Součet |  | 36.15 | [12 empty] | VV | 2 | 4 | True | 1 | ROZPOCET
2 | K | 965043321 | Bourání mazanin betonových s potěrem nebo teracem tl. do 100 mm, plochy do 1 m2 | m3 | 1.14 |  | 0 | CS ÚRS 2024 02 |  | základní |  | 0 | 0 | 0 | 2.2 | 2.508 | 4 | K | 2 |  |  |  | ROZPOCET | 0 | 0 | 0 | 0 | 0 | 1 | 0 | 4 | 908063985
| Online PSC |  | https://podminky.urs.cz/item/CS_URS_2024_02/965043321 | [14 empty] | Online PSC | 2
| VV |  | "AB07 dle D1.1.06, D1.1.07 (předpokládané ubourání svrchní vrstvy podlahového souvrství pod novými příčkami)." | [14 empty] | VV | 2 | 1 | True | 0 | ROZPOCET
| VV |  | "103:" 0,2*(2,8)*0,05 |  | 0.028 | [12 empty] | VV | 2 | 2 | True | 0 | ROZPOCET
| VV |  | "104:" 0,2*(0,75)*0,05 |  | 0.008 | [12 empty] | VV | 2 | 2 | True | 0 | ROZPOCET
| VV |  | "106:" 0,2*(1,3)*0,05 |  | 0.013 | [12 empty] | VV | 2 | 2 | True | 0 | ROZPOCET
| VV |  | "109:" 0,2*(2,8)*0,05 |  | 0.028 | [12 empty] | VV | 2 | 2 | True | 0 | ROZPOCET
| VV |  | "111:" 0,2*(1,8)*0,05 |  | 0.018 | [12 empty] | VV | 2 | 2 | True | 0 | ROZPOCET
| VV |  | "113:" 0,2*(2,2+2,3)*0,05 |  | 0.045 | [12 empty] | VV | 2 | 2 | True | 0 | ROZPOCET
| VV |  | Mezisoučet |  | 0.14 | [12 empty] | VV | 2 | 3 | True | 0 | ROZPOCET
| VV |  | "Předpokládané ubourání nesoudržných vrstev:" 1 |  | 1 | [12 empty] | VV | 2 | 2 | True | 0 | ROZPOCET
| VV |  | Mezisoučet |  | 1 | [12 empty] | VV | 2 | 3 | True | 0 | ROZPOCET
| VV |  | Součet |  | 1.14 | [12 empty] | VV | 2 | 4 | True | 1 | ROZPOCET
3 | K | 965049111 | Bourání mazanin Příplatek k cenám za bourání mazanin betonových se svařovanou sítí, tl. do 100 mm | m3 | 1.14 |  | 0 | CS ÚRS 2024 02 |  | základní |  | 0 | 0 | 0 | 0.044 | 0.05016 | 4 | K | 2 |  |  |  | ROZPOCET | 0 | 0 | 0 | 0 | 0 | 1 | 0 | 4 | 1917857878
| Online PSC |  | https://podminky.urs.cz/item/CS_URS_2024_02/965049111 | [14 empty] | Online PSC | 2
4 | K | 968072455 | Vybourání kovových rámů oken s křídly, dveřních zárubní, vrat, stěn, ostění nebo obkladů dveřních zárubní, plochy do 2 m2 | m2 | 12 |  | 0 | CS ÚRS 2024 02 |  | základní |  | 0 | 0 | 0 | 0.076 | 0.912 | 4 | K | 2 |  |  |  | ROZPOCET | 0 | 0 | 0 | 0 | 0 | 1 | 0 | 4 | 1004789668
| Online PSC |  | https://podminky.urs.cz/item/CS_URS_2024_02/968072455 | [14 empty] | Online PSC | 2
| VV |  | "Bourání zárubní ocelových nebo dřevěných AB02 dle D1.1.06, D1.1.07:" 1 |  | 1 | [12 empty] | VV | 2 | 2 | True | 0 | ROZPOCET
| VV |  | "Bourání zárubní ocelových nebo dřevěných AB03 dle D1.1.06, D1.1.07:" 11 |  | 11 | [12 empty] | VV | 2 | 2 | True | 0 | ROZPOCET
| VV |  | Součet |  | 12 | [12 empty] | VV | 2 | 4 | True | 1 | ROZPOCET
5 | K | 971033631 | Vybourání otvorů ve zdivu základovém nebo nadzákladovém z cihel, tvárnic, příčkovek z cihel pálených na maltu vápennou nebo vápenocementovou plochy do 4 m2, tl. do 150 mm | m2 | 7.2 |  | 0 | CS ÚRS 2024 02 |  | základní |  | 0 | 0 | 0 | 0.27 | 1.944 | 4 | K | 2 |  |  |  | ROZPOCET | 0 | 0 | 0 | 0 | 0 | 1 | 0 | 4 | 1804911810
| Online PSC |  | https://podminky.urs.cz/item/CS_URS_2024_02/971033631 | [14 empty] | Online PSC | 2
| VV |  | "Bourání otvoru dle D1.1.06, D1.1.07, 103-109:" 2*0,9*2 |  | 3.6 | [12 empty] | VV | 2 | 2 | True | 0 | ROZPOCET
| VV |  | "Bourání otvoru dle D1.1.06, D1.1.07, 107-115:" 0,9*2 |  | 1.8 | [12 empty] | VV | 2 | 2 | True | 0 | ROZPOCET
| VV |  | "Bourání otvoru dle D1.1.06, D1.1.07, 111-113:" 0,9*2 |  | 1.8 | [12 empty] | VV | 2 | 2 | True | 0 | ROZPOCET
| VV |  | Součet |  | 7.2 | [12 empty] | VV | 2 | 4 | True | 1 | ROZPOCET
6 | K | 974029165 | Vysekání rýh ve zdivu kamenném do hl. 150 mm a šířky do 200 mm | m | 4.8 |  | 0 | CS ÚRS 2024 02 |  | základní |  | 0 | 0 | 0 | 0.07 | 0.336 | 4 | K | 2 |  |  |  | ROZPOCET | 0 | 0 | 0 | 0 | 0 | 1 | 0 | 4 | -192714549
| Online PSC |  | https://podminky.urs.cz/item/CS_URS_2024_02/974029165 | [14 empty] | Online PSC | 2
| VV |  | "AB05 dle D1.1.06, D1.1.07 (vysekání rýhy pro překlady):" 4*1,2 |  | 4.8 | [12 empty] | VV | 2 | 2 | True | 0 | ROZPOCET
| VV |  | Součet |  | 4.8 | [12 empty] | VV | 2 | 4 | True | 1 | ROZPOCET
7 | K | 977312111 | Řezání stávajících betonových mazanin s vyztužením hloubky do 50 mm | m | 27.9 |  | 0 | CS ÚRS 2024 02 |  | základní |  | 0 | 2.8e-06 | 7.812e-05 | 0 | 0 | 4 | K | 2 |  |  |  | ROZPOCET | 0 | 0 | 0 | 0 | 0 | 1 | 0 | 4 | 1941613518
| Online PSC |  | https://podminky.urs.cz/item/CS_URS_2024_02/977312111 | [14 empty] | Online PSC | 2
| VV |  | "AB07 dle D1.1.06, D1.1.07 (předpokládané prožezání svrchní vrstvy podlahového souvrství)." | [14 empty] | VV | 2 | 1 | True | 0 | ROZPOCET
| VV |  | "103:" 2*(2,8) |  | 5.6 | [12 empty] | VV | 2 | 2 | True | 0 | ROZPOCET
| VV |  | "104:" 2*(0,75) |  | 1.5 | [12 empty] | VV | 2 | 2 | True | 0 | ROZPOCET
| VV |  | "106:" 2*(1,3) |  | 2.6 | [12 empty] | VV | 2 | 2 | True | 0 | ROZPOCET
| VV |  | "109:" 2*(2,8) |  | 5.6 | [12 empty] | VV | 2 | 2 | True | 0 | ROZPOCET
| VV |  | "111:" 2*(1,8) |  | 3.6 | [12 empty] | VV | 2 | 2 | True | 0 | ROZPOCET
| VV |  | "113:" 2*(2,2+2,3) |  | 9 | [12 empty] | VV | 2 | 2 | True | 0 | ROZPOCET
| VV |  | Součet |  | 27.9 | [12 empty] | VV | 2 | 4 | True | 1 | ROZPOCET
8 | K | 978013191 | Otlučení vápenných nebo vápenocementových omítek vnitřních ploch stěn s vyškrabáním spar, s očištěním zdiva, v rozsahu přes 50 do 100 % | m2 | 7.2 |  | 0 | CS ÚRS 2024 02 |  | základní |  | 0 | 0 | 0 | 0.046 | 0.3312 | 4 | K | 2 |  |  |  | ROZPOCET | 0 | 0 | 0 | 0 | 0 | 1 | 0 | 4 | 41462783
| Online PSC |  | https://podminky.urs.cz/item/CS_URS_2024_02/978013191 | [14 empty] | Online PSC | 2
| VV |  | "Otlučení omítek v místě napojení nových příček" | [14 empty] | VV | 2 | 1 | True | 0 | ROZPOCET
| VV |  | "103:" 2*3*0,2 |  | 1.2 | [12 empty] | VV | 2 | 2 | True | 0 | ROZPOCET
| VV |  | "104:" 2*3*0,2 |  | 1.2 | [12 empty] | VV | 2 | 2 | True | 0 | ROZPOCET
| VV |  | "106:" 2*3*0,2 |  | 1.2 | [12 empty] | VV | 2 | 2 | True | 0 | ROZPOCET
| VV |  | "109:" 2*3*0,2 |  | 1.2 | [12 empty] | VV | 2 | 2 | True | 0 | ROZPOCET
| VV |  | "111:" 2*3*0,2 |  | 1.2 | [12 empty] | VV | 2 | 2 | True | 0 | ROZPOCET
| VV |  | "113:" 2*3*0,2 |  | 1.2 | [12 empty] | VV | 2 | 2 | True | 0 | ROZPOCET
| VV |  | Součet |  | 7.2 | [12 empty] | VV | 2 | 4 | True | 1 | ROZPOCET
| D | 997 | Přesun sutě |  |  |  | 0 |  |  |  |  | 0 |  | 0 |  | 0 | 1 | D | 1 |  |  |  | ROZPOCET | [6 empty] | 0
9 | K | 997013211 | Vnitrostaveništní doprava suti a vybouraných hmot vodorovně do 50 m s naložením ručně pro budovy a haly výšky do 6 m | t | 23.862 |  | 0 | CS ÚRS 2024 02 |  | základní |  | 0 | 0 | 0 | 0 | 0 | 4 | K | 2 |  |  |  | ROZPOCET | 0 | 0 | 0 | 0 | 0 | 1 | 0 | 4 | -1001024971
| Online PSC |  | https://podminky.urs.cz/item/CS_URS_2024_02/997013211 | [14 empty] | Online PSC | 2
10 | K | 997013501 | Odvoz suti a vybouraných hmot na skládku nebo meziskládku se složením, na vzdálenost do 1 km | t | 23.862 |  | 0 | CS ÚRS 2024 02 |  | základní |  | 0 | 0 | 0 | 0 | 0 | 4 | K | 2 |  |  |  | ROZPOCET | 0 | 0 | 0 | 0 | 0 | 1 | 0 | 4 | 1623039124
| Online PSC |  | https://podminky.urs.cz/item/CS_URS_2024_02/997013501 | [14 empty] | Online PSC | 2
| VV |  | "Předpokládaný odvoz suti a odpadu do 10 km:" 23,862 |  | 23.862 | [12 empty] | VV | 2 | 2 | True | 0 | ROZPOCET
| VV |  | Součet |  | 23.862 | [12 empty] | VV | 2 | 4 | True | 1 | ROZPOCET
11 | K | 997013509 | Odvoz suti a vybouraných hmot na skládku nebo meziskládku se složením, na vzdálenost Příplatek k ceně za každý další započatý 1 km přes 1 km | t | 214.758 |  | 0 | CS ÚRS 2024 02 |  | základní |  | 0 | 0 | 0 | 0 | 0 | 4 | K | 2 |  |  |  | ROZPOCET | 0 | 0 | 0 | 0 | 0 | 1 | 0 | 4 | 544188532
| Online PSC |  | https://podminky.urs.cz/item/CS_URS_2024_02/997013509 | [14 empty] | Online PSC | 2
| VV |  | "Předpokládaný odvoz suti a odpadu do 10 km:" 23,862 |  | 23.862 | [12 empty] | VV | 2 | 2 | True | 0 | ROZPOCET
| VV |  | Součet |  | 23.862 | [12 empty] | VV | 2 | 4 | True | 1 | ROZPOCET
| VV |  | 23,862*9 'Přepočtené koeficientem množství |  | 214.758 | [12 empty] | VV | 2 | 2 | False | 1 | ROZPOCET
12 | K | 997013631 | Poplatek za uložení stavebního odpadu na skládce (skládkovné) směsného stavebního a demoličního zatříděného do Katalogu odpadů pod kódem 17 09 04 | t | 23.862 |  | 0 | CS ÚRS 2024 02 |  | základní |  | 0 | 0 | 0 | 0 | 0 | 4 | K | 2 |  |  |  | ROZPOCET | 0 | 0 | 0 | 0 | 0 | 1 | 0 | 4 | -1454208603
| Online PSC |  | https://podminky.urs.cz/item/CS_URS_2024_02/997013631 | [14 empty] | Online PSC | 2
| VV |  | "Obezné začlenění vzniklého odpadu, bez rozlišení." | [14 empty] | VV | 2 | 1 | True | 0 | ROZPOCET
| VV |  | "Předpokládaný odvoz suti a odpadu do 10 km:" 23,862 |  | 23.862 | [12 empty] | VV | 2 | 2 | True | 0 | ROZPOCET
| VV |  | Součet |  | 23.862 | [12 empty] | VV | 2 | 4 | True | 1 | ROZPOCET
| D | PSV | Práce a dodávky PSV |  |  |  | 0 |  |  |  |  | 0 |  | 0.0003192 |  | 8.3456 | 2 | D | 0 |  |  |  | ROZPOCET | [6 empty] | 0
| D | 725 | Zdravotechnika - zařizovací předměty |  |  |  | 0 |  |  |  |  | 0 |  | 0 |  | 0.09594 | 2 | D | 1 |  |  |  | ROZPOCET | [6 empty] | 0
13 | K | 725110811 | Demontáž klozetů splachovacíchch s nádrží nebo tlakovým splachovačem | soubor | 2 |  | 0 | CS ÚRS 2024 02 |  | základní |  | 0 | 0 | 0 | 0.01933 | 0.03866 | 16 | K | 2 |  |  |  | ROZPOCET | 0 | 0 | 0 | 0 | 0 | 1 | 0 | 16 | 2050622382
| Online PSC |  | https://podminky.urs.cz/item/CS_URS_2024_02/725110811 | [14 empty] | Online PSC | 2
| VV |  | "AB04 dle D1.1.06, D1.1.07, 102:" 1 |  | 1 | [12 empty] | VV | 2 | 2 | True | 0 | ROZPOCET
| VV |  | "AB04 dle D1.1.06, D1.1.07, 105:" 1 |  | 1 | [12 empty] | VV | 2 | 2 | True | 0 | ROZPOCET
| VV |  | Součet |  | 2 | [12 empty] | VV | 2 | 4 | True | 1 | ROZPOCET
14 | K | 725210821 | Demontáž umyvadel bez výtokových armatur umyvadel | soubor | 1 |  | 0 | CS ÚRS 2024 02 |  | základní |  | 0 | 0 | 0 | 0.01946 | 0.01946 | 16 | K | 2 |  |  |  | ROZPOCET | 0 | 0 | 0 | 0 | 0 | 1 | 0 | 16 | -824916029
| Online PSC |  | https://podminky.urs.cz/item/CS_URS_2024_02/725210821 | [14 empty] | Online PSC | 2
| VV |  | "AB04 dle D1.1.06, D1.1.07, 104:" 1 |  | 1 | [12 empty] | VV | 2 | 2 | True | 0 | ROZPOCET
| VV |  | Součet |  | 1 | [12 empty] | VV | 2 | 4 | True | 1 | ROZPOCET
15 | K | 725330820 | Demontáž výlevek bez výtokových armatur a bez nádrže a splachovacího potrubí diturvitových | soubor | 1 |  | 0 | CS ÚRS 2024 02 |  | základní |  | 0 | 0 | 0 | 0.0347 | 0.0347 | 16 | K | 2 |  |  |  | ROZPOCET | 0 | 0 | 0 | 0 | 0 | 1 | 0 | 16 | -1477820139
| Online PSC |  | https://podminky.urs.cz/item/CS_URS_2024_02/725330820 | [14 empty] | Online PSC | 2
| VV |  | "AB04 dle D1.1.06, D1.1.07, 108:" 1 |  | 1 | [12 empty] | VV | 2 | 2 | True | 0 | ROZPOCET
| VV |  | Součet |  | 1 | [12 empty] | VV | 2 | 4 | True | 1 | ROZPOCET
16 | K | 725820801 | Demontáž baterií nástěnných do G 3/4 | soubor | 2 |  | 0 | CS ÚRS 2024 02 |  | základní |  | 0 | 0 | 0 | 0.00156 | 0.00312 | 16 | K | 2 |  |  |  | ROZPOCET | 0 | 0 | 0 | 0 | 0 | 1 | 0 | 16 | -238103419
| Online PSC |  | https://podminky.urs.cz/item/CS_URS_2024_02/725820801 | [14 empty] | Online PSC | 2
| VV |  | "AB04 dle D1.1.06, D1.1.07, 104:" 2 |  | 2 | [12 empty] | VV | 2 | 2 | True | 0 | ROZPOCET
| VV |  | Součet |  | 2 | [12 empty] | VV | 2 | 4 | True | 1 | ROZPOCET
| D | 733 | Ústřední vytápění - rozvodné potrubí |  |  |  | 0 |  |  |  |  | 0 |  | 0.000104 |  | 0.00424 | 2 | D | 1 |  |  |  | ROZPOCET | [6 empty] | 0
17 | K | 733290801 | Demontáž potrubí z trubek měděných Ø do 35/1,5 | m | 4 |  | 0 | CS ÚRS 2024 02 |  | základní |  | 0 | 2.6e-05 | 0.000104 | 0.00106 | 0.00424 | 16 | K | 2 |  |  |  | ROZPOCET | 0 | 0 | 0 | 0 | 0 | 1 | 0 | 16 | 505586434
| Online PSC |  | https://podminky.urs.cz/item/CS_URS_2024_02/733290801 | [14 empty] | Online PSC | 2
| VV |  | "AB04 dle D1.1.06, D1.1.07 (předpokládané množství):" 2*2 |  | 4 | [12 empty] | VV | 2 | 2 | True | 0 | ROZPOCET
| VV |  | Součet |  | 4 | [12 empty] | VV | 2 | 4 | True | 1 | ROZPOCET
| D | 734 | Ústřední vytápění - armatury |  |  |  | 0 |  |  |  |  | 0 |  | 4e-05 |  | 0.00744 | 2 | D | 1 |  |  |  | ROZPOCET | [6 empty] | 0
18 | K | 734300813 | Demontáž armatur horkovodních ventily přes 25 do DN 40 | kus | 2 |  | 0 | CS ÚRS 2024 02 |  | základní |  | 0 | 2e-05 | 4e-05 | 0.00372 | 0.00744 | 16 | K | 2 |  |  |  | ROZPOCET | 0 | 0 | 0 | 0 | 0 | 1 | 0 | 16 | -1802714964
| Online PSC |  | https://podminky.urs.cz/item/CS_URS_2024_02/734300813 | [14 empty] | Online PSC | 2
| VV |  | "AB04 dle D1.1.06, D1.1.07:" 2 |  | 2 | [12 empty] | VV | 2 | 2 | True | 0 | ROZPOCET
| VV |  | Součet |  | 2 | [12 empty] | VV | 2 | 4 | True | 1 | ROZPOCET
| D | 735 | Ústřední vytápění - otopná tělesa |  |  |  | 0 |  |  |  |  | 0 |  | 0.0001752 |  | 0.05286 | 2 | D | 1 |  |  |  | ROZPOCET | [6 empty] | 0
19 | K | 735151821 | Demontáž otopných těles panelových dvouřadých stavební délky do 1500 mm | kus | 2 |  | 0 | CS ÚRS 2024 02 |  | základní |  | 0 | 7.6e-05 | 0.000152 | 0.02493 | 0.04986 | 16 | K | 2 |  |  |  | ROZPOCET | 0 | 0 | 0 | 0 | 0 | 1 | 0 | 16 | -479606363
| Online PSC |  | https://podminky.urs.cz/item/CS_URS_2024_02/735151821 | [14 empty] | Online PSC | 2
| VV |  | "AB04 dle D1.1.06, D1.1.07:" 2 |  | 2 | [12 empty] | VV | 2 | 2 | True | 0 | ROZPOCET
| VV |  | Součet |  | 2 | [12 empty] | VV | 2 | 4 | True | 1 | ROZPOCET
20 | K | 735291800 | Demontáž konzol nebo držáků otopných těles, registrů, konvektorů do odpadu | kus | 4 |  | 0 | CS ÚRS 2024 02 |  | základní |  | 0 | 5.8e-06 | 2.32e-05 | 0.00075 | 0.003 | 16 | K | 2 |  |  |  | ROZPOCET | 0 | 0 | 0 | 0 | 0 | 1 | 0 | 16 | 2093187754
| Online PSC |  | https://podminky.urs.cz/item/CS_URS_2024_02/735291800 | [14 empty] | Online PSC | 2
| D | 766 | Konstrukce truhlářské |  |  |  | 0 |  |  |  |  | 0 |  | 0 |  | 0.474 | 2 | D | 1 |  |  |  | ROZPOCET | [6 empty] | 0
21 | K | 766491851 | Demontáž ostatních truhlářských konstrukcí prahů dveří jednokřídlových | kus | 12 |  | 0 | CS ÚRS 2024 02 |  | základní |  | 0 | 0 | 0 | 0.001 | 0.012 | 16 | K | 2 |  |  |  | ROZPOCET | 0 | 0 | 0 | 0 | 0 | 1 | 0 | 16 | -80905552
| Online PSC |  | https://podminky.urs.cz/item/CS_URS_2024_02/766491851 | [14 empty] | Online PSC | 2
| VV |  | "demontáž prahů nebo přechodových lišt AB02 dle D1.1.06, D1.1.07:" 1 |  | 1 | [12 empty] | VV | 2 | 2 | True | 0 | ROZPOCET
| VV |  | "Demontáž prahů nebo přechodových lišt AB03 dle D1.1.06, D1.1.07:" 11 |  | 11 | [12 empty] | VV | 2 | 2 | True | 0 | ROZPOCET
| VV |  | Součet |  | 12 | [12 empty] | VV | 2 | 4 | True | 1 | ROZPOCET
22 | K | 766691914 | Ostatní práce vyvěšení nebo zavěšení křídel dřevěných dveřních, plochy do 2 m2 | kus | 12 |  | 0 | CS ÚRS 2024 02 |  | základní |  | 0 | 0 | 0 | 0.024 | 0.288 | 16 | K | 2 |  |  |  | ROZPOCET | 0 | 0 | 0 | 0 | 0 | 1 | 0 | 16 | 1364350778
| Online PSC |  | https://podminky.urs.cz/item/CS_URS_2024_02/766691914 | [14 empty] | Online PSC | 2
| VV |  | "Vyvěšení křídel AB02 dle D1.1.06, D1.1.07:" 1 |  | 1 | [12 empty] | VV | 2 | 2 | True | 0 | ROZPOCET
| VV |  | "Vyvěšení křídel AB03 dle D1.1.06, D1.1.07:" 11 |  | 11 | [12 empty] | VV | 2 | 2 | True | 0 | ROZPOCET
| VV |  | Součet |  | 12 | [12 empty] | VV | 2 | 4 | True | 1 | ROZPOCET
23 | K | 766812840 | Demontáž kuchyňských linek dřevěných nebo kovových včetně skříněk uchycených na stěně, délky přes 1800 do 2100 mm | kus | 1 |  | 0 | CS ÚRS 2024 02 |  | základní |  | 0 | 0 | 0 | 0.174 | 0.174 | 16 | K | 2 |  |  |  | ROZPOCET | 0 | 0 | 0 | 0 | 0 | 1 | 0 | 16 | 257802104
| Online PSC |  | https://podminky.urs.cz/item/CS_URS_2024_02/766812840 | [14 empty] | Online PSC | 2
| VV |  | "AB08 dle D1.1.06, D1.1.07:" 1 |  | 1 | [12 empty] | VV | 2 | 2 | True | 0 | ROZPOCET
| VV |  | Součet |  | 1 | [12 empty] | VV | 2 | 4 | True | 1 | ROZPOCET
| D | 771 | Podlahy z dlaždic |  |  |  | 0 |  |  |  |  | 0 |  | 0 |  | 5.819 | 2 | D | 1 |  |  |  | ROZPOCET | [6 empty] | 0
24 | K | 771471810 | Demontáž soklíků z dlaždic keramických kladených do malty rovných | m | 70.6 |  | 0 | CS ÚRS 2024 02 |  | základní |  | 0 | 0 | 0 | 0.01174 | 0.82884 | 16 | K | 2 |  |  |  | ROZPOCET | 0 | 0 | 0 | 0 | 0 | 1 | 0 | 16 | -645977066
| Online PSC |  | https://podminky.urs.cz/item/CS_URS_2024_02/771471810 | [14 empty] | Online PSC | 2
| VV |  | "AB06 dle D1.1.06, D1.1.07, keramická dlažba:" | [14 empty] | VV | 2 | 1 | True | 0 | ROZPOCET
| VV |  | "104:" 0,6+0,9+1,6+0,8-0,7-0,7 |  | 2.5 | [12 empty] | VV | 2 | 2 | True | 0 | ROZPOCET
| VV |  | "105:" 0 |  | 0 | [12 empty] | VV | 2 | 2 | True | 0 | ROZPOCET
| VV |  | "106:" 6+6+1,3+1,3-1-0,9-0,7-0,8-0,7 |  | 10.5 | [12 empty] | VV | 2 | 2 | True | 0 | ROZPOCET
| VV |  | "107:" 3,3+3,3+1,8+1,8-0,8 |  | 9.4 | [12 empty] | VV | 2 | 2 | True | 0 | ROZPOCET
| VV |  | "108:" 0 |  | 0 | [12 empty] | VV | 2 | 2 | True | 0 | ROZPOCET
| VV |  | "109:" 7,8+7,8+2,8+2,8-0,8-0,8 |  | 19.6 | [12 empty] | VV | 2 | 2 | True | 0 | ROZPOCET
| VV |  | "111:" 6+6+1,8+1,8+0,6+0,6-0,9-0,9-0,9-0,9-0,7-0,9+0,3+0,3 |  | 12.2 | [12 empty] | VV | 2 | 2 | True | 0 | ROZPOCET
| VV |  | "114:" 3,3+3,3+2,4+2,4-0,9-0,9 |  | 9.6 | [12 empty] | VV | 2 | 2 | True | 0 | ROZPOCET
| VV |  | "115:" 2,2+2,2+1,6+1,6-0,8 |  | 6.8 | [12 empty] | VV | 2 | 2 | True | 0 | ROZPOCET
| VV |  | Součet |  | 70.6 | [12 empty] | VV | 2 | 4 | True | 1 | ROZPOCET
25 | K | 771571810 | Demontáž podlah z dlaždic keramických kladených do malty | m2 | 60 |  | 0 | CS ÚRS 2024 02 |  | základní |  | 0 | 0 | 0 | 0.08317 | 4.9902 | 16 | K | 2 |  |  |  | ROZPOCET | 0 | 0 | 0 | 0 | 0 | 1 | 0 | 16 | 2042897432
| Online PSC |  | https://podminky.urs.cz/item/CS_URS_2024_02/771571810 | [14 empty] | Online PSC | 2
| VV |  | "AB06 dle D1.1.06, D1.1.07, 104-109, 111, 114-115, keramická dlažba:" 2,8+1+7,4+5,4+1,2+21,3+10,5+7+3,4 |  | 60 | [12 empty] | VV | 2 | 2 | True | 0 | ROZPOCET
| VV |  | Součet |  | 60 | [12 empty] | VV | 2 | 4 | True | 1 | ROZPOCET
| D | 776 | Podlahy povlakové |  |  |  | 0 |  |  |  |  | 0 |  | 0 |  | 0.21966 | 2 | D | 1 |  |  |  | ROZPOCET | [6 empty] | 0
26 | K | 776201812 | Demontáž povlakových podlahovin lepených ručně s podložkou | m2 | 67.6 |  | 0 | CS ÚRS 2024 02 |  | základní |  | 0 | 0 | 0 | 0.003 | 0.2028 | 16 | K | 2 |  |  |  | ROZPOCET | 0 | 0 | 0 | 0 | 0 | 1 | 0 | 16 | -1049694622
| Online PSC |  | https://podminky.urs.cz/item/CS_URS_2024_02/776201812 | [14 empty] | Online PSC | 2
| VV |  | "AB06 dle D1.1.06, D1.1.07, 103, koberec:" 11,8 |  | 11.8 | [12 empty] | VV | 2 | 2 | True | 0 | ROZPOCET
| VV |  | "AB06 dle D1.1.06, D1.1.07, 112, linoleum:" 37,6 |  | 37.6 | [12 empty] | VV | 2 | 2 | True | 0 | ROZPOCET
| VV |  | "AB06 dle D1.1.06, D1.1.07, 113, linoleum:" 18,2 |  | 18.2 | [12 empty] | VV | 2 | 2 | True | 0 | ROZPOCET
| VV |  | Součet |  | 67.6 | [12 empty] | VV | 2 | 4 | True | 1 | ROZPOCET
27 | K | 776410811 | Demontáž soklíků nebo lišt pryžových nebo plastových | m | 56.2 |  | 0 | CS ÚRS 2024 02 |  | základní |  | 0 | 0 | 0 | 0.0003 | 0.01686 | 16 | K | 2 |  |  |  | ROZPOCET | 0 | 0 | 0 | 0 | 0 | 1 | 0 | 16 | -805672487
| Online PSC |  | https://podminky.urs.cz/item/CS_URS_2024_02/776410811 | [14 empty] | Online PSC | 2
| VV |  | "AB06 dle D1.1.06, D1.1.07, 103, koberec:" 4,2+4,2+2,8+2,8-0,9-0,7 |  | 12.4 | [12 empty] | VV | 2 | 2 | True | 0 | ROZPOCET
| VV |  | "AB06 dle D1.1.06, D1.1.07, 112, linoleum:" 6,8+6,8+6,3+6,3+0,3+0,3+0,6+0,6-0,9 |  | 27.1 | [12 empty] | VV | 2 | 2 | True | 0 | ROZPOCET
| VV |  | "AB06 dle D1.1.06, D1.1.07, 113, linoleum:" 4,2+4,2+4,6+4,6-0,9 |  | 16.7 | [12 empty] | VV | 2 | 2 | True | 0 | ROZPOCET
| VV |  | Součet |  | 56.2 | [12 empty] | VV | 2 | 4 | True | 1 | ROZPOCET
| D | 781 | Dokončovací práce - obklady |  |  |  | 0 |  |  |  |  | 0 |  | 0 |  | 1.6724 | 2 | D | 1 |  |  |  | ROZPOCET | [6 empty] | 0
28 | K | 781471810 | Demontáž obkladů z dlaždic keramických kladených do malty | m2 | 20.52 |  | 0 | CS ÚRS 2024 02 |  | základní |  | 0 | 0 | 0 | 0.0815 | 1.6724 | 16 | K | 2 |  |  |  | ROZPOCET | 0 | 0 | 0 | 0 | 0 | 1 | 0 | 16 | -1910037669
| Online PSC |  | https://podminky.urs.cz/item/CS_URS_2024_02/781471810 | [14 empty] | Online PSC | 2
| VV |  | "Odstranění obkladu AB01 dle D1.1.06, D1.1.07." | [14 empty] | VV | 2 | 1 | True | 0 | ROZPOCET
| VV |  | "104:" 1,5*(1,6+1,1+0,9+0,6+0,1) |  | 6.45 | [12 empty] | VV | 2 | 2 | True | 0 | ROZPOCET
| VV |  | "105:" 1,5*(1,3+1,3+0,8+0,8-0,6) |  | 5.4 | [12 empty] | VV | 2 | 2 | True | 0 | ROZPOCET
| VV |  | "107:" 0,9*(0,6+1,7) |  | 2.07 | [12 empty] | VV | 2 | 2 | True | 0 | ROZPOCET
| VV |  | "108:" 1,5*(1,6+1,6+0,9+0,9-0,6) |  | 6.6 | [12 empty] | VV | 2 | 2 | True | 0 | ROZPOCET
| VV |  | Součet |  | 20.52 | [12 empty] | VV | 2 | 4 | True | 1 | ROZPOCET

## SO.01.002 - Architektonic...
{c96d77f9-76b6-496d-b9e4-655f8cce63a5}
2
| KRYCÍ LIST SOUPISU PRACÍ | [7 empty] | v --- níže se nacházejí doplnkové a pomocné údaje k sestavám --- v | [8 empty] | False
Stavba:
Dětská skupina Sovadinova
Objekt:
SO.01 - Dětská skupina
Soupis:
SO.01.002 - Architektonicko-stavební část
| KSO: |  |  |  |  | CC-CZ:
| Místo: |  | Břeclav, k. ú. Břeclav 613584 |  |  | Datum: | 26. 3. 2024
| Zadavatel: |  |  |  |  | IČ:
DIČ:
| Uchazeč: |  |  |  |  | IČ: | Vyplň údaj
|  | Vyplň údaj |  |  |  | DIČ: | Vyplň údaj
| Projektant: |  |  |  |  | IČ:
DIČ:
| Zpracovatel: |  |  |  |  | IČ:
DIČ:
Poznámka:
| Cena bez DPH | [5 empty] | 0
|  |  | Základ daně |  |  | Sazba daně | Výše daně
| DPH | základní | 0 |  |  | 21% | 0
|  | snížená | 0 |  |  | 12% | 0
|  | zákl. přenesená | 0 |  |  | 21% | 0
|  | sníž. přenesená | 0 |  |  | 12% | 0
|  | nulová | 0 |  |  | 0% | 0
| Cena s DPH |  |  | v | CZK |  | 0
REKAPITULACE ČLENĚNÍ SOUPISU PRACÍ
Stavba:
Dětská skupina Sovadinova
Objekt:
SO.01 - Dětská skupina
Soupis:
SO.01.002 - Architektonicko-stavební část
Místo: |  |  | Břeclav, k. ú. Břeclav 613584 |  |  | Datum: | 26. 3. 2024
Zadavatel: | [5 empty] | Projektant:
Uchazeč: |  |  | Vyplň údaj |  |  | Zpracovatel:
Kód dílu - Popis | [6 empty] | Cena celkem [CZK]
Náklady stavby celkem | [6 empty] | 0 | [11 empty] | -1
| HSV - Práce a dodávky HSV | [5 empty] | 0
| 3 - Svislé a kompletní konstrukce | [5 empty] | 0
| 6 - Úpravy povrchů, podlahy a osazování výplní | [5 empty] | 0
| 9 - Ostatní konstrukce a práce, bourání | [5 empty] | 0
| 998 - Přesun hmot | [5 empty] | 0
| PSV - Práce a dodávky PSV | [5 empty] | 0
| 733 - Ústřední vytápění - rozvodné potrubí | [5 empty] | 0
| 734 - Ústřední vytápění - armatury | [5 empty] | 0
| 735 - Ústřední vytápění - otopná tělesa | [5 empty] | 0
| 751 - Vzduchotechnika | [5 empty] | 0
| 763 - Konstrukce suché výstavby | [5 empty] | 0
| 766 - Konstrukce truhlářské | [5 empty] | 0
| 767 - Konstrukce zámečnické | [5 empty] | 0
| 771 - Podlahy z dlaždic | [5 empty] | 0
| 776 - Podlahy povlakové | [5 empty] | 0
| 781 - Dokončovací práce - obklady | [5 empty] | 0
| 784 - Dokončovací práce - malby a tapety | [5 empty] | 0
SOUPIS PRACÍ
Stavba:
Dětská skupina Sovadinova
Objekt:
SO.01 - Dětská skupina
Soupis:
SO.01.002 - Architektonicko-stavební část
Místo: |  |  | Břeclav, k. ú. Břeclav 613584 |  |  | Datum: | 26. 3. 2024
Zadavatel: | [5 empty] | Projektant:
Uchazeč: |  |  | Vyplň údaj |  |  | Zpracovatel:
PČ | Typ | Kód | Popis | MJ | Množství | J.cena [CZK] | Cena celkem [CZK] | Cenová soustava |  | DPH | J. Nh [h] | Nh celkem [h] | J. hmotnost [t] | Hmotnost celkem [t] | J. suť [t] | Suť Celkem [t]
Náklady soupisu celkem | [6 empty] | 0 |  |  |  |  | 0 |  | 17.6893 |  | 0.23259 |  | D | -1 | [10 empty] | 0
| D | HSV | Práce a dodávky HSV |  |  |  | 0 |  |  |  |  | 0 |  | 7.9667 |  | 0.22452 | 1 | D | 0 |  |  |  | ROZPOCET | [6 empty] | 0
| D | 3 | Svislé a kompletní konstrukce |  |  |  | 0 |  |  |  |  | 0 |  | 0.62331 |  | 0 | 1 | D | 1 |  |  |  | ROZPOCET | [6 empty] | 0
1 | K | 317121101 | Montáž prefabrikovaných překladů délky do 1500 mm | kus | 4 |  | 0 | CS ÚRS 2024 02 |  | základní |  | 0 | 0.006882 | 0.027528 | 0 | 0 | 4 | K | 2 |  |  |  | ROZPOCET | 0 | 0 | 0 | 0 | 0 | 1 | 0 | 4 | -1603746563
| Online PSC |  | https://podminky.urs.cz/item/CS_URS_2024_02/317121101 | [14 empty] | Online PSC | 2
| VV |  | "P01 dle D1.1.8, D1.1.9:" 4 |  | 4 | [12 empty] | VV | 2 | 2 | True | 0 | ROZPOCET
| VV |  | Součet |  | 4 | [12 empty] | VV | 2 | 4 | True | 1 | ROZPOCET
2 | M | 59321210 | překlad železobetonový RZP vylehčený 1190x140x140mm | kus | 4 |  | 0 | CS ÚRS 2024 02 |  | základní |  | 0 | 0.041 | 0.164 | 0 | 0 | 8 | M | 2 |  |  |  | ROZPOCET | 0 | 0 | 0 | 0 | 0 | 1 | 0 | 4 | 240414865
3 | K | 340231035 | Zazdívka otvorů v příčkách nebo stěnách děrovanými cihlami plochy přes 1 do 4 m2 , tloušťka příčky 140 mm | m2 | 1.8 |  | 0 | CS ÚRS 2024 02 |  | základní |  | 0 | 0.155 | 0.279 | 0 | 0 | 4 | K | 2 |  |  |  | ROZPOCET | 0 | 0 | 0 | 0 | 0 | 1 | 0 | 4 | 1660960344
| Online PSC |  | https://podminky.urs.cz/item/CS_URS_2024_02/340231035 | [14 empty] | Online PSC | 2
| VV |  | "Zazdívka otvoru 107-113 dle D1.1.8, D1.1.9:" 0,9*2 |  | 1.8 | [12 empty] | VV | 2 | 2 | True | 0 | ROZPOCET
| VV |  | Součet |  | 1.8 | [12 empty] | VV | 2 | 4 | True | 1 | ROZPOCET
4 | K | 340238212 | Zazdívka otvorů v příčkách nebo stěnách cihlami pálenými plnými plochy přes 0,25 m2 do 1 m2, tloušťky přes 100 mm | m2 | 0.56 |  | 0 | CS ÚRS 2024 02 |  | základní |  | 0 | 0.27128 | 0.15192 | 0 | 0 | 4 | K | 2 |  |  |  | ROZPOCET | 0 | 0 | 0 | 0 | 0 | 1 | 0 | 4 | -855956499
| Online PSC |  | https://podminky.urs.cz/item/CS_URS_2024_02/340238212 | [14 empty] | Online PSC | 2
| VV |  | "Zazdívka otvoru BN01 dle D1.1.8, D1.1.9:" 0,7*0,8 |  | 0.56 | [12 empty] | VV | 2 | 2 | True | 0 | ROZPOCET
| VV |  | Součet |  | 0.56 | [12 empty] | VV | 2 | 4 | True | 1 | ROZPOCET
5 | K | 342291112 | Ukotvení příček polyuretanovou pěnou, tl. příčky přes 100 mm | m | 0.9 |  | 0 | CS ÚRS 2024 02 |  | základní |  | 0 | 0.00012041 | 0.00010837 | 0 | 0 | 4 | K | 2 |  |  |  | ROZPOCET | 0 | 0 | 0 | 0 | 0 | 1 | 0 | 4 | 825018957
| Online PSC |  | https://podminky.urs.cz/item/CS_URS_2024_02/342291112 | [14 empty] | Online PSC | 2
| VV |  | "Zazdívka otvoru 107-113 dle D1.1.8, D1.1.9:" 0,9 |  | 0.9 | [12 empty] | VV | 2 | 2 | True | 0 | ROZPOCET
| VV |  | Součet |  | 0.9 | [12 empty] | VV | 2 | 4 | True | 1 | ROZPOCET
6 | K | 342291121 | Ukotvení příček plochými kotvami, do konstrukce cihelné | m | 5.6 |  | 0 | CS ÚRS 2024 02 |  | základní |  | 0 | 0.000136 | 0.0007616 | 0 | 0 | 4 | K | 2 |  |  |  | ROZPOCET | 0 | 0 | 0 | 0 | 0 | 1 | 0 | 4 | 1499473471
| Online PSC |  | https://podminky.urs.cz/item/CS_URS_2024_02/342291121 | [14 empty] | Online PSC | 2
| VV |  | "Zazdívka otvoru 107-113 dle D1.1.8, D1.1.9:" 2*2 |  | 4 | [12 empty] | VV | 2 | 2 | True | 0 | ROZPOCET
| VV |  | "Zazdívka otvoru BN01 dle D1.1.8, D1.1.9:" 2*0,8 |  | 1.6 | [12 empty] | VV | 2 | 2 | True | 0 | ROZPOCET
| VV |  | Součet |  | 5.6 | [12 empty] | VV | 2 | 4 | True | 1 | ROZPOCET
| D | 6 | Úpravy povrchů, podlahy a osazování výplní |  |  |  | 0 |  |  |  |  | 0 |  | 7.3095 |  | 0.0025188 | 1 | D | 1 |  |  |  | ROZPOCET | [6 empty] | 0
7 | K | 612325222 | Vápenocementová omítka jednotlivých malých ploch štuková dvouvrstvá na stěnách, plochy jednotlivě přes 0,09 do 0,25 m2 | kus | 5 |  | 0 | CS ÚRS 2024 02 |  | základní |  | 0 | 0.0107 | 0.0535 | 0 | 0 | 4 | K | 2 |  |  |  | ROZPOCET | 0 | 0 | 0 | 0 | 0 | 1 | 0 | 4 | 1578177547
| Online PSC |  | https://podminky.urs.cz/item/CS_URS_2024_02/612325222 | [14 empty] | Online PSC | 2
| VV |  | "Prorážení otvorů pro vzduchotechniku:" 5 |  | 5 | [12 empty] | VV | 2 | 2 | True | 0 | ROZPOCET
| VV |  | Součet |  | 5 | [12 empty] | VV | 2 | 4 | True | 1 | ROZPOCET
8 | K | 612325223 | Vápenocementová omítka jednotlivých malých ploch štuková dvouvrstvá na stěnách, plochy jednotlivě přes 0,25 do 1 m2 | kus | 28 |  | 0 | CS ÚRS 2024 02 |  | základní |  | 0 | 0.0438 | 1.2264 | 0 | 0 | 4 | K | 2 |  |  |  | ROZPOCET | 0 | 0 | 0 | 0 | 0 | 1 | 0 | 4 | -1575877252
| Online PSC |  | https://podminky.urs.cz/item/CS_URS_2024_02/612325223 | [14 empty] | Online PSC | 2
| VV |  | "Oprava omítaných ploch po bouracích pracec hdle D1.1.8, D1.1.9." | [14 empty] | VV | 2 | 1 | True | 0 | ROZPOCET
| VV |  | "Vybouraný otvor a překlad 103:" 1 |  | 1 | [12 empty] | VV | 2 | 2 | True | 0 | ROZPOCET
| VV |  | "Ubouraná příčka 104, ubouraná zárubeň, vybouraný otvor a překlad:" 1+1+1+1+1 |  | 5 | [12 empty] | VV | 2 | 2 | True | 0 | ROZPOCET
| VV |  | "Ubouraná příčka 106, ubouraná zárubeň, zapravení kolem nové příčky:" 1+1+1+1 |  | 4 | [12 empty] | VV | 2 | 2 | True | 0 | ROZPOCET
| VV |  | "Vybouraný otvor a překlad 107, ubouraná zárubeň, zapravení kolem nové příčky:" 1+1+1 |  | 3 | [12 empty] | VV | 2 | 2 | True | 0 | ROZPOCET
| VV |  | "Ubouraná příčka 108, ubouraná zárubeň, zapravení kolem nové příčky a dozdívky otvoru:" 1+1+1+1+1 |  | 5 | [12 empty] | VV | 2 | 2 | True | 0 | ROZPOCET
| VV |  | "Vybouraný otvor a překlad 109, zapravení kolem nové příčky:" 1+1+1+1 |  | 4 | [12 empty] | VV | 2 | 2 | True | 0 | ROZPOCET
| VV |  | "Ubouraná zárubeň 110:" 1 |  | 1 | [12 empty] | VV | 2 | 2 | True | 0 | ROZPOCET
| VV |  | "Ubouraná zárubeň 111:" 1+1 |  | 2 | [12 empty] | VV | 2 | 2 | True | 0 | ROZPOCET
| VV |  | "Vybouraný otvor a překlad 112, ubouraná zárubeň:" 1+1 |  | 2 | [12 empty] | VV | 2 | 2 | True | 0 | ROZPOCET
| VV |  | "Vybouraný otvor a překlad 113:" 1 |  | 1 | [12 empty] | VV | 2 | 2 | True | 0 | ROZPOCET
| VV |  | Součet |  | 28 | [12 empty] | VV | 2 | 4 | True | 1 | ROZPOCET
9 | K | 612325225 | Vápenocementová omítka jednotlivých malých ploch štuková dvouvrstvá na stěnách, plochy jednotlivě přes 1,0 do 4 m2 | kus | 2 |  | 0 | CS ÚRS 2024 02 |  | základní |  | 0 | 0.1658 | 0.3316 | 0 | 0 | 4 | K | 2 |  |  |  | ROZPOCET | 0 | 0 | 0 | 0 | 0 | 1 | 0 | 4 | -891202793
| Online PSC |  | https://podminky.urs.cz/item/CS_URS_2024_02/612325225 | [14 empty] | Online PSC | 2
| VV |  | "Oprava omítaných ploch po bouracích pracechdle D1.1.8, D1.1.9." | [14 empty] | VV | 2 | 1 | True | 0 | ROZPOCET
| VV |  | "Ubouraná příčka 106:" 1 |  | 1 | [12 empty] | VV | 2 | 2 | True | 0 | ROZPOCET
| VV |  | "Zazdívka otvoru 113:" 1 |  | 1 | [12 empty] | VV | 2 | 2 | True | 0 | ROZPOCET
| VV |  | Součet |  | 2 | [12 empty] | VV | 2 | 4 | True | 1 | ROZPOCET
10 | K | 612335222 | Cementová omítka jednotlivých malých ploch štuková dvouvrstvá na stěnách, plochy jednotlivě přes 0,09 do 0,25 m2 | kus | 1 |  | 0 | CS ÚRS 2024 02 |  | základní |  | 0 | 0.013275 | 0.013275 | 0 | 0 | 4 | K | 2 |  |  |  | ROZPOCET | 0 | 0 | 0 | 0 | 0 | 1 | 0 | 4 | 1970639511
| Online PSC |  | https://podminky.urs.cz/item/CS_URS_2024_02/612335222 | [14 empty] | Online PSC | 2
| VV |  | "Prorážení otvorů pro vzduchotechniku:" 1 |  | 1 | [12 empty] | VV | 2 | 2 | True | 0 | ROZPOCET
| VV |  | Součet |  | 1 | [12 empty] | VV | 2 | 4 | True | 1 | ROZPOCET
11 | K | 619991011 | Zakrytí vnitřních ploch před znečištěním fólií včetně pozdějšího odkrytí samostatných konstrukcí a prvků | m2 | 41.98 |  | 0 | CS ÚRS 2024 02 |  | základní |  | 0 | 0.00198 | 0.08312 | 6e-05 | 0.0025188 | 4 | K | 2 |  |  |  | ROZPOCET | 0 | 0 | 0 | 0 | 0 | 1 | 0 | 4 | -240955287
| Online PSC |  | https://podminky.urs.cz/item/CS_URS_2024_02/619991011 | [14 empty] | Online PSC | 2
| VV |  | "Zakrytí otvorů před prováděním prací:" (16*1,1*1,8)+(3*1*2,7)+(1*2,2) |  | 41.98 | [12 empty] | VV | 2 | 2 | True | 0 | ROZPOCET
| VV |  | Součet |  | 41.98 | [12 empty] | VV | 2 | 4 | True | 1 | ROZPOCET
12 | K | 632451441 | Doplnění cementového potěru na mazaninách a betonových podkladech (s dodáním hmot), hlazeného dřevěným nebo ocelovým hladítkem, plochy jednotlivě do 1 m2 a tl. přes 30 do 40 mm | m2 | 60 |  | 0 | CS ÚRS 2024 02 |  | základní |  | 0 | 0.09336 | 5.6016 | 0 | 0 | 4 | K | 2 |  |  |  | ROZPOCET | 0 | 0 | 0 | 0 | 0 | 1 | 0 | 4 | -1223202191
| Online PSC |  | https://podminky.urs.cz/item/CS_URS_2024_02/632451441 | [14 empty] | Online PSC | 2
| VV |  | "Oprava podkladních vrstev podlah v místech osazení nových příček:" 10 |  | 10 | [12 empty] | VV | 2 | 2 | True | 0 | ROZPOCET
| VV |  | "Oprava podkladních vrstev podlah po stržení nášlapných vrstev (předpokládané množství):" 50 |  | 50 | [12 empty] | VV | 2 | 2 | True | 0 | ROZPOCET
| VV |  | Součet |  | 60 | [12 empty] | VV | 2 | 4 | True | 1 | ROZPOCET
| D | 9 | Ostatní konstrukce a práce, bourání |  |  |  | 0 |  |  |  |  | 0 |  | 0.033889 |  | 0.222 | 1 | D | 1 |  |  |  | ROZPOCET | [6 empty] | 0
13 | K | 949101112 | Lešení pomocné pracovní pro objekty pozemních staveb pro zatížení do 150 kg/m2, o výšce lešeňové podlahy přes 1,9 do 3,5 m | m2 | 131 |  | 0 | CS ÚRS 2024 02 |  | základní |  | 0 | 0.00021 | 0.02751 | 0 | 0 | 4 | K | 2 |  |  |  | ROZPOCET | 0 | 0 | 0 | 0 | 0 | 1 | 0 | 4 | -1747459124
| Online PSC |  | https://podminky.urs.cz/item/CS_URS_2024_02/949101112 | [14 empty] | Online PSC | 2
| VV |  | "Dle D1.1.8, D1.1.9, lešení v místnostech:" 7,5+55,3+3,9+15,6+11,5+3,7+4,2+13,5+7+3,4+5,4 |  | 131 | [12 empty] | VV | 2 | 2 | True | 0 | ROZPOCET
| VV |  | Součet |  | 131 | [12 empty] | VV | 2 | 4 | True | 1 | ROZPOCET
14 | K | 952901111 | Vyčištění budov nebo objektů před předáním do užívání budov bytové nebo občanské výstavby, světlé výšky podlaží do 4 m | m2 | 182.25 |  | 0 | CS ÚRS 2024 02 |  | základní |  | 0 | 3.5e-05 | 0.0063787 | 0 | 0 | 4 | K | 2 |  |  |  | ROZPOCET | 0 | 0 | 0 | 0 | 0 | 1 | 0 | 4 | -1177733262
| Online PSC |  | https://podminky.urs.cz/item/CS_URS_2024_02/952901111 | [14 empty] | Online PSC | 2
| VV |  | "Dle D1.1.8, D1.1.9, vnější obrys objektu:" 13,5*13,5 |  | 182.25 | [12 empty] | VV | 2 | 2 | True | 0 | ROZPOCET
| VV |  | Součet |  | 182.25 | [12 empty] | VV | 2 | 4 | True | 1 | ROZPOCET
15 | K | 971033351 | Vybourání otvorů ve zdivu základovém nebo nadzákladovém z cihel, tvárnic, příčkovek z cihel pálených na maltu vápennou nebo vápenocementovou plochy do 0,09 m2, tl. do 450 mm | kus | 3 |  | 0 | CS ÚRS 2024 02 |  | základní |  | 0 | 0 | 0 | 0.074 | 0.222 | 4 | K | 2 |  |  |  | ROZPOCET | 0 | 0 | 0 | 0 | 0 | 1 | 0 | 4 | -400012267
| Online PSC |  | https://podminky.urs.cz/item/CS_URS_2024_02/971033351 | [14 empty] | Online PSC | 2
| VV |  | "Prorážení otvorů pro vzduchotechniku:" 3 |  | 3 | [12 empty] | VV | 2 | 2 | True | 0 | ROZPOCET
| VV |  | Součet |  | 3 | [12 empty] | VV | 2 | 4 | True | 1 | ROZPOCET
| D | 998 | Přesun hmot |  |  |  | 0 |  |  |  |  | 0 |  | 0 |  | 0 | 1 | D | 1 |  |  |  | ROZPOCET | [6 empty] | 0
16 | K | 998018001 | Přesun hmot pro budovy občanské výstavby, bydlení, výrobu a služby ruční (bez užití mechanizace) vodorovná dopravní vzdálenost do 100 m pro budovy s jakoukoliv nosnou konstrukcí výšky do 6 m | t | 7.967 |  | 0 | CS ÚRS 2024 02 |  | základní |  | 0 | 0 | 0 | 0 | 0 | 4 | K | 2 |  |  |  | ROZPOCET | 0 | 0 | 0 | 0 | 0 | 1 | 0 | 4 | 1444789537
| Online PSC |  | https://podminky.urs.cz/item/CS_URS_2024_02/998018001 | [14 empty] | Online PSC | 2
| D | PSV | Práce a dodávky PSV |  |  |  | 0 |  |  |  |  | 0 |  | 9.7226 |  | 0.0080705 | 2 | D | 0 |  |  |  | ROZPOCET | [6 empty] | 0
| D | 733 | Ústřední vytápění - rozvodné potrubí |  |  |  | 0 |  |  |  |  | 0 |  | 0.014942 |  | 0 | 2 | D | 1 |  |  |  | ROZPOCET | [6 empty] | 0
17 | K | 733222302 | Potrubí z trubek měděných polotvrdých spojovaných lisováním PN 16, T= +110°C Ø 15/1 | m | 30 |  | 0 | CS ÚRS 2024 02 |  | základní |  | 0 | 0.00045601 | 0.01368 | 0 | 0 | 16 | K | 2 |  |  |  | ROZPOCET | 0 | 0 | 0 | 0 | 0 | 1 | 0 | 16 | 545088854
| Online PSC |  | https://podminky.urs.cz/item/CS_URS_2024_02/733222302 | [14 empty] | Online PSC | 2
| VV |  | "Předpokládané množství a dimenze potrubí." | [14 empty] | VV | 2 | 1 | True | 0 | ROZPOCET
| VV |  | "Nové radiátory, 104, 106, 111, 112:" (2+2)+(8+8)+(5+5) |  | 30 | [12 empty] | VV | 2 | 2 | True | 0 | ROZPOCET
| VV |  | Součet |  | 30 | [12 empty] | VV | 2 | 4 | True | 1 | ROZPOCET
18 | K | 733291101 | Zkoušky těsnosti potrubí z trubek měděných Ø do 35/1,5 | m | 30 |  | 0 | CS ÚRS 2024 02 |  | základní |  | 0 | 0 | 0 | 0 | 0 | 16 | K | 2 |  |  |  | ROZPOCET | 0 | 0 | 0 | 0 | 0 | 1 | 0 | 16 | 1834412832
| Online PSC |  | https://podminky.urs.cz/item/CS_URS_2024_02/733291101 | [14 empty] | Online PSC | 2
19 | K | 733811211 | Ochrana potrubí termoizolačními trubicemi z pěnového polyetylenu PE přilepenými v příčných a podélných spojích, tloušťky izolace do 6 mm, vnitřního průměru izolace DN do 22 mm | m | 30 |  | 0 | CS ÚRS 2024 02 |  | základní |  | 0 | 4.206e-05 | 0.0012618 | 0 | 0 | 16 | K | 2 |  |  |  | ROZPOCET | 0 | 0 | 0 | 0 | 0 | 1 | 0 | 16 | -574208304
| Online PSC |  | https://podminky.urs.cz/item/CS_URS_2024_02/733811211 | [14 empty] | Online PSC | 2
20 | K | 998733121 | Přesun hmot pro rozvody potrubí stanovený z hmotnosti přesunovaného materiálu vodorovná dopravní vzdálenost do 50 m ruční (bez užití mechanizace) v objektech výšky do 6 m | t | 0.015 |  | 0 | CS ÚRS 2024 02 |  | základní |  | 0 | 0 | 0 | 0 | 0 | 16 | K | 2 |  |  |  | ROZPOCET | 0 | 0 | 0 | 0 | 0 | 1 | 0 | 16 | -468280971
| Online PSC |  | https://podminky.urs.cz/item/CS_URS_2024_02/998733121 | [14 empty] | Online PSC | 2
| D | 734 | Ústřední vytápění - armatury |  |  |  | 0 |  |  |  |  | 0 |  | 0.0017228 |  | 0 | 2 | D | 1 |  |  |  | ROZPOCET | [6 empty] | 0
21 | K | 734222812 | Ventily regulační závitové termostatické s hlavicí ručního ovládání PN 16 do 110°C přímé chromované G 1/2 | kus | 6 |  | 0 | CS ÚRS 2024 02 |  | základní |  | 0 | 0.00028714 | 0.0017228 | 0 | 0 | 16 | K | 2 |  |  |  | ROZPOCET | 0 | 0 | 0 | 0 | 0 | 1 | 0 | 16 | -1924129193
| Online PSC |  | https://podminky.urs.cz/item/CS_URS_2024_02/734222812 | [14 empty] | Online PSC | 2
22 | K | 998734121 | Přesun hmot pro armatury stanovený z hmotnosti přesunovaného materiálu vodorovná dopravní vzdálenost do 50 m ruční (bez užití mechanizace) v objektech výšky do 6 m | t | 0.002 |  | 0 | CS ÚRS 2024 02 |  | základní |  | 0 | 0 | 0 | 0 | 0 | 16 | K | 2 |  |  |  | ROZPOCET | 0 | 0 | 0 | 0 | 0 | 1 | 0 | 16 | -1231133849
| Online PSC |  | https://podminky.urs.cz/item/CS_URS_2024_02/998734121 | [14 empty] | Online PSC | 2
| D | 735 | Ústřední vytápění - otopná tělesa |  |  |  | 0 |  |  |  |  | 0 |  | 0.12616 |  | 0 | 2 | D | 1 |  |  |  | ROZPOCET | [6 empty] | 0
23 | K | 735151576 | Otopná tělesa panelová dvoudesková PN 1,0 MPa, T do 110°C se dvěma přídavnými přestupními plochami výšky tělesa 600 mm stavební délky / výkonu 900 mm / 1511 W | kus | 4 |  | 0 | CS ÚRS 2024 02 |  | základní |  | 0 | 0.03154 | 0.12616 | 0 | 0 | 16 | K | 2 |  |  |  | ROZPOCET | 0 | 0 | 0 | 0 | 0 | 1 | 0 | 16 | 336825848
| Online PSC |  | https://podminky.urs.cz/item/CS_URS_2024_02/735151576 | [14 empty] | Online PSC | 2
| VV |  | "Nové radiátory, 104, 106, 111, 112:" 4 |  | 4 | [12 empty] | VV | 2 | 2 | True | 0 | ROZPOCET
| VV |  | Součet |  | 4 | [12 empty] | VV | 2 | 4 | True | 1 | ROZPOCET
24 | K | 735159210 | Montáž otopných těles panelových dvouřadých, stavební délky do 1140 mm | kus | 2 |  | 0 | CS ÚRS 2024 02 |  | základní |  | 0 | 0 | 0 | 0 | 0 | 16 | K | 2 |  |  |  | ROZPOCET | 0 | 0 | 0 | 0 | 0 | 1 | 0 | 16 | 1417147812
| Online PSC |  | https://podminky.urs.cz/item/CS_URS_2024_02/735159210 | [14 empty] | Online PSC | 2
| VV |  | "Stávající radiátory 107, 108:" 2 |  | 2 | [12 empty] | VV | 2 | 2 | True | 0 | ROZPOCET
| VV |  | Součet |  | 2 | [12 empty] | VV | 2 | 4 | True | 1 | ROZPOCET
25 | K | 998735121 | Přesun hmot pro otopná tělesa stanovený z hmotnosti přesunovaného materiálu vodorovná dopravní vzdálenost do 50 m ruční (bez užití mechanizace) v objektech výšky do 6 m | t | 0.126 |  | 0 | CS ÚRS 2024 02 |  | základní |  | 0 | 0 | 0 | 0 | 0 | 16 | K | 2 |  |  |  | ROZPOCET | 0 | 0 | 0 | 0 | 0 | 1 | 0 | 16 | -358191203
| Online PSC |  | https://podminky.urs.cz/item/CS_URS_2024_02/998735121 | [14 empty] | Online PSC | 2
| D | 751 | Vzduchotechnika |  |  |  | 0 |  |  |  |  | 0 |  | 0.025364 |  | 0 | 2 | D | 1 |  |  |  | ROZPOCET | [6 empty] | 0
26 | K | 751111012 | Montáž ventilátoru axiálního nízkotlakého nástěnného základního, průměru přes 100 do 200 mm | kus | 2 |  | 0 | CS ÚRS 2024 02 |  | základní |  | 0 | 0 | 0 | 0 | 0 | 16 | K | 2 |  |  |  | ROZPOCET | 0 | 0 | 0 | 0 | 0 | 1 | 0 | 16 | -372655297
| Online PSC |  | https://podminky.urs.cz/item/CS_URS_2024_02/751111012 | [14 empty] | Online PSC | 2
| VV |  | "Vzduchotechnika, odvětrání dle výpisu:" 2 |  | 2 | [12 empty] | VV | 2 | 2 | True | 0 | ROZPOCET
| VV |  | Součet |  | 2 | [12 empty] | VV | 2 | 4 | True | 1 | ROZPOCET
27 | M | 42914135 | ventilátor axiální stěnový skříň z plastu zpětná klapka a nastavitelný doběh IP44 25W D 125mm | kus | 2 |  | 0 | CS ÚRS 2024 02 |  | základní |  | 0 | 0.0009 | 0.0018 | 0 | 0 | 32 | M | 2 |  |  |  | ROZPOCET | 0 | 0 | 0 | 0 | 0 | 1 | 0 | 16 | -1135394037
28 | K | 751311113 | Montáž vyústi čtyřhranné do kruhového potrubí, průřezu přes 0,080 do 0,150 m2 | kus | 2 |  | 0 | CS ÚRS 2024 02 |  | základní |  | 0 | 0 | 0 | 0 | 0 | 16 | K | 2 |  |  |  | ROZPOCET | 0 | 0 | 0 | 0 | 0 | 1 | 0 | 16 | -1816361938
| Online PSC |  | https://podminky.urs.cz/item/CS_URS_2024_02/751311113 | [14 empty] | Online PSC | 2
| VV |  | "Vzduchotechnika, odvětrání dle výpisu:" 2 |  | 2 | [12 empty] | VV | 2 | 2 | True | 0 | ROZPOCET
| VV |  | Součet |  | 2 | [12 empty] | VV | 2 | 4 | True | 1 | ROZPOCET
29 | M | 42972887 | mřížka větrací kruhová nerezová se síťkou a krytem D 125mm | kus | 2 |  | 0 | CS ÚRS 2024 02 |  | základní |  | 0 | 0.00034 | 0.00068 | 0 | 0 | 32 | M | 2 |  |  |  | ROZPOCET | 0 | 0 | 0 | 0 | 0 | 1 | 0 | 16 | 655711555
30 | K | 751511122 | Montáž potrubí plechového skupiny I kruhového s přírubou tloušťky plechu 0,6 mm, průměru přes 100 do 200 mm | m | 8 |  | 0 | CS ÚRS 2024 02 |  | základní |  | 0 | 0 | 0 | 0 | 0 | 16 | K | 2 |  |  |  | ROZPOCET | 0 | 0 | 0 | 0 | 0 | 1 | 0 | 16 | -1505713574
| Online PSC |  | https://podminky.urs.cz/item/CS_URS_2024_02/751511122 | [14 empty] | Online PSC | 2
| VV |  | "Vzduchotechnika, odvětrání dle výpisu:" 5+3 |  | 8 | [12 empty] | VV | 2 | 2 | True | 0 | ROZPOCET
| VV |  | Součet |  | 8 | [12 empty] | VV | 2 | 4 | True | 1 | ROZPOCET
31 | M | 42981097 | trouba spirálně vinutá Pz D 125mm, l=3000mm | m | 9.6 |  | 0 | CS ÚRS 2024 02 |  | základní |  | 0 | 0.0018 | 0.01728 | 0 | 0 | 32 | M | 2 |  |  |  | ROZPOCET | 0 | 0 | 0 | 0 | 0 | 1 | 0 | 16 | -561766434
| VV |  | 8*1,2 'Přepočtené koeficientem množství |  | 9.6 | [12 empty] | VV | 2 | 2 | False | 1 | ROZPOCET
32 | K | 751572032 | Závěs kruhového potrubí na montovanou konstrukci z nosníku, kotvenou do betonu průměru potrubí přes 100 do 200 mm | m | 8 |  | 0 | CS ÚRS 2024 02 |  | základní |  | 0 | 0.00070052 | 0.0056042 | 0 | 0 | 16 | K | 2 |  |  |  | ROZPOCET | 0 | 0 | 0 | 0 | 0 | 1 | 0 | 16 | -2143091827
| Online PSC |  | https://podminky.urs.cz/item/CS_URS_2024_02/751572032 | [14 empty] | Online PSC | 2
33 | K | 998751101 | Přesun hmot pro vzduchotechniku stanovený z hmotnosti přesunovaného materiálu vodorovná dopravní vzdálenost do 100 m základní v objektech výšky do 12 m | t | 0.025 |  | 0 | CS ÚRS 2024 02 |  | základní |  | 0 | 0 | 0 | 0 | 0 | 16 | K | 2 |  |  |  | ROZPOCET | 0 | 0 | 0 | 0 | 0 | 1 | 0 | 16 | 1885288644
| Online PSC |  | https://podminky.urs.cz/item/CS_URS_2024_02/998751101 | [14 empty] | Online PSC | 2
| D | 763 | Konstrukce suché výstavby |  |  |  | 0 |  |  |  |  | 0 |  | 2.7342 |  | 0 | 2 | D | 1 |  |  |  | ROZPOCET | [6 empty] | 0
34 | K | 763111316 | Příčka ze sádrokartonových desek s nosnou konstrukcí z jednoduchých ocelových profilů UW, CW jednoduše opláštěná deskou standardní A tl. 12,5 mm, příčka tl. 125 mm, profil 100, s izolací, EI 30, Rw do 48 dB | m2 | 25.5 |  | 0 | CS ÚRS 2024 02 |  | základní |  | 0 | 0.026187 | 0.66777 | 0 | 0 | 16 | K | 2 |  |  |  | ROZPOCET | 0 | 0 | 0 | 0 | 0 | 1 | 0 | 16 | -1420552651
| Online PSC |  | https://podminky.urs.cz/item/CS_URS_2024_02/763111316 | [14 empty] | Online PSC | 2
| VV |  | "Dle D1.1.8, D1.1.9:" 3*(2,8+1,8+2,2+2,3) |  | 27.3 | [12 empty] | VV | 2 | 2 | True | 0 | ROZPOCET
| VV |  | "Odečet otvorů:" -(0,9*2) |  | -1.8 | [12 empty] | VV | 2 | 2 | True | 0 | ROZPOCET
| VV |  | Součet |  | 25.5 | [12 empty] | VV | 2 | 4 | True | 1 | ROZPOCET
35 | K | 763111336 | Příčka ze sádrokartonových desek s nosnou konstrukcí z jednoduchých ocelových profilů UW, CW jednoduše opláštěná deskou impregnovanou H2 tl. 12,5 mm, příčka tl. 125 mm, profil 100, s izolací, EI 30, Rw do 48 dB | m2 | 13.8 |  | 0 | CS ÚRS 2024 02 |  | základní |  | 0 | 0.026817 | 0.37008 | 0 | 0 | 16 | K | 2 |  |  |  | ROZPOCET | 0 | 0 | 0 | 0 | 0 | 1 | 0 | 16 | -1186935661
| Online PSC |  | https://podminky.urs.cz/item/CS_URS_2024_02/763111336 | [14 empty] | Online PSC | 2
| VV |  | "Dle D1.1.8, D1.1.9, (vlhký provoz):" 3*(2,8+0,7+1,7) |  | 15.6 | [12 empty] | VV | 2 | 2 | True | 0 | ROZPOCET
| VV |  | "Odečet otvorů:" -(0,9*2) |  | -1.8 | [12 empty] | VV | 2 | 2 | True | 0 | ROZPOCET
| VV |  | Součet |  | 13.8 | [12 empty] | VV | 2 | 4 | True | 1 | ROZPOCET
36 | K | 763111712 | Příčka ze sádrokartonových desek ostatní konstrukce a práce na příčkách ze sádrokartonových desek kluzné napojení příčky ke stropu | m | 14.3 |  | 0 | CS ÚRS 2024 02 |  | základní |  | 0 | 1.6e-05 | 0.0002288 | 0 | 0 | 16 | K | 2 |  |  |  | ROZPOCET | 0 | 0 | 0 | 0 | 0 | 1 | 0 | 16 | -7733970
| Online PSC |  | https://podminky.urs.cz/item/CS_URS_2024_02/763111712 | [14 empty] | Online PSC | 2
| VV |  | "Dle D1.1.8, D1.1.9:" (2,8+1,8+2,2+2,3) |  | 9.1 | [12 empty] | VV | 2 | 2 | True | 0 | ROZPOCET
| VV |  | "Dle D1.1.8, D1.1.9, (vlhký provoz):" (2,8+0,7+1,7) |  | 5.2 | [12 empty] | VV | 2 | 2 | True | 0 | ROZPOCET
| VV |  | Součet |  | 14.3 | [12 empty] | VV | 2 | 4 | True | 1 | ROZPOCET
37 | K | 763111717 | Příčka ze sádrokartonových desek ostatní konstrukce a práce na příčkách ze sádrokartonových desek základní penetrační nátěr (oboustranný) | m2 | 39.3 |  | 0 | CS ÚRS 2024 02 |  | základní |  | 0 | 0.0002 | 0.00786 | 0 | 0 | 16 | K | 2 |  |  |  | ROZPOCET | 0 | 0 | 0 | 0 | 0 | 1 | 0 | 16 | -343620174
| Online PSC |  | https://podminky.urs.cz/item/CS_URS_2024_02/763111717 | [14 empty] | Online PSC | 2
| VV |  | "Dle D1.1.8, D1.1.9:" 3*(2,8+1,8+2,2+2,3) |  | 27.3 | [12 empty] | VV | 2 | 2 | True | 0 | ROZPOCET
| VV |  | "Odečet otvorů:" -(0,9*2) |  | -1.8 | [12 empty] | VV | 2 | 2 | True | 0 | ROZPOCET
| VV |  | "Dle D1.1.8, D1.1.9, (vlhký provoz):" 3*(2,8+0,7+1,7) |  | 15.6 | [12 empty] | VV | 2 | 2 | True | 0 | ROZPOCET
| VV |  | "Odečet otvorů:" -(0,9*2) |  | -1.8 | [12 empty] | VV | 2 | 2 | True | 0 | ROZPOCET
| VV |  | Součet |  | 39.3 | [12 empty] | VV | 2 | 4 | True | 1 | ROZPOCET
38 | K | 763111718 | Příčka ze sádrokartonových desek ostatní konstrukce a práce na příčkách ze sádrokartonových desek úprava styku příčky a podhledu (oboustranně) separační páskou s akrylátem | m | 14.3 |  | 0 | CS ÚRS 2024 02 |  | základní |  | 0 | 0.000363 | 0.0051909 | 0 | 0 | 16 | K | 2 |  |  |  | ROZPOCET | 0 | 0 | 0 | 0 | 0 | 1 | 0 | 16 | -1957799629
| Online PSC |  | https://podminky.urs.cz/item/CS_URS_2024_02/763111718 | [14 empty] | Online PSC | 2
39 | K | 763111722 | Příčka ze sádrokartonových desek ostatní konstrukce a práce na příčkách ze sádrokartonových desek ochrana rohů úhelníky pozinkované | m | 10.2 |  | 0 | CS ÚRS 2024 02 |  | základní |  | 0 | 0.000364 | 0.0037128 | 0 | 0 | 16 | K | 2 |  |  |  | ROZPOCET | 0 | 0 | 0 | 0 | 0 | 1 | 0 | 16 | 193374252
| Online PSC |  | https://podminky.urs.cz/item/CS_URS_2024_02/763111722 | [14 empty] | Online PSC | 2
40 | K | 763111771 | Příčka ze sádrokartonových desek Příplatek k cenám za rovinnost speciální tmelení kvality Q3 | m2 | 39.3 |  | 0 | CS ÚRS 2024 02 |  | základní |  | 0 | 0.0014 | 0.05502 | 0 | 0 | 16 | K | 2 |  |  |  | ROZPOCET | 0 | 0 | 0 | 0 | 0 | 1 | 0 | 16 | 782155567
| Online PSC |  | https://podminky.urs.cz/item/CS_URS_2024_02/763111771 | [14 empty] | Online PSC | 2
41 | K | 763121426 | Stěna předsazená ze sádrokartonových desek s nosnou konstrukcí z ocelových profilů CW, UW jednoduše opláštěná deskou impregnovanou H2 tl. 12,5 mm bez izolace, EI 15, stěna tl. 112,5 mm, profil 100 | m2 | 7.86 |  | 0 | CS ÚRS 2024 02 |  | základní |  | 0 | 0.013557 | 0.10656 | 0 | 0 | 16 | K | 2 |  |  |  | ROZPOCET | 0 | 0 | 0 | 0 | 0 | 1 | 0 | 16 | -1638240258
| Online PSC |  | https://podminky.urs.cz/item/CS_URS_2024_02/763121426 | [14 empty] | Online PSC | 2
| VV |  | "Dle D1.1.8, D1.1.9, 107:" 2*1,6*1,2 |  | 3.84 | [12 empty] | VV | 2 | 2 | True | 0 | ROZPOCET
| VV |  | "Dle D1.1.8, D1.1.9, 108:" 0,7*3 |  | 2.1 | [12 empty] | VV | 2 | 2 | True | 0 | ROZPOCET
| VV |  | "Dle D1.1.8, D1.1.9, 112:" 1,6*1,2 |  | 1.92 | [12 empty] | VV | 2 | 2 | True | 0 | ROZPOCET
| VV |  | Součet |  | 7.86 | [12 empty] | VV | 2 | 4 | True | 1 | ROZPOCET
42 | K | 763121714 | Stěna předsazená ze sádrokartonových desek ostatní konstrukce a práce na předsazených stěnách ze sádrokartonových desek základní penetrační nátěr | m2 | 7.86 |  | 0 | CS ÚRS 2024 02 |  | základní |  | 0 | 0.0001 | 0.000786 | 0 | 0 | 16 | K | 2 |  |  |  | ROZPOCET | 0 | 0 | 0 | 0 | 0 | 1 | 0 | 16 | -2096694505
| Online PSC |  | https://podminky.urs.cz/item/CS_URS_2024_02/763121714 | [14 empty] | Online PSC | 2
43 | K | 763121751 | Stěna předsazená ze sádrokartonových desek Příplatek k cenám za plochu do 6 m2 jednotlivě | m2 | 7.86 |  | 0 | CS ÚRS 2024 02 |  | základní |  | 0 | 0 | 0 | 0 | 0 | 16 | K | 2 |  |  |  | ROZPOCET | 0 | 0 | 0 | 0 | 0 | 1 | 0 | 16 | -420778898
| Online PSC |  | https://podminky.urs.cz/item/CS_URS_2024_02/763121751 | [14 empty] | Online PSC | 2
| VV |  | "Dle D1.1.8, D1.1.9, 107:" 2*1,6*1,2 |  | 3.84 | [12 empty] | VV | 2 | 2 | True | 0 | ROZPOCET
| VV |  | "Dle D1.1.8, D1.1.9, 108:" 0,7*3 |  | 2.1 | [12 empty] | VV | 2 | 2 | True | 0 | ROZPOCET
| VV |  | "Dle D1.1.8, D1.1.9, 112:" 1,6*1,2 |  | 1.92 | [12 empty] | VV | 2 | 2 | True | 0 | ROZPOCET
| VV |  | Součet |  | 7.86 | [12 empty] | VV | 2 | 4 | True | 1 | ROZPOCET
44 | K | 763121761 | Stěna předsazená ze sádrokartonových desek Příplatek k cenám za rovinnost kvality speciální tmelení kvality Q3 | m2 | 7.86 |  | 0 | CS ÚRS 2024 02 |  | základní |  | 0 | 0.0007 | 0.005502 | 0 | 0 | 16 | K | 2 |  |  |  | ROZPOCET | 0 | 0 | 0 | 0 | 0 | 1 | 0 | 16 | 1777766378
| Online PSC |  | https://podminky.urs.cz/item/CS_URS_2024_02/763121761 | [14 empty] | Online PSC | 2
45 | K | 763131411 | Podhled ze sádrokartonových desek dvouvrstvá zavěšená spodní konstrukce z ocelových profilů CD, UD jednoduše opláštěná deskou standardní A, tl. 12,5 mm, bez izolace | m2 | 84.4 |  | 0 | CS ÚRS 2024 02 |  | základní |  | 0 | 0.012205 | 1.0301 | 0 | 0 | 16 | K | 2 |  |  |  | ROZPOCET | 0 | 0 | 0 | 0 | 0 | 1 | 0 | 16 | -510435482
| Online PSC |  | https://podminky.urs.cz/item/CS_URS_2024_02/763131411 | [14 empty] | Online PSC | 2
| VV |  | "Dle D1.1.8, D1.1.9, AN01, 104, 106, 110:" 55,3+15,6+13,5 |  | 84.4 | [12 empty] | VV | 2 | 2 | True | 0 | ROZPOCET
| VV |  | Součet |  | 84.4 | [12 empty] | VV | 2 | 4 | True | 1 | ROZPOCET
46 | K | 763131451 | Podhled ze sádrokartonových desek dvouvrstvá zavěšená spodní konstrukce z ocelových profilů CD, UD jednoduše opláštěná deskou impregnovanou H2, tl. 12,5 mm, bez izolace | m2 | 18.6 |  | 0 | CS ÚRS 2024 02 |  | základní |  | 0 | 0.012595 | 0.23427 | 0 | 0 | 16 | K | 2 |  |  |  | ROZPOCET | 0 | 0 | 0 | 0 | 0 | 1 | 0 | 16 | -302612263
| Online PSC |  | https://podminky.urs.cz/item/CS_URS_2024_02/763131451 | [14 empty] | Online PSC | 2
| VV |  | "Dle D1.1.8, D1.1.9, AN03, 107, 108, 112:" 11,5+3,7+3,4 |  | 18.6 | [12 empty] | VV | 2 | 2 | True | 0 | ROZPOCET
| VV |  | Součet |  | 18.6 | [12 empty] | VV | 2 | 4 | True | 1 | ROZPOCET
47 | K | 763131711 | Podhled ze sádrokartonových desek ostatní práce a konstrukce na podhledech ze sádrokartonových desek dilatace | m | 93.1 |  | 0 | CS ÚRS 2024 02 |  | základní |  | 0 | 0.000515 | 0.047947 | 0 | 0 | 16 | K | 2 |  |  |  | ROZPOCET | 0 | 0 | 0 | 0 | 0 | 1 | 0 | 16 | -70166373
| Online PSC |  | https://podminky.urs.cz/item/CS_URS_2024_02/763131711 | [14 empty] | Online PSC | 2
| VV |  | "Napojení na obvodové konstrukce" | [14 empty] | VV | 2 | 1 | True | 0 | ROZPOCET
| VV |  | "Dle D1.1.8, D1.1.9, AN01:" | [14 empty] | VV | 2 | 1 | True | 0 | ROZPOCET
| VV |  | "104:" 7+7+6,3+6,3+0,55+0,55+0,25+0,25 |  | 28.2 | [12 empty] | VV | 2 | 2 | True | 0 | ROZPOCET
| VV |  | "106:" 3,8+3,8+5+5 |  | 17.6 | [12 empty] | VV | 2 | 2 | True | 0 | ROZPOCET
| VV |  | "110:" 4,5+4,5+4,2+4,2 |  | 17.4 | [12 empty] | VV | 2 | 2 | True | 0 | ROZPOCET
| VV |  | "Dle D1.1.8, D1.1.9, AN03:" | [14 empty] | VV | 2 | 1 | True | 0 | ROZPOCET
| VV |  | "107:" 4,5+4,5+2,8+2,8+1,6+1,6 |  | 17.8 | [12 empty] | VV | 2 | 2 | True | 0 | ROZPOCET
| VV |  | "108:" 0,9+0,9+1,35+1,35 |  | 4.5 | [12 empty] | VV | 2 | 2 | True | 0 | ROZPOCET
| VV |  | "112:" 2,2+2,2+1,6+1,6 |  | 7.6 | [12 empty] | VV | 2 | 2 | True | 0 | ROZPOCET
| VV |  | Součet |  | 93.1 | [12 empty] | VV | 2 | 4 | True | 1 | ROZPOCET
48 | K | 763131714 | Podhled ze sádrokartonových desek ostatní práce a konstrukce na podhledech ze sádrokartonových desek základní penetrační nátěr | m2 | 103 |  | 0 | CS ÚRS 2024 02 |  | základní |  | 0 | 0.0001 | 0.0103 | 0 | 0 | 16 | K | 2 |  |  |  | ROZPOCET | 0 | 0 | 0 | 0 | 0 | 1 | 0 | 16 | 73121208
| Online PSC |  | https://podminky.urs.cz/item/CS_URS_2024_02/763131714 | [14 empty] | Online PSC | 2
| VV |  | "Dle D1.1.8, D1.1.9, AN01, 104, 106, 110:" 55,3+15,6+13,5 |  | 84.4 | [12 empty] | VV | 2 | 2 | True | 0 | ROZPOCET
| VV |  | "Dle D1.1.8, D1.1.9, AN03, 107, 108, 112:" 11,5+3,7+3,4 |  | 18.6 | [12 empty] | VV | 2 | 2 | True | 0 | ROZPOCET
| VV |  | Součet |  | 103 | [12 empty] | VV | 2 | 4 | True | 1 | ROZPOCET
49 | K | 763131721 | Podhled ze sádrokartonových desek ostatní práce a konstrukce na podhledech ze sádrokartonových desek skokové změny výšky podhledu do 0,5 m | m | 3.2 |  | 0 | CS ÚRS 2024 02 |  | základní |  | 0 | 0.004376 | 0.014003 | 0 | 0 | 16 | K | 2 |  |  |  | ROZPOCET | 0 | 0 | 0 | 0 | 0 | 1 | 0 | 16 | 616717746
| Online PSC |  | https://podminky.urs.cz/item/CS_URS_2024_02/763131721 | [14 empty] | Online PSC | 2
| VV |  | "Dle D1.1.8, D1.1.9, AN01, 104:" 3,2 |  | 3.2 | [12 empty] | VV | 2 | 2 | True | 0 | ROZPOCET
| VV |  | Součet |  | 3.2 | [12 empty] | VV | 2 | 4 | True | 1 | ROZPOCET
50 | K | 763131771 | Podhled ze sádrokartonových desek Příplatek k cenám za rovinnost kvality speciální tmelení kvality Q3 | m2 | 103 |  | 0 | CS ÚRS 2024 02 |  | základní |  | 0 | 0.0007 | 0.0721 | 0 | 0 | 16 | K | 2 |  |  |  | ROZPOCET | 0 | 0 | 0 | 0 | 0 | 1 | 0 | 16 | 1413308425
| Online PSC |  | https://podminky.urs.cz/item/CS_URS_2024_02/763131771 | [14 empty] | Online PSC | 2
51 | K | 763172332 | Montáž dvířek pro konstrukce ze sádrokartonových desek revizních jednoplášťových pro příčky a předsazené stěny velikost (šxv) 1400 x 800 mm | kus | 1 |  | 0 | CS ÚRS 2024 02 |  | základní |  | 0 | 7.4e-05 | 7.4e-05 | 0 | 0 | 16 | K | 2 |  |  |  | ROZPOCET | 0 | 0 | 0 | 0 | 0 | 1 | 0 | 16 | 2035211293
| Online PSC |  | https://podminky.urs.cz/item/CS_URS_2024_02/763172332 | [14 empty] | Online PSC | 2
| VV |  | "Prvek BN01 v rozsahu a dle specifikace dle výpisu truhlářských prvků:" 1 |  | 1 | [12 empty] | VV | 2 | 2 | True | 0 | ROZPOCET
| VV |  | Součet |  | 1 | [12 empty] | VV | 2 | 4 | True | 1 | ROZPOCET
52 | M | 59030744 | dvířka revizní dvoukřídlá s automatickým zámkem 1400x800mm | kus | 1 |  | 0 | CS ÚRS 2024 02 |  | základní |  | 0 | 0.0132 | 0.0132 | 0 | 0 | 32 | M | 2 |  |  |  | ROZPOCET | 0 | 0 | 0 | 0 | 0 | 1 | 0 | 16 | 924145835
53 | K | 763173111 | Montáž nosičů zařizovacích předmětů pro konstrukce ze sádrokartonových desek úchytu pro umyvadlo | kus | 4 |  | 0 | CS ÚRS 2024 02 |  | základní |  | 0 | 1.4e-05 | 5.6e-05 | 0 | 0 | 16 | K | 2 |  |  |  | ROZPOCET | 0 | 0 | 0 | 0 | 0 | 1 | 0 | 16 | 1094111043
| Online PSC |  | https://podminky.urs.cz/item/CS_URS_2024_02/763173111 | [14 empty] | Online PSC | 2
| VV |  | "Dle D1.1.8, D1.1.9:" 4 |  | 4 | [12 empty] | VV | 2 | 2 | True | 0 | ROZPOCET
| VV |  | Součet |  | 4 | [12 empty] | VV | 2 | 4 | True | 1 | ROZPOCET
54 | M | 59030729 | konstrukce pro uchycení umyvadla s nástěnnými bateriemi osová rozteč CW profilů 450-625mm | kus | 4 |  | 0 | CS ÚRS 2024 02 |  | základní |  | 0 | 0.0025 | 0.01 | 0 | 0 | 32 | M | 2 |  |  |  | ROZPOCET | 0 | 0 | 0 | 0 | 0 | 1 | 0 | 16 | 1979716180
55 | K | 763173113 | Montáž nosičů zařizovacích předmětů pro konstrukce ze sádrokartonových desek úchytu pro WC | kus | 5 |  | 0 | CS ÚRS 2024 02 |  | základní |  | 0 | 8e-06 | 4e-05 | 0 | 0 | 16 | K | 2 |  |  |  | ROZPOCET | 0 | 0 | 0 | 0 | 0 | 1 | 0 | 16 | 1943504566
| Online PSC |  | https://podminky.urs.cz/item/CS_URS_2024_02/763173113 | [14 empty] | Online PSC | 2
| VV |  | "Dle D1.1.8, D1.1.9:" 4+1 |  | 5 | [12 empty] | VV | 2 | 2 | True | 0 | ROZPOCET
| VV |  | Součet |  | 5 | [12 empty] | VV | 2 | 4 | True | 1 | ROZPOCET
56 | M | 59030731 | konstrukce pro uchycení WC osová rozteč CW profilů 450-625mm | kus | 5 |  | 0 | CS ÚRS 2024 02 |  | základní |  | 0 | 0.0067 | 0.0335 | 0 | 0 | 32 | M | 2 |  |  |  | ROZPOCET | 0 | 0 | 0 | 0 | 0 | 1 | 0 | 16 | 1437583886
57 | K | 763173132 | Montáž nosičů zařizovacích předmětů pro konstrukce ze sádrokartonových desek držáku baterie | kus | 5 |  | 0 | CS ÚRS 2024 02 |  | základní |  | 0 | 6e-06 | 3e-05 | 0 | 0 | 16 | K | 2 |  |  |  | ROZPOCET | 0 | 0 | 0 | 0 | 0 | 1 | 0 | 16 | -1836292141
| Online PSC |  | https://podminky.urs.cz/item/CS_URS_2024_02/763173132 | [14 empty] | Online PSC | 2
| VV |  | "Dle D1.1.8, D1.1.9:" 4+1 |  | 5 | [12 empty] | VV | 2 | 2 | True | 0 | ROZPOCET
| VV |  | Součet |  | 5 | [12 empty] | VV | 2 | 4 | True | 1 | ROZPOCET
58 | M | 59030720 | konstrukce pro uchycení baterií osová rozteč CW profilů 460-625mm | kus | 5 |  | 0 | CS ÚRS 2024 02 |  | základní |  | 0 | 0.0009 | 0.0045 | 0 | 0 | 32 | M | 2 |  |  |  | ROZPOCET | 0 | 0 | 0 | 0 | 0 | 1 | 0 | 16 | -1408684702
59 | K | 763411216 | Sanitární příčky vhodné do mokrého prostředí dělící přepážky k pisoárům z kompaktních desek tl. 13 mm | m2 | 2.16 |  | 0 | CS ÚRS 2024 02 |  | základní |  | 0 | 0.019164 | 0.041394 | 0 | 0 | 16 | K | 2 |  |  |  | ROZPOCET | 0 | 0 | 0 | 0 | 0 | 1 | 0 | 16 | -1171352573
| Online PSC |  | https://podminky.urs.cz/item/CS_URS_2024_02/763411216 | [14 empty] | Online PSC | 2
| VV |  | "Dle D1.1.8, D1.1.9, 107:" 3*0,6*1,2 |  | 2.16 | [12 empty] | VV | 2 | 2 | True | 0 | ROZPOCET
| VV |  | Součet |  | 2.16 | [12 empty] | VV | 2 | 4 | True | 1 | ROZPOCET
60 | K | 998763331 | Přesun hmot pro konstrukce montované z desek sádrokartonových, sádrovláknitých, cementovláknitých nebo cementových stanovený z hmotnosti přesunovaného materiálu vodorovná dopravní vzdálenost do 50 m ruční (bez užití mechanizace) v objektech výšky do 6 m | t | 2.734 |  | 0 | CS ÚRS 2024 02 |  | základní |  | 0 | 0 | 0 | 0 | 0 | 16 | K | 2 |  |  |  | ROZPOCET | 0 | 0 | 0 | 0 | 0 | 1 | 0 | 16 | 1068529515
| Online PSC |  | https://podminky.urs.cz/item/CS_URS_2024_02/998763331 | [14 empty] | Online PSC | 2
| D | 766 | Konstrukce truhlářské |  |  |  | 0 |  |  |  |  | 0 |  | 0.89717 |  | 0.002 | 2 | D | 1 |  |  |  | ROZPOCET | [6 empty] | 0
61 | K | 766660171 | Montáž dveřních křídel dřevěných nebo plastových otevíravých do obložkové zárubně povrchově upravených jednokřídlových, šířky do 800 mm | kus | 11 |  | 0 | CS ÚRS 2024 02 |  | základní |  | 0 | 0 | 0 | 0 | 0 | 16 | K | 2 |  |  |  | ROZPOCET | 0 | 0 | 0 | 0 | 0 | 1 | 0 | 16 | 668103915
| Online PSC |  | https://podminky.urs.cz/item/CS_URS_2024_02/766660171 | [14 empty] | Online PSC | 2
| VV |  | "Obložkové zárubně prvků D01-D11 dle výpisu truhlářských konstrukcí:" 11 |  | 11 | [12 empty] | VV | 2 | 2 | True | 0 | ROZPOCET
| VV |  | Součet |  | 11 | [12 empty] | VV | 2 | 4 | True | 1 | ROZPOCET
62 | M | 61162074 | dveře jednokřídlé voštinové povrch laminátový plné 800x1970-2100mm | kus | 11 |  | 0 | CS ÚRS 2024 02 |  | základní |  | 0 | 0.016 | 0.176 | 0 | 0 | 32 | M | 2 |  |  |  | ROZPOCET | 0 | 0 | 0 | 0 | 0 | 1 | 0 | 16 | 164212911
63 | K | 766660720 | Montáž dveřních doplňků větrací mřížky s vyříznutím otvoru | kus | 11 |  | 0 | CS ÚRS 2024 02 |  | základní |  | 0 | 0 | 0 | 0 | 0 | 16 | K | 2 |  |  |  | ROZPOCET | 0 | 0 | 0 | 0 | 0 | 1 | 0 | 16 | -561296186
| Online PSC |  | https://podminky.urs.cz/item/CS_URS_2024_02/766660720 | [14 empty] | Online PSC | 2
| VV |  | "Prvky T1-T3 v rozsahu a dle specifikace dle výpisu truhlářských prvků:" 2+2+1 |  | 5 | [12 empty] | VV | 2 | 2 | True | 0 | ROZPOCET
| VV |  | "Obložkové zárubně prvků D03, D06-D10 dle výpisu truhlářských konstrukcí:" 6 |  | 6 | [12 empty] | VV | 2 | 2 | True | 0 | ROZPOCET
| VV |  | Součet |  | 11 | [12 empty] | VV | 2 | 4 | True | 1 | ROZPOCET
64 | M | 42972102 | mřížka větrací do dřeva kovová 60x600mm | kus | 11 |  | 0 | CS ÚRS 2024 02 |  | základní |  | 0 | 0.0005 | 0.0055 | 0 | 0 | 32 | M | 2 |  |  |  | ROZPOCET | 0 | 0 | 0 | 0 | 0 | 1 | 0 | 16 | -1134864365
65 | K | 766660729 | Montáž dveřních doplňků dveřního kování interiérového štítku s klikou | kus | 11 |  | 0 | CS ÚRS 2024 02 |  | základní |  | 0 | 0 | 0 | 0 | 0 | 16 | K | 2 |  |  |  | ROZPOCET | 0 | 0 | 0 | 0 | 0 | 1 | 0 | 16 | 622280637
| Online PSC |  | https://podminky.urs.cz/item/CS_URS_2024_02/766660729 | [14 empty] | Online PSC | 2
| VV |  | "Obložkové zárubně prvků D01-D11 dle výpisu truhlářských konstrukcí:" 11 |  | 11 | [12 empty] | VV | 2 | 2 | True | 0 | ROZPOCET
| VV |  | Součet |  | 11 | [12 empty] | VV | 2 | 4 | True | 1 | ROZPOCET
66 | M | 54914123 | kování rozetové klika/klika | kus | 11 |  | 0 | CS ÚRS 2024 02 |  | základní |  | 0 | 0.0022 | 0.0242 | 0 | 0 | 32 | M | 2 |  |  |  | ROZPOCET | 0 | 0 | 0 | 0 | 0 | 1 | 0 | 16 | 1104900262
67 | K | 766661863 | Demontáž dveřních konstrukcí k opětovnému použití kování bezpečnostního štítku s klikou | kus | 2 |  | 0 | CS ÚRS 2024 02 |  | základní |  | 0 | 0 | 0 | 0.001 | 0.002 | 16 | K | 2 |  |  |  | ROZPOCET | 0 | 0 | 0 | 0 | 0 | 1 | 0 | 16 | -1201024533
| Online PSC |  | https://podminky.urs.cz/item/CS_URS_2024_02/766661863 | [14 empty] | Online PSC | 2
| VV |  | "Prvky D12, D13 v rozsahu a dle specifikace dle výpisu truhlářských prvků:" 1+1 |  | 2 | [12 empty] | VV | 2 | 2 | True | 0 | ROZPOCET
| VV |  | Součet |  | 2 | [12 empty] | VV | 2 | 4 | True | 1 | ROZPOCET
68 | K | 766682111 | Montáž zárubní dřevěných nebo plastových obložkových, pro dveře jednokřídlové, tloušťky stěny do 170 mm | kus | 11 |  | 0 | CS ÚRS 2024 02 |  | základní |  | 0 | 0.00045012 | 0.0049513 | 0 | 0 | 16 | K | 2 |  |  |  | ROZPOCET | 0 | 0 | 0 | 0 | 0 | 1 | 0 | 16 | 1989350175
| Online PSC |  | https://podminky.urs.cz/item/CS_URS_2024_02/766682111 | [14 empty] | Online PSC | 2
| VV |  | "Obložkové zárubně prvků D01-D11 dle výpisu truhlářských konstrukcí:" 11 |  | 11 | [12 empty] | VV | 2 | 2 | True | 0 | ROZPOCET
| VV |  | Součet |  | 11 | [12 empty] | VV | 2 | 4 | True | 1 | ROZPOCET
69 | M | 61182307 | zárubeň jednokřídlá obložková s laminátovým povrchem tl stěny 60-150mm rozměru 600-1100/1970, 2100mm | kus | 11 |  | 0 | CS ÚRS 2024 02 |  | základní |  | 0 | 0.016 | 0.176 | 0 | 0 | 32 | M | 2 |  |  |  | ROZPOCET | 0 | 0 | 0 | 0 | 0 | 1 | 0 | 16 | 1232942490
70 | K | 766699611 | Montáž ostatních truhlářských konstrukcí krytů topného tělesa dřevěných povrchově upravených | m2 | 20.057 |  | 0 | CS ÚRS 2024 02 |  | základní |  | 0 | 0 | 0 | 0 | 0 | 16 | K | 2 |  |  |  | ROZPOCET | 0 | 0 | 0 | 0 | 0 | 1 | 0 | 16 | 1575176361
| Online PSC |  | https://podminky.urs.cz/item/CS_URS_2024_02/766699611 | [14 empty] | Online PSC | 2
| VV |  | "Prvky T1-T3 v rozsahu a dle specifikace dle výpisu truhlářských prvků (nutno nacenit jako kompletní výrobek):" (2,77*3,1)+(1,4*3,1)+(2,3*3,1) |  | 20.057 | [12 empty] | VV | 2 | 2 | True | 0 | ROZPOCET
| VV |  | Součet |  | 20.057 | [12 empty] | VV | 2 | 4 | True | 1 | ROZPOCET
71 | M | 60722283 | deska dřevotřísková laminovaná 2070x2800mm tl 18mm | m2 | 22.063 |  | 0 | CS ÚRS 2024 02 |  | základní |  | 0 | 0.01652 | 0.36448 | 0 | 0 | 32 | M | 2 |  |  |  | ROZPOCET | 0 | 0 | 0 | 0 | 0 | 1 | 0 | 16 | -1890838072
| VV |  | "Prvky T1-T3 v rozsahu a dle specifikace dle výpisu truhlářských prvků (nutno nacenit jako kompletní výrobek):" (2,77*3,1)+(1,4*3,1)+(2,3*3,1) |  | 20.057 | [12 empty] | VV | 2 | 2 | True | 0 | ROZPOCET
| VV |  | Součet |  | 20.057 | [12 empty] | VV | 2 | 4 | True | 1 | ROZPOCET
| VV |  | 20,057*1,1 'Přepočtené koeficientem množství |  | 22.063 | [12 empty] | VV | 2 | 2 | False | 1 | ROZPOCET
72 | M | 60722289 | deska dřevotřísková laminovaná 2070x2800mm tl 38mm | m2 | 4.27 |  | 0 | CS ÚRS 2024 02 |  | základní |  | 0 | 0.0342 | 0.14603 | 0 | 0 | 32 | M | 2 |  |  |  | ROZPOCET | 0 | 0 | 0 | 0 | 0 | 1 | 0 | 16 | 2020042541
| VV |  | "Prvky T1-T3 v rozsahu a dle specifikace dle výpisu truhlářských prvků (nutno nacenit jako kompletní výrobek):" (2,77*0,6)+(1,4*0,6)+(2,3*0,6) |  | 3.882 | [12 empty] | VV | 2 | 2 | True | 0 | ROZPOCET
| VV |  | Součet |  | 3.882 | [12 empty] | VV | 2 | 4 | True | 1 | ROZPOCET
| VV |  | 3,882*1,1 'Přepočtené koeficientem množství |  | 4.27 | [12 empty] | VV | 2 | 2 | False | 1 | ROZPOCET
73 | K | 998766101 | Přesun hmot pro konstrukce truhlářské stanovený z hmotnosti přesunovaného materiálu vodorovná dopravní vzdálenost do 50 m základní v objektech výšky do 6 m | t | 0.897 |  | 0 | CS ÚRS 2024 02 |  | základní |  | 0 | 0 | 0 | 0 | 0 | 16 | K | 2 |  |  |  | ROZPOCET | 0 | 0 | 0 | 0 | 0 | 1 | 0 | 16 | -907250787
| Online PSC |  | https://podminky.urs.cz/item/CS_URS_2024_02/998766101 | [14 empty] | Online PSC | 2
| D | 767 | Konstrukce zámečnické |  |  |  | 0 |  |  |  |  | 0 |  | 0.0044056 |  | 0 | 2 | D | 1 |  |  |  | ROZPOCET | [6 empty] | 0
74 | K | 767649197 | Montáž dveří ocelových nebo hliníkových doplňků dveří panikového kování dveří jednokřídlých | kus | 2 |  | 0 | CS ÚRS 2024 02 |  | základní |  | 0 | 2.8e-06 | 5.6e-06 | 0 | 0 | 16 | K | 2 |  |  |  | ROZPOCET | 0 | 0 | 0 | 0 | 0 | 1 | 0 | 16 | -1089357581
| Online PSC |  | https://podminky.urs.cz/item/CS_URS_2024_02/767649197 | [14 empty] | Online PSC | 2
| VV |  | "Prvky D12, D13 v rozsahu a dle specifikace dle výpisu truhlářských prvků:" 1+1 |  | 2 | [12 empty] | VV | 2 | 2 | True | 0 | ROZPOCET
| VV |  | Součet |  | 2 | [12 empty] | VV | 2 | 4 | True | 1 | ROZPOCET
75 | M | 54914136 | kování panikové madlo/klika | kus | 2 |  | 0 | CS ÚRS 2024 02 |  | základní |  | 0 | 0.0022 | 0.0044 | 0 | 0 | 32 | M | 2 |  |  |  | ROZPOCET | 0 | 0 | 0 | 0 | 0 | 1 | 0 | 16 | 1585183860
76 | K | 998767101 | Přesun hmot pro zámečnické konstrukce stanovený z hmotnosti přesunovaného materiálu vodorovná dopravní vzdálenost do 50 m základní v objektech výšky do 6 m | t | 0.004 |  | 0 | CS ÚRS 2024 02 |  | základní |  | 0 | 0 | 0 | 0 | 0 | 16 | K | 2 |  |  |  | ROZPOCET | 0 | 0 | 0 | 0 | 0 | 1 | 0 | 16 | -1080520354
| Online PSC |  | https://podminky.urs.cz/item/CS_URS_2024_02/998767101 | [14 empty] | Online PSC | 2
| D | 771 | Podlahy z dlaždic |  |  |  | 0 |  |  |  |  | 0 |  | 1.3788 |  | 0 | 2 | D | 1 |  |  |  | ROZPOCET | [6 empty] | 0
77 | K | 771111011 | Příprava podkladu před provedením dlažby vysátí podlah | m2 | 27.3 |  | 0 | CS ÚRS 2024 02 |  | základní |  | 0 | 0 | 0 | 0 | 0 | 16 | K | 2 |  |  |  | ROZPOCET | 0 | 0 | 0 | 0 | 0 | 1 | 0 | 16 | -1988442084
| Online PSC |  | https://podminky.urs.cz/item/CS_URS_2024_02/771111011 | [14 empty] | Online PSC | 2
78 | K | 771121011 | Příprava podkladu před provedením dlažby nátěr penetrační na podlahu | m2 | 70.3 |  | 0 | CS ÚRS 2024 02 |  | základní |  | 0 | 0.0003 | 0.02109 | 0 | 0 | 16 | K | 2 |  |  |  | ROZPOCET | 0 | 0 | 0 | 0 | 0 | 1 | 0 | 16 | 1463689780
| Online PSC |  | https://podminky.urs.cz/item/CS_URS_2024_02/771121011 | [14 empty] | Online PSC | 2
79 | K | 771151024 | Příprava podkladu před provedením dlažby samonivelační stěrka min. pevnosti 30 MPa, tloušťky přes 8 do 10 mm | m2 | 27.3 |  | 0 | CS ÚRS 2024 02 |  | základní |  | 0 | 0.015 | 0.4095 | 0 | 0 | 16 | K | 2 |  |  |  | ROZPOCET | 0 | 0 | 0 | 0 | 0 | 1 | 0 | 16 | -1519655185
| Online PSC |  | https://podminky.urs.cz/item/CS_URS_2024_02/771151024 | [14 empty] | Online PSC | 2
80 | K | 771474111 | Montáž soklů z dlaždic keramických lepených cementovým flexibilním lepidlem rovných, výšky do 65 mm | m | 5.1 |  | 0 | CS ÚRS 2024 02 |  | základní |  | 0 | 0.000303 | 0.0015453 | 0 | 0 | 16 | K | 2 |  |  |  | ROZPOCET | 0 | 0 | 0 | 0 | 0 | 1 | 0 | 16 | 984520445
| Online PSC |  | https://podminky.urs.cz/item/CS_URS_2024_02/771474111 | [14 empty] | Online PSC | 2
| VV |  | "Dle D1.1.8, D1.1.9, 108:" 2,3+2,3+1,8+1,8-0,9-0,9-0,9-0,9+0,25+0,25 |  | 5.1 | [12 empty] | VV | 2 | 2 | True | 0 | ROZPOCET
| VV |  | Součet |  | 5.1 | [12 empty] | VV | 2 | 4 | True | 1 | ROZPOCET
81 | M | 59761174 | dlažba keramická slinutá mrazuvzdorná R11/B povrch reliéfní/matný tl do 10mm přes 9 do 12ks/m2 | m2 | 0.561 |  | 0 | CS ÚRS 2024 02 |  | základní |  | 0 | 0.022 | 0.012342 | 0 | 0 | 32 | M | 2 |  |  |  | ROZPOCET | 0 | 0 | 0 | 0 | 0 | 1 | 0 | 16 | -441701798
| VV |  | 5,1*0,11 'Přepočtené koeficientem množství |  | 0.561 | [12 empty] | VV | 2 | 2 | False | 1 | ROZPOCET
82 | K | 771574416 | Montáž podlah z dlaždic keramických lepených cementovým flexibilním lepidlem hladkých, tloušťky do 10 mm přes 9 do 12 ks/m2 | m2 | 27.3 |  | 0 | CS ÚRS 2024 02 |  | základní |  | 0 | 0.005996 | 0.16369 | 0 | 0 | 16 | K | 2 |  |  |  | ROZPOCET | 0 | 0 | 0 | 0 | 0 | 1 | 0 | 16 | -1129388322
| Online PSC |  | https://podminky.urs.cz/item/CS_URS_2024_02/771574416 | [14 empty] | Online PSC | 2
| VV |  | "Dle D1.1.8, D1.1.9, SN01, 103, 107, 108, 112:" 7,5+11,5+1,2+3,7+3,4 |  | 27.3 | [12 empty] | VV | 2 | 2 | True | 0 | ROZPOCET
| VV |  | Součet |  | 27.3 | [12 empty] | VV | 2 | 4 | True | 1 | ROZPOCET
83 | M | 59761174 | dlažba keramická slinutá mrazuvzdorná R11/B povrch reliéfní/matný tl do 10mm přes 9 do 12ks/m2 | m2 | 30.03 |  | 0 | CS ÚRS 2024 02 |  | základní |  | 0 | 0.022 | 0.66066 | 0 | 0 | 32 | M | 2 |  |  |  | ROZPOCET | 0 | 0 | 0 | 0 | 0 | 1 | 0 | 16 | 258104553
| VV |  | 27,3*1,1 'Přepočtené koeficientem množství |  | 30.03 | [12 empty] | VV | 2 | 2 | False | 1 | ROZPOCET
84 | K | 771591112 | Izolace podlahy pod dlažbu nátěrem nebo stěrkou ve dvou vrstvách | m2 | 23.6 |  | 0 | CS ÚRS 2024 02 |  | základní |  | 0 | 0.0015 | 0.0354 | 0 | 0 | 16 | K | 2 |  |  |  | ROZPOCET | 0 | 0 | 0 | 0 | 0 | 1 | 0 | 16 | -1975215097
| Online PSC |  | https://podminky.urs.cz/item/CS_URS_2024_02/771591112 | [14 empty] | Online PSC | 2
| VV |  | "Dle D1.1.8, D1.1.9, 103, 107, 108, 112 (mimo zádveří):" 7,5+11,5+1,2+3,4 |  | 23.6 | [12 empty] | VV | 2 | 2 | True | 0 | ROZPOCET
| VV |  | Součet |  | 23.6 | [12 empty] | VV | 2 | 4 | True | 1 | ROZPOCET
85 | K | 771591115 | Podlahy - dokončovací práce spárování silikonem | m | 39.3 |  | 0 | CS ÚRS 2024 02 |  | základní |  | 0 | 9e-05 | 0.003537 | 0 | 0 | 16 | K | 2 |  |  |  | ROZPOCET | 0 | 0 | 0 | 0 | 0 | 1 | 0 | 16 | -371553813
| Online PSC |  | https://podminky.urs.cz/item/CS_URS_2024_02/771591115 | [14 empty] | Online PSC | 2
| VV |  | "Dle D1.1.8, D1.1.9 (přechod dlažby na obklad nebo soklík)" | [14 empty] | VV | 2 | 1 | True | 0 | ROZPOCET
| VV |  | "103:" 2,7+2,7+2,8+2,8-0,9-0,9 |  | 9.2 | [12 empty] | VV | 2 | 2 | True | 0 | ROZPOCET
| VV |  | "107:" 4,5+4,5+2,8+2,8+1,6+1,6-0,9-0,9-0,7 |  | 15.3 | [12 empty] | VV | 2 | 2 | True | 0 | ROZPOCET
| VV |  | "108:" 1,4+1,4+0,9+0,9-0,7 |  | 3.9 | [12 empty] | VV | 2 | 2 | True | 0 | ROZPOCET
| VV |  | "108:" 2,3+2,3+1,8+1,8-0,9-0,9-0,9-0,9+0,25+0,25 |  | 5.1 | [12 empty] | VV | 2 | 2 | True | 0 | ROZPOCET
| VV |  | "112:" 2,2+2,2+1,6+1,6-0,9-0,9 |  | 5.8 | [12 empty] | VV | 2 | 2 | True | 0 | ROZPOCET
| VV |  | Součet |  | 39.3 | [12 empty] | VV | 2 | 4 | True | 1 | ROZPOCET
86 | K | 771591232 | Izolace podlahy pod dlažbu těsnícími izolačními pásy pro styčné nebo dilatační spáry | m | 22.6 |  | 0 | CS ÚRS 2024 02 |  | základní |  | 0 | 0.000275 | 0.006215 | 0 | 0 | 16 | K | 2 |  |  |  | ROZPOCET | 0 | 0 | 0 | 0 | 0 | 1 | 0 | 16 | 298862801
| Online PSC |  | https://podminky.urs.cz/item/CS_URS_2024_02/771591232 | [14 empty] | Online PSC | 2
| VV |  | "Dle D1.1.8, D1.1.9" | [14 empty] | VV | 2 | 1 | True | 0 | ROZPOCET
| VV |  | "103:" 4*0,3 |  | 1.2 | [12 empty] | VV | 2 | 2 | True | 0 | ROZPOCET
| VV |  | "107:" 14*0,3 |  | 4.2 | [12 empty] | VV | 2 | 2 | True | 0 | ROZPOCET
| VV |  | "108:" 8*2 |  | 16 | [12 empty] | VV | 2 | 2 | True | 0 | ROZPOCET
| VV |  | "112:" 4*0,3 |  | 1.2 | [12 empty] | VV | 2 | 2 | True | 0 | ROZPOCET
| VV |  | Součet |  | 22.6 | [12 empty] | VV | 2 | 4 | True | 1 | ROZPOCET
87 | K | 771591241 | Izolace podlahy pod dlažbu těsnícími izolačními pásy vnitřní kout | kus | 21 |  | 0 | CS ÚRS 2024 02 |  | základní |  | 0 | 0.00021 | 0.00441 | 0 | 0 | 16 | K | 2 |  |  |  | ROZPOCET | 0 | 0 | 0 | 0 | 0 | 1 | 0 | 16 | 1292362627
| Online PSC |  | https://podminky.urs.cz/item/CS_URS_2024_02/771591241 | [14 empty] | Online PSC | 2
| VV |  | "Dle D1.1.8, D1.1.9" | [14 empty] | VV | 2 | 1 | True | 0 | ROZPOCET
| VV |  | "103:" 4 |  | 4 | [12 empty] | VV | 2 | 2 | True | 0 | ROZPOCET
| VV |  | "107:" 9 |  | 9 | [12 empty] | VV | 2 | 2 | True | 0 | ROZPOCET
| VV |  | "108:" 4 |  | 4 | [12 empty] | VV | 2 | 2 | True | 0 | ROZPOCET
| VV |  | "112:" 4 |  | 4 | [12 empty] | VV | 2 | 2 | True | 0 | ROZPOCET
| VV |  | Součet |  | 21 | [12 empty] | VV | 2 | 4 | True | 1 | ROZPOCET
88 | K | 771591242 | Izolace podlahy pod dlažbu těsnícími izolačními pásy vnější roh | kus | 4 |  | 0 | CS ÚRS 2024 02 |  | základní |  | 0 | 0.0002 | 0.0008 | 0 | 0 | 16 | K | 2 |  |  |  | ROZPOCET | 0 | 0 | 0 | 0 | 0 | 1 | 0 | 16 | -1549432677
| Online PSC |  | https://podminky.urs.cz/item/CS_URS_2024_02/771591242 | [14 empty] | Online PSC | 2
| VV |  | "Dle D1.1.8, D1.1.9" | [14 empty] | VV | 2 | 1 | True | 0 | ROZPOCET
| VV |  | "103:" 0 |  | 0 | [12 empty] | VV | 2 | 2 | True | 0 | ROZPOCET
| VV |  | "107:" 4 |  | 4 | [12 empty] | VV | 2 | 2 | True | 0 | ROZPOCET
| VV |  | "108:" 0 |  | 0 | [12 empty] | VV | 2 | 2 | True | 0 | ROZPOCET
| VV |  | "112:" 0 |  | 0 | [12 empty] | VV | 2 | 2 | True | 0 | ROZPOCET
| VV |  | Součet |  | 4 | [12 empty] | VV | 2 | 4 | True | 1 | ROZPOCET
89 | K | 771591264 | Izolace podlahy pod dlažbu těsnícími izolačními pásy mezi podlahou a stěnu | m | 41 |  | 0 | CS ÚRS 2024 02 |  | základní |  | 0 | 0.0014245 | 0.058404 | 0 | 0 | 16 | K | 2 |  |  |  | ROZPOCET | 0 | 0 | 0 | 0 | 0 | 1 | 0 | 16 | 1750229104
| Online PSC |  | https://podminky.urs.cz/item/CS_URS_2024_02/771591264 | [14 empty] | Online PSC | 2
| VV |  | "Dle D1.1.8, D1.1.9" | [14 empty] | VV | 2 | 1 | True | 0 | ROZPOCET
| VV |  | "103:" 2,7+2,7+2,8+2,8 |  | 11 | [12 empty] | VV | 2 | 2 | True | 0 | ROZPOCET
| VV |  | "107:" 4,5+4,5+2,8+2,8+1,6+1,6 |  | 17.8 | [12 empty] | VV | 2 | 2 | True | 0 | ROZPOCET
| VV |  | "108:" 1,4+1,4+0,9+0,9 |  | 4.6 | [12 empty] | VV | 2 | 2 | True | 0 | ROZPOCET
| VV |  | "112:" 2,2+2,2+1,6+1,6 |  | 7.6 | [12 empty] | VV | 2 | 2 | True | 0 | ROZPOCET
| VV |  | Součet |  | 41 | [12 empty] | VV | 2 | 4 | True | 1 | ROZPOCET
90 | K | 771592011 | Čištění vnitřních ploch po položení dlažby podlah nebo schodišť chemickými prostředky | m2 | 27.3 |  | 0 | CS ÚRS 2024 02 |  | základní |  | 0 | 4.5e-05 | 0.0012285 | 0 | 0 | 16 | K | 2 |  |  |  | ROZPOCET | 0 | 0 | 0 | 0 | 0 | 1 | 0 | 16 | 748699683
| Online PSC |  | https://podminky.urs.cz/item/CS_URS_2024_02/771592011 | [14 empty] | Online PSC | 2
91 | K | 998771121 | Přesun hmot pro podlahy z dlaždic stanovený z hmotnosti přesunovaného materiálu vodorovná dopravní vzdálenost do 50 m ruční (bez užití mechanizace) v objektech výšky do 6 m | t | 1.379 |  | 0 | CS ÚRS 2024 02 |  | základní |  | 0 | 0 | 0 | 0 | 0 | 16 | K | 2 |  |  |  | ROZPOCET | 0 | 0 | 0 | 0 | 0 | 1 | 0 | 16 | 1122253161
| Online PSC |  | https://podminky.urs.cz/item/CS_URS_2024_02/998771121 | [14 empty] | Online PSC | 2
| D | 776 | Podlahy povlakové |  |  |  | 0 |  |  |  |  | 0 |  | 2.0307 |  | 0 | 2 | D | 1 |  |  |  | ROZPOCET | [6 empty] | 0
92 | K | 776111116 | Příprava podkladu povlakových podlah a stěn broušení podlah stávajícího podkladu pro odstranění lepidla (po starých krytinách) | m2 | 101 |  | 0 | CS ÚRS 2024 02 |  | základní |  | 0 | 7.68e-07 | 7.7568e-05 | 0 | 0 | 16 | K | 2 |  |  |  | ROZPOCET | 0 | 0 | 0 | 0 | 0 | 1 | 0 | 16 | 1190420816
| Online PSC |  | https://podminky.urs.cz/item/CS_URS_2024_02/776111116 | [14 empty] | Online PSC | 2
93 | K | 776111311 | Příprava podkladu povlakových podlah a stěn vysátí podlah | m2 | 101 |  | 0 | CS ÚRS 2024 02 |  | základní |  | 0 | 0 | 0 | 0 | 0 | 16 | K | 2 |  |  |  | ROZPOCET | 0 | 0 | 0 | 0 | 0 | 1 | 0 | 16 | -2029113182
| Online PSC |  | https://podminky.urs.cz/item/CS_URS_2024_02/776111311 | [14 empty] | Online PSC | 2
94 | K | 776121112 | Příprava podkladu povlakových podlah a stěn penetrace vodou ředitelná podlah | m2 | 101 |  | 0 | CS ÚRS 2024 02 |  | základní |  | 0 | 3.3e-05 | 0.003333 | 0 | 0 | 16 | K | 2 |  |  |  | ROZPOCET | 0 | 0 | 0 | 0 | 0 | 1 | 0 | 16 | -954627490
| Online PSC |  | https://podminky.urs.cz/item/CS_URS_2024_02/776121112 | [14 empty] | Online PSC | 2
95 | K | 776141124 | Příprava podkladu povlakových podlah a stěn vyrovnání samonivelační stěrkou podlah min.pevnosti 30 MPa, tloušťky přes 8 do 10 mm | m2 | 101 |  | 0 | CS ÚRS 2024 02 |  | základní |  | 0 | 0.015 | 1.515 | 0 | 0 | 16 | K | 2 |  |  |  | ROZPOCET | 0 | 0 | 0 | 0 | 0 | 1 | 0 | 16 | 508771700
| Online PSC |  | https://podminky.urs.cz/item/CS_URS_2024_02/776141124 | [14 empty] | Online PSC | 2
96 | K | 776221211 | Montáž podlahovin z PVC lepením standardním lepidlem ze čtverců | m2 | 101 |  | 0 | CS ÚRS 2024 02 |  | základní |  | 0 | 0.0003 | 0.0303 | 0 | 0 | 16 | K | 2 |  |  |  | ROZPOCET | 0 | 0 | 0 | 0 | 0 | 1 | 0 | 16 | 2143711810
| Online PSC |  | https://podminky.urs.cz/item/CS_URS_2024_02/776221211 | [14 empty] | Online PSC | 2
| VV |  | "Dle D1.1.8, D1.1.9, SN02, 104, 106, 109-111, 113:" 55,3+15,6+4,2+13,5+7+5,4 |  | 101 | [12 empty] | VV | 2 | 2 | True | 0 | ROZPOCET
| VV |  | Součet |  | 101 | [12 empty] | VV | 2 | 4 | True | 1 | ROZPOCET
97 | M | 28411021 | PVC vinyl homogenní zátěžová tl 2,00 mm, úprava PUR, třída zátěže 34/43, hmotnost 3550g/m2, hořlavost Bfl S1 | m2 | 111.1 |  | 0 | CS ÚRS 2024 02 |  | základní |  | 0 | 0.00355 | 0.39441 | 0 | 0 | 32 | M | 2 |  |  |  | ROZPOCET | 0 | 0 | 0 | 0 | 0 | 1 | 0 | 16 | 774567677
| VV |  | 101*1,1 'Přepočtené koeficientem množství |  | 111.1 | [12 empty] | VV | 2 | 2 | False | 1 | ROZPOCET
98 | K | 776411212 | Montáž soklíků tahaných (fabiony) z PVC obvodových, výšky přes 80 do 100 mm | m | 193.9 |  | 0 | CS ÚRS 2024 02 |  | základní |  | 0 | 5.4e-05 | 0.010471 | 0 | 0 | 16 | K | 2 |  |  |  | ROZPOCET | 0 | 0 | 0 | 0 | 0 | 1 | 0 | 16 | -1567132695
| Online PSC |  | https://podminky.urs.cz/item/CS_URS_2024_02/776411212 | [14 empty] | Online PSC | 2
| VV |  | "Dle D1.1.8, D1.1.9, SN02, 104, 106, 109-111, 113:" 55,3+15,6+4,2+13,5+7+5,4 |  | 101 | [12 empty] | VV | 2 | 2 | True | 0 | ROZPOCET
| VV |  | "104:" 9,7+9,7+6,3+6,3+0,3+0,3+0,4+0,4+1+1+2+2+0,4+0,4-0,9-0,9-0,9-0,9-1 |  | 35.6 | [12 empty] | VV | 2 | 2 | True | 0 | ROZPOCET
| VV |  | "106:" 3,8+3,8+5+5-0,9-0,9-0,9-0,9 |  | 14 | [12 empty] | VV | 2 | 2 | True | 0 | ROZPOCET
| VV |  | "109:" 2+2+2,3+2,3-0,9 |  | 7.7 | [12 empty] | VV | 2 | 2 | True | 0 | ROZPOCET
| VV |  | "110:" 4,2+4,2+4,5+4,5-0,9 |  | 16.5 | [12 empty] | VV | 2 | 2 | True | 0 | ROZPOCET
| VV |  | "111:" 3,3+3,3+2,5+2,5-0,9-0,9 |  | 9.8 | [12 empty] | VV | 2 | 2 | True | 0 | ROZPOCET
| VV |  | "113:" 1,8+1,8+3,3+3,3-0,9 |  | 9.3 | [12 empty] | VV | 2 | 2 | True | 0 | ROZPOCET
| VV |  | Součet |  | 193.9 | [12 empty] | VV | 2 | 4 | True | 1 | ROZPOCET
99 | M | 28411021 | PVC vinyl homogenní zátěžová tl 2,00 mm, úprava PUR, třída zátěže 34/43, hmotnost 3550g/m2, hořlavost Bfl S1 | m2 | 21.329 |  | 0 | CS ÚRS 2024 02 |  | základní |  | 0 | 0.00355 | 0.075718 | 0 | 0 | 32 | M | 2 |  |  |  | ROZPOCET | 0 | 0 | 0 | 0 | 0 | 1 | 0 | 16 | 431869410
| VV |  | 193,9*0,11 'Přepočtené koeficientem množství |  | 21.329 | [12 empty] | VV | 2 | 2 | False | 1 | ROZPOCET
100 | K | 776421312 | Montáž lišt přechodových šroubovaných | m | 11 |  | 0 | CS ÚRS 2024 02 |  | základní |  | 0 | 0 | 0 | 0 | 0 | 16 | K | 2 |  |  |  | ROZPOCET | 0 | 0 | 0 | 0 | 0 | 1 | 0 | 16 | 1185434402
| Online PSC |  | https://podminky.urs.cz/item/CS_URS_2024_02/776421312 | [14 empty] | Online PSC | 2
| VV |  | "Obložkové zárubně prvků D01-D11 dle výpisu truhlářských konstrukcí:" 11 |  | 11 | [12 empty] | VV | 2 | 2 | True | 0 | ROZPOCET
| VV |  | Součet |  | 11 | [12 empty] | VV | 2 | 4 | True | 1 | ROZPOCET
101 | M | 55343125 | profil přechodový Al vrtaný 30mm leštěná mosaz | m | 9.02 |  | 0 | CS ÚRS 2024 02 |  | základní |  | 0 | 0.00016 | 0.0014432 | 0 | 0 | 32 | M | 2 |  |  |  | ROZPOCET | 0 | 0 | 0 | 0 | 0 | 1 | 0 | 16 | -14232316
| VV |  | 11*0,82 'Přepočtené koeficientem množství |  | 9.02 | [12 empty] | VV | 2 | 2 | False | 1 | ROZPOCET
102 | K | 998776121 | Přesun hmot pro podlahy povlakové stanovený z hmotnosti přesunovaného materiálu vodorovná dopravní vzdálenost do 50 m ruční (bez užití mechanizace) v objektech výšky do 6 m | t | 2.031 |  | 0 | CS ÚRS 2024 02 |  | základní |  | 0 | 0 | 0 | 0 | 0 | 16 | K | 2 |  |  |  | ROZPOCET | 0 | 0 | 0 | 0 | 0 | 1 | 0 | 16 | 546656417
| Online PSC |  | https://podminky.urs.cz/item/CS_URS_2024_02/998776121 | [14 empty] | Online PSC | 2
| D | 781 | Dokončovací práce - obklady |  |  |  | 0 |  |  |  |  | 0 |  | 2.2346 |  | 0 | 2 | D | 1 |  |  |  | ROZPOCET | [6 empty] | 0
103 | K | 781111011 | Příprava podkladu před provedením obkladu oprášení (ometení) stěny | m2 | 83.605 |  | 0 | CS ÚRS 2024 02 |  | základní |  | 0 | 0 | 0 | 0 | 0 | 16 | K | 2 |  |  |  | ROZPOCET | 0 | 0 | 0 | 0 | 0 | 1 | 0 | 16 | 502668998
| Online PSC |  | https://podminky.urs.cz/item/CS_URS_2024_02/781111011 | [14 empty] | Online PSC | 2
104 | K | 781121011 | Příprava podkladu před provedením obkladu nátěr penetrační na stěnu | m2 | 83.605 |  | 0 | CS ÚRS 2024 02 |  | základní |  | 0 | 0.0003 | 0.025081 | 0 | 0 | 16 | K | 2 |  |  |  | ROZPOCET | 0 | 0 | 0 | 0 | 0 | 1 | 0 | 16 | -236634193
| Online PSC |  | https://podminky.urs.cz/item/CS_URS_2024_02/781121011 | [14 empty] | Online PSC | 2
105 | K | 781131112 | Izolace stěny pod obklad izolace nátěrem nebo stěrkou ve dvou vrstvách | m2 | 19.51 |  | 0 | CS ÚRS 2024 02 |  | základní |  | 0 | 0.0015 | 0.029265 | 0 | 0 | 16 | K | 2 |  |  |  | ROZPOCET | 0 | 0 | 0 | 0 | 0 | 1 | 0 | 16 | -302371164
| Online PSC |  | https://podminky.urs.cz/item/CS_URS_2024_02/781131112 | [14 empty] | Online PSC | 2
| VV |  | "Obklady v místnostech dle D1.1.8, D1.1.9 (vytažení 300 mm nad podlahu a ostřikované plochy)" | [14 empty] | VV | 2 | 1 | True | 0 | ROZPOCET
| VV |  | "103:" 0,3*(2,7+2,7+2,8+2,8-0,9-0,9) |  | 2.76 | [12 empty] | VV | 2 | 2 | True | 0 | ROZPOCET
| VV |  | "104:" 0 |  | 0 | [12 empty] | VV | 2 | 2 | True | 0 | ROZPOCET
| VV |  | "107:" 0,3*(4,5+4,5+2,8+2,8+1,7+1,7-0,9-0,9-0,7) |  | 4.65 | [12 empty] | VV | 2 | 2 | True | 0 | ROZPOCET
| VV |  | "108:" 2,4*(0,9+0,9+1,4+1,4+0,15+0,15) |  | 11.76 | [12 empty] | VV | 2 | 2 | True | 0 | ROZPOCET
| VV |  | "Odečet otvorů:" -(0,7*2) |  | -1.4 | [12 empty] | VV | 2 | 2 | True | 0 | ROZPOCET
| VV |  | "112:" 0,3*(2,2+2,2+1,6+1,6-0,9-0,9) |  | 1.74 | [12 empty] | VV | 2 | 2 | True | 0 | ROZPOCET
| VV |  | Součet |  | 19.51 | [12 empty] | VV | 2 | 4 | True | 1 | ROZPOCET
106 | K | 781151031 | Příprava podkladu před provedením obkladu celoplošné vyrovnání podkladu stěrkou, tloušťky 3 mm | m2 | 11.1 |  | 0 | CS ÚRS 2024 02 |  | základní |  | 0 | 0.0045 | 0.04995 | 0 | 0 | 16 | K | 2 |  |  |  | ROZPOCET | 0 | 0 | 0 | 0 | 0 | 1 | 0 | 16 | 1378257263
| Online PSC |  | https://podminky.urs.cz/item/CS_URS_2024_02/781151031 | [14 empty] | Online PSC | 2
| VV |  | "Předpokládané vyrovnání povrchu v místech původního obkladu." | [14 empty] | VV | 2 | 1 | True | 0 | ROZPOCET
| VV |  | "Původní 104:" 1,5*1,2 |  | 1.8 | [12 empty] | VV | 2 | 2 | True | 0 | ROZPOCET
| VV |  | "Původní 104:" 1,5*(1,3+0,8) |  | 3.15 | [12 empty] | VV | 2 | 2 | True | 0 | ROZPOCET
| VV |  | "Původní 108:" 1,5*(1,5+1,5+0,9+0,9-0,7) |  | 6.15 | [12 empty] | VV | 2 | 2 | True | 0 | ROZPOCET
| VV |  | Součet |  | 11.1 | [12 empty] | VV | 2 | 4 | True | 1 | ROZPOCET
107 | K | 781151041 | Příprava podkladu před provedením obkladu celoplošné vyrovnání podkladu příplatek za každý další 1 mm tloušťky přes 3 mm | m2 | 22.2 |  | 0 | CS ÚRS 2024 02 |  | základní |  | 0 | 0.00145 | 0.03219 | 0 | 0 | 16 | K | 2 |  |  |  | ROZPOCET | 0 | 0 | 0 | 0 | 0 | 1 | 0 | 16 | 1292010236
| Online PSC |  | https://podminky.urs.cz/item/CS_URS_2024_02/781151041 | [14 empty] | Online PSC | 2
| VV |  | "Předpokládané vyrovnání povrchu v místech původního obkladu." | [14 empty] | VV | 2 | 1 | True | 0 | ROZPOCET
| VV |  | "Původní 104:" 2*1,5*1,2 |  | 3.6 | [12 empty] | VV | 2 | 2 | True | 0 | ROZPOCET
| VV |  | "Původní 104:" 2*1,5*(1,3+0,8) |  | 6.3 | [12 empty] | VV | 2 | 2 | True | 0 | ROZPOCET
| VV |  | "Původní 108:" 2*1,5*(1,5+1,5+0,9+0,9-0,7) |  | 12.3 | [12 empty] | VV | 2 | 2 | True | 0 | ROZPOCET
| VV |  | Součet |  | 22.2 | [12 empty] | VV | 2 | 4 | True | 1 | ROZPOCET
108 | K | 781472217 | Montáž keramických obkladů stěn lepených cementovým flexibilním lepidlem hladkých přes 12 do 19 ks/m2 | m2 | 83.605 |  | 0 | CS ÚRS 2024 02 |  | základní |  | 0 | 0.005304 | 0.44344 | 0 | 0 | 16 | K | 2 |  |  |  | ROZPOCET | 0 | 0 | 0 | 0 | 0 | 1 | 0 | 16 | 159826398
| Online PSC |  | https://podminky.urs.cz/item/CS_URS_2024_02/781472217 | [14 empty] | Online PSC | 2
| VV |  | "Obklady v místnostech dle D1.1.8, D1.1.9" | [14 empty] | VV | 2 | 1 | True | 0 | ROZPOCET
| VV |  | "103:" 2,4*(2,7+2,7+2,8+2,8) |  | 26.4 | [12 empty] | VV | 2 | 2 | True | 0 | ROZPOCET
| VV |  | "Odečet otvorů:" -(2*0,9*2)-(2*1,1*1,5) |  | -6.9 | [12 empty] | VV | 2 | 2 | True | 0 | ROZPOCET
| VV |  | "Přípočet ostění:" 2*2*0,1*1,5 |  | 0.6 | [12 empty] | VV | 2 | 2 | True | 0 | ROZPOCET
| VV |  | "104:" 1*2 |  | 2 | [12 empty] | VV | 2 | 2 | True | 0 | ROZPOCET
| VV |  | "107:" (2,4*(4,5+4,5+2,8+2,8+1,7+1,7))+(0,15*(1,6+1,6)) |  | 43.68 | [12 empty] | VV | 2 | 2 | True | 0 | ROZPOCET
| VV |  | "Odečet otvorů:" -(2*0,9*2)-(0,7*2)-(2*1,1*1,5) |  | -8.3 | [12 empty] | VV | 2 | 2 | True | 0 | ROZPOCET
| VV |  | "Přípočet ostění:" 3*2*0,1*1,5 |  | 0.9 | [12 empty] | VV | 2 | 2 | True | 0 | ROZPOCET
| VV |  | "108:" 2,4*(0,9+0,9+1,4+1,4) |  | 11.04 | [12 empty] | VV | 2 | 2 | True | 0 | ROZPOCET
| VV |  | "Odečet otvorů:" -(0,7*2) |  | -1.4 | [12 empty] | VV | 2 | 2 | True | 0 | ROZPOCET
| VV |  | "Přípočet ostění:" 0,15*(2+2+0,7) |  | 0.705 | [12 empty] | VV | 2 | 2 | True | 0 | ROZPOCET
| VV |  | "112:" (2,4*(2,2+2,2+1,6+1,6))+(0,15*1,6) |  | 18.48 | [12 empty] | VV | 2 | 2 | True | 0 | ROZPOCET
| VV |  | "Odečet otvorů:" -(2*0,9*2) |  | -3.6 | [12 empty] | VV | 2 | 2 | True | 0 | ROZPOCET
| VV |  | Součet |  | 83.605 | [12 empty] | VV | 2 | 4 | True | 1 | ROZPOCET
109 | M | 59761701 | obklad keramický nemrazuvzdorný povrch hladký/lesklý tl do 10mm přes 12 do 19ks/m2 | m2 | 91.966 |  | 0 | CS ÚRS 2024 02 |  | základní |  | 0 | 0.01771 | 1.6287 | 0 | 0 | 32 | M | 2 |  |  |  | ROZPOCET | 0 | 0 | 0 | 0 | 0 | 1 | 0 | 16 | -1918937705
| VV |  | 83,605*1,1 'Přepočtené koeficientem množství |  | 91.966 | [12 empty] | VV | 2 | 2 | False | 1 | ROZPOCET
110 | K | 781492211 | Obklad - dokončující práce montáž profilu lepeného flexibilním cementovým lepidlem rohového | m | 43.1 |  | 0 | CS ÚRS 2024 02 |  | základní |  | 0 | 0.0002 | 0.00862 | 0 | 0 | 16 | K | 2 |  |  |  | ROZPOCET | 0 | 0 | 0 | 0 | 0 | 1 | 0 | 16 | 483741067
| Online PSC |  | https://podminky.urs.cz/item/CS_URS_2024_02/781492211 | [14 empty] | Online PSC | 2
| VV |  | "Obklady v místnostech dle D1.1.8, D1.1.9" | [14 empty] | VV | 2 | 1 | True | 0 | ROZPOCET
| VV |  | "103:" 4*1,5 |  | 6 | [12 empty] | VV | 2 | 2 | True | 0 | ROZPOCET
| VV |  | "104:" 2*2 |  | 4 | [12 empty] | VV | 2 | 2 | True | 0 | ROZPOCET
| VV |  | "107:" (3*2,4)+(2*1,2)+(6*1,5)+(2*2)+0,7+0,15+0,15+1,6+1,6 |  | 26.8 | [12 empty] | VV | 2 | 2 | True | 0 | ROZPOCET
| VV |  | "108:" (2*2)+0,7 |  | 4.7 | [12 empty] | VV | 2 | 2 | True | 0 | ROZPOCET
| VV |  | "112:" 1,6 |  | 1.6 | [12 empty] | VV | 2 | 2 | True | 0 | ROZPOCET
| VV |  | Součet |  | 43.1 | [12 empty] | VV | 2 | 4 | True | 1 | ROZPOCET
111 | M | 28342003 | lišta ukončovací z PVC 10mm | m | 45.255 |  | 0 | CS ÚRS 2024 02 |  | základní |  | 0 | 0.0003 | 0.013577 | 0 | 0 | 32 | M | 2 |  |  |  | ROZPOCET | 0 | 0 | 0 | 0 | 0 | 1 | 0 | 16 | -389686259
| VV |  | 43,1*1,05 'Přepočtené koeficientem množství |  | 45.255 | [12 empty] | VV | 2 | 2 | False | 1 | ROZPOCET
112 | K | 781495211 | Čištění vnitřních ploch po provedení obkladu stěn chemickými prostředky | m2 | 83.605 |  | 0 | CS ÚRS 2024 02 |  | základní |  | 0 | 4.5e-05 | 0.0037622 | 0 | 0 | 16 | K | 2 |  |  |  | ROZPOCET | 0 | 0 | 0 | 0 | 0 | 1 | 0 | 16 | -2070867748
| Online PSC |  | https://podminky.urs.cz/item/CS_URS_2024_02/781495211 | [14 empty] | Online PSC | 2
113 | K | 998781121 | Přesun hmot pro obklady keramické stanovený z hmotnosti přesunovaného materiálu vodorovná dopravní vzdálenost do 50 m ruční (bez užití mechanizace) v objektech výšky do 6 m | t | 2.235 |  | 0 | CS ÚRS 2024 02 |  | základní |  | 0 | 0 | 0 | 0 | 0 | 16 | K | 2 |  |  |  | ROZPOCET | 0 | 0 | 0 | 0 | 0 | 1 | 0 | 16 | 1899483650
| Online PSC |  | https://podminky.urs.cz/item/CS_URS_2024_02/998781121 | [14 empty] | Online PSC | 2
| D | 784 | Dokončovací práce - malby a tapety |  |  |  | 0 |  |  |  |  | 0 |  | 0.27445 |  | 0.0060705 | 2 | D | 1 |  |  |  | ROZPOCET | [6 empty] | 0
114 | K | 784111001 | Oprášení (ometení) podkladu v místnostech výšky do 3,80 m | m2 | 483.78 |  | 0 | CS ÚRS 2024 02 |  | základní |  | 0 | 0 | 0 | 0 | 0 | 16 | K | 2 |  |  |  | ROZPOCET | 0 | 0 | 0 | 0 | 0 | 1 | 0 | 16 | 2034973569
| Online PSC |  | https://podminky.urs.cz/item/CS_URS_2024_02/784111001 | [14 empty] | Online PSC | 2
115 | K | 784171101 | Zakrytí nemalovaných ploch (materiál ve specifikaci) včetně pozdějšího odkrytí podlah | m2 | 202.35 |  | 0 | CS ÚRS 2024 02 |  | základní |  | 0 | 0 | 0 | 3e-05 | 0.0060705 | 16 | K | 2 |  |  |  | ROZPOCET | 0 | 0 | 0 | 0 | 0 | 1 | 0 | 16 | 218353595
| Online PSC |  | https://podminky.urs.cz/item/CS_URS_2024_02/784171101 | [14 empty] | Online PSC | 2
| VV |  | "Dle D1.1.8, D1.1.9, podlahy v místnostech:" (2,1+1,8+7,5+55,3+3,9+15,6+11,5+3,7+4,2+13,5+7+3,4+5,4)*1,5 |  | 202.35 | [12 empty] | VV | 2 | 2 | True | 0 | ROZPOCET
| VV |  | Součet |  | 202.35 | [12 empty] | VV | 2 | 4 | True | 1 | ROZPOCET
116 | M | 58124842 | fólie pro malířské potřeby zakrývací tl 7µ 4x5m | m2 | 212.468 |  | 0 | CS ÚRS 2024 02 |  | základní |  | 0 | 0.0002 | 0.042494 | 0 | 0 | 32 | M | 2 |  |  |  | ROZPOCET | 0 | 0 | 0 | 0 | 0 | 1 | 0 | 16 | 1088137647
| VV |  | 202,35*1,05 'Přepočtené koeficientem množství |  | 212.468 | [12 empty] | VV | 2 | 2 | False | 1 | ROZPOCET
117 | K | 784181101 | Penetrace podkladu jednonásobná základní akrylátová bezbarvá v místnostech výšky do 3,80 m | m2 | 380.78 |  | 0 | CS ÚRS 2024 02 |  | základní |  | 0 | 0.000208 | 0.079202 | 0 | 0 | 16 | K | 2 |  |  |  | ROZPOCET | 0 | 0 | 0 | 0 | 0 | 1 | 0 | 16 | -854634212
| Online PSC |  | https://podminky.urs.cz/item/CS_URS_2024_02/784181101 | [14 empty] | Online PSC | 2
| VV |  | "Stropy omítané:" 2,1+1,8+7,5+3,9+3,7+4,2+7+5,4 |  | 35.6 | [12 empty] | VV | 2 | 2 | True | 0 | ROZPOCET
| VV |  | Mezisoučet |  | 35.6 | [12 empty] | VV | 2 | 3 | True | 0 | ROZPOCET
| VV |  | "Stěny a příčky" | [14 empty] | VV | 2 | 1 | True | 0 | ROZPOCET
| VV |  | "101:" 3*(1,8+1,8+1,2+1,2) |  | 18 | [12 empty] | VV | 2 | 2 | True | 0 | ROZPOCET
| VV |  | "Odečet otvorů:" -(0,9*2,7)-(0,9*2)-(0,7*2) |  | -5.63 | [12 empty] | VV | 2 | 2 | True | 0 | ROZPOCET
| VV |  | "102:" 1,5*(1,5+1,5+1,4+1,4) |  | 8.7 | [12 empty] | VV | 2 | 2 | True | 0 | ROZPOCET
| VV |  | "Odečet otvorů:" -(0,7*0,5)-(1*1,1) |  | -1.45 | [12 empty] | VV | 2 | 2 | True | 0 | ROZPOCET
| VV |  | "Přípočet ostění:" 0,15*(1,1+1,8+1,8) |  | 0.705 | [12 empty] | VV | 2 | 2 | True | 0 | ROZPOCET
| VV |  | "103:" 0,6*(2,7+2,7+2,8+2,8) |  | 6.6 | [12 empty] | VV | 2 | 2 | True | 0 | ROZPOCET
| VV |  | "Odečet otvorů:" -(2*0,3*1,1) |  | -0.66 | [12 empty] | VV | 2 | 2 | True | 0 | ROZPOCET
| VV |  | "104:" 3*(9,7+9,7+6,3+6,3+0,3+0,3+0,4+0,4+1+1+2+2+0,4+0,4) |  | 120.6 | [12 empty] | VV | 2 | 2 | True | 0 | ROZPOCET
| VV |  | "Odečet otvorů:" -(4*0,9*2)-(6*1,1*1,8) |  | -19.08 | [12 empty] | VV | 2 | 2 | True | 0 | ROZPOCET
| VV |  | "Přípočet ostění:" 0,15*6*(1,1+1,8+1,8) |  | 4.23 | [12 empty] | VV | 2 | 2 | True | 0 | ROZPOCET
| VV |  | "105:" 3*(2,5+2,5+1,7+1,7) |  | 25.2 | [12 empty] | VV | 2 | 2 | True | 0 | ROZPOCET
| VV |  | "Odečet otvorů:" -(0,9*2,7)-(0,9*2) |  | -4.23 | [12 empty] | VV | 2 | 2 | True | 0 | ROZPOCET
| VV |  | "Přípočet ostění:" 0,3*(0,9+2,7+2,7) |  | 1.89 | [12 empty] | VV | 2 | 2 | True | 0 | ROZPOCET
| VV |  | "106:" 3*(3,8+3,8+5+5) |  | 52.8 | [12 empty] | VV | 2 | 2 | True | 0 | ROZPOCET
| VV |  | "Odečet otvorů:" -(4*0,9*2) |  | -7.2 | [12 empty] | VV | 2 | 2 | True | 0 | ROZPOCET
| VV |  | "107:" 0,6*(4,5+4,5+2,8+2,8+1,6+1,6) |  | 10.68 | [12 empty] | VV | 2 | 2 | True | 0 | ROZPOCET
| VV |  | "Odečet otvorů:" -(3*0,3*1,1) |  | -0.99 | [12 empty] | VV | 2 | 2 | True | 0 | ROZPOCET
| VV |  | "108:" 0,6*(0,9+0,9+1,3+1,3) |  | 2.64 | [12 empty] | VV | 2 | 2 | True | 0 | ROZPOCET
| VV |  | "109:" 3*(2+2+2,3+2,3) |  | 25.8 | [12 empty] | VV | 2 | 2 | True | 0 | ROZPOCET
| VV |  | "Odečet otvorů:" -(0,9*2) |  | -1.8 | [12 empty] | VV | 2 | 2 | True | 0 | ROZPOCET
| VV |  | "110:" 3*(4,2+4,2+4,5+4,5) |  | 52.2 | [12 empty] | VV | 2 | 2 | True | 0 | ROZPOCET
| VV |  | "Odečet otvorů:" -(0,9*2)-(1,1*1,8) |  | -3.78 | [12 empty] | VV | 2 | 2 | True | 0 | ROZPOCET
| VV |  | "Přípočet ostění:" 0,15*(1,1+1,8+1,8) |  | 0.705 | [12 empty] | VV | 2 | 2 | True | 0 | ROZPOCET
| VV |  | "111:" 3*(3,3+3,3+2,5+2,5) |  | 34.8 | [12 empty] | VV | 2 | 2 | True | 0 | ROZPOCET
| VV |  | "Odečet otvorů:" -(0,9*2) |  | -1.8 | [12 empty] | VV | 2 | 2 | True | 0 | ROZPOCET
| VV |  | "112:" 0 |  | 0 | [12 empty] | VV | 2 | 2 | True | 0 | ROZPOCET
| VV |  | "113:" 3*(3,3+3,3+1,8+1,8) |  | 30.6 | [12 empty] | VV | 2 | 2 | True | 0 | ROZPOCET
| VV |  | "Odečet otvorů:" -(0,9*2)-(2*1,1*1,8) |  | -5.76 | [12 empty] | VV | 2 | 2 | True | 0 | ROZPOCET
| VV |  | "Přípočet ostění:" 0,15*2*(1,1+1,8+1,8) |  | 1.41 | [12 empty] | VV | 2 | 2 | True | 0 | ROZPOCET
| VV |  | "114:" 0 |  | 0 | [12 empty] | VV | 2 | 2 | True | 0 | ROZPOCET
| VV |  | Mezisoučet |  | 345.18 | [12 empty] | VV | 2 | 3 | True | 0 | ROZPOCET
| VV |  | Součet |  | 380.78 | [12 empty] | VV | 2 | 4 | True | 1 | ROZPOCET
118 | K | 784211101 | Malby z malířských směsí oděruvzdorných za mokra dvojnásobné, bílé za mokra oděruvzdorné výborně v místnostech výšky do 3,80 m | m2 | 483.78 |  | 0 | CS ÚRS 2024 02 |  | základní |  | 0 | 0.000285 | 0.13788 | 0 | 0 | 16 | K | 2 |  |  |  | ROZPOCET | 0 | 0 | 0 | 0 | 0 | 1 | 0 | 16 | -1092705012
| Online PSC |  | https://podminky.urs.cz/item/CS_URS_2024_02/784211101 | [14 empty] | Online PSC | 2
| VV |  | "Podhledy sádrokartonové" | [14 empty] | VV | 2 | 1 | True | 0 | ROZPOCET
| VV |  | "Dle D1.1.8, D1.1.9, AN01, 104, 106, 110:" 55,3+15,6+13,5 |  | 84.4 | [12 empty] | VV | 2 | 2 | True | 0 | ROZPOCET
| VV |  | "Dle D1.1.8, D1.1.9, AN03, 107, 108, 112:" 11,5+3,7+3,4 |  | 18.6 | [12 empty] | VV | 2 | 2 | True | 0 | ROZPOCET
| VV |  | "Stropy omítané:" 2,1+1,8+7,5+3,9+3,7+4,2+7+5,4 |  | 35.6 | [12 empty] | VV | 2 | 2 | True | 0 | ROZPOCET
| VV |  | Mezisoučet |  | 138.6 | [12 empty] | VV | 2 | 3 | True | 0 | ROZPOCET
| VV |  | "Stěny a příčky" | [14 empty] | VV | 2 | 1 | True | 0 | ROZPOCET
| VV |  | "101:" 3*(1,8+1,8+1,2+1,2) |  | 18 | [12 empty] | VV | 2 | 2 | True | 0 | ROZPOCET
| VV |  | "Odečet otvorů:" -(0,9*2,7)-(0,9*2)-(0,7*2) |  | -5.63 | [12 empty] | VV | 2 | 2 | True | 0 | ROZPOCET
| VV |  | "102:" 1,5*(1,5+1,5+1,4+1,4) |  | 8.7 | [12 empty] | VV | 2 | 2 | True | 0 | ROZPOCET
| VV |  | "Odečet otvorů:" -(0,7*0,5)-(1*1,1) |  | -1.45 | [12 empty] | VV | 2 | 2 | True | 0 | ROZPOCET
| VV |  | "Přípočet ostění:" 0,15*(1,1+1,8+1,8) |  | 0.705 | [12 empty] | VV | 2 | 2 | True | 0 | ROZPOCET
| VV |  | "103:" 0,6*(2,7+2,7+2,8+2,8) |  | 6.6 | [12 empty] | VV | 2 | 2 | True | 0 | ROZPOCET
| VV |  | "Odečet otvorů:" -(2*0,3*1,1) |  | -0.66 | [12 empty] | VV | 2 | 2 | True | 0 | ROZPOCET
| VV |  | "104:" 3*(9,7+9,7+6,3+6,3+0,3+0,3+0,4+0,4+1+1+2+2+0,4+0,4) |  | 120.6 | [12 empty] | VV | 2 | 2 | True | 0 | ROZPOCET
| VV |  | "Odečet otvorů:" -(4*0,9*2)-(6*1,1*1,8) |  | -19.08 | [12 empty] | VV | 2 | 2 | True | 0 | ROZPOCET
| VV |  | "Přípočet ostění:" 0,15*6*(1,1+1,8+1,8) |  | 4.23 | [12 empty] | VV | 2 | 2 | True | 0 | ROZPOCET
| VV |  | "105:" 3*(2,5+2,5+1,7+1,7) |  | 25.2 | [12 empty] | VV | 2 | 2 | True | 0 | ROZPOCET
| VV |  | "Odečet otvorů:" -(0,9*2,7)-(0,9*2) |  | -4.23 | [12 empty] | VV | 2 | 2 | True | 0 | ROZPOCET
| VV |  | "Přípočet ostění:" 0,3*(0,9+2,7+2,7) |  | 1.89 | [12 empty] | VV | 2 | 2 | True | 0 | ROZPOCET
| VV |  | "106:" 3*(3,8+3,8+5+5) |  | 52.8 | [12 empty] | VV | 2 | 2 | True | 0 | ROZPOCET
| VV |  | "Odečet otvorů:" -(4*0,9*2) |  | -7.2 | [12 empty] | VV | 2 | 2 | True | 0 | ROZPOCET
| VV |  | "107:" 0,6*(4,5+4,5+2,8+2,8+1,6+1,6) |  | 10.68 | [12 empty] | VV | 2 | 2 | True | 0 | ROZPOCET
| VV |  | "Odečet otvorů:" -(3*0,3*1,1) |  | -0.99 | [12 empty] | VV | 2 | 2 | True | 0 | ROZPOCET
| VV |  | "108:" 0,6*(0,9+0,9+1,3+1,3) |  | 2.64 | [12 empty] | VV | 2 | 2 | True | 0 | ROZPOCET
| VV |  | "109:" 3*(2+2+2,3+2,3) |  | 25.8 | [12 empty] | VV | 2 | 2 | True | 0 | ROZPOCET
| VV |  | "Odečet otvorů:" -(0,9*2) |  | -1.8 | [12 empty] | VV | 2 | 2 | True | 0 | ROZPOCET
| VV |  | "110:" 3*(4,2+4,2+4,5+4,5) |  | 52.2 | [12 empty] | VV | 2 | 2 | True | 0 | ROZPOCET
| VV |  | "Odečet otvorů:" -(0,9*2)-(1,1*1,8) |  | -3.78 | [12 empty] | VV | 2 | 2 | True | 0 | ROZPOCET
| VV |  | "Přípočet ostění:" 0,15*(1,1+1,8+1,8) |  | 0.705 | [12 empty] | VV | 2 | 2 | True | 0 | ROZPOCET
| VV |  | "111:" 3*(3,3+3,3+2,5+2,5) |  | 34.8 | [12 empty] | VV | 2 | 2 | True | 0 | ROZPOCET
| VV |  | "Odečet otvorů:" -(0,9*2) |  | -1.8 | [12 empty] | VV | 2 | 2 | True | 0 | ROZPOCET
| VV |  | "112:" 0 |  | 0 | [12 empty] | VV | 2 | 2 | True | 0 | ROZPOCET
| VV |  | "113:" 3*(3,3+3,3+1,8+1,8) |  | 30.6 | [12 empty] | VV | 2 | 2 | True | 0 | ROZPOCET
| VV |  | "Odečet otvorů:" -(0,9*2)-(2*1,1*1,8) |  | -5.76 | [12 empty] | VV | 2 | 2 | True | 0 | ROZPOCET
| VV |  | "Přípočet ostění:" 0,15*2*(1,1+1,8+1,8) |  | 1.41 | [12 empty] | VV | 2 | 2 | True | 0 | ROZPOCET
| VV |  | "114:" 0 |  | 0 | [12 empty] | VV | 2 | 2 | True | 0 | ROZPOCET
| VV |  | Mezisoučet |  | 345.18 | [12 empty] | VV | 2 | 3 | True | 0 | ROZPOCET
| VV |  | Součet |  | 483.78 | [12 empty] | VV | 2 | 4 | True | 1 | ROZPOCET
119 | K | 784211151 | Malby z malířských směsí oděruvzdorných za mokra Příplatek k cenám dvojnásobných maleb za provádění barevné malby tónované tónovacími přípravky | m2 | 483 |  | 0 | CS ÚRS 2024 02 |  | základní |  | 0 | 3.08e-05 | 0.014876 | 0 | 0 | 16 | K | 2 |  |  |  | ROZPOCET | 0 | 0 | 0 | 0 | 0 | 1 | 0 | 16 | -410696785
| Online PSC |  | https://podminky.urs.cz/item/CS_URS_2024_02/784211151 | [14 empty] | Online PSC | 2

## SO.01.003 - Silnoproudá e...
{986f0814-3a4b-403b-97ee-9c8e6e5c8241}
2
| KRYCÍ LIST SOUPISU PRACÍ | [7 empty] | v --- níže se nacházejí doplnkové a pomocné údaje k sestavám --- v | [8 empty] | False
Stavba:
Dětská skupina Sovadinova
Objekt:
SO.01 - Dětská skupina
Soupis:
SO.01.003 - Silnoproudá elektrotechnika
| KSO: |  |  |  |  | CC-CZ:
| Místo: |  |  |  |  | Datum: | 26. 3. 2024
| Zadavatel: |  |  |  |  | IČ:
DIČ:
| Uchazeč: |  |  |  |  | IČ: | Vyplň údaj
|  | Vyplň údaj |  |  |  | DIČ: | Vyplň údaj
| Projektant: |  |  |  |  | IČ:
DIČ:
| Zpracovatel: |  |  |  |  | IČ:
DIČ:
Poznámka:
| Cena bez DPH | [5 empty] | 0
|  |  | Základ daně |  |  | Sazba daně | Výše daně
| DPH | základní | 0 |  |  | 21% | 0
|  | snížená | 0 |  |  | 12% | 0
|  | zákl. přenesená | 0 |  |  | 21% | 0
|  | sníž. přenesená | 0 |  |  | 12% | 0
|  | nulová | 0 |  |  | 0% | 0
| Cena s DPH |  |  | v | CZK |  | 0
REKAPITULACE ČLENĚNÍ SOUPISU PRACÍ
Stavba:
Dětská skupina Sovadinova
Objekt:
SO.01 - Dětská skupina
Soupis:
SO.01.003 - Silnoproudá elektrotechnika
Místo: | [5 empty] | Datum: | 26. 3. 2024
Zadavatel: | [5 empty] | Projektant:
Uchazeč: |  |  | Vyplň údaj |  |  | Zpracovatel:
Kód dílu - Popis | [6 empty] | Cena celkem [CZK]
Náklady stavby celkem | [6 empty] | 0 | [11 empty] | -1
| D.1 - Rozváděče | [5 empty] | 0
| D.1.1 - Dozbrojení rozváděče RH1+RH2 | [5 empty] | 0
| D.2 - Osvětlení | [5 empty] | 0
| D.3 - El. Přístroje a zařízení | [5 empty] | 0
| D.4 - kabely a kabelové trasy | [5 empty] | 0
| D.5 - Uzemnění a hromosvody | [5 empty] | 0
| D.5.1 - NEOBSAHUJE | [5 empty] | 0
| D.6 - Zkoušky, revize, hodinové zúčtovací práce | [5 empty] | 0
SOUPIS PRACÍ
Stavba:
Dětská skupina Sovadinova
Objekt:
SO.01 - Dětská skupina
Soupis:
SO.01.003 - Silnoproudá elektrotechnika
Místo: | [5 empty] | Datum: | 26. 3. 2024
Zadavatel: | [5 empty] | Projektant:
Uchazeč: |  |  | Vyplň údaj |  |  | Zpracovatel:
PČ | Typ | Kód | Popis | MJ | Množství | J.cena [CZK] | Cena celkem [CZK] | Cenová soustava |  | DPH | J. Nh [h] | Nh celkem [h] | J. hmotnost [t] | Hmotnost celkem [t] | J. suť [t] | Suť Celkem [t]
Náklady soupisu celkem | [6 empty] | 0 |  |  |  |  | 0 |  | 0 |  | 0 |  | D | -1 | [7 empty] | 0
| D | D.1 | Rozváděče |  |  |  | 0 |  |  |  |  | 0 |  | 0 |  | 0 | 1 | D | 0 | ROZPOCET | [6 empty] | 0
| D | D.1.1 | Dozbrojení rozváděče RH1+RH2 |  |  |  | 0 |  |  |  |  | 0 |  | 0 |  | 0 | 1 | D | 1 | ROZPOCET | [6 empty] | 0
3 | M | 35829001R1 | Proudový chránič s nadproudovou ochranou 10A/1+N, 30mA, | kus | 3 |  | 0 | CS ÚRS 2024 02 |  | základní |  | 0 | 0 | 0 | 0 | 0 | 8 | M | 2 | ROZPOCET | 0 | 0 | 0 | 0 | 0 | 1 | 0 | 4 | 2
4 | M | 35829001R2 | Proudový chránič s nadproudovou ochranou 16A/1+N, 30mA, | kus | 4 |  | 0 | CS ÚRS 2024 02 |  | základní |  | 0 | 0 | 0 | 0 | 0 | 8 | M | 2 | ROZPOCET | 0 | 0 | 0 | 0 | 0 | 1 | 0 | 4 | 4
5 | K | 741321003 | Montáž proudových chráničů dvoupólových nn do 25 A ve skříni se zapojením vodičů | kus | 7 |  | 0 | CS ÚRS 2024 02 |  | základní |  | 0 | 0 | 0 | 0 | 0 | 4 | K | 2 | ROZPOCET | 0 | 0 | 0 | 0 | 0 | 1 | 0 | 4 | 6
| Online PSC |  | https://podminky.urs.cz/item/CS_URS_2024_02/741321003 | [14 empty] | Online PSC | 2
1 | M | 35822401 | jistič 3-pólový 16 A vypínací charakteristika B vypínací schopnost 10 kA | kus | 1 |  | 0 | CS ÚRS 2024 02 |  | základní |  | 0 | 0 | 0 | 0 | 0 | 8 | M | 2 | ROZPOCET | 0 | 0 | 0 | 0 | 0 | 1 | 0 | 4 | 8
2 | K | 741320165 | Montáž jističů třípólových nn do 25 A ve skříni se zapojením vodičů | kus | 1 |  | 0 | CS ÚRS 2024 02 |  | základní |  | 0 | 0 | 0 | 0 | 0 | 4 | K | 2 | ROZPOCET | 0 | 0 | 0 | 0 | 0 | 1 | 0 | 4 | 10
| Online PSC |  | https://podminky.urs.cz/item/CS_URS_2024_02/741320165 | [14 empty] | Online PSC | 2
8 | M | 35829009 | chránič proudový 4 pólový 40A typ AC 0,03A | kus | 1 |  | 0 | CS ÚRS 2024 02 |  | základní |  | 0 | 0 | 0 | 0 | 0 | 8 | M | 2 | ROZPOCET | 0 | 0 | 0 | 0 | 0 | 1 | 0 | 4 | 12
9 | K | 741321043 | Montáž proudových chráničů čtyřpólových nn do 63 A ve skříni se zapojením vodičů | kus | 1 |  | 0 | CS ÚRS 2024 02 |  | základní |  | 0 | 0 | 0 | 0 | 0 | 4 | K | 2 | ROZPOCET | 0 | 0 | 0 | 0 | 0 | 1 | 0 | 4 | 14
| Online PSC |  | https://podminky.urs.cz/item/CS_URS_2024_02/741321043 | [14 empty] | Online PSC | 2
6 | M | D1-R1 | Dodávka Montážní materiál | ks | 1 |  | 0 |  |  | základní |  | 0 | 0 | 0 | 0 | 0 | 8 | M | 2 | ROZPOCET | 0 | 0 | 0 | 0 | 0 | 1 | 0 | 4 | 16
7 | K | D1-R2 | Montáž Montážní materiál | ks | 1 |  | 0 |  |  | základní |  | 0 | 0 | 0 | 0 | 0 | 4 | K | 2 | ROZPOCET | 0 | 0 | 0 | 0 | 0 | 1 | 0 | 4 | 18
10 | M | D1-R3 | Protipožární přepážka univerzální | kpl | 1 |  | 0 |  |  | základní |  | 0 | 0 | 0 | 0 | 0 | 8 | M | 2 | ROZPOCET | 0 | 0 | 0 | 0 | 0 | 1 | 0 | 4 | 20
11 | K | D1-R4 | Montáž Protipožární přepážka univerzální | kpl | 1 |  | 0 |  |  | základní |  | 0 | 0 | 0 | 0 | 0 | 4 | K | 2 | ROZPOCET | 0 | 0 | 0 | 0 | 0 | 1 | 0 | 4 | 22
| D | D.2 | Osvětlení |  |  |  | 0 |  |  |  |  | 0 |  | 0 |  | 0 | 1 | D | 0 | ROZPOCET | [6 empty] | 0
12 | M | D2-R1 | Svítidlo kruhové přisazené LED světelný zdroj min. 20W, 840, satin opálový difuzor, v projektu označeno "A1" | ks | 30 |  | 0 | internet |  | základní |  | 0 | 0 | 0 | 0 | 0 | 8 | M | 1 | ROZPOCET | 0 | 0 | 0 | 0 | 0 | 1 | 0 | 4 | 24
13 | M | D2-R2 | Svítidlo kruhové přisazené LED světelný zdroj min. 25W, 840, satin opálový difuzor, v projektu označeno "A2" | ks | 2 |  | 0 | internet |  | základní |  | 0 | 0 | 0 | 0 | 0 | 8 | M | 1 | ROZPOCET | 0 | 0 | 0 | 0 | 0 | 1 | 0 | 4 | 26
14 | M | D2-R3 | Svítidlo přisazené LED světelný zdroj 6k5, 840, opálový difuzor, v projektu označeno "B1" | ks | 2 |  | 0 | internet |  | základní |  | 0 | 0 | 0 | 0 | 0 | 8 | M | 1 | ROZPOCET | 0 | 0 | 0 | 0 | 0 | 1 | 0 | 4 | 28
15 | M | D2-R4 | Svítidlo přisazené čtvercové LED světelný zdroj 2k3, 830, opálový difuzor, v projektu označeno "C1" | ks | 4 |  | 0 | internet |  | základní |  | 0 | 0 | 0 | 0 | 0 | 8 | M | 1 | ROZPOCET | 0 | 0 | 0 | 0 | 0 | 1 | 0 | 4 | 30
16 | M | D2-R5 | Svítidlo přisazené čtvercové LED světelný zdroj 2k3, 830, nouzový modul T=1h, opálový difuzor, v projektu označeno "C1N" | ks | 2 |  | 0 | internet |  | základní |  | 0 | 0 | 0 | 0 | 0 | 8 | M | 1 | ROZPOCET | 0 | 0 | 0 | 0 | 0 | 1 | 0 | 4 | 32
17 | M | D2-R6 | Svítidlo přisazené čtvercové LED světelný zdroj 6k9, 830, opálový difuzor, v projektu označeno "C2" | ks | 3 |  | 0 | internet |  | základní |  | 0 | 0 | 0 | 0 | 0 | 8 | M | 1 | ROZPOCET | 0 | 0 | 0 | 0 | 0 | 1 | 0 | 4 | 34
20 | K | 741372022 | Montáž svítidlo LED interiérové přisazené nástěnné hranaté nebo kruhové přes 0,09 do 0,36 m2 se zapojením vodičů | kus | 43 |  | 0 | CS ÚRS 2024 02 |  | základní |  | 0 | 0 | 0 | 0 | 0 | 4 | K | 1 | ROZPOCET | 0 | 0 | 0 | 0 | 0 | 1 | 0 | 4 | 36
| Online PSC |  | https://podminky.urs.cz/item/CS_URS_2024_02/741372022 | [14 empty] | Online PSC | 1
18 | M | D2-R7 | Nouzové svítidlo LED přisazené protipanické s vlastním zdrojem T=1h | ks | 2 |  | 0 | internet |  | základní |  | 0 | 0 | 0 | 0 | 0 | 8 | M | 1 | ROZPOCET | 0 | 0 | 0 | 0 | 0 | 1 | 0 | 4 | 38
19 | M | D2-R8 | Nouzové svítidlo LED přisazené únikové s piktogramem s vlastním zdrojem T=1h | ks | 1 |  | 0 | internet |  | základní |  | 0 | 0 | 0 | 0 | 0 | 8 | M | 1 | ROZPOCET | 0 | 0 | 0 | 0 | 0 | 1 | 0 | 4 | 40
21 | K | 741372061 | Montáž svítidlo LED interiérové přisazené stropní hranaté nebo kruhové do 0,09 m2 se zapojením vodičů | kus | 3 |  | 0 | CS ÚRS 2024 02 |  | základní |  | 0 | 0 | 0 | 0 | 0 | 4 | K | 1 | ROZPOCET | 0 | 0 | 0 | 0 | 0 | 1 | 0 | 4 | 42
| Online PSC |  | https://podminky.urs.cz/item/CS_URS_2024_02/741372061 | [14 empty] | Online PSC | 1
22 | M | D2-R11 | Dodávka Montážní materiál | ks | 1 |  | 0 |  |  | základní |  | 0 | 0 | 0 | 0 | 0 | 8 | M | 1 | ROZPOCET | 0 | 0 | 0 | 0 | 0 | 1 | 0 | 4 | 44
23 | K | D2-R10 | Montáž Montážní materiál | ks | 1 |  | 0 |  |  | základní |  | 0 | 0 | 0 | 0 | 0 | 4 | K | 1 | ROZPOCET | 0 | 0 | 0 | 0 | 0 | 1 | 0 | 4 | 46
| D | D.3 | El. Přístroje a zařízení |  |  |  | 0 |  |  |  |  | 0 |  | 0 |  | 0 | 1 | D | 0 | ROZPOCET | [6 empty] | 0
24 | M | 34571521 | krabice pod omítku PVC odbočná kruhová D 70mm s víčkem a svorkovnicí | kus | 20 |  | 0 | CS ÚRS 2024 02 |  | základní |  | 0 | 0 | 0 | 0 | 0 | 8 | M | 1 | ROZPOCET | 0 | 0 | 0 | 0 | 0 | 1 | 0 | 4 | 48
25 | K | 741112001 | Montáž krabice zapuštěná plastová kruhová | kus | 20 |  | 0 | CS ÚRS 2024 02 |  | základní |  | 0 | 0 | 0 | 0 | 0 | 4 | K | 1 | ROZPOCET | 0 | 0 | 0 | 0 | 0 | 1 | 0 | 4 | 50
| Online PSC |  | https://podminky.urs.cz/item/CS_URS_2024_02/741112001 | [14 empty] | Online PSC | 1
26 | M | 34571507 | krabice v uzavřeném provedení PVC s krytím IP 55 čtvercová 80x80mm | kus | 10 |  | 0 | CS ÚRS 2024 02 |  | základní |  | 0 | 0 | 0 | 0 | 0 | 8 | M | 1 | ROZPOCET | 0 | 0 | 0 | 0 | 0 | 1 | 0 | 4 | 52
27 | M | 34562690 | svorkovnice krabicová šroubovací čtyřpólová pro 4x3 vodiče 1,5-4,0mm2, 400V | kus | 10 |  | 0 | CS ÚRS 2024 02 |  | základní |  | 0 | 0 | 0 | 0 | 0 | 8 | M | 1 | ROZPOCET | 0 | 0 | 0 | 0 | 0 | 1 | 0 | 4 | 54
28 | K | 741112021 | Montáž krabice nástěnná plastová čtyřhranná do 100x100 mm | kus | 10 |  | 0 | CS ÚRS 2024 02 |  | základní |  | 0 | 0 | 0 | 0 | 0 | 4 | K | 1 | ROZPOCET | 0 | 0 | 0 | 0 | 0 | 1 | 0 | 4 | 56
| Online PSC |  | https://podminky.urs.cz/item/CS_URS_2024_02/741112021 | [14 empty] | Online PSC | 1
29 | M | 34571451 | krabice pod omítku PVC přístrojová kruhová D 70mm hluboká | kus | 20 |  | 0 | CS ÚRS 2024 02 |  | základní |  | 0 | 0 | 0 | 0 | 0 | 8 | M | 1 | ROZPOCET | 0 | 0 | 0 | 0 | 0 | 1 | 0 | 4 | 58
30 | K | 741112001 | Montáž krabice zapuštěná plastová kruhová | kus | 20 |  | 0 | CS ÚRS 2024 02 |  | základní |  | 0 | 0 | 0 | 0 | 0 | 4 | K | 1 | ROZPOCET | 0 | 0 | 0 | 0 | 0 | 1 | 0 | 4 | 60
| Online PSC |  | https://podminky.urs.cz/item/CS_URS_2024_02/741112001 | [14 empty] | Online PSC | 1
31 | M | 34535000 | spínač kompletní, zápustný, jednopólový, řazení 1, šroubové svorky | kus | 4 |  | 0 | CS ÚRS 2024 02 |  | základní |  | 0 | 0 | 0 | 0 | 0 | 8 | M | 1 | ROZPOCET | 0 | 0 | 0 | 0 | 0 | 1 | 0 | 4 | 62
32 | K | 741310001 | Montáž spínač nástěnný 1-jednopólový prostředí normální se zapojením vodičů | kus | 4 |  | 0 | CS ÚRS 2024 02 |  | základní |  | 0 | 0 | 0 | 0 | 0 | 4 | K | 1 | ROZPOCET | 0 | 0 | 0 | 0 | 0 | 1 | 0 | 4 | 64
| Online PSC |  | https://podminky.urs.cz/item/CS_URS_2024_02/741310001 | [14 empty] | Online PSC | 1
33 | M | 34535003 | přepínač střídavý kompletní, zápustný, řazení 6, šroubové svorky | kus | 3 |  | 0 | CS ÚRS 2024 02 |  | základní |  | 0 | 0 | 0 | 0 | 0 | 8 | M | 1 | ROZPOCET | 0 | 0 | 0 | 0 | 0 | 1 | 0 | 4 | 66
34 | K | 741310122 | Montáž přepínač (polo)zapuštěný bezšroubové připojení 6-střídavý se zapojením vodičů | kus | 3 |  | 0 | CS ÚRS 2024 02 |  | základní |  | 0 | 0 | 0 | 0 | 0 | 4 | K | 1 | ROZPOCET | 0 | 0 | 0 | 0 | 0 | 1 | 0 | 4 | 68
| Online PSC |  | https://podminky.urs.cz/item/CS_URS_2024_02/741310122 | [14 empty] | Online PSC | 1
35 | M | 34535008 | ovládač zapínací kompletní, zápustný, řazení 1/0, šroubové svorky | kus | 5 |  | 0 | CS ÚRS 2024 02 |  | základní |  | 0 | 0 | 0 | 0 | 0 | 8 | M | 1 | ROZPOCET | 0 | 0 | 0 | 0 | 0 | 1 | 0 | 4 | 70
36 | K | 741310011 | Montáž ovladač nástěnný 1/0-tlačítkový zapínací prostředí normální se zapojením vodičů | kus | 5 |  | 0 | CS ÚRS 2024 02 |  | základní |  | 0 | 0 | 0 | 0 | 0 | 4 | K | 1 | ROZPOCET | 0 | 0 | 0 | 0 | 0 | 1 | 0 | 4 | 72
| Online PSC |  | https://podminky.urs.cz/item/CS_URS_2024_02/741310011 | [14 empty] | Online PSC | 1
37 | M | 34555202 | zásuvka zápustná jednonásobná chráněná, šroubové svorky | kus | 7 |  | 0 | CS ÚRS 2024 02 |  | základní |  | 0 | 0 | 0 | 0 | 0 | 8 | M | 1 | ROZPOCET | 0 | 0 | 0 | 0 | 0 | 1 | 0 | 4 | 74
38 | K | 741313002 | Montáž zásuvka (polo)zapuštěná bezšroubové připojení 2P+PE dvojí zapojení - průběžná se zapojením vodičů | kus | 7 |  | 0 | CS ÚRS 2024 02 |  | základní |  | 0 | 0 | 0 | 0 | 0 | 4 | K | 1 | ROZPOCET | 0 | 0 | 0 | 0 | 0 | 1 | 0 | 4 | 76
| Online PSC |  | https://podminky.urs.cz/item/CS_URS_2024_02/741313002 | [14 empty] | Online PSC | 1
39 | M | 35811477 | zásuvka nástěnná 16A - 5pól, řazení 3P+N+PE IP44, šroubové svorky | kus | 1 |  | 0 | CS ÚRS 2024 02 |  | základní |  | 0 | 0 | 0 | 0 | 0 | 8 | M | 1 | ROZPOCET | 0 | 0 | 0 | 0 | 0 | 1 | 0 | 4 | 78
40 | K | 741313151 | Montáž zásuvek průmyslových spojovacích provedení IP 44 3P+N+PE 16 A se zapojením vodičů | kus | 1 |  | 0 | CS ÚRS 2024 02 |  | základní |  | 0 | 0 | 0 | 0 | 0 | 4 | K | 1 | ROZPOCET | 0 | 0 | 0 | 0 | 0 | 1 | 0 | 4 | 80
| Online PSC |  | https://podminky.urs.cz/item/CS_URS_2024_02/741313151 | [14 empty] | Online PSC | 1
41 | M | 35826005 | relé časové ventilátorové | kus | 2 |  | 0 | CS ÚRS 2024 02 |  | základní |  | 0 | 0 | 0 | 0 | 0 | 8 | M | 1 | ROZPOCET | 0 | 0 | 0 | 0 | 0 | 1 | 0 | 4 | 82
42 | K | 741330763 | Montáž relé časové bez zapojení | kus | 2 |  | 0 | CS ÚRS 2024 02 |  | základní |  | 0 | 0 | 0 | 0 | 0 | 4 | K | 1 | ROZPOCET | 0 | 0 | 0 | 0 | 0 | 1 | 0 | 4 | 84
| Online PSC |  | https://podminky.urs.cz/item/CS_URS_2024_02/741330763 | [14 empty] | Online PSC | 1
43 | M | D3-R1 | Dodávka Montážní materiál | ks | 1 |  | 0 |  |  | základní |  | 0 | 0 | 0 | 0 | 0 | 8 | M | 1 | ROZPOCET | 0 | 0 | 0 | 0 | 0 | 1 | 0 | 4 | 86
44 | K | D3-R2 | Montáž Montážní materiál | ks | 1 |  | 0 |  |  | základní |  | 0 | 0 | 0 | 0 | 0 | 4 | K | 1 | ROZPOCET | 0 | 0 | 0 | 0 | 0 | 1 | 0 | 4 | 88
| D | D.4 | kabely a kabelové trasy |  |  |  | 0 |  |  |  |  | 0 |  | 0 |  | 0 | 1 | D | 0 | ROZPOCET | [6 empty] | 0
45 | M | 34111005 | kabel instalační jádro Cu plné izolace PVC plášť PVC 450/750V (CYKY-O) 2x1,5mm2 | m | 100 |  | 0 | CS ÚRS 2023 02 |  | základní |  | 0 | 0 | 0 | 0 | 0 | 8 | M | 1 | ROZPOCET | 0 | 0 | 0 | 0 | 0 | 1 | 0 | 4 | 90
46 | K | 741122011 | Montáž kabel Cu bez ukončení uložený pod omítku plný kulatý 2x1,5 až 2,5 mm2 (např. CYKY) | m | 100 |  | 0 | CS ÚRS 2023 02 |  | základní |  | 0 | 0 | 0 | 0 | 0 | 4 | K | 1 | ROZPOCET | 0 | 0 | 0 | 0 | 0 | 1 | 0 | 4 | 92
| Online PSC |  | https://podminky.urs.cz/item/CS_URS_2023_02/741122011 | [14 empty] | Online PSC | 1
47 | M | 34111030 | kabel instalační jádro Cu plné izolace PVC plášť PVC 450/750V (CYKY) 3x1,5mm2 | m | 80 |  | 0 | CS ÚRS 2024 02 |  | základní |  | 0 | 0 | 0 | 0 | 0 | 8 | M | 1 | ROZPOCET | 0 | 0 | 0 | 0 | 0 | 1 | 0 | 4 | 94
57 | M | 34111030R1 | kabel instalační jádro Cu plné izolace PVC plášť PVC 450/750V (CYKY-O) 3x1,5mm2 | m | 100 |  | 0 | CS ÚRS 2024 02 |  | základní |  | 0 | 0 | 0 | 0 | 0 | 8 | M | 1 | ROZPOCET | 0 | 0 | 0 | 0 | 0 | 1 | 0 | 4 | 96
48 | K | 741122015 | Montáž kabel Cu bez ukončení uložený pod omítku plný kulatý 3x1,5 mm2 (např. CYKY) | m | 180 |  | 0 | CS ÚRS 2024 02 |  | základní |  | 0 | 0 | 0 | 0 | 0 | 4 | K | 1 | ROZPOCET | 0 | 0 | 0 | 0 | 0 | 1 | 0 | 4 | 98
| Online PSC |  | https://podminky.urs.cz/item/CS_URS_2024_02/741122015 | [14 empty] | Online PSC | 1
49 | M | 34111036 | kabel instalační jádro Cu plné izolace PVC plášť PVC 450/750V (CYKY-J) 3x2,5mm2 | m | 200 |  | 0 | CS ÚRS 2023 02 |  | základní |  | 0 | 0 | 0 | 0 | 0 | 8 | M | 1 | ROZPOCET | 0 | 0 | 0 | 0 | 0 | 1 | 0 | 4 | 100
50 | K | 741122211 | Montáž kabel Cu plný kulatý žíla 3x1,5 až 6 mm2 uložený volně (např. CYKY) | m | 200 |  | 0 | CS ÚRS 2023 02 |  | základní |  | 0 | 0 | 0 | 0 | 0 | 4 | K | 1 | ROZPOCET | 0 | 0 | 0 | 0 | 0 | 1 | 0 | 4 | 102
| Online PSC |  | https://podminky.urs.cz/item/CS_URS_2023_02/741122211 | [14 empty] | Online PSC | 1
58 | M | 34111090 | kabel instalační jádro Cu plné izolace PVC plášť PVC 450/750V (CYKY) 5x1,5mm2 | m | 120 |  | 0 | CS ÚRS 2024 02 |  | základní |  | 0 | 0 | 0 | 0 | 0 | 8 | M | 1 | ROZPOCET | 0 | 0 | 0 | 0 | 0 | 1 | 0 | 4 | 104
51 | M | 34111094 | kabel instalační jádro Cu plné izolace PVC plášť PVC 450/750V (CYKY) 5x2,5mm2 | m | 50 |  | 0 | CS ÚRS 2023 02 |  | základní |  | 0 | 0 | 0 | 0 | 0 | 8 | M | 1 | ROZPOCET | 0 | 0 | 0 | 0 | 0 | 1 | 0 | 4 | 106
52 | K | 741122231 | Montáž kabel Cu plný kulatý žíla 5x1,5 až 2,5 mm2 uložený volně (např. CYKY) | m | 170 |  | 0 | CS ÚRS 2023 02 |  | základní |  | 0 | 0 | 0 | 0 | 0 | 4 | K | 1 | ROZPOCET | 0 | 0 | 0 | 0 | 0 | 1 | 0 | 4 | 108
| Online PSC |  | https://podminky.urs.cz/item/CS_URS_2023_02/741122231 | [14 empty] | Online PSC | 1
53 | M | 34141027 | vodič propojovací flexibilní jádro Cu lanované izolace PVC 450/750V (H07V-K) 1x6mm2 | m | 150 |  | 0 | CS ÚRS 2024 02 |  | základní |  | 0 | 0 | 0 | 0 | 0 | 8 | M | 1 | ROZPOCET | 0 | 0 | 0 | 0 | 0 | 1 | 0 | 4 | 110
55 | M | 34141029 | vodič propojovací flexibilní jádro Cu lanované izolace PVC 450/750V (H07V-K) 1x16mm2 | m | 80 |  | 0 | CS ÚRS 2024 02 |  | základní |  | 0 | 0 | 0 | 0 | 0 | 8 | M | 1 | ROZPOCET | 0 | 0 | 0 | 0 | 0 | 1 | 0 | 4 | 112
56 | K | 741120101 | Montáž vodič Cu izolovaný plný a laněný s PVC pláštěm žíla 0,15 až 16 mm2 zatažený (např. CY, CHAH-V) | m | 230 |  | 0 | CS ÚRS 2024 02 |  | základní |  | 0 | 0 | 0 | 0 | 0 | 4 | K | 1 | ROZPOCET | 0 | 0 | 0 | 0 | 0 | 1 | 0 | 4 | 114
| Online PSC |  | https://podminky.urs.cz/item/CS_URS_2024_02/741120101 | [14 empty] | Online PSC | 1
70 | K | 468101412 | Vysekání rýh pro montáž trubek a kabelů v cihelných zdech hl do 3 cm a š přes 3 do 5 cm | m | 150 |  | 0 | CS ÚRS 2024 02 |  | základní |  | 0 | 0 | 0 | 0 | 0 | 4 | K | 1 | ROZPOCET | 0 | 0 | 0 | 0 | 0 | 1 | 0 | 4 | 116
| Online PSC |  | https://podminky.urs.cz/item/CS_URS_2024_02/468101412 | [14 empty] | Online PSC | 1
71 | K | 468091312 | Vysekání kapes a výklenků ve zdivu cihelném pro krabice 10x10x8 cm | kus | 50 |  | 0 | CS ÚRS 2024 02 |  | základní |  | 0 | 0 | 0 | 0 | 0 | 4 | K | 1 | ROZPOCET | 0 | 0 | 0 | 0 | 0 | 1 | 0 | 4 | 118
| Online PSC |  | https://podminky.urs.cz/item/CS_URS_2024_02/468091312 | [14 empty] | Online PSC | 1
59 | K | D4-R1 | Podružné kabelové trasy (příchytky, plastové trubky,…) | ks | 100 |  | 0 |  |  | základní |  | 0 | 0 | 0 | 0 | 0 | 4 | K | 1 | ROZPOCET | 0 | 0 | 0 | 0 | 0 | 1 | 0 | 4 | 120
60 | M | D4-R2 | Montáž Podružné kabelové trasy (příchytky, plastové trubky,…) | ks | 100 |  | 0 |  |  | základní |  | 0 | 0 | 0 | 0 | 0 | 8 | M | 1 | ROZPOCET | 0 | 0 | 0 | 0 | 0 | 1 | 0 | 4 | 122
61 | M | D4-R3 | Dodávka Montážní materiál | ks | 1 |  | 0 |  |  | základní |  | 0 | 0 | 0 | 0 | 0 | 8 | M | 1 | ROZPOCET | 0 | 0 | 0 | 0 | 0 | 1 | 0 | 4 | 124
62 | K | D4-R4 | Montáž Montážní materiál | ks | 1 |  | 0 |  |  | základní |  | 0 | 0 | 0 | 0 | 0 | 4 | K | 1 | ROZPOCET | 0 | 0 | 0 | 0 | 0 | 1 | 0 | 4 | 126
| D | D.5 | Uzemnění a hromosvody |  |  |  | 0 |  |  |  |  | 0 |  | 0 |  | 0 | 1 | D | 0 | ROZPOCET | [6 empty] | 0
| D | D.5.1 | NEOBSAHUJE |  |  |  | 0 |  |  |  |  | 0 |  | 0 |  | 0 | 1 | D | 1 | ROZPOCET | [6 empty] | 0
| D | D.6 | Zkoušky, revize, hodinové zúčtovací práce |  |  |  | 0 |  |  |  |  | 0 |  | 0 |  | 0 | 1 | D | 0 | ROZPOCET | [6 empty] | 0
63 | K | 013254000 | Dokumentace skutečného provedení stavby | … | 2 |  | 0 | CS ÚRS 2024 02 |  | základní |  | 0 | 0 | 0 | 0 | 0 | 4 | K | 1 | ROZPOCET | 0 | 0 | 0 | 0 | 0 | 1 | 0 | 4 | 128
| Online PSC |  | https://podminky.urs.cz/item/CS_URS_2024_02/013254000 | [14 empty] | Online PSC | 1
64 | K | 997013511R1 | Odvoz suti a vybouraných hmot z meziskládky na skládku do 50 km s naložením a se složením | sada | 1 |  | 0 |  |  | základní |  | 0 | 0 | 0 | 0 | 0 | 4 | K | 1 | ROZPOCET | 0 | 0 | 0 | 0 | 0 | 1 | 0 | 4 | 130
65 | K | HZS2231 | Hodinová zúčtovací sazba elektrikář | hod | 60 |  | 0 | CS ÚRS 2024 02 |  | základní |  | 0 | 0 | 0 | 0 | 0 | 4 | K | 1 | ROZPOCET | 0 | 0 | 0 | 0 | 0 | 1 | 0 | 4 | 132
| Online PSC |  | https://podminky.urs.cz/item/CS_URS_2024_02/HZS2231 | [14 empty] | Online PSC | 1
66 | K | HZS2232 | Hodinová zúčtovací sazba elektrikář odborný | hod | 20 |  | 0 | CS ÚRS 2024 02 |  | základní |  | 0 | 0 | 0 | 0 | 0 | 4 | K | 1 | ROZPOCET | 0 | 0 | 0 | 0 | 0 | 1 | 0 | 4 | 134
| Online PSC |  | https://podminky.urs.cz/item/CS_URS_2024_02/HZS2232 | [14 empty] | Online PSC | 1
67 | K | 741810003 | Celková prohlídka elektrického rozvodu a zařízení přes 0,5 do 1 milionu Kč | kus | 1 |  | 0 | CS ÚRS 2024 02 |  | základní |  | 0 | 0 | 0 | 0 | 0 | 4 | K | 1 | ROZPOCET | 0 | 0 | 0 | 0 | 0 | 1 | 0 | 4 | 136
| Online PSC |  | https://podminky.urs.cz/item/CS_URS_2024_02/741810003 | [14 empty] | Online PSC | 1
68 | K | 741811013 | Kontrola rozvaděč nn silový hmotnosti přes 300 do 400 kg | kus | 1 |  | 0 | CS ÚRS 2024 02 |  | základní |  | 0 | 0 | 0 | 0 | 0 | 4 | K | 1 | ROZPOCET | 0 | 0 | 0 | 0 | 0 | 1 | 0 | 4 | 138
| Online PSC |  | https://podminky.urs.cz/item/CS_URS_2024_02/741811013 | [14 empty] | Online PSC | 1
69 | K | 741820102 | Měření intenzity osvětlení | soubor | 1 |  | 0 | CS ÚRS 2024 02 |  | základní |  | 0 | 0 | 0 | 0 | 0 | 4 | K | 1 | ROZPOCET | 0 | 0 | 0 | 0 | 0 | 1 | 0 | 4 | 140
| Online PSC |  | https://podminky.urs.cz/item/CS_URS_2024_02/741820102 | [14 empty] | Online PSC | 1

## SO.01.004 - Zdravotechnic...
{5b06aaed-bfb3-4022-ae72-0f2991e97f86}
2
| KRYCÍ LIST SOUPISU PRACÍ | [7 empty] | v --- níže se nacházejí doplnkové a pomocné údaje k sestavám --- v | [8 empty] | False
Stavba:
Dětská skupina Sovadinova
Objekt:
SO.01 - Dětská skupina
Soupis:
SO.01.004 - Zdravotechnická zařízení
| KSO: |  |  |  |  | CC-CZ:
| Místo: |  |  |  |  | Datum: | 26. 3. 2024
| Zadavatel: |  |  |  |  | IČ:
DIČ:
| Uchazeč: |  |  |  |  | IČ: | Vyplň údaj
|  | Vyplň údaj |  |  |  | DIČ: | Vyplň údaj
| Projektant: |  |  |  |  | IČ:
DIČ:
| Zpracovatel: |  |  |  |  | IČ:
DIČ:
Poznámka:
| Cena bez DPH | [5 empty] | 0
|  |  | Základ daně |  |  | Sazba daně | Výše daně
| DPH | základní | 0 |  |  | 21% | 0
|  | snížená | 0 |  |  | 12% | 0
|  | zákl. přenesená | 0 |  |  | 21% | 0
|  | sníž. přenesená | 0 |  |  | 12% | 0
|  | nulová | 0 |  |  | 0% | 0
| Cena s DPH |  |  | v | CZK |  | 0
REKAPITULACE ČLENĚNÍ SOUPISU PRACÍ
Stavba:
Dětská skupina Sovadinova
Objekt:
SO.01 - Dětská skupina
Soupis:
SO.01.004 - Zdravotechnická zařízení
Místo: | [5 empty] | Datum: | 26. 3. 2024
Zadavatel: | [5 empty] | Projektant:
Uchazeč: |  |  | Vyplň údaj |  |  | Zpracovatel:
Kód dílu - Popis | [6 empty] | Cena celkem [CZK]
Náklady stavby celkem | [6 empty] | 0 | [11 empty] | -1
| 1 - Zemní práce | [5 empty] | 0
| 63 - Podlahy a podlahové konstrukce | [5 empty] | 0
| 97 - Prorážení otvorů | [5 empty] | 0
| 721 - Vnitřní kanalizace | [5 empty] | 0
| 722 - Vnitřní vodovod | [5 empty] | 0
| 725 - Zařizovací předměty | [5 empty] | 0
| 999 - Staveništní přesun hmot | [5 empty] | 0
SOUPIS PRACÍ
Stavba:
Dětská skupina Sovadinova
Objekt:
SO.01 - Dětská skupina
Soupis:
SO.01.004 - Zdravotechnická zařízení
Místo: | [5 empty] | Datum: | 26. 3. 2024
Zadavatel: | [5 empty] | Projektant:
Uchazeč: |  |  | Vyplň údaj |  |  | Zpracovatel:
PČ | Typ | Kód | Popis | MJ | Množství | J.cena [CZK] | Cena celkem [CZK] | Cenová soustava |  | DPH | J. Nh [h] | Nh celkem [h] | J. hmotnost [t] | Hmotnost celkem [t] | J. suť [t] | Suť Celkem [t]
Náklady soupisu celkem | [6 empty] | 0 |  |  |  |  | 0 |  | 0 |  | 0 |  | D | -1 | [7 empty] | 0
| D | 1 | Zemní práce |  |  |  | 0 |  |  |  |  | 0 |  | 0 |  | 0 | 1 | D | 0 | ROZPOCET | [6 empty] | 0
1 | K | 139600012RA0 | Ruční výkop v hornině 3 | m3 | 6 |  | 0 | RTSstavitel |  | základní |  | 0 | 0 | 0 | 0 | 0 | 4 | K | 1 | ROZPOCET | 0 | 0 | 0 | 0 | 0 | 1 | 0 | 4 | 2
2 | K | 161101101R00 | Svislé přemístění výkopku z hor.1-4 do 2,5 m | m3 | 6 |  | 0 | RTSstavitel |  | základní |  | 0 | 0 | 0 | 0 | 0 | 4 | K | 1 | ROZPOCET | 0 | 0 | 0 | 0 | 0 | 1 | 0 | 4 | 4
3 | K | 174101102R00 | Zásyp ruční se zhutněním | m3 | 3 |  | 0 | RTSstavitel |  | základní |  | 0 | 0 | 0 | 0 | 0 | 4 | K | 1 | ROZPOCET | 0 | 0 | 0 | 0 | 0 | 1 | 0 | 4 | 6
4 | K | 175101101RT2 | Obsyp potrubí bez prohození sypaniny, s dodáním štěrkopísku frakce 0 - 22 mm | m3 | 3 |  | 0 | RTSstavitel |  | základní |  | 0 | 0 | 0 | 0 | 0 | 4 | K | 1 | ROZPOCET | 0 | 0 | 0 | 0 | 0 | 1 | 0 | 4 | 8
| D | 63 | Podlahy a podlahové konstrukce |  |  |  | 0 |  |  |  |  | 0 |  | 0 |  | 0 | 1 | D | 0 | ROZPOCET | [6 empty] | 0
5 | K | 630900020RAB | Vybourání betonové mazaniny, tloušťka 10 cm | m2 | 6 |  | 0 | RTSstavitel |  | základní |  | 0 | 0 | 0 | 0 | 0 | 4 | K | 1 | ROZPOCET | 0 | 0 | 0 | 0 | 0 | 1 | 0 | 4 | 10
6 | K | 630300010RA0 | Vybourání dlažby a podkladního betonu | m2 | 6 |  | 0 | RTSstavitel |  | základní |  | 0 | 0 | 0 | 0 | 0 | 4 | K | 1 | ROZPOCET | 0 | 0 | 0 | 0 | 0 | 1 | 0 | 4 | 12
| D | 97 | Prorážení otvorů |  |  |  | 0 |  |  |  |  | 0 |  | 0 |  | 0 | 1 | D | 0 | ROZPOCET | [6 empty] | 0
7 | K | 979081111R00 | Odvoz suti a vybour. hmot na skládku do 1 km | t | 1.7 |  | 0 | RTSstavitel |  | základní |  | 0 | 0 | 0 | 0 | 0 | 4 | K | 1 | ROZPOCET | 0 | 0 | 0 | 0 | 0 | 1 | 0 | 4 | 14
8 | K | 979081121R00 | Příplatek k odvozu za každý další 1 km | t | 17 |  | 0 | RTSstavitel |  | základní |  | 0 | 0 | 0 | 0 | 0 | 4 | K | 1 | ROZPOCET | 0 | 0 | 0 | 0 | 0 | 1 | 0 | 4 | 16
9 | K | 979100011RA0 | Odvoz suti a vyb.hmot do 10 km, vnitrost. 15 m | t | 1.7 |  | 0 | RTSstavitel |  | základní |  | 0 | 0 | 0 | 0 | 0 | 4 | K | 1 | ROZPOCET | 0 | 0 | 0 | 0 | 0 | 1 | 0 | 4 | 18
10 | K | 979981104R00 | Kontejner, přistavení na 24 h, odvoz a likvidace, suť bez příměsí, kapacita 9 t | t | 1.7 |  | 0 | RTSstavitel |  | základní |  | 0 | 0 | 0 | 0 | 0 | 4 | K | 1 | ROZPOCET | 0 | 0 | 0 | 0 | 0 | 1 | 0 | 4 | 20
| D | 721 | Vnitřní kanalizace |  |  |  | 0 |  |  |  |  | 0 |  | 0 |  | 0 | 2 | D | 0 | ROZPOCET | [6 empty] | 0
11 | K | 721194104R00 | Vyvedení odpadních výpustek D 40 x 1,8 | kus | 6 |  | 0 | RTSstavitel |  | základní |  | 0 | 0 | 0 | 0 | 0 | 16 | K | 1 | ROZPOCET | 0 | 0 | 0 | 0 | 0 | 1 | 0 | 16 | 22
12 | K | 721194105R00 | Vyvedení odpadních výpustek D 50 x 1,8 | kus | 2 |  | 0 | RTSstavitel |  | základní |  | 0 | 0 | 0 | 0 | 0 | 16 | K | 1 | ROZPOCET | 0 | 0 | 0 | 0 | 0 | 1 | 0 | 16 | 24
13 | K | 721194109R00 | Vyvedení odpadních výpustek D 110 x 2,3 | kus | 6 |  | 0 | RTSstavitel |  | základní |  | 0 | 0 | 0 | 0 | 0 | 16 | K | 1 | ROZPOCET | 0 | 0 | 0 | 0 | 0 | 1 | 0 | 16 | 26
14 | K | 721290123R00 | Zkouška těsnosti kanalizace kouřem DN 300 | m | 25 |  | 0 | RTSstavitel |  | základní |  | 0 | 0 | 0 | 0 | 0 | 16 | K | 1 | ROZPOCET | 0 | 0 | 0 | 0 | 0 | 1 | 0 | 16 | 28
15 | K | 721290111R00 | Zkouška těsnosti kanalizace vodou DN 125 mm | m | 15 |  | 0 | RTSstavitel |  | základní |  | 0 | 0 | 0 | 0 | 0 | 16 | K | 1 | ROZPOCET | 0 | 0 | 0 | 0 | 0 | 1 | 0 | 16 | 30
16 | K | 721176102R00 | Potrubí HT připojovací D 40 x 1,8 mm | m | 10 |  | 0 | RTSstavitel |  | základní |  | 0 | 0 | 0 | 0 | 0 | 16 | K | 1 | ROZPOCET | 0 | 0 | 0 | 0 | 0 | 1 | 0 | 16 | 32
17 | K | 721176103R00 | Potrubí HT připojovací D 50 x 1,8 mm | m | 10 |  | 0 | RTSstavitel |  | základní |  | 0 | 0 | 0 | 0 | 0 | 16 | K | 1 | ROZPOCET | 0 | 0 | 0 | 0 | 0 | 1 | 0 | 16 | 34
18 | K | 721176114R00 | Potrubí HT odpadní svislé D 75 x 1,9 mm | m | 5 |  | 0 | RTSstavitel |  | základní |  | 0 | 0 | 0 | 0 | 0 | 16 | K | 1 | ROZPOCET | 0 | 0 | 0 | 0 | 0 | 1 | 0 | 16 | 36
19 | K | 721176115R00 | Potrubí HT odpadní svislé D 110 x 2,7 mm | m | 10 |  | 0 | RTSstavitel |  | základní |  | 0 | 0 | 0 | 0 | 0 | 16 | K | 1 | ROZPOCET | 0 | 0 | 0 | 0 | 0 | 1 | 0 | 16 | 38
20 | K | 721176222R00 | Potrubí KG svodné (ležaté) v zemi, D 110 x 3,2 mm | m | 10 |  | 0 | RTSstavitel |  | základní |  | 0 | 0 | 0 | 0 | 0 | 16 | K | 1 | ROZPOCET | 0 | 0 | 0 | 0 | 0 | 1 | 0 | 16 | 40
21 | K | 721176223R00 | Potrubí KG svodné (ležaté) v zemi, D 125 x 3,2 mm | m | 5 |  | 0 | RTSstavitel |  | základní |  | 0 | 0 | 0 | 0 | 0 | 16 | K | 1 | ROZPOCET | 0 | 0 | 0 | 0 | 0 | 1 | 0 | 16 | 42
22 | K | 721170909R00 | Provedení opravy vnitřní kanalizace, potrubí plastové, vsazení odbočky, D 110 mm | kus | 3 |  | 0 | RTSstavitel |  | základní |  | 0 | 0 | 0 | 0 | 0 | 16 | K | 1 | ROZPOCET | 0 | 0 | 0 | 0 | 0 | 1 | 0 | 16 | 44
23 | K | 721170965R00 | Provedení opravy vnitřní kanalizace, potrubí plastové, propojení dosavadního potrubí, D 110 mm | kus | 6 |  | 0 | RTSstavitel |  | základní |  | 0 | 0 | 0 | 0 | 0 | 16 | K | 1 | ROZPOCET | 0 | 0 | 0 | 0 | 0 | 1 | 0 | 16 | 46
24 | K | 721171808R00 | Demontáž potrubí z PVC do D 114 mm | m | 20 |  | 0 | RTSstavitel |  | základní |  | 0 | 0 | 0 | 0 | 0 | 16 | K | 1 | ROZPOCET | 0 | 0 | 0 | 0 | 0 | 1 | 0 | 16 | 48
25 | K | 721290821R00 | Přesun vybouraných hmot, vnitřní kanalizace, v objektech výšky do 6 m | t | 1 |  | 0 | RTSstavitel |  | základní |  | 0 | 0 | 0 | 0 | 0 | 16 | K | 1 | ROZPOCET | 0 | 0 | 0 | 0 | 0 | 1 | 0 | 16 | 50
26 | K | 998721201R00 | Přesun hmot pro vnitřní kanalizaci, výšky do 6 m | % |  |  | 0 | RTSstavitel |  | základní |  | 0 | 0 | 0 | 0 | 0 | 16 | K | 1 | ROZPOCET | 0 | 0 | 0 | 0 | 0 | 1 | 0 | 16 | 52
| D | 722 | Vnitřní vodovod |  |  |  | 0 |  |  |  |  | 0 |  | 0 |  | 0 | 2 | D | 0 | ROZPOCET | [6 empty] | 0
27 | K | 722190401R00 | Vyvedení a upevnění výpustek DN 15 | ks | 30 |  | 0 | RTSstavitel |  | základní |  | 0 | 0 | 0 | 0 | 0 | 16 | K | 1 | ROZPOCET | 0 | 0 | 0 | 0 | 0 | 1 | 0 | 16 | 54
28 | K | 722280109R00 | Tlaková zkouška vodovodního potrubí DN 65 | m | 100 |  | 0 | RTSstavitel |  | základní |  | 0 | 0 | 0 | 0 | 0 | 16 | K | 1 | ROZPOCET | 0 | 0 | 0 | 0 | 0 | 1 | 0 | 16 | 56
29 | K | 722290234R00 | Proplach a dezinfekce vodovod.potrubí DN 80 | m | 100 |  | 0 | RTSstavitel |  | základní |  | 0 | 0 | 0 | 0 | 0 | 16 | K | 1 | ROZPOCET | 0 | 0 | 0 | 0 | 0 | 1 | 0 | 16 | 58
30 | K | 722132118R00 | Potrubí ocelové vně i uvnitř pozinkované 54 x 1,5, mm | m | 15 |  | 0 | RTSstavitel |  | základní |  | 0 | 0 | 0 | 0 | 0 | 16 | K | 1 | ROZPOCET | 0 | 0 | 0 | 0 | 0 | 1 | 0 | 16 | 60
31 | K | 722181221RT7 | Izolace návleková tl. stěny 6 mm, vnitřní průměr 22 mm | m | 30 |  | 0 | RTSstavitel |  | základní |  | 0 | 0 | 0 | 0 | 0 | 16 | K | 1 | ROZPOCET | 0 | 0 | 0 | 0 | 0 | 1 | 0 | 16 | 62
32 | K | 722181221RT9 | Izolace návleková tl. stěny 6 mm, vnitřní průměr 28 mm | m | 10 |  | 0 | RTSstavitel |  | základní |  | 0 | 0 | 0 | 0 | 0 | 16 | K | 1 | ROZPOCET | 0 | 0 | 0 | 0 | 0 | 1 | 0 | 16 | 64
33 | K | 722181212RU2 | Izolace návleková tl. stěny 9 mm, vnitřní průměr 35 mm | m | 15 |  | 0 | RTSstavitel |  | základní |  | 0 | 0 | 0 | 0 | 0 | 16 | K | 1 | ROZPOCET | 0 | 0 | 0 | 0 | 0 | 1 | 0 | 16 | 66
34 | K | 722181224RT7 | Izolace návleková tl. stěny 20 mm, vnitřní průměr 22 mm | m | 15 |  | 0 | RTSstavitel |  | základní |  | 0 | 0 | 0 | 0 | 0 | 16 | K | 1 | ROZPOCET | 0 | 0 | 0 | 0 | 0 | 1 | 0 | 16 | 68
35 | K | 722-PC | Izolace návleková, tl.30mm, d35 | m | 30 |  | 0 | RTSstavitel |  | základní |  | 0 | 0 | 0 | 0 | 0 | 16 | K | 1 | ROZPOCET | 0 | 0 | 0 | 0 | 0 | 1 | 0 | 16 | 70
36 | K | 722182001RT1 | Montáž izol.skruží na potrubí přímé DN 25,sam.spoj, samolepicí spoj nebo rychlouzávěr | m | 70 |  | 0 | RTSstavitel |  | základní |  | 0 | 0 | 0 | 0 | 0 | 16 | K | 1 | ROZPOCET | 0 | 0 | 0 | 0 | 0 | 1 | 0 | 16 | 72
37 | K | 722182004RT1 | Montáž izol.skruží na potrubí přímé DN 40,sam.spoj, samolepicí spoj nebo rychlouzávěr | m | 30 |  | 0 | RTSstavitel |  | základní |  | 0 | 0 | 0 | 0 | 0 | 16 | K | 1 | ROZPOCET | 0 | 0 | 0 | 0 | 0 | 1 | 0 | 16 | 74
38 | K | 722178711R00 | Potrubí vícevrstvé vodovodní,polyfuzně svařené, D 20 x 2,8 mm | m | 75 |  | 0 | RTSstavitel |  | základní |  | 0 | 0 | 0 | 0 | 0 | 16 | K | 1 | ROZPOCET | 0 | 0 | 0 | 0 | 0 | 1 | 0 | 16 | 76
39 | K | 722178712R00 | Potrubí vícevrstvé vodovodní, polyfuzně svařené, D 25 x 3,5 mm | m | 10 |  | 0 | RTSstavitel |  | základní |  | 0 | 0 | 0 | 0 | 0 | 16 | K | 1 | ROZPOCET | 0 | 0 | 0 | 0 | 0 | 1 | 0 | 16 | 78
40 | K | 722176112R00 | Montáž plastového vodovodního potrubí, polyfuzně svařovaného, D 20 mm | m | 75 |  | 0 | RTSstavitel |  | základní |  | 0 | 0 | 0 | 0 | 0 | 16 | K | 1 | ROZPOCET | 0 | 0 | 0 | 0 | 0 | 1 | 0 | 16 | 80
41 | K | 722176113R00 | Montáž plastového vodovodního potrubí, polyfuzně svařovaného, D 25 mm | m | 10 |  | 0 | RTSstavitel |  | základní |  | 0 | 0 | 0 | 0 | 0 | 16 | K | 1 | ROZPOCET | 0 | 0 | 0 | 0 | 0 | 1 | 0 | 16 | 82
42 | K | 722PC | Uzávěr vody podomítkový G 1/2" | kus | 11 |  | 0 | internet |  | základní |  | 0 | 0 | 0 | 0 | 0 | 16 | K | 1 | ROZPOCET | 0 | 0 | 0 | 0 | 0 | 1 | 0 | 16 | 84
43 | K | 722PC.1 | Uzávěr vody podomítkový G 3/4" | kus | 1 |  | 0 | internet |  | základní |  | 0 | 0 | 0 | 0 | 0 | 16 | K | 1 | ROZPOCET | 0 | 0 | 0 | 0 | 0 | 1 | 0 | 16 | 86
44 | K | 722PC.2 | Ventil směšovací termostatický na TUV, 20-43st. G1/2" | kus | 1 |  | 0 | internet |  | základní |  | 0 | 0 | 0 | 0 | 0 | 16 | K | 1 | ROZPOCET | 0 | 0 | 0 | 0 | 0 | 1 | 0 | 16 | 88
45 | K | 722239101R00 | Montáž vodovodních armatur 2závity, G 1/2 | kus | 12 |  | 0 | RTSstavitel |  | základní |  | 0 | 0 | 0 | 0 | 0 | 16 | K | 1 | ROZPOCET | 0 | 0 | 0 | 0 | 0 | 1 | 0 | 16 | 90
46 | K | 722239102R00 | Montáž vodovodních armatur 2závity, G 3/4 | kus | 1 |  | 0 | RTSstavitel |  | základní |  | 0 | 0 | 0 | 0 | 0 | 16 | K | 1 | ROZPOCET | 0 | 0 | 0 | 0 | 0 | 1 | 0 | 16 | 92
47 | K | 722-PC.1 | Demontáž potrubí plastových do D32 mm | m | 20 |  | 0 | internet |  | základní |  | 0 | 0 | 0 | 0 | 0 | 16 | K | 1 | ROZPOCET | 0 | 0 | 0 | 0 | 0 | 1 | 0 | 16 | 94
48 | K | 722290821R00 | Přesun vybouraných hmot - vodovody, H do 6 m | t | 0.5 |  | 0 |  |  | základní |  | 0 | 0 | 0 | 0 | 0 | 16 | K | 1 | ROZPOCET | 0 | 0 | 0 | 0 | 0 | 1 | 0 | 16 | 96
49 | K | 722-PC.2 | Vsazení odbočky do plastového potrubí polyfuzí včetně T-kusuvodovod | kus | 11 |  | 0 | internet |  | základní |  | 0 | 0 | 0 | 0 | 0 | 16 | K | 1 | ROZPOCET | 0 | 0 | 0 | 0 | 0 | 1 | 0 | 16 | 98
50 | K | 998722201R00 | Přesun hmot pro vnitřní vodovod, výšky do 6 m | % |  |  | 0 | RTSstavitel |  | základní |  | 0 | 0 | 0 | 0 | 0 | 16 | K | 1 | ROZPOCET | 0 | 0 | 0 | 0 | 0 | 1 | 0 | 16 | 100
| D | 725 | Zařizovací předměty |  |  |  | 0 |  |  |  |  | 0 |  | 0 |  | 0 | 2 | D | 0 | ROZPOCET | [6 empty] | 0
51 | K | 725014131RT1 | Klozet závěsný + sedátko, bílý, včetně sedátka v bílé barvě | soubor | 1 |  | 0 | RTSstavitel |  | základní |  | 0 | 0 | 0 | 0 | 0 | 16 | K | 1 | ROZPOCET | 0 | 0 | 0 | 0 | 0 | 1 | 0 | 16 | 102
52 | K | 725PC | Mísa klozetová závěsná dětská, , vodorovný odpad, bílá +sedátko | kus | 3 |  | 0 | internet |  | základní |  | 0 | 0 | 0 | 0 | 0 | 16 | K | 1 | ROZPOCET | 0 | 0 | 0 | 0 | 0 | 1 | 0 | 16 | 104
53 | K | 725119306R00 | Montáž klozetu závěsného | soubor | 4 |  | 0 | RTSstavitel |  | základní |  | 0 | 0 | 0 | 0 | 0 | 16 | K | 1 | ROZPOCET | 0 | 0 | 0 | 0 | 0 | 1 | 0 | 16 | 106
54 | K | 725119402R00 | Montáž předstěnových systémů do sádrokartonu | soubor | 4 |  | 0 | RTSstavitel |  | základní |  | 0 | 0 | 0 | 0 | 0 | 16 | K | 1 | ROZPOCET | 0 | 0 | 0 | 0 | 0 | 1 | 0 | 16 | 108
55 | K | 28696752R | Tlačítko ovládací plastové bílá/chrom/bílá 3/6l | kus | 6 |  | 0 | RTSstavitel |  | základní |  | 0 | 0 | 0 | 0 | 0 | 16 | K | 1 | ROZPOCET | 0 | 0 | 0 | 0 | 0 | 1 | 0 | 16 | 110
56 | K | 725-PC | Předstěnové systémy-souprava pro tlumení hluku WC, + mont. | kus | 4 |  | 0 | internet |  | základní |  | 0 | 0 | 0 | 0 | 0 | 16 | K | 1 | ROZPOCET | 0 | 0 | 0 | 0 | 0 | 1 | 0 | 16 | 112
57 | K | 726211321R00 | Modul pro sádrokartony, h. 1120 mm | soubor | 1 |  | 0 | RTSstavitel |  | základní |  | 0 | 0 | 0 | 0 | 0 | 16 | K | 1 | ROZPOCET | 0 | 0 | 0 | 0 | 0 | 1 | 0 | 16 | 114
58 | K | 726-PC | Modul pro sádrokartony, h. 820 mm | soubor | 3 |  | 0 |  |  | základní |  | 0 | 0 | 0 | 0 | 0 | 16 | K | 1 | ROZPOCET | 0 | 0 | 0 | 0 | 0 | 1 | 0 | 16 | 116
59 | K | 725017130R00 | Umyvadlo na šrouby 500 x 410 mm, bílé | soubor | 2 |  | 0 | RTSstavitel |  | základní |  | 0 | 0 | 0 | 0 | 0 | 16 | K | 1 | ROZPOCET | 0 | 0 | 0 | 0 | 0 | 1 | 0 | 16 | 118
60 | K | 725017351R00 | Umývátko na šrouby 400 x 310 mm, bílé | soubor | 1 |  | 0 | RTSstavitel |  | základní |  | 0 | 0 | 0 | 0 | 0 | 16 | K | 1 | ROZPOCET | 0 | 0 | 0 | 0 | 0 | 1 | 0 | 16 | 120
61 | K | 725PC.1 | Umyvadlo do nábytku, bílé, včetně desky | kus | 3 |  | 0 | internet |  | základní |  | 0 | 0 | 0 | 0 | 0 | 16 | K | 1 | ROZPOCET | 0 | 0 | 0 | 0 | 0 | 1 | 0 | 16 | 122
62 | K | 725219401R00 | Montáž umyvadel na šrouby do zdiva | soubor | 6 |  | 0 | internet |  | základní |  | 0 | 0 | 0 | 0 | 0 | 16 | K | 1 | ROZPOCET | 0 | 0 | 0 | 0 | 0 | 1 | 0 | 16 | 124
63 | K | 725823121RT2 | Baterie umyvadlová stojánková ruční, včetně otvírání odpadu | kus | 6 |  | 0 | RTSstavitel |  | základní |  | 0 | 0 | 0 | 0 | 0 | 16 | K | 1 | ROZPOCET | 0 | 0 | 0 | 0 | 0 | 1 | 0 | 16 | 126
64 | K | 725829301R00 | Montáž baterie umyv.a dřezové stojánkové | kus | 6 |  | 0 | RTSstavitel |  | základní |  | 0 | 0 | 0 | 0 | 0 | 16 | K | 1 | ROZPOCET | 0 | 0 | 0 | 0 | 0 | 1 | 0 | 16 | 128
65 | K | 725860213R00 | Sifon umyvadlový D 32/40 mm | kus | 6 |  | 0 | RTSstavitel |  | základní |  | 0 | 0 | 0 | 0 | 0 | 16 | K | 1 | ROZPOCET | 0 | 0 | 0 | 0 | 0 | 1 | 0 | 16 | 130
66 | K | 725869101R00 | Montáž uzávěrek zápach.umyvadlových D 40 | kus | 6 |  | 0 | RTSstavitel |  | základní |  | 0 | 0 | 0 | 0 | 0 | 16 | K | 1 | ROZPOCET | 0 | 0 | 0 | 0 | 0 | 1 | 0 | 16 | 132
67 | K | 725814106R00 | Ventil rohový s filtrem DN 15 | soubor | 19 |  | 0 | RTSstavitel |  | základní |  | 0 | 0 | 0 | 0 | 0 | 16 | K | 1 | ROZPOCET | 0 | 0 | 0 | 0 | 0 | 1 | 0 | 16 | 134
68 | K | 725819201R00 | Montáž ventilu nástěnného G 1/2 | soubor | 19 |  | 0 | RTSstavitel |  | základní |  | 0 | 0 | 0 | 0 | 0 | 16 | K | 1 | ROZPOCET | 0 | 0 | 0 | 0 | 0 | 1 | 0 | 16 | 136
69 | K | 725-PC.1 | Nerezový žlab s odtokem DN50, + nerez mřížka+montáž, dl.600mm | kus | 1 |  | 0 | internet |  | základní |  | 0 | 0 | 0 | 0 | 0 | 16 | K | 1 | ROZPOCET | 0 | 0 | 0 | 0 | 0 | 1 | 0 | 16 | 138
70 | K | 725-PC.2 | Baterie sprchová nástěnná ruční, vč. příslušenství | kus | 1 |  | 0 | internet |  | základní |  | 0 | 0 | 0 | 0 | 0 | 16 | K | 1 | ROZPOCET | 0 | 0 | 0 | 0 | 0 | 1 | 0 | 16 | 140
71 | K | 725849200R00 | Montáž baterií sprchových, nastavitelná výška | kus | 1 |  | 0 | RTSstavitel |  | základní |  | 0 | 0 | 0 | 0 | 0 | 16 | K | 1 | ROZPOCET | 0 | 0 | 0 | 0 | 0 | 1 | 0 | 16 | 142
72 | K | 725849302R00 | Montáž držáku sprchy | kus | 1 |  | 0 | RTSstavitel |  | základní |  | 0 | 0 | 0 | 0 | 0 | 16 | K | 1 | ROZPOCET | 0 | 0 | 0 | 0 | 0 | 1 | 0 | 16 | 144
73 | K | 64271102R | Výlevka závěsná se sklopnou plastovou mřížkou, bílá | kus | 2 |  | 0 | RTSstavitel |  | základní |  | 0 | 0 | 0 | 0 | 0 | 16 | K | 1 | ROZPOCET | 0 | 0 | 0 | 0 | 0 | 1 | 0 | 16 | 146
74 | K | 725339101R00 | Montáž výlevky diturvitové, bez nádrže a armatur | kus | 2 |  | 0 | RTSstavitel |  | základní |  | 0 | 0 | 0 | 0 | 0 | 16 | K | 1 | ROZPOCET | 0 | 0 | 0 | 0 | 0 | 1 | 0 | 16 | 148
75 | K | 726211367R00 | Modul-výlevka do sádrokartonu | soubor | 2 |  | 0 | RTSstavitel |  | základní |  | 0 | 0 | 0 | 0 | 0 | 16 | K | 1 | ROZPOCET | 0 | 0 | 0 | 0 | 0 | 1 | 0 | 16 | 150
76 | K | 725-PC.3 | Baterie dřezová nástěnná s prodloužením, G1/2"x150mm | ks | 2 |  | 0 | internet |  | základní |  | 0 | 0 | 0 | 0 | 0 | 16 | K | 1 | ROZPOCET | 0 | 0 | 0 | 0 | 0 | 1 | 0 | 16 | 152
77 | K | 725829202R00 | Montáž baterie umyvadlové a dřezové nástěnné | kus | 2 |  | 0 | RTSstavitel |  | základní |  | 0 | 0 | 0 | 0 | 0 | 16 | K | 1 | ROZPOCET | 0 | 0 | 0 | 0 | 0 | 1 | 0 | 16 | 154
78 | K | 725110814R00 | Demontáž klozetů kombinovaných | soubor | 2 |  | 0 | RTSstavitel |  | základní |  | 0 | 0 | 0 | 0 | 0 | 16 | K | 1 | ROZPOCET | 0 | 0 | 0 | 0 | 0 | 1 | 0 | 16 | 156
79 | K | 725210821R00 | Demontáž umyvadel bez výtokových armatur | soubor | 2 |  | 0 | RTSstavitel |  | základní |  | 0 | 0 | 0 | 0 | 0 | 16 | K | 1 | ROZPOCET | 0 | 0 | 0 | 0 | 0 | 1 | 0 | 16 | 158
80 | K | 725330820R00 | Demontáž výlevky diturvitové | soubor | 1 |  | 0 | RTSstavitel |  | základní |  | 0 | 0 | 0 | 0 | 0 | 16 | K | 1 | ROZPOCET | 0 | 0 | 0 | 0 | 0 | 1 | 0 | 16 | 160
81 | K | 725860811R00 | Demontáž uzávěrek zápachových jednoduchých | kus | 4 |  | 0 | RTSstavitel |  | základní |  | 0 | 0 | 0 | 0 | 0 | 16 | K | 1 | ROZPOCET | 0 | 0 | 0 | 0 | 0 | 1 | 0 | 16 | 162
82 | K | 725820801R00 | Demontáž baterie nástěnné do G 3/4" | soubor | 1 |  | 0 | RTSstavitel |  | základní |  | 0 | 0 | 0 | 0 | 0 | 16 | K | 1 | ROZPOCET | 0 | 0 | 0 | 0 | 0 | 1 | 0 | 16 | 164
83 | K | 725310821R00 | Demontáž dřezů jednodílných na konzolách | soubor | 1 |  | 0 | RTSstavitel |  | základní |  | 0 | 0 | 0 | 0 | 0 | 16 | K | 1 | ROZPOCET | 0 | 0 | 0 | 0 | 0 | 1 | 0 | 16 | 166
84 | K | 725820802R00 | Demontáž baterie stojánkové do 1 otvoru | soubor | 3 |  | 0 | RTSstavitel |  | základní |  | 0 | 0 | 0 | 0 | 0 | 16 | K | 1 | ROZPOCET | 0 | 0 | 0 | 0 | 0 | 1 | 0 | 16 | 168
85 | K | 725590811R00 | Přesun vybouranou hmot, zařizovací předměty H 6 m | t | 1 |  | 0 | RTSstavitel |  | základní |  | 0 | 0 | 0 | 0 | 0 | 16 | K | 1 | ROZPOCET | 0 | 0 | 0 | 0 | 0 | 1 | 0 | 16 | 170
86 | K | 998725201R00 | Přesun hmot pro zařizovací předměty, výšky do 6 m | % |  |  | 0 | RTSstavitel |  | základní |  | 0 | 0 | 0 | 0 | 0 | 16 | K | 1 | ROZPOCET | 0 | 0 | 0 | 0 | 0 | 1 | 0 | 16 | 172
| D | 999 | Staveništní přesun hmot |  |  |  | 0 |  |  |  |  | 0 |  | 0 |  | 0 | 1 | D | 0 | ROZPOCET | [6 empty] | 0

## SO.01.005 - Gastrotechnol...
{421f3d19-3149-4dff-832d-c6a61402ccbb}
2
| KRYCÍ LIST SOUPISU PRACÍ | [7 empty] | v --- níže se nacházejí doplnkové a pomocné údaje k sestavám --- v | [8 empty] | False
Stavba:
Dětská skupina Sovadinova
Objekt:
SO.01 - Dětská skupina
Soupis:
SO.01.005 - Gastrotechnologie
| KSO: |  |  |  |  | CC-CZ:
| Místo: |  |  |  |  | Datum: | 26. 3. 2024
| Zadavatel: |  |  |  |  | IČ:
DIČ:
| Uchazeč: |  |  |  |  | IČ: | Vyplň údaj
|  | Vyplň údaj |  |  |  | DIČ: | Vyplň údaj
| Projektant: |  |  |  |  | IČ:
DIČ:
| Zpracovatel: |  |  |  |  | IČ:
DIČ:
Poznámka:
| Cena bez DPH | [5 empty] | 0
|  |  | Základ daně |  |  | Sazba daně | Výše daně
| DPH | základní | 0 |  |  | 21% | 0
|  | snížená | 0 |  |  | 12% | 0
|  | zákl. přenesená | 0 |  |  | 21% | 0
|  | sníž. přenesená | 0 |  |  | 12% | 0
|  | nulová | 0 |  |  | 0% | 0
| Cena s DPH |  |  | v | CZK |  | 0
REKAPITULACE ČLENĚNÍ SOUPISU PRACÍ
Stavba:
Dětská skupina Sovadinova
Objekt:
SO.01 - Dětská skupina
Soupis:
SO.01.005 - Gastrotechnologie
Místo: | [5 empty] | Datum: | 26. 3. 2024
Zadavatel: | [5 empty] | Projektant:
Uchazeč: |  |  | Vyplň údaj |  |  | Zpracovatel:
Kód dílu - Popis | [6 empty] | Cena celkem [CZK]
Náklady stavby celkem | [6 empty] | 0 | [11 empty] | -1
| VÝDEJ - VÝDEJ | [5 empty] | 0
| MYTÍ NÁDOBÍ - MYTÍ NÁDOBÍ | [5 empty] | 0
| ÚKLID - ÚKLID | [5 empty] | 0
| DOPRAVA A MONTÁŽ ZAŘ - DOPRAVA A MONTÁŽ ZAŘ | [5 empty] | 0
SOUPIS PRACÍ
Stavba:
Dětská skupina Sovadinova
Objekt:
SO.01 - Dětská skupina
Soupis:
SO.01.005 - Gastrotechnologie
Místo: | [5 empty] | Datum: | 26. 3. 2024
Zadavatel: | [5 empty] | Projektant:
Uchazeč: |  |  | Vyplň údaj |  |  | Zpracovatel:
PČ | Typ | Kód | Popis | MJ | Množství | J.cena [CZK] | Cena celkem [CZK] | Cenová soustava |  | DPH | J. Nh [h] | Nh celkem [h] | J. hmotnost [t] | Hmotnost celkem [t] | J. suť [t] | Suť Celkem [t]
Náklady soupisu celkem | [6 empty] | 0 |  |  |  |  | 0 |  | 0 |  | 0 |  | D | -1 | [7 empty] | 0
| D | VÝDEJ | VÝDEJ |  |  |  | 0 |  |  |  |  | 0 |  | 0 |  | 0 | 1 | D | 0 | ROZPOCET | [6 empty] | 0
1 | K | 101 | Vozík servírovací, horní a střední police 700x500x700 | ks | 1 |  | 0 |  |  | základní |  | 0 | 0 | 0 | 0 | 0 | 4 | K | 1 | ROZPOCET | 0 | 0 | 0 | 0 | 0 | 1 | 0 | 4 | 2
| P |  | Poznámka k položce: Snížené provedení - výška horní police 700mm, 4 kolečka z toho dvě s brzdou. bližší specifikace viz. samostatný technický standard nerezového nábytku - příloha výkazu výměr | [14 empty] | P | 1
2 | K | 102 | Stůl s vestavěnou vyhřívanou vanou 1500x700x900 | ks | 1 |  | 0 |  |  | základní |  | 0 | 0 | 0 | 0 | 0 | 4 | K | 1 | ROZPOCET | 0 | 0 | 0 | 0 | 0 | 1 | 0 | 4 | 4
| P |  | Poznámka k položce: S prostorem pro lednici v pravo, zadní lem 40mm, levý boční lem 40mm, vestavěná vyhřívaná vana 2xGN1/1 - regulace teploty termostatem do 90°C, připojení na vodu a odpad, ovládání na bočním panelu. bližší specifikace viz. samostatný technický standard nerezového nábytku - příloha výkazu výměr | [14 empty] | P | 1
3 | K | 103 | Chladicí skříň, podstolová 600x615x830 | ks | 1 |  | 0 |  |  | základní |  | 0 | 0 | 0 | 0 | 0 | 4 | K | 1 | ROZPOCET | 0 | 0 | 0 | 0 | 0 | 1 | 0 | 4 | 6
| P |  | Poznámka k položce: nerezové provedení, plné dveře, energetická třída C, klimatická třída 5, chladico R600a, automatické odtávání, užit objem 130l, 3 roštové nastavitelné police, zámek, samozavírací dveře, LED displej s tlačítky | [14 empty] | P | 1
4 | K | 104 | Police nástěnná, 2 etáže 700x350x600 | ks | 1 |  | 0 |  |  | základní |  | 0 | 0 | 0 | 0 | 0 | 4 | K | 1 | ROZPOCET | 0 | 0 | 0 | 0 | 0 | 1 | 0 | 4 | 8
| P |  | Poznámka k položce: bližší specifikace viz. samostatný technický standard nerezového nábytku - příloha výkazu výměr | [14 empty] | P | 1
5 | K | 105 | Stůl s umyvadlem, dvířky a spodní policí 1100x700x900 | ks | 1 |  | 0 |  |  | základní |  | 0 | 0 | 0 | 0 | 0 | 4 | K | 1 | ROZPOCET | 0 | 0 | 0 | 0 | 0 | 1 | 0 | 4 | 10
| P |  | Poznámka k položce: Částečný prolis pracovní desky, vevařené umyvadlo 400x400mm v pravo, křídlová dvířka, otvor v pracovní desce k připojení výrobníku horké vody, zadní lem 40mm, pravý boční lem 40mm, bližší specifikace viz. samostatný technický standard nerezového nábytku - příloha výkazu výměr | [14 empty] | P | 1
6 | K | 105.2 | Stojánková baterie průměr 35 | ks | 1 |  | 0 |  |  | základní |  | 0 | 0 | 0 | 0 | 0 | 4 | K | 1 | ROZPOCET | 0 | 0 | 0 | 0 | 0 | 1 | 0 | 4 | 14
| P |  | Poznámka k položce: páková, s převisem 215 mm, průměr 35 mm | [14 empty] | P | 1
7 | K | 106 | Výrobník horké vody 185x370x580 | ks | 1 |  | 0 |  |  | základní |  | 0 | 0 | 0 | 0 | 0 | 4 | K | 1 | ROZPOCET | 0 | 0 | 0 | 0 | 0 | 1 | 0 | 4 | 16
| P |  | Poznámka k položce: z ušlechtilé oceli, zásobník na vodu o objemu 10l, výroba 30l/hod., 0-100°C, digitalní regulace teploty s LED displejem, ukazatel hladiny vody, odkapávací miska, kohoutek na přesné dávkování, připojení na vodu | [14 empty] | P | 1
| D | MYTÍ NÁDOBÍ | MYTÍ NÁDOBÍ |  |  |  | 0 |  |  |  |  | 0 |  | 0 |  | 0 | 1 | D | 0 | ROZPOCET | [6 empty] | 0
8 | K | 201 | Odpadkový koš, pojízdný | ks | 1 |  | 0 |  |  | základní |  | 0 | 0 | 0 | 0 | 0 | 4 | K | 1 | ROZPOCET | 0 | 0 | 0 | 0 | 0 | 1 | 0 | 4 | 18
| P |  | Poznámka k položce: nerezový, objem min 70l | [14 empty] | P | 1
9 | K | 202 | Mycí stroj podstolový 600x680x820 | ks | 1 |  | 0 |  |  | základní |  | 0 | 0 | 0 | 0 | 0 | 4 | K | 1 | ROZPOCET | 0 | 0 | 0 | 0 | 0 | 1 | 0 | 4 | 20
| P |  | Poznámka k položce: viz. samostatný technický standard - příloha výkazu výměr | [14 empty] | P | 1
10 | K | 203 | Police nástěnná 800x300x300 | ks | 1 |  | 0 |  |  | základní |  | 0 | 0 | 0 | 0 | 0 | 4 | K | 1 | ROZPOCET | 0 | 0 | 0 | 0 | 0 | 1 | 0 | 4 | 22
| P |  | Poznámka k položce: bližší specifikace viz. samostatný technický standard nerezového nábytku - příloha výkazu výměr | [14 empty] | P | 1
11 | K | 204 | Úpravna vody 225x440x640 | ks | 1 |  | 0 |  |  | základní |  | 0 | 0 | 0 | 0 | 0 | 4 | K | 1 | ROZPOCET | 0 | 0 | 0 | 0 | 0 | 1 | 0 | 4 | 24
| P |  | Poznámka k položce: plně automatické objemově řízené změkčovací zařízení, sklolaminátové lahve, 10l změkčovací náplně | [14 empty] | P | 1
12 | K | 205 | Mycí stůl s dřezem a prolisem prac. Desky 1400x700x900 | ks | 1 |  | 0 |  |  | základní |  | 0 | 0 | 0 | 0 | 0 | 4 | K | 1 | ROZPOCET | 0 | 0 | 0 | 0 | 0 | 1 | 0 | 4 | 26
| P |  | Poznámka k položce: Celoplošný prolis pracovní deky, dřez 450x450 mm v pravo, 1x roh s radiem R50, zadní lem 40mm, levý boční lem 40mm, bližší specifikace viz. samostatný technický standard nerezového nábytku - příloha výkazu výměr | [14 empty] | P | 1
13 | K | 205.1 | Sprcha pro předmytí nádobí v = 900 | ks | 1 |  | 0 |  |  | základní |  | 0 | 0 | 0 | 0 | 0 | 4 | K | 1 | ROZPOCET | 0 | 0 | 0 | 0 | 0 | 1 | 0 | 4 | 28
| P |  | Poznámka k položce: tlaková hadice, vyvažovací pružina, háček na sprchu a pákové přepnutí (sprcha/ramínko), max. průtok 17l/min., max. pracovní tlak 5 bar, upevňovací otvor pro baterii průměr 35mm | [14 empty] | P | 1
| D | ÚKLID | ÚKLID |  |  |  | 0 |  |  |  |  | 0 |  | 0 |  | 0 | 1 | D | 0 | ROZPOCET | [6 empty] | 0
14 | K | 301 | Skříňka nástěnná na čisticí prosředky 900x350x600 | ks | 1 |  | 0 |  |  | základní |  | 0 | 0 | 0 | 0 | 0 | 4 | K | 1 | ROZPOCET | 0 | 0 | 0 | 0 | 0 | 1 | 0 | 4 | 30
| P |  | Poznámka k položce: Křídlová dvířka, vnitřní police, bližší specifikace viz. samostatný technický standard nerezového nábytku - příloha výkazu výměr | [14 empty] | P | 1
| D | DOPRAVA A MONTÁŽ ZAŘ | DOPRAVA A MONTÁŽ ZAŘ |  |  |  | 0 |  |  |  |  | 0 |  | 0 |  | 0 | 1 | D | 0 | ROZPOCET | [6 empty] | 0
15 | K | XXX | Doprava zařízení na místo určení | ks | 1 |  | 0 |  |  | základní |  | 0 | 0 | 0 | 0 | 0 | 4 | K | 1 | ROZPOCET | 0 | 0 | 0 | 0 | 0 | 1 | 0 | 4 | 32
16 | K | XXX.1 | Rozmístění technologie dle projektové dokumentace | ks | 1 |  | 0 |  |  | základní |  | 0 | 0 | 0 | 0 | 0 | 4 | K | 1 | ROZPOCET | 0 | 0 | 0 | 0 | 0 | 1 | 0 | 4 | 34
17 | K | XXX.2 | Montáž zařízení dle pokynů stanovených výrobcem | ks | 1 |  | 0 |  |  | základní |  | 0 | 0 | 0 | 0 | 0 | 4 | K | 1 | ROZPOCET | 0 | 0 | 0 | 0 | 0 | 1 | 0 | 4 | 36
18 | K | XXX.3 | Zaškolení obsluhy | ks | 1 |  | 0 |  |  | základní |  | 0 | 0 | 0 | 0 | 0 | 4 | K | 1 | ROZPOCET | 0 | 0 | 0 | 0 | 0 | 1 | 0 | 4 | 38

## SO.09 - Vedlejší a ostatn...
{8aa87f77-7421-4a0c-965b-aeb268ce7c08}
2
| KRYCÍ LIST SOUPISU PRACÍ | [7 empty] | v --- níže se nacházejí doplnkové a pomocné údaje k sestavám --- v | [8 empty] | False
Stavba:
Dětská skupina Sovadinova
Objekt:
SO.09 - Vedlejší a ostatní náklady
| KSO: |  |  |  |  | CC-CZ:
| Místo: |  | Břeclav, k. ú. Břeclav 613584 |  |  | Datum: | 26. 3. 2024
| Zadavatel: |  |  |  |  | IČ:
DIČ:
| Uchazeč: |  |  |  |  | IČ: | Vyplň údaj
|  | Vyplň údaj |  |  |  | DIČ: | Vyplň údaj
| Projektant: |  |  |  |  | IČ:
DIČ:
| Zpracovatel: |  |  |  |  | IČ:
DIČ:
Poznámka:
| Cena bez DPH | [5 empty] | 0
|  |  | Základ daně |  |  | Sazba daně | Výše daně
| DPH | základní | 0 |  |  | 21% | 0
|  | snížená | 0 |  |  | 12% | 0
|  | zákl. přenesená | 0 |  |  | 21% | 0
|  | sníž. přenesená | 0 |  |  | 12% | 0
|  | nulová | 0 |  |  | 0% | 0
| Cena s DPH |  |  | v | CZK |  | 0
REKAPITULACE ČLENĚNÍ SOUPISU PRACÍ
Stavba:
Dětská skupina Sovadinova
Objekt:
SO.09 - Vedlejší a ostatní náklady
Místo: |  |  | Břeclav, k. ú. Břeclav 613584 |  |  | Datum: | 26. 3. 2024
Zadavatel: | [5 empty] | Projektant:
Uchazeč: |  |  | Vyplň údaj |  |  | Zpracovatel:
Kód dílu - Popis | [6 empty] | Cena celkem [CZK]
Náklady stavby celkem | [6 empty] | 0 | [11 empty] | -1
| OST,VRN - Ostatní náklady a vedlejší rozpočtové náklady | [5 empty] | 0
SOUPIS PRACÍ
Stavba:
Dětská skupina Sovadinova
Objekt:
SO.09 - Vedlejší a ostatní náklady
Místo: |  |  | Břeclav, k. ú. Břeclav 613584 |  |  | Datum: | 26. 3. 2024
Zadavatel: | [5 empty] | Projektant:
Uchazeč: |  |  | Vyplň údaj |  |  | Zpracovatel:
PČ | Typ | Kód | Popis | MJ | Množství | J.cena [CZK] | Cena celkem [CZK] | Cenová soustava |  | DPH | J. Nh [h] | Nh celkem [h] | J. hmotnost [t] | Hmotnost celkem [t] | J. suť [t] | Suť Celkem [t]
Náklady soupisu celkem | [6 empty] | 0 |  |  |  |  | 0 |  | 0 |  | 0 |  | D | -1 | [7 empty] | 0
| D | OST,VRN | Ostatní náklady a vedlejší rozpočtové náklady |  |  |  | 0 |  |  |  |  | 0 |  | 0 |  | 0 | 1 | D | 0 | ROZPOCET | [6 empty] | 0
1 | K | 900001 | Vybudování zařízení staveniště, včetně vybudování a zabezpečení deponií a mezideponií a staveništního zázemí | soubor | 1 |  | 0 |  |  | základní |  | 0 | 0 | 0 | 0 | 0 | 4 | K | 1 | ROZPOCET | 0 | 0 | 0 | 0 | 0 | 1 | 0 | 4 | -882605352
2 | K | 900002 | Provoz zařízení staveniště | soubor | 1 |  | 0 |  |  | základní |  | 0 | 0 | 0 | 0 | 0 | 4 | K | 1 | ROZPOCET | 0 | 0 | 0 | 0 | 0 | 1 | 0 | 4 | -2088643166
3 | K | 900003 | Odstranění zařízení staveniště včetně uvedení ploch deponií a mezideponií do původního stavu | soubor | 1 |  | 0 |  |  | základní |  | 0 | 0 | 0 | 0 | 0 | 4 | K | 1 | ROZPOCET | 0 | 0 | 0 | 0 | 0 | 1 | 0 | 4 | 1669605985
4 | K | 900004 | Předání a převzetí zařízení staveniště | soubor | 1 |  | 0 |  |  | základní |  | 0 | 0 | 0 | 0 | 0 | 4 | K | 1 | ROZPOCET | 0 | 0 | 0 | 0 | 0 | 1 | 0 | 4 | 1692482496
5 | K | 900005 | Zhotovení dokumentace skutečného provedení stavby | soubor | 1 |  | 0 |  |  | základní |  | 0 | 0 | 0 | 0 | 0 | 4 | K | 1 | ROZPOCET | 0 | 0 | 0 | 0 | 0 | 1 | 0 | 4 | 608615782
6 | K | 900006 | Zaměření skutečného stavu a zhotovení dílenské dokumentace specifických truhlářských prvků | soubor | 1 |  | 0 |  |  | základní |  | 0 | 0 | 0 | 0 | 0 | 4 | K | 1 | ROZPOCET | 0 | 0 | 0 | 0 | 0 | 1 | 0 | 4 | -955472413
7 | K | 900007 | Zakrývání a ochranné obaly konstrukcí při provádění prací včetně separace a likvidace a odvozu vzniklého odpadu | soubor | 1 |  | 0 |  |  | základní |  | 0 | 0 | 0 | 0 | 0 | 4 | K | 1 | ROZPOCET | 0 | 0 | 0 | 0 | 0 | 1 | 0 | 4 | 81146073
8 | K | 900008 | Náklady vzniklé v souvislosti s realizací stavby, uvedení dotčených ploch do původního stavu, průběžné a finální čištění konstrukcí | soubor | 1 |  | 0 |  |  | základní |  | 0 | 0 | 0 | 0 | 0 | 4 | K | 1 | ROZPOCET | 0 | 0 | 0 | 0 | 0 | 1 | 0 | 4 | 1685759132
9 | K | 900009 | Náklady vzniklé v souvislosti s redukcí korun stromů a keřů (předpokládány 4 kusy) na severní straně objektu před okny herny pro děti (ošetření včetně odvozu a likvidace vzniklého odpadu) | soubor | 1 |  | 0 |  |  | základní |  | 0 | 0 | 0 | 0 | 0 | 4 | K | 1 | ROZPOCET | 0 | 0 | 0 | 0 | 0 | 1 | 0 | 4 | -228902314
10 | K | 900010 | Demontáž, uložení a zpětná montáž drobných prvků (vodící lišty, informační systém) | soubor | 1 |  | 0 |  |  | základní |  | 0 | 0 | 0 | 0 | 0 | 4 | K | 1 | ROZPOCET | 0 | 0 | 0 | 0 | 0 | 1 | 0 | 4 | -698852918
11 | K | 900011 | Předání stavby, kolaudační činnost | soubor | 1 |  | 0 |  |  | základní |  | 0 | 0 | 0 | 0 | 0 | 4 | K | 1 | ROZPOCET | 0 | 0 | 0 | 0 | 0 | 1 | 0 | 4 | -1391972830
12 | K | 900012 | Odstavení a zajištění vnitřních rozvodů ZTI a elektroinstalací v průběhu realizace díla | soubor | 1 |  | 0 |  |  | základní |  | 0 | 0 | 0 | 0 | 0 | 4 | K | 1 | ROZPOCET | 0 | 0 | 0 | 0 | 0 | 1 | 0 | 4 | -1528944272
13 | K | 900013 | Náklady související s vypuštěním otopné soustavy, jejím zpětným napuštěním, provedením zkoušky těsnosti, odvzdušněním soustavy a jejím zaregulováním a zkušebním zátopem | soubor | 1 |  | 0 |  |  | základní |  | 0 | 0 | 0 | 0 | 0 | 4 | K | 1 | ROZPOCET | 0 | 0 | 0 | 0 | 0 | 1 | 0 | 4 | 95325131
14 | K | 900014 | Náklady související s vyklizením objektu | soubor | 1 |  | 0 |  |  | základní |  | 0 | 0 | 0 | 0 | 0 | 4 | K | 1 | ROZPOCET | 0 | 0 | 0 | 0 | 0 | 1 | 0 | 4 | -1928722159
15 | K | 900015 | Náklady související s demontáží, zaslepením a vybouráním nevyužitelných rozvodů ZTI a elektroinstalací včetně odvozu a likvidace vzniklé suti | soubor | 1 |  | 0 |  |  | základní |  | 0 | 0 | 0 | 0 | 0 | 4 | K | 1 | ROZPOCET | 0 | 0 | 0 | 0 | 0 | 1 | 0 | 4 | -1277382268
16 | K | 900016 | Kompletační a koordinační a inženýrská činnost | soubor | 1 |  | 0 |  |  | základní |  | 0 | 0 | 0 | 0 | 0 | 4 | K | 1 | ROZPOCET | 0 | 0 | 0 | 0 | 0 | 1 | 0 | 4 | -841240832
17 | K | 900017 | Laboratorní rozbor vody v rozsahu: krácený rozbor, dle § 3 odst. 2 a § 4 odst.1 písm. a) zákona č. 258/2000 Sb. ve spojení s § 4 odst. 7 a 8, přílohou č. 5 vyhlášky č. 252/2004 Sb. | soubor | 1 |  | 0 |  |  | základní |  | 0 | 0 | 0 | 0 | 0 | 4 | K | 1 | ROZPOCET | 0 | 0 | 0 | 0 | 0 | 1 | 0 | 4 | -493273594
18 | K | 900018 | Dodávka a montáž zednických výpomocí vysekání a následné zapravení drážek a prostupů pro vedení vnitřní kanalizace, vodovodu, vytápění a vzduchotechniky včetně odvozu a likvidace vzniklé suti včetně všech souvisejících konstrukcí a prací | soubor | 1 |  | 0 |  |  | základní |  | 0 | 0 | 0 | 0 | 0 | 4 | K | 1 | ROZPOCET | 0 | 0 | 0 | 0 | 0 | 1 | 0 | 4 | -1199883795

## Pokyny pro vyplnění
Struktura údajů, formát souboru a metodika pro zpracování
Struktura
Soubor je složen ze záložky Rekapitulace stavby a záložek s názvem soupisu prací pro jednotlivé objekty ve formátu XLSX. Každá ze záložek přitom obsahuje
ještě samostatné sestavy vymezené orámovaním a nadpisem sestavy.
Rekapitulace stavby obsahuje sestavu Rekapitulace stavby a Rekapitulace objektů stavby a soupisů prací.
V sestavě Rekapitulace stavby jsou uvedeny informace identifikující předmět veřejné zakázky na stavební práce, KSO, CC-CZ, CZ-CPV, CZ-CPA a rekapitulaci
celkové nabídkové ceny uchazeče.
Termínem "uchazeč" (resp. zhotovitel) se myslí "účastník zadávacího řízení" ve smyslu zákona o zadávání veřejných zakázek.
V sestavě Rekapitulace objektů stavby a soupisů prací je uvedena rekapitulace stavebních objektů, inženýrských objektů, provozních souborů,
vedlejších a ostatních nákladů a ostatních nákladů s rekapitulací nabídkové ceny za jednotlivé soupisy prací. Na základě údaje Typ je možné
identifikovat, zda se jedná o objekt nebo soupis prací pro daný objekt:
|  | STA | Stavební objekt pozemní
|  | ING | Stavební objekt inženýrský
|  | PRO | Provozní soubor
|  | VON | Vedlejší a ostatní náklady
|  | OST | Ostatní
|  | Soupis | Soupis prací pro daný typ objektu
Soupis prací pro jednotlivé objekty obsahuje sestavy Krycí list soupisu prací, Rekapitulace členění soupisu prací, Soupis prací. Za soupis prací může být považován
i objekt stavby v případě, že neobsahuje podřízenou zakázku.
Krycí list soupisu obsahuje rekapitulaci informací o předmětu veřejné zakázky ze sestavy Rekapitulace stavby, informaci o zařazení objektu do KSO,
CC-CZ, CZ-CPV, CZ-CPA a rekapitulaci celkové nabídkové ceny uchazeče za aktuální soupis prací.
Rekapitulace členění soupisu prací obsahuje rekapitulaci soupisu prací ve všech úrovních členění soupisu tak, jak byla tato členění použita (např.
stavební díly, funkční díly, případně jiné členění) s rekapitulací nabídkové ceny.
Soupis prací obsahuje položky veškerých stavebních nebo montážních prací, dodávek materiálů a služeb nezbytných pro zhotovení stavebního objektu,
inženýrského objektu, provozního souboru, vedlejších a ostatních nákladů.
Pro položky soupisu prací se zobrazují následující informace:
|  | PČ |  | Pořadové číslo položky v aktuálním soupisu
|  | TYP |  | Typ položky: K - konstrukce, M - materiál, PP - plný popis, PSC - poznámka k souboru cen, P - poznámka k položce, VV - výkaz výměr, FIG - rozpad figur
|  | Kód |  | Kód položky
|  | Popis |  | Zkrácený popis položky
|  | MJ |  | Měrná jednotka položky
|  | Množství |  | Množství v měrné jednotce
|  | J.cena |  | Jednotková cena položky. Zadaní může obsahovat namísto J.ceny sloupce J.materiál a J.montáž, jejichž součet definuje
J.cenu položky.
|  | Cena celkem |  | Celková cena položky daná jako součin množství a j.ceny
|  | Cenová soustava |  | Příslušnost položky do cenové soustavy
Ke každé položce soupisu prací se na samostatných řádcích může zobrazovat:
Plný popis položky
Poznámka k souboru cen a poznámka zadavatele
Výkaz výměr
Pokud je k řádku výkazu výměr evidovaný údaj ve sloupci Kód, jedná se o definovaný odkaz, na který se může odvolávat výkaz výměr z jiné položky.
Metodika pro zpracování
Jednotlivé sestavy jsou v souboru provázány. Editovatelné pole jsou zvýrazněny žlutým podbarvením, ostatní pole neslouží k editaci a nesmí být jakkoliv
modifikovány.
Uchazeč je pro podání nabídky povinen vyplnit žlutě podbarvená pole:
Pole Uchazeč v sestavě Rekapitulace stavby - zde uchazeč vyplní svůj název (název subjektu)
Pole IČ a DIČ v sestavě Rekapitulace stavby - zde uchazeč vyplní svoje IČ a DIČ
Datum v sestavě Rekapitulace stavby - zde uchazeč vyplní datum vytvoření nabídky
J.cena = jednotková cena v sestavě Soupis prací o maximálním počtu desetinných míst uvedených v poli
- pokud sestavy soupisů prací obsahují pole J.cena, měla by být všechna tato pole vyplněna nenulovými
Poznámka - nepovinný údaj pro položku soupisu
V případě, že sestavy soupisů prací neobsahují pole J.cena, potom ve všech soupisech prací obsahují pole:
- J.materiál - jednotková cena materiálu
- J.montáž - jednotková cena montáže
Uchazeč v tomto případě by měl vyplnit všechna pole J.materiál a pole J.montáž nenulovými kladnými číslicemi. V případech, kdy položka
neobsahuje žádný materiál je přípustné, aby pole J.materiál bylo vyplněno nulou. V případech, kdy položka neobsahuje žádnou montáž je přípustné,
aby pole J.montáž bylo vyplněno nulou. Obě pole - J.materiál, J.Montáž u jedné položky by však neměly být vyplněny nulou.
Rekapitulace stavby
Název |  |  | Povinný |  | Popis | Typ | Max. počet
atributu |  |  | (A/N) |  |  |  | znaků
Kód |  |  | A |  | Kód stavby | String | 20
Stavba |  |  | A |  | Název stavby | String | 120
Místo |  |  | N |  | Místo stavby | String | 50
Datum |  |  | A |  | Datum vykonaného exportu | Date
KSO |  |  | N |  | Klasifikace stavebního objektu | String | 15
CC-CZ |  |  | N |  | Klasifikace stavbeních děl | String | 15
CZ-CPV |  |  | N |  | Společný slovník pro veřejné zakázky | String | 20
CZ-CPA |  |  | N |  | Klasifikace produkce podle činností | String | 20
Zadavatel |  |  | N |  | Zadavatel zadaní | String | 50
IČ |  |  | N |  | IČ zadavatele zadaní | String | 20
DIČ |  |  | N |  | DIČ zadavatele zadaní | String | 20
Uchazeč |  |  | N |  | Uchazeč veřejné zakázky | String | 50
Projektant |  |  | N |  | Projektant | String | 50
Poznámka |  |  | N |  | Poznámka k zadání | String | 255
Sazba DPH |  |  | A |  | Rekapitulace sazeb DPH u položek soupisů | eGSazbaDph
Základna DPH |  |  | A |  | Základna DPH určena součtem celkové ceny z položek soupisů | Double
Hodnota DPH |  |  | A |  | Hodnota DPH | Double
Cena bez DPH |  |  | A |  | Celková cena bez DPH za celou stavbu. Sčítává se ze všech listů. | Double
Cena s DPH |  |  | A |  | Celková cena s DPH za celou stavbu | Double
Rekapitulace objektů stavby a soupisů prací
Název |  |  | Povinný |  | Popis | Typ | Max. počet
atributu |  |  | (A/N) |  |  |  | znaků
Kód |  |  | A |  | Přebírá se z Rekapitulace stavby | String | 20
Stavba |  |  | A |  | Přebírá se z Rekapitulace stavby | String | 120
Místo |  |  | N |  | Přebírá se z Rekapitulace stavby | String | 50
Datum |  |  | A |  | Přebírá se z Rekapitulace stavby | Date
Zadavatel |  |  | N |  | Přebírá se z Rekapitulace stavby | String | 50
Projektant |  |  | N |  | Přebírá se z Rekapitulace stavby | String | 50
Uchazeč |  |  | N |  | Přebírá se z Rekapitulace stavby | String | 50
Kód |  |  | A |  | Kód objektu | String | 20
Objektu, Soupis prací |  |  | A |  | Název objektu | String | 120
Cena bez DPH |  |  | A |  | Cena bez DPH za daný objekt | Double
Cena s DPH |  |  | A |  | Cena spolu s DPH za daný objekt | Double
Typ |  |  | A |  | Typ zakázky | eGTypZakazky
Krycí list soupisu
Název |  |  | Povinný |  | Popis | Typ | Max. počet
atributu |  |  | (A/N) |  |  |  | znaků
Stavba |  |  | A |  | Přebírá se z Rekapitulace stavby | String | 120
Objekt |  |  | A |  | Kód a název objektu | String | 20 + 120
Soupis |  |  | A |  | Kód a název soupisu | String | 20 + 120
KSO |  |  | N |  | Klasifikace stavebního objektu | String | 15
CC-CZ |  |  | N |  | Klasifikace stavbeních děl | String | 15
CZ-CPV |  |  | N |  | Společný slovník pro veřejné zakázky | String | 20
CZ-CPA |  |  | N |  | Klasifikace produkce podle činností | String | 20
Místo |  |  | N |  | Přebírá se z Rekapitulace stavby | String | 50
Zadavatel |  |  | N |  | Přebírá se z Rekapitulace stavby | String | 50
Uchazeč |  |  | N |  | Přebírá se z Rekapitulace stavby | String | 50
Projektant |  |  | N |  | Přebírá se z Rekapitulace stavby | String | 50
Poznámka |  |  | N |  | Poznámka k soupisu prací | String | 255
Sazba DPH |  |  | A |  | Rekapitulace sazeb DPH na položkách aktuálního soupisu | eGSazbaDph
Základna DPH |  |  | A |  | Základna DPH určena součtem celkové ceny z položek aktuálního soupisu | Double
Hodnota DPH |  |  | A |  | Hodnota DPH | Double
Cena bez DPH |  |  | A |  | Cena bez DPH za daný soupis | Double
Cena s DPH |  |  | A |  | Cena s DPH za daný soupis | Double
Rekapitulace členění soupisu prací
Název |  |  | Povinný |  | Popis | Typ | Max. počet
atributu |  |  | (A/N) |  |  |  | znaků
Stavba |  |  | A |  | Přebírá se z Rekapitulace stavby | String | 120
Objekt |  |  | A |  | Kód a název objektu, přebírá se z Krycího listu soupisu | String | 20 + 120
Soupis |  |  | A |  | Kód a název objektu, přebírá se z Krycího listu soupisu | String | 20 + 120
Místo |  |  | N |  | Přebírá se z Rekapitulace stavby | String | 50
Datum |  |  | A |  | Přebírá se z Rekapitulace stavby | Date
Zadavatel |  |  | N |  | Přebírá se z Rekapitulace stavby | String | 50
Projektant |  |  | N |  | Přebírá se z Rekapitulace stavby | String | 50
Uchazeč |  |  | N |  | Přebírá se z Rekapitulace stavby | String | 50
Kód dílu - Popis |  |  | A |  | Kód a název dílu ze soupisu | String | 20 + 100
Cena celkem |  |  | A |  | Cena celkem za díl ze soupisu | Double
Soupis prací
Název |  |  | Povinný |  | Popis | Typ | Max. počet
atributu |  |  | (A/N) |  |  |  | znaků
Stavba |  |  | A |  | Přebírá se z Rekapitulace stavby | String | 120
Objekt |  |  | A |  | Kód a název objektu | String | 20 + 120
Soupis |  |  | A |  | Přebírá se z Krycího listu soupisu | String | 20 + 120
Místo |  |  | N |  | Přebírá se z Krycího listu soupisu | String | 50
Datum |  |  | A |  | Přebírá se z Krycího listu soupisu | Date
Zadavatel |  |  | N |  | Přebírá se z Krycího listu soupisu | String | 50
Projektant |  |  | N |  | Přebírá se z Krycího listu soupisu | String | 50
Uchazeč |  |  | N |  | Přebírá se z Krycího listu soupisu | String | 50
PČ |  |  | A |  | Pořadové číslo položky soupisu | Long
Typ |  |  | A |  | Typ položky soupisu | eGTypPolozky | 1
Kód |  |  | A |  | Kód položky ze soupisu | String | 20
Popis |  |  | A |  | Popis položky ze soupisu | String | 255
MJ |  |  | A |  | Měrná jednotka položky | String | 10
Množství |  |  | A |  | Množství položky soupisu | Double
J.Cena |  |  | A |  | Jednotková cena položky | Double
Cena celkem |  |  | A |  | Cena celkem vyčíslena jako J.Cena * Množství | Double
Cenová soustava |  |  | N |  | Zařazení položky do cenové soustavy | String | 50
p |  |  | N |  | Poznámka položky ze soupisu | Memo
psc |  |  | N |  | Poznámka k souboru cen ze soupisu | Memo
pp |  |  | N |  | Plný popis položky ze soupisu | Memo
vv |  |  | N |  | Výkaz výměr (figura, výraz, výměra) ze soupisu | Text,Text,Double | 20, 150
fig |  |  | N |  | Rozpad figur | Text,Text,Double | 20, 150
DPH |  |  | A |  | Sazba DPH pro položku | eGSazbaDPH
Hmotnost |  |  | A |  | Hmotnost položky ze soupisu | Double
Suť |  |  | A |  | Suť položky ze soupisu | Double
Nh |  |  | N |  | Normohodiny položky ze soupisu | Double
Datová věta
Typ věty |  |  | Hodnota |  | Význam
eGSazbaDPH |  |  | základní |  | Základní sazba DPH
|  |  | snížená |  | Snížená sazba DPH
|  |  | nulová |  | Nulová sazba DPH
|  |  | zákl. přenesená |  | Základní sazba DPH přenesená
|  |  | sníž. přenesená |  | Snížená sazba DPH přenesená
eGTypZakazky |  |  | STA |  | Stavební objekt
|  |  | PRO |  | Provozní soubor
|  |  | ING |  | Inženýrský objekt
|  |  | VON |  | Vedlejší a ostatní náklady
|  |  | OST |  | Ostatní náklady
eGTypPolozky |  |  | 1 |  | Položka typu HSV
|  |  | 2 |  | Položka typu PSV
|  |  | 3 |  | Položka typu M
|  |  | 4 |  | Položka typu OST