## titul
Kódové značení: KL01 rev.00
Zakázkové číslo: L23 243
Počet stran: 2
| MÍSTO STAVBY | : obec Břeclav [584291]; parc. č. st. 4282, k.ú. Břeclav [613584]
| INVESTOR | : Město Břeclav, nám. T.G. Masaryka 42/3, 690 02 Břeclav
| NÁZEV AKCE | : DĚTSKÁ SKUPINA SOVADINOVA
PROJEKTOVÁ DOKUMENTACE
PRO ÚZEMNÍ ŘÍZENÍ A STAVEBNÍ POVOLENÍ
| NÁZEV OBJEKTU |  | : SO.01 - Dětská skupina
| PROFESNÍ ČÁST |  | : D.1.4.4 - silnoproudá elektrotechnika vč. ochrany před bleskem
KABELOVÁ LISTINA
¨
| Vypracoval |  | : Bc. Lukáš Musil |  | ………………….
| Autor projektu |  | : Ing.arch. Jan Snášel |  | ………………….
| Autorizovaný projektant |  | : Bc. Lukáš Musil |  | ………………….
Brno, 03/2024

## Kabelová listina
Kódové značení: KL01 rev.00
Zakázkové číslo: L23 243
DRUH PROJEKTU |  | : SO.01 - Dětská skupina
INVESTOR |  | : Město Břeclav, nám. T.G. Masaryka 42/3, 690 02 Břeclav
NÁZEV AKCE |  | : DĚTSKÁ SKUPINA SOVADINOVA
| KABEL |  |  | TRASA KABELU
POŘADOVÉ ČÍSLO | ČÍSLO | TYP | PRŮŘEZ [mm2] | Z | DO | DÉLKA [m] | POZNÁMKA | Rev.
1 | WL0.1 | CYKY-J | 5x1,5 | RH-2 | so0.1 | 50 | Umělé osvětlení - dozbrojený okruh | 00 | x
2 | WS0.1 | CYKY-O | 3x1,5 | RH-2 | SA0.1 | 35 | Ovládání osvětlení | 00 | x
3 | WL0.2 | CYKY-J | 5x1,5 | RH-2 | so0.2 | 50 | Umělé osvětlení - dozbrojený okruh | 00 | x
4 | WS0.2 | CYKY-O | 3x1,5 | RH-2 | SA0.2 | 20 | Ovládání osvětlení | 00 | x
5 | WL0.3 | CYKY-J | 3x1,5 | RH-2 | so0.3 | 50 | Umělé osvětlení - dozbrojený okruh | 00 | x
6 | WL0.7 | CYKY-J | 3x2,5 | RH-2 | x0.7 | 25 | Zásuvkový okruh - dozbrojený | 00 | x
7 | WL0.9 | CYKY-J | 3x2,5 | RH-2 | x0.9 | 25 | Zásuvkový okruh - dozbrojený | 00 | x
8 | WL0.15 | CYKY-J | 5x4 | RH-2 | x0.15 | 30 | Zásuvka 400V/16A pro kuchyňské zařízení E4 | 00 | x
9 | WL0.16 | CYKY-J | 3x2,5 | RH-2 | x0.16 | 30 | Zásuvka 230V/16A pro kuchyňské zařízení E1 | 00 | x
10 | WL0.17 | CYKY-J | 3x2,5 | RH-2 | x0.17 | 30 | Zásuvka 230V/16A pro kuchyňské zařízení E2 | 00 | x
11 | WL0.18 | CYKY-J | 3x2,5 | RH-2 | x0.18 | 30 | Zásuvka 230V/16A pro kuchyňské zařízení E3 | 00 | x
12 | WL0.19 | CYKY-J | 3x2,5 | RH-2 | x0.19 | 30 | Zásuvka 230V/16A pro kuchyňské zařízení E5 | 00 | x
| D.1.4.3 - hlavní objekt | CYKY-O | 2x1,5 |  |  | #REF!
|  | CYKY-J | 3x1,5 |  |  | #REF!
|  | CYKY-J | 3x2,5 |  |  | #REF!
|  | CYKY-J | 4x1,5 |  |  | #REF!
|  | CYKY-J | 5x2,5 |  |  | #REF!
|  | CYKY-J | 5x4 |  |  | #REF!
|  | CYKY-J | 5x6 |  |  | #REF!
|  | CYKY-J | 5x20 |  |  | #REF!
|  | CYKY-J | 5x16 |  |  | #REF!
|  | CYKY-J | 7x1,5 |  |  | #REF!
|  | CYKY-J | 7x2,5 |  |  | #REF!
|  | 1-CYKY | 3x70+50 |  |  | #REF!
|  | 1-CYKY | 3x240+220 |  |  | #REF!
|  | N2XH FE 180 | 3x1,5 |  |  | #REF!
|  | N2XH FE 180 | 3x2,5 |  |  | #REF!
|  | N2XH FE 180 | 5x2,5 |  |  | #REF!
|  | N2XH FE 180 | 5x6 |  |  | #REF!
|  | N2XH FE 180 | 5x20 |  |  | #REF!
|  | N2XH FE 180 | 3x240+220 |  |  | #REF!
| D.2.4 - venky NN + VN | 1-CYKY | 3x240+220 |  |  | #REF!
| D.2.4.9 - VO | CYKY-J | 5x16 |  |  | #REF!