## Pokyny pro vyplnění
Pokyny pro vyplnění
Ve všech listech tohoto souboru můžete měnit pouze buňky s červeným pozadím. Jedná se o tyto údaje : - údaje o firmě - jednotkové ceny položek zadané na maximálně dvě desetinná místa

## Titulní list
Název firmy:
Sídlo firmy:
Zakázka číslo: | 16-2025
název: | Obnova VO u Kostela sv. Václava v Břeclavi
Investor:
Vypracoval:
Kontakt:

## Položky
C21M - Elektromontáže
poř.č. | číslo pol. | popis položky | jedn.cena | množství | jedn. | celkem [Kč]
1 | 210010362 | rozvodná krabice, 400x400x200, IP65 |  | 4 | ks | 0
2 | 210100001 | ukončení vodičů včetně zapojení do 2,5mm2 (12x 6+6+6) |  | 144 | ks | 0
3 | 210100003 | ukončení vodičů včetně zapojení do 16mm2 (12 x 2x4)) |  | 96 | ks | 0
4 | 210100101 | trubička smršťovací k izolaci uzemňovacího drátu FeZn |  | 12 | ks | 0
5 | 210100641 | koncovka pro plastové kabely do 4x35mm2 /1kV |  | 24 | ks | 0
6 | 210120001 | pojistka E27 do 25 A |  | 36 | ks | 0
7 | 210202007 | reflektor veřejného osvětlení |  | 16 | ks | 0
8 | 210202009 | svítidlo veřejného osvětlení |  | 10 | ks | 0
9 | 210204013 | stožár ocelový do délky 12m |  | 12 | ks | 0
10 | 210204103 | konzola reflektorů do hmotnosti 35kg |  | 16 | ks | 0
11 | 210204203 | elektrovýzbroj stožáru pro 3 okruhy |  | 12 | ks | 0
12 | 210204210 | stožárový základ - armatura |  | 12 | ks | 0
13 | 210220022 | uzemnění v zemi FeZn R=10mm (10 + 8 + 35) |  | 53 | m | 0
14 | 210220301 | svorky hromosvodové do 2 šroubů (32 + 16) |  | 48 | ks | 0
15 | 210810005 | CYKY-CYKYm 3Cx1.5 mm2 750V - VU (12 x 6+6+6) |  | 252 | m | 0
16 | 210810013 | CYKY-CYKYm 4Bx10 mm2 750V - VU (12 + 10 + 48) |  | 70 | m | 0
17 | 210850201 | příplatek za zatahování kabelu při váze do 0,75kg/1m |  | 70 | m | 0
18 | 215191310 | montáž a osazení kompaktního pilíře |  | 1 | ks | 0
[5 empty] | Celkem: | 0
Celkem za ceník:
0
|  | Cena za ceník celkem: | 0
C46M - Zemní práce
poř.č. | číslo pol. | popis položky | jedn.cena | množství | jedn. | celkem [Kč]
1 | 460010024 | vytyčení trati kabelového vedení v zastavěném prostoru |  | 0.04 | km | 0
2 | 460030031 | rozebrání dlážděného chodníku z písku (3x 2,25) |  | 6.75 | m2 | 0
3 | 460030071 | bourání betonového základu (10x 1,5 + 2,0) |  | 17 | m2 | 0
4 | 460050503 | strojní vrtání jámy v rovině - zemina tř.3 (průměr 0,5m; hloubka do 2,5m) |  | 12 | ks | 0
5 | 460200163 | kabelová rýha šíř. 35cm / hl. 80cm / zemina tř.3 |  | 38 | m | 0
6 | 460300006 | hutnění zeminy vrstvy 20cm (v okolí základových patek - 12x 1,5) |  | 18 | m3 | 0
7 | 460300006 | hutnění zeminy vrstvy 20cm (38 x 0,35m x 0,2m x 3 vrstvy) |  | 7.98 | m3 | 0
8 | 460420022 | kabelové lože z kopaného písku rýha tl. 24cm |  | 38 | m | 0
9 | 460490011 | fólie výstražná z PVC šířky 22cm |  | 38 | m | 0
10 | 460510022 | kabelová chránička PVC světlosti do 15cm |  | 70 | m | 0
11 | 460560163 | ruční zához kabelové rýhy šíř. 35cm / hl. 80cm / zemina tř.3 |  | 38 | m | 0
12 | 460620013 | provizorní úprava terénu zeminy tř.3 (38 x 1,5m) |  | 57 | m2 | 0
13 | 460620015 | obnova povrchu stávajícími dlaždicemi (3x 2,25) |  | 6.75 | m2 | 0
[5 empty] | Celkem: | 0
Celkem za ceník:
0
|  | Cena za ceník celkem: | 0
Výchozí revize elektro
poř.č. | číslo pol. | popis položky | jedn.cena | množství | jedn. | celkem [Kč]
1 | 320410002 | celková prohlídka el. zařízení a vyhotovení revizní zprávy do objemu 250.000,-Kč montážních prací |  | 1 | objem | 0
[5 empty] | Celkem: | 0
Celkem za ceník:
0
|  | Cena za ceník celkem: | 0
Materiály
poř.č. | číslo pol. | popis položky | jedn.cena | množství | jedn. | celkem [Kč]
1 | 00001 | CYKY-J 3x1.5mm2 |  | 252 | m | 0
2 | 00002 | CYKY-J 4x10mm2 |  | 70 | m | 0
3 | 00003 | rozvodná krabice čtyřhranná, 400x400x200, IP65 vč. driveru pro RGBW osvětlení |  | 4 | ks | 0
4 | 00004 | chránička R=63mm |  | 70 | m | 0
5 | 00005 | pojistková patrona E27/6A |  | 36 | ks | 0
6 | 00006 | fólie z polyetylenu šíře 220mm |  | 38 | m | 0
7 | 00007 | kopaný písek (38m x 0,35m x 0,24m) |  | 3.19 | m3 | 0
8 | 00008 | trubička smršťovací k izolaci uzemňovacího drátu FeZn |  | 12 | ks | 0
9 | 00009 | koncovka pro plastové Cu kabely do 4x35mm2 / 1kV |  | 24 | ks | 0
10 | 00010 | stožárový základ betonový (armatura) pro 5m hliníkový stožár zesílený + spojovací sada |  | 12 | ks | 0
11 | 00011 | stožár zesílený v Al provedení, s eloxovaným povrchem a elastomerem, kónický, bezešvý, přírubový, h=5,0m, horní průměr 60mm, CI-63 GREY/E-RAL7015 |  | 12 | ks | 0
12 | 00012 | elektrovýzbroj stožáru pro 3 okruhy, třída ochrany II, IP55 |  | 12 | ks | 0
13 | 00013 | konzola RGBW reflektorů |  | 4 | ks | 0
14 | 00014 | konzola směrových reflektorů |  | 12 | ks | 0
15 | 00015 | S1A - venkovní LED světlomet se třmenem 230V/50Hz, 120W, RGBW(830), IO=80000 cd, S(14°), DMX-RDM, IP65, IK08, vč. externího napájecího předřadníku 230V/48V DC |  | 2 | ks | 0
16 | 00016 | S1B - venkovní LED světlomet se třmenem 230V/50Hz, 120W, RGBW(830), IO=25000 cd, F(28°), DMX-RDM, IP65, IK08, vč. externího napájecího předřadníku 230V/48V DC |  | 2 | ks | 0
17 | 00017 | S2 - venkovní LED světlomet 230V/50Hz se základnou, 40W/830, IO=2250 cd, EL, DALI, IP65, IK08 |  | 3 | ks | 0
18 | 00018 | S3 - venkovní LED světlomet 230V/50Hz se základnou, 40W/830, IO=2250 cd, EL, DALI, IP65, IK08 |  | 4 | ks | 0
19 | 00019 | S4 - venkovní LED světlomet 230V/50Hz se základnou, 40W/830, IO=9500 cd, F, DALI, IP65, IK08 |  | 1 | ks | 0
20 | 00020 | S5 - venkovní LED světlomet 230V/50Hz se základnou, 40W/830, IO=4500 cd, EL, DALI, IP65, IK08 |  | 2 | ks | 0
21 | 00021 | S6 - venkovní LED světlomet 230V/50Hz se základnou, 40W/830, IO=180000 cd, SS, DALI, IP65, IK08 |  | 2 | ks | 0
22 | 00022 | EL1 - svítidlo sadové LED 25W, 3200lm, 2700K, IK10, 100 000hod, DALI driver, NEMA standard kompatibilní, IP66 |  | 10 | ks | 0
23 | 00023 | FeZn R=10mm |  | 32.86 | kg | 0
24 | 00024 | svorka SP připojovací |  | 12 | ks | 0
25 | 00025 | svorka SU univerzální |  | 36 | ks | 0
Celkem za materiály:
0
|  | Cena za materiály celkem: | 0
Dodávky zařízení (specifikace)
poř.č. | číslo pol. | popis položky | jedn.cena | množství | jedn. | celkem [Kč]
1 | 00001 | drobný instalační materiál (svorky, příchytky, ...) |  | 1 | objem | 0
2 | 00002 | instalační materiál pro připojení stávajícího ocelového stožáru (pojistková skříň, ochranná trubka, příchytky, ...) |  | 1 | objem | 0
3 | 00003 | doměření stožárů pro výrobu nových nosných konstrukcí pro reflektory (16ks) |  | 1 | objem | 0
4 | 00004 | příprava podkladů a dokumentace pro instalaci svítidel |  | 1 | objem | 0
5 | 00005 | seřízení a nastavení svítidel |  | 1 | objem | 0
6 | 00006 | protokol o měření osvětlenosti |  | 1 | ks | 0
7 | 00007 | projektová dokumentace skutečného provedení |  | 1 | ks | 0
8 | 00008 | geodetické vytyčení kabelové trasy (cca 5 lomových bodů) |  | 1 | objem | 0
9 | 00009 | geodetické zaměření kabelového vedení (l=38m) |  | 1 | objem | 0
10 | 00010 | geodetické zaměření stožárů (12ks) |  | 1 | objem | 0
11 | 00011 | naložení odpadu z vybouraného betonu (2,5t) na nákladní auto |  | 1 | objem | 0
12 | 00012 | odvoz odpadu z vybouraného betonu (2,5t) na skládku vzdálenou 10km |  | 1 | objem | 0
13 | 00013 | složení odpadu z vybouraného betonu (2,5t) na skládku |  | 1 | objem | 0
14 | 00014 | poplatek za uložení odpadu z vybouraného betonu (2,5t) na skládku |  | 1 | objem | 0
15 | 00015 | naložení přebytečné zeminy (6t) na nákladní auto |  | 1 | objem | 0
16 | 00016 | odvoz přebytečné zeminy (6t) na skládku vzdálenou 10km |  | 1 | objem | 0
17 | 00017 | složení přebytečné zeminy (6t) na skládku |  | 1 | objem | 0
18 | 00018 | poplatek za uložení přebytečné zeminy (6t) na skládku |  | 1 | objem | 0
19 | 00019 | rozvaděč R-VO 25.1- viz specifikaci na výkrese |  | 1 | ks | 0
20 | 00020 | bezdrátový komunikační modul pro reflektor |  | 16 | ks | 0
21 | 00021 | bezdrátový komunikační modul pro sadové svítidlo |  | 10 | ks | 0
22 | 00022 | nastavení SW, řídící systém |  | 1 | objem | 0
Celkem za dodávky:
0
|  | Cena za dodávky celkem: | 0
Práce v HZS
poř.č. | číslo pol. | popis položky | jedn.cena | množství | jedn. | celkem [Kč]
1 | 00001 | vypnutí, zajištění a opětovné zapnutí (1 x 8h) |  | 8 | hod. | 0
2 | 00002 | identifikace stávajícího stavu elektrorozvodu VO (2 x 8h) |  | 16 | hod. | 0
3 | 00003 | demontáž stávajícího rozvaděče VO (2x 8h) |  | 16 | hod. | 0
4 | 00004 | demontáž stávajících stožárů (10ks x 8h) |  | 80 | hod. | 0
5 | 00005 | demontáž stávajících svítidel (30ks+7ks x 1h) |  | 37 | hod. | 0
6 | 00006 | demontáž stávajícího závěsného vedení (cca 15m) |  | 4 | hod. | 0
7 | 00007 | připojení stávajícího ocelového stožáru do navrženého elektrorzvodu VO (2x 8h) |  | 16 | hod. | 0
8 | 00008 | pracovní výkon montážní plošiny (10ks+12ks+1ks x 4h) |  | 92 | hod. | 0
9 | 00009 | provedení antikorozní úpravy na zemnícím vedení (12ks x 0,5h) |  | 6 | hod. | 0
Celkem za práci v HZS:
0
|  | Cena za práci v HZS celkem: | 0

## Rekapitulace
Rekapitulace
Kap. | popis položky | Základ DPH
A. | UPRAVENÉ ROZPOČTOVÉ NÁKLADY
1 | C21M - Elektromontáže (MONTÁŽ) | 0
3 | C46M - Zemní práce (MONTÁŽ) | 0
4 | MAT.NOSNÝ | 0
5 | Výchozí revize elektro (MONTÁŽ) | 0
| CELKEM URN | 0
B. | HZS
6 | Hodinová zúčtovací sazba | 0
| CELKEM HZS | 0
C. | DODÁVKA ZAŘÍZENÍ
7 | Dodávka zařízení (specifikace) | 0
8 | Doprava dodávek | 0
| CELKEM DODÁVKA | 0
D. | VEDLEJŠÍ ROZPOČTOVÉ NÁKLADY
CELKEM VRN
| REKAPITULACE CELKEM | 0
Náklady celkem [Kč]: |  | 0
Uvedené ceny jsou bez DPH!