## Rekapitulace
Výkaz výměr
Investor: | Město Břeclav, Náměstí T.G. Masaryka 42/3, 690 02 Břeclav
Stavba: | SO01c - Objekt C
Název | Domov seniorů Břeclav
Část: | D.1.4.6 Silnoproud, FVE
Název: | D.1.4.6.03 Výkaz výměr
Datum | 11/2025 | Vypracoval: | Tomáš Radošovský
REKAPITULACE
Položka |  |  | Cena
Elektroinstalace - celkem |  |  | 0
Jímací soustava - celkem |  |  | 0
PPV |  | 3% | 0.03
Celkem bez DPH: |  |  | 0
DPH 12%: |  |  | 0
Celkem s 12% DPH: |  |  | 0
Poznámky:

## Elektroinstalace
| Investor: | Město Břeclav, Náměstí T.G. Masaryka 42/3, 690 02 Břeclav
| Stavba: | SO01c - Objekt C
| Název | Domov seniorů Břeclav
| Část: | D.1.4.6 Silnoproud, FVE
| Název: | D.1.4.6.03 Výkaz výměr
| Datum: | 11/2025 |  |  | Vypracoval: | Tomáš Radošovský
Číslo položky | Název | Mj | Počet | Materiál | Materiál celkem | Montáž | Montáž celkem
Elektroinstalace
1. KABELY a VODIČE
1.01 | Kabel PRAFLASAFE X-J 4x35 | m | 90 |  | 0 |  | 0
1.02 | Kabel PRAFLASAFE X-J 4x25 | m | 280 |  | 0 |  | 0
1.03 | Kabel PRAFLASAFE X-J 4x16 | m | 40 |  | 0 |  | 0
1.04 | Kabel PRAFLASAFE X-J 5x6 | m | 290 |  | 0 |  | 0
1.05 | 1-CXKH-V-J P60-R 4x6 | m | 35 |  | 0 |  | 0
1.06 | Kabel PRAFLASAFE X-J 3x2,5 | m | 8495 |  | 0 |  | 0
1.07 | Kabel PRAFLASAFE X-J 3x4 | m | 150 |  | 0 |  | 0
1.08 | Kabel PRAFLASAFE X-J(O) 3x1,5 | m | 8455 |  | 0 |  | 0
1.09 | Kabel PRAFLASAFE X-J 5x1,5 | m | 1834 |  | 0 |  | 0
1.10 | Kabel PRAFLASAFE X-J 5x2,5 | m | 180 |  | 0 |  | 0
1.11 | 1-CXKH-V (O) P60-R 3x2,5 | m | 90 |  | 0 |  | 0
1.12 | CXKH-V-O 2x1,5 | m | 170 |  | 0 |  | 0
1.13 | 1-CXKH-V (O) P60-R 5x6 | m | 20 |  | 0 |  | 0
1.14 | CYA 50 Zel./žl | m | 60 |  | 0 |  | 0
1.15 | CYA 35 Zel./žl | m | 50 |  | 0 |  | 0
1.16 | CYA 16 Zel./žl | m | 270 |  | 0 |  | 0
1.17 | CYA 10 Zel./žl | m | 270 |  | 0 |  | 0
2. ROZVÁDĚČE
2.01 | Doplnění rozvaděče RH | kpl | 1 |  | 0 |  | 0
2.02 | Rozváděč RC.1 | kpl | 1 |  | 0 |  | 0
2.03 | Rozváděč RC.2 | kpl | 1 |  | 0 |  | 0
2.04 | Rozváděč RC.3 | kpl | 1 |  | 0 |  | 0
2.05 | Rozváděč RC.4 | kpl | 1 |  | 0 |  | 0
2.06 | Rozváděč RC.PO | kpl | 0 |  | 0 |  | 0
2.07 | ASTIP STRONG LiftBack 100kVA/30kVA/3F/45M | ks | 0 |  | 0 |  | 0
3. SVÍTIDLA
3.01 | Svítidlo 1 - kulaté průměr 300m 16,3W 1950lm | ks | 153 |  | 0 |  | 0
3.02 | Svítidlo 2 - 1140x210x70, 42W, 4900lm | ks | 33 |  | 0 |  | 0
3.03 | Svítidlo 3 - 1140x210x70, 40W, 4250lm | ks | 170 |  | 0 |  | 0
3.04 | Svítidlo 4 - kulaté průměr 223mm, 17,6W, 1990lm, 3h nouzový modul, 4000K | ks | 156 |  | 0 |  | 0
3.05 | Svítidlo 5 - bezpečnostní svítidlo 65-68mm, 2,26W | ks | 58 |  | 0 |  | 0
3.06 | Svítidlo 6 - Piktogramové svítidlo směr úniku | ks | 86 |  | 0 |  | 0
3.07 | Svítidlo 7 - Piktogramové svítidlo směr úniku IP68 | ks | 0 |  | 0 |  | 0
3.08 | Svítidlo 8 - bezpečnostní svítidlo 236x136x65, IP65, 1,1W | ks | 0 |  | 0 |  | 0
3.09 | Svítidlo podkroví | ks | 16 |  | 0 |  | 0
4. INSTALAČNÍ MATERIÁL
4.01 | Zásuvka pod omítku IP20 - komplet | ks | 183 |  | 0 |  | 0
4.02 | Zásuvka pod omítku IP20 s přepěťovou ochranou - komplet | ks | 1 |  | 0 |  | 0
4.03 | Spínač ř.č.1 IP20 pod omítku- komplet | ks | 103 |  | 0 |  | 0
4.04 | Spínač ř.č.6 IP20 pod omítku- komplet | ks | 48 |  | 0 |  | 0
4.05 | Spínač ř.č.6+6 IP20 pod omítku- komplet | ks | 58 |  | 0 |  | 0
4.06 | Spínač ř.č.7 IP20 pod omítku- komplet | ks | 28 |  | 0 |  | 0
4.07 | STOP tlačítko | ks | 4 |  | 0 |  | 0
4.08 | Spínač ř.č.6 IP20, modul 45 | ks | 0 |  | 0 |  | 0
4.09 | Spínač ř.č.6+6 IP20, modul 45 | ks | 58 |  | 0 |  | 0
4.10 | Zásuvka pod omítku IP20, modul 45 | ks | 493 |  | 0 |  | 0
4.11 | Zásuvka pod omítku IP20 s přepěťovou ochranou, modul 45 | ks | 88 |  | 0 |  | 0
4.12 | Krabice rozvodná IP54 | ks | 210 |  | 0 |  | 0
4.13 | Krabice přístrojová do zdi/SDK | ks | 570 |  | 0 |  | 0
4.14 | Svorky WAGO pod vypínače | ks | 2500 |  | 0 |  | 0
4.15 | Podlahová krabice 1xZ230 s PO + 3xZ,203V + rezerva pro DATA | kpl | 3 |  | 0 |  | 0
4.16 | Total STOP | ks | 1 |  | 0 |  | 0
4.17 | Central STOP | ks | 1 |  | 0 |  | 0
5. KABELOVÉ TRASY
5.01 | stoupací trasa, kabelový žebřík 300x60 komplet | m | 48 |  | 0 |  | 0
5.02 | Požární trasa - příchytka dvojtá, jednoduchá - komplet | ks | 315 |  | 0 |  | 0
5.03 | Uchycení kabelů - ve stoupací trase | kpl | 1 |  | 0 |  | 0
5.04 | kabelový žlab 300x100 komplet | m | 460 |  | 0 |  | 0
5.05 | Kanál parapet plast PK 120X55 D | m | 885 |  | 0 |  | 0
5.06 | Kanál plech stínící SK 40X33 2M | m | 885 |  | 0 |  | 0
5.07 | Kryt 8473 ohybový K PK120X55D | ks | 118 |  | 0 |  | 0
5.08 | Kryt 8475/8475 roh vnitřní/vnější K PK120X55D | ks | 40 |  | 0 |  | 0
5.09 | Kryt 8472 spojovací K PK120X55D | ks | 110 |  | 0 |  | 0
5.10 | Kryt 8471 koncový K PK120X55D | ks | 360 |  | 0 |  | 0
5.11 | Požární odlehčení v tahu | ks | 6 |  | 0 |  | 0
6. HZS + OSTATNÍ
6.01 | Rozkreslení instalace, řezání, sekání a prostupy | kpl | 1 |  | 0 |  | 0
6.02 | Připojování ostatních zařízení, koordinace s profesemi | kpl | 1 |  | 0 |  | 0
6.03 | Nepředvídatelné práce, úklid suti na určené místo na stavbě (bez odvozu) | kpl | 1 |  | 0 |  | 0
6.04 | Doprava | kpl | 1 |  | 0 |  | 0
6.05 | Zakreslení dokumentace skutečného stavu + předávací dokumentace | kpl | 1 |  | 0 |  | 0
6.06 | Revizní zpráva včetně měření | kpl | 1 |  | 0 |  | 0
6.07 | Podružný materiál | kpl | 1 |  | 0 |  | 0
Elektroinstalace - celkem |  |  |  |  | 0 |  | 0

## JS
| Investor: | Město Břeclav, Náměstí T.G. Masaryka 42/3, 690 02 Břeclav
| Stavba: | SO01c - Objekt C
| Název | Domov seniorů Břeclav
| Část: | D.1.4.6 Silnoproud, FVE
| Název: | D.1.4.6.03 Výkaz výměr
| Datum: | 11/2025 |  |  | Vypracoval: | Tomáš Radošovský
Číslo položky | Název | Mj | Počet | Materiál | Materiál celkem | Montáž | Montáž celkem
Jímací soustava
1. DRÁTY A VODIČE
1.01 | Drát zemnící 8 AlMgSi | m | 330 |  | 0 |  | 0
1.02 | Drát zemnící 10 FeZn | m | 35 |  | 0 |  | 0
1.03 | Pásovina zemnící 30x4mm FeZn | m | 225 |  | 0 |  | 0
2. SVORKY A PODPĚRY
2.01 | Svorka SR | ks | 20 |  | 0 |  | 0
2.02 | Svorka spojovací SS | ks | 93 |  | 0 |  | 0
2.03 | Svorka spojovací SK | ks | 4 |  | 0 |  | 0
2.04 | Pospojení zařízení - Svorka SP, SO., SU., (dle zařízení) | ks | 29 |  | 0 |  | 0
2.05 | Svorka zkušební SZ | ks | 9 |  | 0 |  | 0
2.06 | Číslo označení svodu č.01 - č.9 | kpl | 9 |  | 0 |  | 0
2.07 | Podpěra vedení střecha dle krytiny | ks | 195 |  | 0 |  | 0
2.09 | Podpěra vedení do zdi | ks | 135 |  | 0 |  | 0
3. JÍMAČE
3.01 | jímací tyč s rovným koncem 2m, včetně uchycení a svorky | kpl | 13 |  | 0 |  | 0
3.02 | jímací tyč s rovným koncem 2,5m, včetně uchycení a svorky | kpl | 1 |  | 0 |  | 0
3.03 | Ocranný úhelník včetně držáků | kpl | 10 |  | 0 |  | 0
4. OSTATNÍ
4.01 | Přípravné práce, přesun materiálu | kpl | 1 |  | 0 |  | 0
4.02 | Rovnání a tvarování drátu, připojování zařízení | kpl | 1 |  | 0 |  | 0
4.03 | Doprava | kpl | 1 |  | 0 |  | 0
4.04 | Dokumentace skutečného proveden stavby | kpl | 1 |  | 0 |  | 0
4.05 | Revize, včetně měření | kpl | 1 |  | 0 |  | 0
4.06 | Antikorozní nátěr | kpl | 1 |  | 0 |  | 0
4.07 | Podružný materiál | kpl | 1 |  | 0 |  | 0
Jímací soustava - celkem |  |  |  |  | 0 |  | 0