## Krycí list rozpočtu
Krycí list slepého rozpočtu
Název stavby: |  | Úprava veřejného prostranství v centru Břeclavi – Poštorné |  | Objednatel: |  |  | IČO/DIČ:
Druh stavby: |  | Vegetační a technické úpravy |  | Projektant: | Ing. Přemysl Krejčiřík, Ph.D. |  | IČO/DIČ: | 67611591/CZ7303074053
Lokalita: |  |  |  | Zhotovitel: |  |  | IČO/DIČ:
Začátek výstavby: |  |  |  | Konec výstavby: |  |  | Položek: | 133
JKSO: |  |  |  | Zpracoval: | Ing. Eliška Křížová |  | Datum: | 21.04.2025
Rozpočtové náklady v Kč
A | Základní rozpočtové náklady |  | B | Doplňkové náklady |  | C | Náklady na umístění stavby (NUS)
HSV | Dodávky | 0
| Montáž | 0
PSV | Dodávky | 0
| Montáž | 0
"M" | Dodávky | 0
| Montáž | 0
Ostatní materiál |  | 0
Přesun hmot a sutí |  | 0
ZRN celkem |  | 0
Základ 0% |  | 0
Základ 0% |  | 0 | DPH 0% |  | 0 | Celkem bez DPH |  | 0
Základ 21% |  | 0 | DPH 21% |  | 0 | Celkem včetně DPH |  | 0
Projektant |  |  | Objednatel |  |  | Zhotovitel
Datum, razítko a podpis |  |  | Datum, razítko a podpis |  |  | Datum, razítko a podpis
Poznámka:

## VORN (hidden)
Vedlejší a ostatní rozpočtové náklady
Název stavby: | Úprava veřejného prostranství v centru Břeclavi – Poštorné | Objednatel: |  |  | IČO/DIČ:
Druh stavby: | Vegetační a technické úpravy | Projektant: | Ing. Přemysl Krejčiřík, Ph.D. |  | IČO/DIČ: | 67611591/CZ7303074053
Lokalita: |  | Zhotovitel: |  |  | IČO/DIČ:
Začátek výstavby: |  | Konec výstavby: |  |  | Položek: | 133
JKSO: |  | Zpracoval: | Ing. Eliška Křížová |  | Datum: | 21.04.2025
Vedlejší rozpočtové náklady VRN
Doplňkové náklady DN |  |  | Kč | % | Základna | Kč
Dokum.skut.proved. |  |  | 0 |  |  | 0
Kompletační činnost |  |  | 0 |  |  | 0
Rezerva rozpočtu |  |  | 0 |  |  | 0
Práce přesčas |  |  | 0 |  |  | 0
Bez pevné podl |  |  | 0 |  |  | 0
Kulturní památka |  |  | 0 |  |  | 0
Celkem DN | [5 empty] | 0
Náklady na umístění stavby (NUS) |  |  | Kč | % | Základna | Kč
Zařízení staveniště |  |  | 0 |  |  | 0
Mimostav. doprava |  |  | 0 |  |  | 0
Územní vlivy |  |  | 0 |  |  | 0
Provozní vlivy |  |  | 0 |  |  | 0
Ostatní |  |  | 0 |  |  | 0
NUS z rozpočtu |  |  | 0 |  |  | 0
Celkem NUS | [5 empty] | 0
Celkem VRN |  |  | 0
Ostatní rozpočtové náklady ORN
Ostatní rozpočtové náklady (ORN) |  |  | Kč | % | Základna | Kč
|  |  | 0 |  |  | 0
Celkem ORN | [5 empty] | 0

## Stavební rozpočet
Slepý stavební rozpočet | [26 empty] | 0 | 0 | 0
Název stavby: |  | Úprava veřejného prostranství v centru Břeclavi – Poštorné | Doba výstavby: |  |  | Objednatel:
Druh stavby: |  | Vegetační a technické úpravy | Začátek výstavby: |  |  | Projektant: | Ing. Přemysl Krejčiřík, Ph.D.
Lokalita: |  |  | Konec výstavby: |  |  | Zhotovitel:
JKSO: |  |  | Zpracováno dne: |  | 21.04.2025 | Zpracoval: | Ing. Eliška Křížová
Č | Kód | Zkrácený popis | MJ | Množství | Cena/MJ | Náklady (Kč) |  |  | Cenová | [33 empty] | ISWORK | GROUPCODE | VATTAX
|  | Rozměry |  |  | (Kč) | Dodávka | Montáž | Celkem | soustava | Přesuny | Typ skupiny | HSV mat | HSV prac | PSV mat | PSV prac | Mont mat | Mont prac | Ostatní mat. | [21 empty] | MAT | WORK | CELK
|  | Asanace stávajících prvků |  |  |  | 0 | 0 | 0
| 112VD | Odstranění dřevin |  |  |  | 0 | 0 | 0 | [10 empty] | 01 | [7 empty] | 0 | 0 | 0
1 | 11215-1312VD | Pokácení stromu postupné bez spouštění prům. kmene 200-300mm | kus | 2 | 0 | 0 | 0 | 0 |  | 0 |  | 0 | 0 | 0 | 0 | 0 | 0 | 0 | 01 | 0 | 0 | 0 | 21 | 0 | 0 | 1 |  |  |  | 0 | 0 | 0 | 112VD_ | 01_1_ | 01_ | 0 | 0 | 0 | 14 | 0 | 0 | 0 | P |  | 21 | Pokácení stromu postupné bez spouštění prům. kmene 200-300mm
2 | 111201101R00 | Odstranění křovin i s kořeny na ploše do 1000 m2 | m2 | 40 | 0 | 0 | 0 | 0 | RTS I / 2025 | 0 |  | 0 | 0 | 0 | 0 | 0 | 0 | 0 | 01 | 0 | 0 | 0 | 21 | 0 | 0 | 1 |  |  |  | 0 | 0 | 0 | 112VD_ | 01_1_ | 01_ | 0 | 0 | 0 | 15 | 0 | 0 | 0 | P |  | 21 | Odstranění křovin i s kořeny na ploše do 1000 m2
3 | 11225-1221VD | Odstranění pařezu odfrézováním nebo odvrtáním hloubky 200-500 mm, v rovině nebo na svahu 1:5 | m2 | 0.08 | 0 | 0 | 0 | 0 |  | 0 |  | 0 | 0 | 0 | 0 | 0 | 0 | 0 | 01 | 0 | 0 | 0 | 21 | 0 | 0 | 1 |  |  |  | 0 | 0 | 0 | 112VD_ | 01_1_ | 01_ | 0 | 0 | 0 | 16 | 0 | 0 | 0 | P |  | 21 | Odstranění pařezu odfrézováním nebo odvrtáním hloubky 200-500 mm, v rovině nebo na svahu 1:5
4 | 11215-1111VD | Pokácení stromu směrové v celku s odřezáním kmene a odvětvením prům. kmene 100-200mm | kus | 1 | 0 | 0 | 0 | 0 |  | 0 |  | 0 | 0 | 0 | 0 | 0 | 0 | 0 | 01 | 0 | 0 | 0 | 21 | 0 | 0 | 1 |  |  |  | 0 | 0 | 0 | 112VD_ | 01_1_ | 01_ | 0 | 0 | 0 | 17 | 0 | 0 | 0 | P |  | 21 | Pokácení stromu směrové v celku s odřezáním kmene a odvětvením prům. kmene 100-200mm
| 11 | Přípravné a přidružené práce |  |  |  | 0 | 0 | 0 | [10 empty] | 01 | [7 empty] | 0 | 0 | 0
5 | 113107631R00 | Odstranění podkladu nad 50 m2,kam.drcené tl.31 cm | m2 | 99 | 0 | 0 | 0 | 0 | RTS I / 2025 | 0 |  | 0 | 0 | 0 | 0 | 0 | 0 | 0 | 01 | 0 | 0 | 0 | 21 | 0 | 0 | 1 |  |  |  | 0 | 0 | 0 | 11_ | 01_1_ | 01_ | 0 | 0 | 0 | 19 | 0 | 0 | 0 | P | 11 | 21 | Odstranění podkladu nad 50 m2,kam.drcené tl.31 cm
6 | 979083116R00 | Vodorovné přemístění suti na skládku do 20000 m, vč. naložení na dopr. prostředek do 12 t a složení (99 m2 x tl. 0,31m x 1,8 t/m3) | t | 0.682 | 0 | 0 | 0 | 0 | RTS I / 2025 | 0 |  | 0 | 0 | 0 | 0 | 0 | 0 | 0 | 01 | 0 | 0 | 0 | 21 | 0 | 0 | 5 |  |  |  | 0 | 0 | 0 | 11_ | 01_1_ | 01_ | 0 | 0 | 0 | 20 | 0 | 0 | 0 | P | 11 | 21 | Vodorovné přemístění suti na skládku do 20000 m, vč. naložení na dopr. prostředek do 12 t a složení (99 m2 x tl. 0,31m x 1,8 t/m3)
7 | 979999999R00 | Poplatek za skládku - suť a vyb. hmoty | t | 0.682 | 0 | 0 | 0 | 0 | RTS I / 2025 | 0 |  | 0 | 0 | 0 | 0 | 0 | 0 | 0 | 01 | 0 | 0 | 0 | 21 | 0 | 0 | 5 |  |  |  | 0 | 0 | 0 | 11_ | 01_1_ | 01_ | 0 | 0 | 0 | 21 | 0 | 0 | 0 | P | 11 | 21 | Poplatek za skládku - suť a vyb. hmoty
| 16 | Přemístění výkopku |  |  |  | 0 | 0 | 0 | [10 empty] | 01 | [7 empty] | 0 | 0 | 0
8 | 162301501R00 | Vodorovné přemístění křovin do 5000 m | m2 | 40 | 0 | 0 | 0 | 0 | RTS I / 2025 | 0 |  | 0 | 0 | 0 | 0 | 0 | 0 | 0 | 01 | 0 | 0 | 0 | 21 | 0 | 0 | 1 |  |  |  | 0 | 0 | 0 | 16_ | 01_1_ | 01_ | 0 | 0 | 0 | 23 | 0 | 0 | 0 | P | 16 | 21 | Vodorovné přemístění křovin do 5000 m
9 | 162301411R00 | Vod.přemístění kmenů listnatých, D 30cm do 5000 m | kus | 1 | 0 | 0 | 0 | 0 | RTS I / 2025 | 0 |  | 0 | 0 | 0 | 0 | 0 | 0 | 0 | 01 | 0 | 0 | 0 | 21 | 0 | 0 | 1 |  |  |  | 0 | 0 | 0 | 16_ | 01_1_ | 01_ | 0 | 0 | 0 | 24 | 0 | 0 | 0 | P | 16 | 21 | Vod.přemístění kmenů listnatých, D 30cm do 5000 m
10 | 162301415R00 | Vod.přemístění kmenů jehlič., D 30cm do 5000 m | kus | 2 | 0 | 0 | 0 | 0 | RTS I / 2025 | 0 |  | 0 | 0 | 0 | 0 | 0 | 0 | 0 | 01 | 0 | 0 | 0 | 21 | 0 | 0 | 1 |  |  |  | 0 | 0 | 0 | 16_ | 01_1_ | 01_ | 0 | 0 | 0 | 25 | 0 | 0 | 0 | P | 16 | 21 | Vod.přemístění kmenů jehlič., D 30cm do 5000 m
| 122VD | Odstranění dřevní hmoty |  |  |  | 0 | 0 | 0 | [10 empty] | 01 | [7 empty] | 0 | 0 | 0
11 | 12291-1121VD | Odstranění vyfrézované dřevní hmoty hloubky 200-500 mm, v rovině nebo na svahu 1:5 | m2 | 0.081 | 0 | 0 | 0 | 0 |  | 0 |  | 0 | 0 | 0 | 0 | 0 | 0 | 0 | 01 | 0 | 0 | 0 | 21 | 0 | 0 | 1 |  |  |  | 0 | 0 | 0 | 122VD_ | 01_1_ | 01_ | 0 | 0 | 0 | 27 | 0 | 0 | 0 | P |  | 21 | Odstranění vyfrézované dřevní hmoty hloubky 200-500 mm, v rovině nebo na svahu 1:5
12 | 17411-1121VD | Zásyp jam po vyfrézovaných pařezech hloubky 200-500 mm, v rovině nebo na svahu 1:5 | m2 | 0.08 | 0 | 0 | 0 | 0 |  | 0 |  | 0 | 0 | 0 | 0 | 0 | 0 | 0 | 01 | 0 | 0 | 0 | 21 | 0 | 0 | 1 |  |  |  | 0 | 0 | 0 | 122VD_ | 01_1_ | 01_ | 0 | 0 | 0 | 28 | 0 | 0 | 0 | P |  | 21 | Zásyp jam po vyfrézovaných pařezech hloubky 200-500 mm, v rovině nebo na svahu 1:5
| M46 | Zemní práce při montážích |  |  |  | 0 | 0 | 0 | [10 empty] | 01 | [7 empty] | 0 | 0 | 0
13 | 460030091RT1 | Vytrhání obrubníků, lože písek, ležatých | m | 186.4 | 0 | 0 | 0 | 0 | RTS I / 2025 | 0 |  | 0 | 0 | 0 | 0 | 0 | 0 | 0 | 01 | 0 | 0 | 0 | 21 | 0 | 0 | 2 |  |  |  | 0 | 0 | 0 | M46_ | 01_9_ | 01_ | 0 | 0 | 0 | 30 | 0 | 0 | 0 | P |  | 21 | Vytrhání obrubníků, lože písek, ležatých
| Poznámka: | Obrubníky i zámková dlažba budou odvezeny mimo staveniště ke skládkování/dalšímu využití.
14 | 113109310R00 | Odstranění betonové zámkové dlažby včetně odvozu na skládku | m2 | 184 | 0 | 0 | 0 | 0 | RTS I / 2025 | 0 |  | 0 | 0 | 0 | 0 | 0 | 0 | 0 | 01 | 0 | 0 | 0 | 21 | 0 | 0 | 1 |  |  |  | 0 | 0 | 0 | M46_ | 01_9_ | 01_ | 0 | 0 | 0 | 32 | 0 | 0 | 0 | P |  | 21 | Odstranění betonové zámkové dlažby včetně odvozu na skládku
| S0 | Přesuny sutí |  |  |  | 0 | 0 | 0 | [10 empty] | 01 | [7 empty] | 0 | 0 | 0
15 | 979087008R00 | Odvoz na skládku dřeva, příplatek za dalších 5 km | m3 | 2.33 | 0 | 0 | 0 | 0 | RTS I / 2025 | 0 |  | 0 | 0 | 0 | 0 | 0 | 0 | 0 | 01 | 0 | 0 | 0 | 21 | 0 | 0 | 5 |  |  |  | 0 | 0 | 0 | S0_ | 01_9_ | 01_ | 0 | 0 | 0 | 34 | 0 | 0 | 0 | P |  | 21 | Odvoz na skládku dřeva, příplatek za dalších 5 km
16 | 979999999R00 | Poplatek za skladku dřeva | t | 2.15 | 0 | 0 | 0 | 0 | RTS I / 2025 | 0 |  | 0 | 0 | 0 | 0 | 0 | 0 | 0 | 01 | 0 | 0 | 0 | 21 | 0 | 0 | 5 |  |  |  | 0 | 0 | 0 | S0_ | 01_9_ | 01_ | 0 | 0 | 0 | 35 | 0 | 0 | 0 | P |  | 21 | Poplatek za skladku dřeva
17 | 979087008R00 | Odvoz obrubníku na skládku, příplatek za dalších 5 km | m3 | 7 | 0 | 0 | 0 | 0 | RTS I / 2025 | 0 |  | 0 | 0 | 0 | 0 | 0 | 0 | 0 | 01 | 0 | 0 | 0 | 21 | 0 | 0 | 5 |  |  |  | 0 | 0 | 0 | S0_ | 01_9_ | 01_ | 0 | 0 | 0 | 36 | 0 | 0 | 0 | P |  | 21 | Odvoz obrubníku na skládku, příplatek za dalších 5 km
18 | 979999999R00 | Poplatek za skládku obrubníků | t | 16 | 0 | 0 | 0 | 0 | RTS I / 2025 | 0 |  | 0 | 0 | 0 | 0 | 0 | 0 | 0 | 01 | 0 | 0 | 0 | 21 | 0 | 0 | 5 |  |  |  | 0 | 0 | 0 | S0_ | 01_9_ | 01_ | 0 | 0 | 0 | 37 | 0 | 0 | 0 | P |  | 21 | Poplatek za skládku obrubníků
19 | 979087008R00R | Odvoz zámkové dlažby na skládku, příplatek za dalších 5 km | m3 | 7 | 0 | 0 | 0 | 0 | RTS I / 2025 | 0 |  | 0 | 0 | 0 | 0 | 0 | 0 | 0 | 01 | 0 | 0 | 0 | 21 | 0 | 0 | 5 |  |  |  | 0 | 0 | 0 | S0_ | 01_9_ | 01_ | 0 | 0 | 0 | 38 | 0 | 0 | 0 | P |  | 21 | Odvoz zámkové dlažby na skládku, příplatek za dalších 5 km
20 | 979999999R00R | Poplatek za skládku zámkové dlažby | t | 18.6 | 0 | 0 | 0 | 0 | RTS I / 2025 | 0 |  | 0 | 0 | 0 | 0 | 0 | 0 | 0 | 01 | 0 | 0 | 0 | 21 | 0 | 0 | 5 |  |  |  | 0 | 0 | 0 | S0_ | 01_9_ | 01_ | 0 | 0 | 0 | 39 | 0 | 0 | 0 | P |  | 21 | Poplatek za skládku zámkové dlažby
| M | Ostatní materiál |  |  |  | 0 | 0 | 0 | [10 empty] | 01 | [7 empty] | 0 | 0 | 0
21 | 5832011 | Zemina zahradní, netříděná | t | 0.12 | 0 | 0 | 0 | 0 | RTS I / 2025 | 0 |  | 0 | 0 | 0 | 0 | 0 | 0 | 0 | 01 | 0 | 0 | 0 | 21 | 0 | 0 | 0 |  |  |  | 0 | 0 | 0 | Z99999_ | 01_Z_ | 01_ | 0 | 0 | 0 | 41 | 0 | 0 | 0 | M |  | 21 | Zemina zahradní, netříděná
|  | Přípravné práce |  |  |  | 0 | 0 | 0
| 11 | Přípravné a přidružené práce |  |  |  | 0 | 0 | 0 | [10 empty] | 02 | [7 empty] | 0 | 0 | 0
22 | 3333R | Vytýčení technických sítí | kus | 1 | 0 | 0 | 0 | 0 |  | 0 |  | 0 | 0 | 0 | 0 | 0 | 0 | 0 | 02 | 0 | 0 | 0 | 21 | 0 | 0 | 1 |  |  |  | 0 | 0 | 0 | 11_ | 02_1_ | 02_ | 0 | 0 | 0 | 44 | 0 | 0 | 0 | P | 11 | 21 | Vytýčení technických sítí
23 | 4444R | Vytýčení úprav | kus | 1 | 0 | 0 | 0 | 0 |  | 0 |  | 0 | 0 | 0 | 0 | 0 | 0 | 0 | 02 | 0 | 0 | 0 | 21 | 0 | 0 | 1 |  |  |  | 0 | 0 | 0 | 11_ | 02_1_ | 02_ | 0 | 0 | 0 | 45 | 0 | 0 | 0 | P | 11 | 21 | Vytýčení úprav
24 | 111_210VD | Ocelová lemovka, 6/100 mm, v úrovni terénu - 362 bm, vč. 10% prořezu | bm | 263 | 0 | 0 | 0 | 0 |  | 0 |  | 0 | 0 | 0 | 0 | 0 | 0 | 0 | 02 | 0 | 0 | 0 | 21 | 0 | 0 | 1 |  |  |  | 0 | 0 | 0 | 11_ | 02_1_ | 02_ | 0 | 0 | 0 | 46 | 0 | 0 | 0 | M | 11 | 21 | Ocelová lemovka, 6/100 mm, v úrovni terénu - 362 bm, vč. 10% prořezu
25 | 111_211VD | Roxor ocelový k ukotvení lemovky (tyč: 600 mm délka x 16 mm průměr); cca 2ks/bm | ks | 526 | 0 | 0 | 0 | 0 |  | 0 |  | 0 | 0 | 0 | 0 | 0 | 0 | 0 | 02 | 0 | 0 | 0 | 21 | 0 | 0 | 1 |  |  |  | 0 | 0 | 0 | 11_ | 02_1_ | 02_ | 0 | 0 | 0 | 47 | 0 | 0 | 0 | M | 11 | 21 | Roxor ocelový k ukotvení lemovky (tyč: 600 mm délka x 16 mm průměr); cca 2ks/bm
26 | 200_016VD | Pokládka lemovky, vč. ukotvení k roxorům | bm | 263 | 0 | 0 | 0 | 0 |  | 0 |  | 0 | 0 | 0 | 0 | 0 | 0 | 0 | 02 | 0 | 0 | 0 | 21 | 0 | 0 | 1 |  |  |  | 0 | 0 | 0 | 11_ | 02_1_ | 02_ | 0 | 0 | 0 | 48 | 0 | 0 | 0 | P | 11 | 21 | Pokládka lemovky, vč. ukotvení k roxorům
27 | 998231311R00 | Přesun hmot pro sadovnické a krajin. úpravy do 5km | t | 4.99 | 0 | 0 | 0 | 0 | RTS I / 2025 | 0 |  | 0 | 0 | 0 | 0 | 0 | 0 | 0 | 02 | 0 | 0 | 0 | 21 | 0 | 0 | 5 |  |  |  | 0 | 0 | 0 | 11_ | 02_1_ | 02_ | 0 | 0 | 0 | 49 | 0 | 0 | 0 | P | 11 | 21 | Přesun hmot pro sadovnické a krajin. úpravy do 5km
|  | Výsadba stromů v mlatu |  |  |  | 0 | 0 | 0
| 111 | Pěstební opatření |  |  |  | 0 | 0 | 0 | [10 empty] | 03 | [7 empty] | 0 | 0 | 0
28 | 111_300VD | Vytýčení výsadeb | bod | 3 | 0 | 0 | 0 | 0 | RTS I / 2025 | 0 |  | 0 | 0 | 0 | 0 | 0 | 0 | 0 | 03 | 0 | 0 | 0 | 21 | 0 | 0 | 1 |  |  |  | 0 | 0 | 0 | 111_ | 03_1_ | 03_ | 0 | 0 | 0 | 52 | 0 | 0 | 0 | P | 111 | 21 | Vytýčení výsadeb
| 18 | Povrchové úpravy terénu |  |  |  | 0 | 0 | 0 | [10 empty] | 03 | [7 empty] | 0 | 0 | 0
29 | 183101323R00 | Hloub. jamek s výměnou 100% půdy do 3 m3 sv.1:5 | kus | 3 | 0 | 0 | 0 | 0 | RTS I / 2025 | 0 |  | 0 | 0 | 0 | 0 | 0 | 0 | 0 | 03 | 0 | 0 | 0 | 21 | 0 | 0 | 1 |  |  |  | 0 | 0 | 0 | 18_ | 03_1_ | 03_ | 0 | 0 | 0 | 54 | 0 | 0 | 0 | P | 18 | 21 | Hloub. jamek s výměnou 100% půdy do 3 m3 sv.1:5
30 | 162701R | Vodorovné přemístění výkopku z hor.1-4 do 20000 m (4 m3 x koef. nakypření 1,22) | m3 | 4.88 | 0 | 0 | 0 | 0 |  | 0 |  | 0 | 0 | 0 | 0 | 0 | 0 | 0 | 03 | 0 | 0 | 0 | 21 | 0 | 0 | 1 |  |  |  | 0 | 0 | 0 | 18_ | 03_1_ | 03_ | 0 | 0 | 0 | 55 | 0 | 0 | 0 | P | 18 | 21 | Vodorovné přemístění výkopku z hor.1-4 do 20000 m (4 m3 x koef. nakypření 1,22)
31 | 199000002R00 | Poplatek za skládku zeminy | m3 | 4.88 | 0 | 0 | 0 | 0 | RTS I / 2025 | 0 |  | 0 | 0 | 0 | 0 | 0 | 0 | 0 | 03 | 0 | 0 | 0 | 21 | 0 | 0 | 1 |  |  |  | 0 | 0 | 0 | 18_ | 03_1_ | 03_ | 0 | 0 | 0 | 56 | 0 | 0 | 0 | P | 18 | 21 | Poplatek za skládku zeminy
32 | 184102115R00 | Výsadba dřevin s balem D do 60 cm, v rovině, vč. zálivky | kus | 3 | 0 | 0 | 0 | 0 | RTS I / 2025 | 0 |  | 0 | 0 | 0 | 0 | 0 | 0 | 0 | 03 | 0 | 0 | 0 | 21 | 0 | 0 | 1 |  |  |  | 0 | 0 | 0 | 18_ | 03_1_ | 03_ | 0 | 0 | 0 | 57 | 0 | 0 | 0 | P | 18 | 21 | Výsadba dřevin s balem D do 60 cm, v rovině, vč. zálivky
33 | 111_102VD | Zhotovení obalu kmene z rákosové rohože | ks | 3 | 0 | 0 | 0 | 0 | RTS I / 2025 | 0 |  | 0 | 0 | 0 | 0 | 0 | 0 | 0 | 03 | 0 | 0 | 0 | 21 | 0 | 0 | 1 |  |  |  | 0 | 0 | 0 | 18_ | 03_1_ | 03_ | 0 | 0 | 0 | 58 | 0 | 0 | 0 | P | 18 | 21 | Zhotovení obalu kmene z rákosové rohože
34 | 111_112VD | Ukotvení stromů za zemní bal | ks | 3 | 0 | 0 | 0 | 0 | RTS I / 2025 | 0 |  | 0 | 0 | 0 | 0 | 0 | 0 | 0 | 03 | 0 | 0 | 0 | 21 | 0 | 0 | 1 |  |  |  | 0 | 0 | 0 | 18_ | 03_1_ | 03_ | 0 | 0 | 0 | 59 | 0 | 0 | 0 | P | 18 | 21 | Ukotvení stromů za zemní bal
35 | 184801121R00 | Ošetřování vysazených dřevin soliterních, v rovině | kus | 3 | 0 | 0 | 0 | 0 | RTS I / 2025 | 0 |  | 0 | 0 | 0 | 0 | 0 | 0 | 0 | 03 | 0 | 0 | 0 | 21 | 0 | 0 | 1 |  |  |  | 0 | 0 | 0 | 18_ | 03_1_ | 03_ | 0 | 0 | 0 | 60 | 0 | 0 | 0 | P | 18 | 21 | Ošetřování vysazených dřevin soliterních, v rovině
36 | 185851111R00 | Dovoz vody pro zálivku rostlin (100l/strom) do 6 km | m3 | 0.3 | 0 | 0 | 0 | 0 | RTS I / 2025 | 0 |  | 0 | 0 | 0 | 0 | 0 | 0 | 0 | 03 | 0 | 0 | 0 | 21 | 0 | 0 | 1 |  |  |  | 0 | 0 | 0 | 18_ | 03_1_ | 03_ | 0 | 0 | 0 | 61 | 0 | 0 | 0 | P | 18 | 21 | Dovoz vody pro zálivku rostlin (100l/strom) do 6 km
| H23 | Plochy a úpravy území |  |  |  | 0 | 0 | 0 | [10 empty] | 03 | [7 empty] | 0 | 0 | 0
37 | 998231311R00 | Přesun hmot pro sadovnické a krajin. úpravy do 5km | t | 8.33 | 0 | 0 | 0 | 0 | RTS I / 2025 | 0 |  | 0 | 0 | 0 | 0 | 0 | 0 | 0 | 03 | 0 | 0 | 0 | 21 | 0 | 0 | 5 |  |  |  | 0 | 0 | 0 | H23_ | 03_9_ | 03_ | 0 | 0 | 0 | 63 | 0 | 0 | 0 | P |  | 21 | Přesun hmot pro sadovnické a krajin. úpravy do 5km
| M | Ostatní materiál |  |  |  | 0 | 0 | 0 | [10 empty] | 03 | [7 empty] | 0 | 0 | 0
38 | 111_16VD | Zásobní tabletové hnojivo (tabl.12x10g/strom) vč. aplikace | ks | 36 | 0 | 0 | 0 | 0 | RTS I / 2025 | 0 |  | 0 | 0 | 0 | 0 | 0 | 0 | 0 | 03 | 0 | 0 | 0 | 21 | 0 | 0 | 0 |  |  |  | 0 | 0 | 0 | Z99999_ | 03_Z_ | 03_ | 0 | 0 | 0 | 65 | 0 | 0 | 0 | M |  | 21 | Zásobní tabletové hnojivo (tabl.12x10g/strom) vč. aplikace
39 | 111_35VD | Prunus avium 'Plena', 16/18, ZB | ks | 3 | 0 | 0 | 0 | 0 | RTS I / 2025 | 0 |  | 0 | 0 | 0 | 0 | 0 | 0 | 0 | 03 | 0 | 0 | 0 | 21 | 0 | 0 | 0 |  |  |  | 0 | 0 | 0 | Z99999_ | 03_Z_ | 03_ | 0 | 0 | 0 | 66 | 0 | 0 | 0 | M |  | 21 | Prunus avium 'Plena', 16/18, ZB
40 | 111_30VD | Rákosová rohož, vázací materiál | ks | 3 | 0 | 0 | 0 | 0 | RTS I / 2025 | 0 |  | 0 | 0 | 0 | 0 | 0 | 0 | 0 | 03 | 0 | 0 | 0 | 21 | 0 | 0 | 0 |  |  |  | 0 | 0 | 0 | Z99999_ | 03_Z_ | 03_ | 0 | 0 | 0 | 67 | 0 | 0 | 0 | M |  | 21 | Rákosová rohož, vázací materiál
41 | 111_200VD | Fyzikální půdní kondicionér určený ke zvýšení vodní a živné kapacity půd (500g/strom), vč. aplikace | kg | 1.5 | 0 | 0 | 0 | 0 | RTS I / 2025 | 0 |  | 0 | 0 | 0 | 0 | 0 | 0 | 0 | 03 | 0 | 0 | 0 | 21 | 0 | 0 | 0 |  |  |  | 0 | 0 | 0 | Z99999_ | 03_Z_ | 03_ | 0 | 0 | 0 | 68 | 0 | 0 | 0 | M |  | 21 | Fyzikální půdní kondicionér určený ke zvýšení vodní a živné kapacity půd (500g/strom), vč. aplikace
42 | 08231320 | Voda pro zálivku | m3 | 0.3 | 0 | 0 | 0 | 0 | RTS I / 2025 | 0 |  | 0 | 0 | 0 | 0 | 0 | 0 | 0 | 03 | 0 | 0 | 0 | 21 | 0 | 0 | 0 |  |  |  | 0 | 0 | 0 | Z99999_ | 03_Z_ | 03_ | 0 | 0 | 0 | 69 | 0 | 0 | 0 | M |  | 21 | Voda pro zálivku
43 | 003-002VD | KSB-Z1 - kotvení za bal ve volné půdě, strom OK do 25, výška 3-5 m | kus | 3 | 0 | 0 | 0 | 0 |  | 0 |  | 0 | 0 | 0 | 0 | 0 | 0 | 0 | 03 | 0 | 0 | 0 | 21 | 0 | 0 | 0 |  |  |  | 0 | 0 | 0 | Z99999_ | 03_Z_ | 03_ | 0 | 0 | 0 | 70 | 0 | 0 | 0 | M |  | 21 | KSB-Z1 - kotvení za bal ve volné půdě, strom OK do 25, výška 3-5 m
44 | 28324555511R | Deska terasová rýhovaná 1250x300x25 mm (použití při podzemním kotvení stromů) | kus | 12 | 0 | 0 | 0 | 0 | RTS I / 2025 | 0 |  | 0 | 0 | 0 | 0 | 0 | 0 | 0 | 03 | 0 | 0 | 0 | 21 | 0 | 0 | 0 |  |  |  | 0 | 0 | 0 | Z99999_ | 03_Z_ | 03_ | 0 | 0 | 0 | 71 | 0 | 0 | 0 | M |  | 21 | Deska terasová rýhovaná 1250x300x25 mm (použití při podzemním kotvení stromů)
45 | 888_002R | Strukturální substrát pro stromy vč. promísení - složení viz specifikace, vč.5% sléhavosti | m3 | 3.9 | 0 | 0 | 0 | 0 |  | 0 |  | 0 | 0 | 0 | 0 | 0 | 0 | 0 | 03 | 0 | 0 | 0 | 21 | 0 | 0 | 0 |  |  |  | 0 | 0 | 0 | Z99999_ | 03_Z_ | 03_ | 0 | 0 | 0 | 72 | 0 | 0 | 0 | M |  | 21 | Strukturální substrát pro stromy vč. promísení - složení viz specifikace, vč.5% sléhavosti
| Poznámka: | Složení: A) Horní organicko-minerální substrát (0-40 cm) Ornice středně těžká 15% objemu Kompost (lze částečně nahradit ornicí) 17% objemu Písek 0/3 mm 30% objemu Štěrk 3/8 mm 15% objemu Štěrk 8/16 mm 15% objemu Biouhel 8 % objemu Poznámka: štěrk je vhodné alespoň částečně zaměnit za drcený Liapor. B) Spodní minerální substrát (40-100 cm) Podorničí 12% objemu Písek 0/3 mm 30% objemu Štěrk 3/8 mm 35% objemu Štěrk 8/16 mm 15% objemu Biouhel 8 % objemu
|  | Výsadba stromů v rostlém terénu |  |  |  | 0 | 0 | 0
| 111 | Pěstební opatření |  |  |  | 0 | 0 | 0 | [10 empty] | 04 | [7 empty] | 0 | 0 | 0
46 | 111_300VD | Vytýčení výsadeb | bod | 7 | 0 | 0 | 0 | 0 |  | 0 |  | 0 | 0 | 0 | 0 | 0 | 0 | 0 | 04 | 0 | 0 | 0 | 21 | 0 | 0 | 1 |  |  |  | 0 | 0 | 0 | 111_ | 04_1_ | 04_ | 0 | 0 | 0 | 76 | 0 | 0 | 0 | P | 111 | 21 | Vytýčení výsadeb
| 18 | Povrchové úpravy terénu |  |  |  | 0 | 0 | 0 | [10 empty] | 04 | [7 empty] | 0 | 0 | 0
47 | 183101315R00 | Hloub. jamek s výměnou 100% půdy do 0,4 m3 sv.1:5 | kus | 7 | 0 | 0 | 0 | 0 | RTS I / 2025 | 0 |  | 0 | 0 | 0 | 0 | 0 | 0 | 0 | 04 | 0 | 0 | 0 | 21 | 0 | 0 | 1 |  |  |  | 0 | 0 | 0 | 18_ | 04_1_ | 04_ | 0 | 0 | 0 | 78 | 0 | 0 | 0 | P | 18 | 21 | Hloub. jamek s výměnou 100% půdy do 0,4 m3 sv.1:5
48 | 162701R | Vodorovné přemístění výkopku z hor.1-4 do 20000 m | m3 | 1.18 | 0 | 0 | 0 | 0 |  | 0 |  | 0 | 0 | 0 | 0 | 0 | 0 | 0 | 04 | 0 | 0 | 0 | 21 | 0 | 0 | 1 |  |  |  | 0 | 0 | 0 | 18_ | 04_1_ | 04_ | 0 | 0 | 0 | 79 | 0 | 0 | 0 | P | 18 | 21 | Vodorovné přemístění výkopku z hor.1-4 do 20000 m
49 | 199000002R00 | Poplatek za skládku zeminy | m3 | 1.18 | 0 | 0 | 0 | 0 | RTS I / 2025 | 0 |  | 0 | 0 | 0 | 0 | 0 | 0 | 0 | 04 | 0 | 0 | 0 | 21 | 0 | 0 | 1 |  |  |  | 0 | 0 | 0 | 18_ | 04_1_ | 04_ | 0 | 0 | 0 | 80 | 0 | 0 | 0 | P | 18 | 21 | Poplatek za skládku zeminy
50 | 184102115R00 | Výsadba dřevin s balem D do 60 cm, v rovině, vč. zálivky | kus | 7 | 0 | 0 | 0 | 0 | RTS I / 2025 | 0 |  | 0 | 0 | 0 | 0 | 0 | 0 | 0 | 04 | 0 | 0 | 0 | 21 | 0 | 0 | 1 |  |  |  | 0 | 0 | 0 | 18_ | 04_1_ | 04_ | 0 | 0 | 0 | 81 | 0 | 0 | 0 | P | 18 | 21 | Výsadba dřevin s balem D do 60 cm, v rovině, vč. zálivky
51 | 184801121R00 | Ošetřování vysazených dřevin soliterních, v rovině | kus | 7 | 0 | 0 | 0 | 0 | RTS I / 2025 | 0 |  | 0 | 0 | 0 | 0 | 0 | 0 | 0 | 04 | 0 | 0 | 0 | 21 | 0 | 0 | 1 |  |  |  | 0 | 0 | 0 | 18_ | 04_1_ | 04_ | 0 | 0 | 0 | 82 | 0 | 0 | 0 | P | 18 | 21 | Ošetřování vysazených dřevin soliterních, v rovině
52 | 111_102VD | Zhotovení obalu kmene z rákosové rohože | ks | 7 | 0 | 0 | 0 | 0 | RTS I / 2025 | 0 |  | 0 | 0 | 0 | 0 | 0 | 0 | 0 | 04 | 0 | 0 | 0 | 21 | 0 | 0 | 1 |  |  |  | 0 | 0 | 0 | 18_ | 04_1_ | 04_ | 0 | 0 | 0 | 83 | 0 | 0 | 0 | P | 18 | 21 | Zhotovení obalu kmene z rákosové rohože
53 | 184 2152R | Ukotvení dřeviny podzemním kotvením do volné zeminy tř.1-4, obvodu kmene do 250 mm | kus | 7 | 0 | 0 | 0 | 0 |  | 0 |  | 0 | 0 | 0 | 0 | 0 | 0 | 0 | 04 | 0 | 0 | 0 | 21 | 0 | 0 | 1 |  |  |  | 0 | 0 | 0 | 18_ | 04_1_ | 04_ | 0 | 0 | 0 | 84 | 0 | 0 | 0 | P | 18 | 21 | Ukotvení dřeviny podzemním kotvením do volné zeminy tř.1-4, obvodu kmene do 250 mm
54 | 184215411VD | Zhotovení závlahové mísy | ks | 7 | 0 | 0 | 0 | 0 |  | 0 |  | 0 | 0 | 0 | 0 | 0 | 0 | 0 | 04 | 0 | 0 | 0 | 21 | 0 | 0 | 1 |  |  |  | 0 | 0 | 0 | 18_ | 04_1_ | 04_ | 0 | 0 | 0 | 85 | 0 | 0 | 0 | P | 18 | 21 | Zhotovení závlahové mísy
55 | 185851111R00 | Dovoz vody pro zálivku rostlin (100l/strom) do 6 km | m3 | 1 | 0 | 0 | 0 | 0 | RTS I / 2025 | 0 |  | 0 | 0 | 0 | 0 | 0 | 0 | 0 | 04 | 0 | 0 | 0 | 21 | 0 | 0 | 1 |  |  |  | 0 | 0 | 0 | 18_ | 04_1_ | 04_ | 0 | 0 | 0 | 86 | 0 | 0 | 0 | P | 18 | 21 | Dovoz vody pro zálivku rostlin (100l/strom) do 6 km
| H23 | Plochy a úpravy území |  |  |  | 0 | 0 | 0 | [10 empty] | 04 | [7 empty] | 0 | 0 | 0
56 | 998231311R00 | Přesun hmot pro sadovnické a krajin. úpravy do 5km | t | 1.78 | 0 | 0 | 0 | 0 | RTS I / 2025 | 0 |  | 0 | 0 | 0 | 0 | 0 | 0 | 0 | 04 | 0 | 0 | 0 | 21 | 0 | 0 | 5 |  |  |  | 0 | 0 | 0 | H23_ | 04_9_ | 04_ | 0 | 0 | 0 | 88 | 0 | 0 | 0 | P |  | 21 | Přesun hmot pro sadovnické a krajin. úpravy do 5km
| M | Ostatní materiál |  |  |  | 0 | 0 | 0 | [10 empty] | 04 | [7 empty] | 0 | 0 | 0
57 | 111_16VD | Zásobní tabletové hnojivo (tabl.12x10g/strom) vč. aplikace | ks | 84 | 0 | 0 | 0 | 0 |  | 0 |  | 0 | 0 | 0 | 0 | 0 | 0 | 0 | 04 | 0 | 0 | 0 | 21 | 0 | 0 | 0 |  |  |  | 0 | 0 | 0 | Z99999_ | 04_Z_ | 04_ | 0 | 0 | 0 | 90 | 0 | 0 | 0 | M |  | 21 | Zásobní tabletové hnojivo (tabl.12x10g/strom) vč. aplikace
58 | 111_30VD | Rákosová rohož, vázací materiál | ks | 7 | 0 | 0 | 0 | 0 |  | 0 |  | 0 | 0 | 0 | 0 | 0 | 0 | 0 | 04 | 0 | 0 | 0 | 21 | 0 | 0 | 0 |  |  |  | 0 | 0 | 0 | Z99999_ | 04_Z_ | 04_ | 0 | 0 | 0 | 91 | 0 | 0 | 0 | M |  | 21 | Rákosová rohož, vázací materiál
59 | 10391100 | Kůra mulčovací VL | m3 | 1 | 0 | 0 | 0 | 0 | RTS I / 2025 | 0 |  | 0 | 0 | 0 | 0 | 0 | 0 | 0 | 04 | 0 | 0 | 0 | 21 | 0 | 0 | 0 |  |  |  | 0 | 0 | 0 | Z99999_ | 04_Z_ | 04_ | 0 | 0 | 0 | 92 | 0 | 0 | 0 | M |  | 21 | Kůra mulčovací VL
60 | 111_200VD | Fyzikální půdní kondicionér určený ke zvýšení vodní a živné kapacity půd (500g/strom), vč. aplikace | kg | 3.5 | 0 | 0 | 0 | 0 |  | 0 |  | 0 | 0 | 0 | 0 | 0 | 0 | 0 | 04 | 0 | 0 | 0 | 21 | 0 | 0 | 0 |  |  |  | 0 | 0 | 0 | Z99999_ | 04_Z_ | 04_ | 0 | 0 | 0 | 93 | 0 | 0 | 0 | M |  | 21 | Fyzikální půdní kondicionér určený ke zvýšení vodní a živné kapacity půd (500g/strom), vč. aplikace
61 | 08231320 | Voda pro zálivku | m3 | 0.7 | 0 | 0 | 0 | 0 | RTS I / 2025 | 0 |  | 0 | 0 | 0 | 0 | 0 | 0 | 0 | 04 | 0 | 0 | 0 | 21 | 0 | 0 | 0 |  |  |  | 0 | 0 | 0 | Z99999_ | 04_Z_ | 04_ | 0 | 0 | 0 | 94 | 0 | 0 | 0 | M |  | 21 | Voda pro zálivku
62 | 003-002VD | KSB-Z1 - kotvení za bal ve volné půdě, strom OK do 25, výška 3-5 m | kus | 7 | 0 | 0 | 0 | 0 |  | 0 |  | 0 | 0 | 0 | 0 | 0 | 0 | 0 | 04 | 0 | 0 | 0 | 21 | 0 | 0 | 0 |  |  |  | 0 | 0 | 0 | Z99999_ | 04_Z_ | 04_ | 0 | 0 | 0 | 95 | 0 | 0 | 0 | M |  | 21 | KSB-Z1 - kotvení za bal ve volné půdě, strom OK do 25, výška 3-5 m
63 | 111_35VD | Koelreuteria paniculata, 16/18, ZB | ks | 4 | 0 | 0 | 0 | 0 |  | 0 |  | 0 | 0 | 0 | 0 | 0 | 0 | 0 | 04 | 0 | 0 | 0 | 21 | 0 | 0 | 0 |  |  |  | 0 | 0 | 0 | Z99999_ | 04_Z_ | 04_ | 0 | 0 | 0 | 96 | 0 | 0 | 0 | M |  | 21 | Koelreuteria paniculata, 16/18, ZB
64 | 111_35VD | Prunus avium 'Plena', 16/18, ZB | ks | 3 | 0 | 0 | 0 | 0 |  | 0 |  | 0 | 0 | 0 | 0 | 0 | 0 | 0 | 04 | 0 | 0 | 0 | 21 | 0 | 0 | 0 |  |  |  | 0 | 0 | 0 | Z99999_ | 04_Z_ | 04_ | 0 | 0 | 0 | 97 | 0 | 0 | 0 | M |  | 21 | Prunus avium 'Plena', 16/18, ZB
65 | 5832011 | Zemina zahradní, netříděná | t | 0.12 | 0 | 0 | 0 | 0 | RTS I / 2025 | 0 |  | 0 | 0 | 0 | 0 | 0 | 0 | 0 | 04 | 0 | 0 | 0 | 21 | 0 | 0 | 0 |  |  |  | 0 | 0 | 0 | Z99999_ | 04_Z_ | 04_ | 0 | 0 | 0 | 98 | 0 | 0 | 0 | M |  | 21 | Zemina zahradní, netříděná
|  | Založení trvalkových záhonů |  |  |  | 0 | 0 | 0
| 18 | Povrchové úpravy terénu |  |  |  | 0 | 0 | 0 | [10 empty] | 06 | [7 empty] | 0 | 0 | 0
66 | 184802111R00 | Chem. odplevelení před založ. postřikem | m2 | 192 | 0 | 0 | 0 | 0 | RTS I / 2025 | 0 |  | 0 | 0 | 0 | 0 | 0 | 0 | 0 | 06 | 0 | 0 | 0 | 21 | 0 | 0 | 1 |  |  |  | 0 | 0 | 0 | 18_ | 06_1_ | 06_ | 0 | 0 | 0 | 101 | 0 | 0 | 0 | P | 18 | 21 | Chem. odplevelení před založ. postřikem
67 | 111105111R00 | Odstranění stařiny odvoz 20 km, na svahu do 1:5 | m2 | 192 | 0 | 0 | 0 | 0 | RTS I / 2025 | 0 |  | 0 | 0 | 0 | 0 | 0 | 0 | 0 | 06 | 0 | 0 | 0 | 21 | 0 | 0 | 1 |  |  |  | 0 | 0 | 0 | 18_ | 06_1_ | 06_ | 0 | 0 | 0 | 102 | 0 | 0 | 0 | P | 18 | 21 | Odstranění stařiny odvoz 20 km, na svahu do 1:5
68 | 183205121R00 | Založení záhonu v rovině/svah 1 : 5, starý trávník | m2 | 192 | 0 | 0 | 0 | 0 | RTS I / 2025 | 0 |  | 0 | 0 | 0 | 0 | 0 | 0 | 0 | 06 | 0 | 0 | 0 | 21 | 0 | 0 | 1 |  |  |  | 0 | 0 | 0 | 18_ | 06_1_ | 06_ | 0 | 0 | 0 | 103 | 0 | 0 | 0 | P | 18 | 21 | Založení záhonu v rovině/svah 1 : 5, starý trávník
69 | 183101311R00 | Hloub. jamek s výměnou 100% půdy do 0,01 m3, 1:5 | kus | 997 | 0 | 0 | 0 | 0 | RTS I / 2025 | 0 |  | 0 | 0 | 0 | 0 | 0 | 0 | 0 | 06 | 0 | 0 | 0 | 21 | 0 | 0 | 1 |  |  |  | 0 | 0 | 0 | 18_ | 06_1_ | 06_ | 0 | 0 | 0 | 104 | 0 | 0 | 0 | P | 18 | 21 | Hloub. jamek s výměnou 100% půdy do 0,01 m3, 1:5
70 | 183204115R00 | Výsadba květin hrnkovaných, květináč do 12 cm, do připravené půdy se zalitím | kus | 997 | 0 | 0 | 0 | 0 | RTS I / 2025 | 0 |  | 0 | 0 | 0 | 0 | 0 | 0 | 0 | 06 | 0 | 0 | 0 | 21 | 0 | 0 | 1 |  |  |  | 0 | 0 | 0 | 18_ | 06_1_ | 06_ | 0 | 0 | 0 | 105 | 0 | 0 | 0 | P | 18 | 21 | Výsadba květin hrnkovaných, květináč do 12 cm, do připravené půdy se zalitím
71 | 183101312R00 | Hloub. jamek s výměnou 100% půdy do 0,02 m3, 1:5 | kus | 75 | 0 | 0 | 0 | 0 | RTS I / 2025 | 0 |  | 0 | 0 | 0 | 0 | 0 | 0 | 0 | 06 | 0 | 0 | 0 | 21 | 0 | 0 | 1 |  |  |  | 0 | 0 | 0 | 18_ | 06_1_ | 06_ | 0 | 0 | 0 | 106 | 0 | 0 | 0 | P | 18 | 21 | Hloub. jamek s výměnou 100% půdy do 0,02 m3, 1:5
72 | 184102111R00 | Výsadba dřevin s balem D do 20 cm, v rovině, vč. zálivky | kus | 75 | 0 | 0 | 0 | 0 | RTS I / 2025 | 0 |  | 0 | 0 | 0 | 0 | 0 | 0 | 0 | 06 | 0 | 0 | 0 | 21 | 0 | 0 | 1 |  |  |  | 0 | 0 | 0 | 18_ | 06_1_ | 06_ | 0 | 0 | 0 | 107 | 0 | 0 | 0 | P | 18 | 21 | Výsadba dřevin s balem D do 20 cm, v rovině, vč. zálivky
73 | 184921093R00 | Mulčování rostlin mulčovací kůrou tl. 7cm rovina | m2 | 192 | 0 | 0 | 0 | 0 | RTS I / 2025 | 0 |  | 0 | 0 | 0 | 0 | 0 | 0 | 0 | 06 | 0 | 0 | 0 | 21 | 0 | 0 | 1 |  |  |  | 0 | 0 | 0 | 18_ | 06_1_ | 06_ | 0 | 0 | 0 | 108 | 0 | 0 | 0 | P | 18 | 21 | Mulčování rostlin mulčovací kůrou tl. 7cm rovina
74 | 185851111R00 | Dovoz vody pro zálivku rostlin (40l/m2) do 6 km | m3 | 7.7 | 0 | 0 | 0 | 0 | RTS I / 2025 | 0 |  | 0 | 0 | 0 | 0 | 0 | 0 | 0 | 06 | 0 | 0 | 0 | 21 | 0 | 0 | 1 |  |  |  | 0 | 0 | 0 | 18_ | 06_1_ | 06_ | 0 | 0 | 0 | 109 | 0 | 0 | 0 | P | 18 | 21 | Dovoz vody pro zálivku rostlin (40l/m2) do 6 km
| H23 | Plochy a úpravy území |  |  |  | 0 | 0 | 0 | [10 empty] | 06 | [7 empty] | 0 | 0 | 0
75 | 998231311R00 | Přesun hmot pro sadovnické a krajin. úpravy do 5km | t | 10.04 | 0 | 0 | 0 | 0 | RTS I / 2025 | 0 |  | 0 | 0 | 0 | 0 | 0 | 0 | 0 | 06 | 0 | 0 | 0 | 21 | 0 | 0 | 5 |  |  |  | 0 | 0 | 0 | H23_ | 06_9_ | 06_ | 0 | 0 | 0 | 111 | 0 | 0 | 0 | P |  | 21 | Přesun hmot pro sadovnické a krajin. úpravy do 5km
| M | Ostatní materiál |  |  |  | 0 | 0 | 0 | [10 empty] | 06 | [7 empty] | 0 | 0 | 0
76 | 10391100 | Kůra mulčovací VL | m3 | 13.4 | 0 | 0 | 0 | 0 | RTS I / 2025 | 0 |  | 0 | 0 | 0 | 0 | 0 | 0 | 0 | 06 | 0 | 0 | 0 | 21 | 0 | 0 | 0 |  |  |  | 0 | 0 | 0 | Z99999_ | 06_Z_ | 06_ | 0 | 0 | 0 | 113 | 0 | 0 | 0 | M |  | 21 | Kůra mulčovací VL
77 | 111_08VD | Trvalky (průměrná cena) - specifikace viz příloha | ks | 997 | 0 | 0 | 0 | 0 |  | 0 |  | 0 | 0 | 0 | 0 | 0 | 0 | 0 | 06 | 0 | 0 | 0 | 21 | 0 | 0 | 0 |  |  |  | 0 | 0 | 0 | Z99999_ | 06_Z_ | 06_ | 0 | 0 | 0 | 114 | 0 | 0 | 0 | M |  | 21 | Trvalky (průměrná cena) - specifikace viz příloha
78 | 111_09VD | Keře (průměrná cena) - podrobně viz příloha | ks | 75 | 0 | 0 | 0 | 0 | RTS I / 2025 | 0 |  | 0 | 0 | 0 | 0 | 0 | 0 | 0 | 06 | 0 | 0 | 0 | 21 | 0 | 0 | 0 |  |  |  | 0 | 0 | 0 | Z99999_ | 06_Z_ | 06_ | 0 | 0 | 0 | 115 | 0 | 0 | 0 | M |  | 21 | Keře (průměrná cena) - podrobně viz příloha
79 | 2221VD | Totální systémový herbicid na bázi glyfosátu (0,0005 l/m2) | l | 0.1 | 0 | 0 | 0 | 0 |  | 0 |  | 0 | 0 | 0 | 0 | 0 | 0 | 0 | 06 | 0 | 0 | 0 | 21 | 0 | 0 | 0 |  |  |  | 0 | 0 | 0 | Z99999_ | 06_Z_ | 06_ | 0 | 0 | 0 | 116 | 0 | 0 | 0 | M |  | 21 | Totální systémový herbicid na bázi glyfosátu (0,0005 l/m2)
80 | 08231320 | Voda pro zálivku | m3 | 7.7 | 0 | 0 | 0 | 0 | RTS I / 2025 | 0 |  | 0 | 0 | 0 | 0 | 0 | 0 | 0 | 06 | 0 | 0 | 0 | 21 | 0 | 0 | 0 |  |  |  | 0 | 0 | 0 | Z99999_ | 06_Z_ | 06_ | 0 | 0 | 0 | 117 | 0 | 0 | 0 | M |  | 21 | Voda pro zálivku
81 | 111_16VD | Zásobní tabletové hnojivo (tabl.1x10g/trvalka, 2x10g/keř) vč. aplikace | ks | 1147 | 0 | 0 | 0 | 0 |  | 0 |  | 0 | 0 | 0 | 0 | 0 | 0 | 0 | 06 | 0 | 0 | 0 | 21 | 0 | 0 | 0 |  |  |  | 0 | 0 | 0 | Z99999_ | 06_Z_ | 06_ | 0 | 0 | 0 | 118 | 0 | 0 | 0 | M |  | 21 | Zásobní tabletové hnojivo (tabl.1x10g/trvalka, 2x10g/keř) vč. aplikace
82 | 5832011 | Zemina zahradní, netříděná | t | 0.8 | 0 | 0 | 0 | 0 | RTS I / 2025 | 0 |  | 0 | 0 | 0 | 0 | 0 | 0 | 0 | 06 | 0 | 0 | 0 | 21 | 0 | 0 | 0 |  |  |  | 0 | 0 | 0 | Z99999_ | 06_Z_ | 06_ | 0 | 0 | 0 | 119 | 0 | 0 | 0 | M |  | 21 | Zemina zahradní, netříděná
|  | Založení parkového trávníku výsevem |  |  |  | 0 | 0 | 0
| 18 | Povrchové úpravy terénu |  |  |  | 0 | 0 | 0 | [10 empty] | 07 | [7 empty] | 0 | 0 | 0
83 | 184802111R00 | Chem. odplevelení před založ. postřikem, v rovině | m2 | 439.4 | 0 | 0 | 0 | 0 | RTS I / 2025 | 0 |  | 0 | 0 | 0 | 0 | 0 | 0 | 0 | 07 | 0 | 0 | 0 | 21 | 0 | 0 | 1 |  |  |  | 0 | 0 | 0 | 18_ | 07_1_ | 07_ | 0 | 0 | 0 | 122 | 0 | 0 | 0 | P | 18 | 21 | Chem. odplevelení před založ. postřikem, v rovině
84 | 111105111R00 | Odstranění stařiny odvoz 20 km, na svahu do 1:5 | m2 | 439.4 | 0 | 0 | 0 | 0 | RTS I / 2025 | 0 |  | 0 | 0 | 0 | 0 | 0 | 0 | 0 | 07 | 0 | 0 | 0 | 21 | 0 | 0 | 1 |  |  |  | 0 | 0 | 0 | 18_ | 07_1_ | 07_ | 0 | 0 | 0 | 123 | 0 | 0 | 0 | P | 18 | 21 | Odstranění stařiny odvoz 20 km, na svahu do 1:5
85 | 183402111R00 | Rozrušení půdy do 15 cm v rovině/svah 1:5 | m2 | 439.4 | 0 | 0 | 0 | 0 | RTS I / 2025 | 0 |  | 0 | 0 | 0 | 0 | 0 | 0 | 0 | 07 | 0 | 0 | 0 | 21 | 0 | 0 | 1 |  |  |  | 0 | 0 | 0 | 18_ | 07_1_ | 07_ | 0 | 0 | 0 | 124 | 0 | 0 | 0 | P | 18 | 21 | Rozrušení půdy do 15 cm v rovině/svah 1:5
86 | 182001111R00 | Plošná úprava terénu, nerovnosti do 10 cm v rovině | m2 | 439.4 | 0 | 0 | 0 | 0 | RTS I / 2025 | 0 |  | 0 | 0 | 0 | 0 | 0 | 0 | 0 | 07 | 0 | 0 | 0 | 21 | 0 | 0 | 1 |  |  |  | 0 | 0 | 0 | 18_ | 07_1_ | 07_ | 0 | 0 | 0 | 125 | 0 | 0 | 0 | P | 18 | 21 | Plošná úprava terénu, nerovnosti do 10 cm v rovině
87 | 183403113R00 | Obdělání půdy frézováním v rovině | m2 | 439.4 | 0 | 0 | 0 | 0 | RTS I / 2025 | 0 |  | 0 | 0 | 0 | 0 | 0 | 0 | 0 | 07 | 0 | 0 | 0 | 21 | 0 | 0 | 1 |  |  |  | 0 | 0 | 0 | 18_ | 07_1_ | 07_ | 0 | 0 | 0 | 126 | 0 | 0 | 0 | P | 18 | 21 | Obdělání půdy frézováním v rovině
88 | 183403153R00 | Obdělání půdy hrabáním v rovině | m2 | 439.4 | 0 | 0 | 0 | 0 | RTS I / 2025 | 0 |  | 0 | 0 | 0 | 0 | 0 | 0 | 0 | 07 | 0 | 0 | 0 | 21 | 0 | 0 | 1 |  |  |  | 0 | 0 | 0 | 18_ | 07_1_ | 07_ | 0 | 0 | 0 | 127 | 0 | 0 | 0 | P | 18 | 21 | Obdělání půdy hrabáním v rovině
89 | 185802113R00 | Hnojení umělým hnojivem v rovině | t | 0.01 | 0 | 0 | 0 | 0 | RTS I / 2025 | 0 |  | 0 | 0 | 0 | 0 | 0 | 0 | 0 | 07 | 0 | 0 | 0 | 21 | 0 | 0 | 1 |  |  |  | 0 | 0 | 0 | 18_ | 07_1_ | 07_ | 0 | 0 | 0 | 128 | 0 | 0 | 0 | P | 18 | 21 | Hnojení umělým hnojivem v rovině
90 | 180402111R00 | Založení trávníku parkového výsevem v rovině včetně utažení | m2 | 439.4 | 0 | 0 | 0 | 0 | RTS I / 2025 | 0 |  | 0 | 0 | 0 | 0 | 0 | 0 | 0 | 07 | 0 | 0 | 0 | 21 | 0 | 0 | 1 |  |  |  | 0 | 0 | 0 | 18_ | 07_1_ | 07_ | 0 | 0 | 0 | 129 | 0 | 0 | 0 | P | 18 | 21 | Založení trávníku parkového výsevem v rovině včetně utažení
91 | 185804312R00 | Zalití trávníku vodou plochy nad 20 m2 (10l/m2) | m3 | 4.38 | 0 | 0 | 0 | 0 | RTS I / 2025 | 0 |  | 0 | 0 | 0 | 0 | 0 | 0 | 0 | 07 | 0 | 0 | 0 | 21 | 0 | 0 | 1 |  |  |  | 0 | 0 | 0 | 18_ | 07_1_ | 07_ | 0 | 0 | 0 | 130 | 0 | 0 | 0 | P | 18 | 21 | Zalití trávníku vodou plochy nad 20 m2 (10l/m2)
| H23 | Plochy a úpravy území |  |  |  | 0 | 0 | 0 | [10 empty] | 07 | [7 empty] | 0 | 0 | 0
92 | 998231311R00 | Přesun hmot pro sadovnické a krajin. úpravy do 5km | t | 0.022 | 0 | 0 | 0 | 0 | RTS I / 2025 | 0 |  | 0 | 0 | 0 | 0 | 0 | 0 | 0 | 07 | 0 | 0 | 0 | 21 | 0 | 0 | 5 |  |  |  | 0 | 0 | 0 | H23_ | 07_9_ | 07_ | 0 | 0 | 0 | 132 | 0 | 0 | 0 | P |  | 21 | Přesun hmot pro sadovnické a krajin. úpravy do 5km
| M | Ostatní materiál |  |  |  | 0 | 0 | 0 | [10 empty] | 07 | [7 empty] | 0 | 0 | 0
93 | 111116VD | Travní směs 25g/m2 | kg | 10.94 | 0 | 0 | 0 | 0 |  | 0 |  | 0 | 0 | 0 | 0 | 0 | 0 | 0 | 07 | 0 | 0 | 0 | 21 | 0 | 0 | 0 |  |  |  | 0 | 0 | 0 | Z99999_ | 07_Z_ | 07_ | 0 | 0 | 0 | 134 | 0 | 0 | 0 | M |  | 21 | Travní směs 25g/m2
94 | 2221VD | Totální systémový herbicid na bázi glyfosátu (0,0005 l/m2) | l | 0.4379 | 0 | 0 | 0 | 0 |  | 0 |  | 0 | 0 | 0 | 0 | 0 | 0 | 0 | 07 | 0 | 0 | 0 | 21 | 0 | 0 | 0 |  |  |  | 0 | 0 | 0 | Z99999_ | 07_Z_ | 07_ | 0 | 0 | 0 | 135 | 0 | 0 | 0 | M |  | 21 | Totální systémový herbicid na bázi glyfosátu (0,0005 l/m2)
95 | 111_11VD | Dlouhodobě působící granulované trávníkové hnojivo (0,03kg/m2) | kg | 10.94 | 0 | 0 | 0 | 0 |  | 0 |  | 0 | 0 | 0 | 0 | 0 | 0 | 0 | 07 | 0 | 0 | 0 | 21 | 0 | 0 | 0 |  |  |  | 0 | 0 | 0 | Z99999_ | 07_Z_ | 07_ | 0 | 0 | 0 | 136 | 0 | 0 | 0 | M |  | 21 | Dlouhodobě působící granulované trávníkové hnojivo (0,03kg/m2)
96 | 08231320 | Voda pro zálivku | m3 | 4.38 | 0 | 0 | 0 | 0 | RTS I / 2025 | 0 |  | 0 | 0 | 0 | 0 | 0 | 0 | 0 | 07 | 0 | 0 | 0 | 21 | 0 | 0 | 0 |  |  |  | 0 | 0 | 0 | Z99999_ | 07_Z_ | 07_ | 0 | 0 | 0 | 137 | 0 | 0 | 0 | M |  | 21 | Voda pro zálivku
|  | Mlatový povrch, tl. 310 mm |  |  |  | 0 | 0 | 0
| 11 | Přípravné a přidružené práce |  |  |  | 0 | 0 | 0 | [10 empty] | 08 | [7 empty] | 0 | 0 | 0
97 | 11300R | Vytýčení tvaru zpevněné plochy | soubor | 1 | 0 | 0 | 0 | 0 |  | 0 |  | 0 | 0 | 0 | 0 | 0 | 0 | 0 | 08 | 0 | 0 | 0 | 21 | 0 | 0 | 1 |  |  |  | 0 | 0 | 0 | 11_ | 08_1_ | 08_ | 0 | 0 | 0 | 140 | 0 | 0 | 0 | P | 11 | 21 | Vytýčení tvaru zpevněné plochy
98 | 11009RVD | Laboratorní zkouška únosnosti a zhutnitelnosti zemní pláně | ks | 1 | 0 | 0 | 0 | 0 |  | 0 |  | 0 | 0 | 0 | 0 | 0 | 0 | 0 | 08 | 0 | 0 | 0 | 21 | 0 | 0 | 1 |  |  |  | 0 | 0 | 0 | 11_ | 08_1_ | 08_ | 0 | 0 | 0 | 141 | 0 | 0 | 0 | P | 11 | 21 | Laboratorní zkouška únosnosti a zhutnitelnosti zemní pláně
99 | 181101102R00 | Úprava pláně v zářezech v hor. 1-4, se zhutněním | m2 | 70.2 | 0 | 0 | 0 | 0 | RTS I / 2025 | 0 |  | 0 | 0 | 0 | 0 | 0 | 0 | 0 | 08 | 0 | 0 | 0 | 21 | 0 | 0 | 1 |  |  |  | 0 | 0 | 0 | 11_ | 08_1_ | 08_ | 0 | 0 | 0 | 142 | 0 | 0 | 0 | P | 11 | 21 | Úprava pláně v zářezech v hor. 1-4, se zhutněním
100 | 171101101R00 | Uložení sypaniny s rozprostřením ve vrstvách a zhutněním | m3 | 22.85 | 0 | 0 | 0 | 0 | RTS I / 2025 | 0 |  | 0 | 0 | 0 | 0 | 0 | 0 | 0 | 08 | 0 | 0 | 0 | 21 | 0 | 0 | 1 |  |  |  | 0 | 0 | 0 | 11_ | 08_1_ | 08_ | 0 | 0 | 0 | 143 | 0 | 0 | 0 | P | 11 | 21 | Uložení sypaniny s rozprostřením ve vrstvách a zhutněním
| Poznámka: | Při realizaci mlatového povrchu je nutný dohled dodavatele materiálu na správnou vlhkost materiálu a technologii pokládky. Hutnění probíhá válcem hm. cca 800 kg, bez vibrace, ručně vedený - 4-5 pojezdů. - kamenivo drcené fr. 0-32: 70,2 m2 x tl. 0,22 m x 1,05 koef. sléhavosti = 16,22 m3 - kamenivo drcené fr. 0-16: 70,2 m2 x tl. 0,06 m x 1,05 koef. sléhavosti = 4,42 m3 - obrusná vrstva - přírodní min. materiál béžové barvy, fr. 0-5: 70,2 m2 x tl. 0,03 x 1,05 koef. sléhavosti = 2,21 m3
101 | 115977R | Rovnoměrné promísení materiálu pro stabilizaci podloží, tl. 150 mm (70,2 m2 x tl. 0,15 m x 1,05 koef. sléhavosti) | m3 | 11.1 | 0 | 0 | 0 | 0 |  | 0 |  | 0 | 0 | 0 | 0 | 0 | 0 | 0 | 08 | 0 | 0 | 0 | 21 | 0 | 0 | 1 |  |  |  | 0 | 0 | 0 | 11_ | 08_1_ | 08_ | 0 | 0 | 0 | 145 | 0 | 0 | 0 | P | 11 | 21 | Rovnoměrné promísení materiálu pro stabilizaci podloží, tl. 150 mm (70,2 m2 x tl. 0,15 m x 1,05 koef. sléhavosti)
| Poznámka: | Promísení 2-3 % obj. nehašeného vápna se zeminou do hloubky 150 mm. Stabilizace podloží bude aplikována, pokud to bude nutné na základě Laboratorní zkoušky únosnosti zemní pláně.
102 | 564211111R00 | Podklad ze štěrkopísku tloušťky 5 cm, vč. materiálu a hutnění - stabilizace podloží | m2 | 70.2 | 0 | 0 | 0 | 0 | RTS I / 2025 | 0 |  | 0 | 0 | 0 | 0 | 0 | 0 | 0 | 08 | 0 | 0 | 0 | 21 | 0 | 0 | 1 |  |  |  | 0 | 0 | 0 | 11_ | 08_1_ | 08_ | 0 | 0 | 0 | 147 | 0 | 0 | 0 | P | 11 | 21 | Podklad ze štěrkopísku tloušťky 5 cm, vč. materiálu a hutnění - stabilizace podloží
| Poznámka: | Stabilizace podloží bude aplikována, pokud to bude nutné na základě Laboratorní zkoušky únosnosti zemní pláně.
103 | 185851111R00 | Dovoz vody pro navlhčení materiálu pro obrusnou vrstvu do 1000 m (1x prolít finální vrstvu - cca 10l/m2) | m3 | 0.7 | 0 | 0 | 0 | 0 | RTS I / 2025 | 0 |  | 0 | 0 | 0 | 0 | 0 | 0 | 0 | 08 | 0 | 0 | 0 | 21 | 0 | 0 | 1 |  |  |  | 0 | 0 | 0 | 11_ | 08_1_ | 08_ | 0 | 0 | 0 | 149 | 0 | 0 | 0 | P | 11 | 21 | Dovoz vody pro navlhčení materiálu pro obrusnou vrstvu do 1000 m (1x prolít finální vrstvu - cca 10l/m2)
104 | 00011RVD | Dovoz materiálu na staveniště vozidlem do 14 t, poplatek za 1 km | km | 160 | 0 | 0 | 0 | 0 |  | 0 |  | 0 | 0 | 0 | 0 | 0 | 0 | 0 | 08 | 0 | 0 | 0 | 21 | 0 | 0 | 5 |  |  |  | 0 | 0 | 0 | 11_ | 08_1_ | 08_ | 0 | 0 | 0 | 150 | 0 | 0 | 0 | P | 11 | 21 | Dovoz materiálu na staveniště vozidlem do 14 t, poplatek za 1 km
| Poznámka: | Předpokládaná vzdálenost z lomu tam a zpět: 40 km Maximální hmotnost převáženého materiálu/t: 14 = celkový počet t: 46,27 t/14 t = 4 potřebných vleček x 40 km
| 16 | Přemístění výkopku |  |  |  | 0 | 0 | 0 | [10 empty] | 08 | [7 empty] | 0 | 0 | 0
105 | 122207111R00 | Odkopávky při pozemkové úpravě nezapaž., v hor.3, do hloubky 310 mm (70,2 m2 x tl. 0,31 m) | m3 | 21.76 | 0 | 0 | 0 | 0 | RTS I / 2025 | 0 |  | 0 | 0 | 0 | 0 | 0 | 0 | 0 | 08 | 0 | 0 | 0 | 21 | 0 | 0 | 1 |  |  |  | 0 | 0 | 0 | 16_ | 08_1_ | 08_ | 0 | 0 | 0 | 153 | 0 | 0 | 0 | P | 16 | 21 | Odkopávky při pozemkové úpravě nezapaž., v hor.3, do hloubky 310 mm (70,2 m2 x tl. 0,31 m)
106 | 167101101R00 | Nakládání výkopku z hor.1-4 v množství do 100 m3 (21,76m3 x 1,22) | m3 | 26.54 | 0 | 0 | 0 | 0 | RTS I / 2025 | 0 |  | 0 | 0 | 0 | 0 | 0 | 0 | 0 | 08 | 0 | 0 | 0 | 21 | 0 | 0 | 1 |  |  |  | 0 | 0 | 0 | 16_ | 08_1_ | 08_ | 0 | 0 | 0 | 154 | 0 | 0 | 0 | P | 16 | 21 | Nakládání výkopku z hor.1-4 v množství do 100 m3 (21,76m3 x 1,22)
107 | 162601102R00 | Vodorovné přemístění výkopku z hor.1-4 do 5000 m hl. 310 mm (70,2 m2 x tl. 0,31 m x koef. nakypření 1,22) | m3 | 26.55 | 0 | 0 | 0 | 0 | RTS I / 2025 | 0 |  | 0 | 0 | 0 | 0 | 0 | 0 | 0 | 08 | 0 | 0 | 0 | 21 | 0 | 0 | 1 |  |  |  | 0 | 0 | 0 | 16_ | 08_1_ | 08_ | 0 | 0 | 0 | 155 | 0 | 0 | 0 | P | 16 | 21 | Vodorovné přemístění výkopku z hor.1-4 do 5000 m hl. 310 mm (70,2 m2 x tl. 0,31 m x koef. nakypření 1,22)
108 | 199000002R00 | Poplatek za skládku zeminy (70,2 m2 x tl. 0,31 m x koef. nakypření 1,22) | m3 | 26.55 | 0 | 0 | 0 | 0 | RTS I / 2025 | 0 |  | 0 | 0 | 0 | 0 | 0 | 0 | 0 | 08 | 0 | 0 | 0 | 21 | 0 | 0 | 1 |  |  |  | 0 | 0 | 0 | 16_ | 08_1_ | 08_ | 0 | 0 | 0 | 156 | 0 | 0 | 0 | P | 16 | 21 | Poplatek za skládku zeminy (70,2 m2 x tl. 0,31 m x koef. nakypření 1,22)
| 17 | Konstrukce ze zemin |  |  |  | 0 | 0 | 0 | [10 empty] | 08 | [7 empty] | 0 | 0 | 0
109 | 58531228 | Vápno bílé nehašené CL 90-Q, Vitošov, bal. 25 kg | t | 0.13 | 0 | 0 | 0 | 0 | RTS I / 2025 | 0 |  | 0 | 0 | 0 | 0 | 0 | 0 | 0 | 08 | 0 | 0 | 0 | 21 | 0 | 0 | 1 |  |  |  | 0 | 0 | 0 | 17_ | 08_1_ | 08_ | 0 | 0 | 0 | 158 | 0 | 0 | 0 | M | 17 | 21 | Vápno bílé nehašené CL 90-Q, Vitošov, bal. 25 kg
| Poznámka: | Při stabilizaci podloží připočítat k mocnosti výkopku 150 mm!!! - promísení zeminy po nakypření s vápnem do hl. 150 mm - posyp křemičitým pískem 50 mm
| H23 | Plochy a úpravy území |  |  |  | 0 | 0 | 0 | [10 empty] | 08 | [7 empty] | 0 | 0 | 0
110 | 998222011R00 | Přesun hmot, pozemní komunikace, kryt z kameniva | t | 46.27 | 0 | 0 | 0 | 0 | RTS I / 2025 | 0 |  | 0 | 0 | 0 | 0 | 0 | 0 | 0 | 08 | 0 | 0 | 0 | 21 | 0 | 0 | 5 |  |  |  | 0 | 0 | 0 | H23_ | 08_9_ | 08_ | 0 | 0 | 0 | 161 | 0 | 0 | 0 | P |  | 21 | Přesun hmot, pozemní komunikace, kryt z kameniva
| M | Ostatní materiál |  |  |  | 0 | 0 | 0 | [10 empty] | 08 | [7 empty] | 0 | 0 | 0
111 | 583423202 | Kamenivo drcené 0/32, tl. 220 mm (1,8/11,3m3) | t | 29.2 | 0 | 0 | 0 | 0 | RTS I / 2025 | 0 |  | 0 | 0 | 0 | 0 | 0 | 0 | 0 | 08 | 0 | 0 | 0 | 21 | 0 | 0 | 0 |  |  |  | 0 | 0 | 0 | Z99999_ | 08_Z_ | 08_ | 0 | 0 | 0 | 163 | 0 | 0 | 0 | M |  | 21 | Kamenivo drcené 0/32, tl. 220 mm (1,8/11,3m3)
112 | 583425602 | Kamenivo drcené 0/16, tl. 60 mm (1,4/4m3) | t | 6.19 | 0 | 0 | 0 | 0 | RTS I / 2025 | 0 |  | 0 | 0 | 0 | 0 | 0 | 0 | 0 | 08 | 0 | 0 | 0 | 21 | 0 | 0 | 0 |  |  |  | 0 | 0 | 0 | Z99999_ | 08_Z_ | 08_ | 0 | 0 | 0 | 164 | 0 | 0 | 0 | M |  | 21 | Kamenivo drcené 0/16, tl. 60 mm (1,4/4m3)
113 | 08231320 | Voda pro zálivku | m3 | 0.7 | 0 | 0 | 0 | 0 | RTS I / 2025 | 0 |  | 0 | 0 | 0 | 0 | 0 | 0 | 0 | 08 | 0 | 0 | 0 | 21 | 0 | 0 | 0 |  |  |  | 0 | 0 | 0 | Z99999_ | 08_Z_ | 08_ | 0 | 0 | 0 | 165 | 0 | 0 | 0 | M |  | 21 | Voda pro zálivku
114 | 583412006 | Kamenivo - lomová prosívka fr. 0-5 béžové barvy, tl. 30 mm; 1,65 t/m3 x 1,5 m3 | t | 3.65 | 0 | 0 | 0 | 0 |  | 0 |  | 0 | 0 | 0 | 0 | 0 | 0 | 0 | 08 | 0 | 0 | 0 | 21 | 0 | 0 | 0 |  |  |  | 0 | 0 | 0 | Z99999_ | 08_Z_ | 08_ | 0 | 0 | 0 | 166 | 0 | 0 | 0 | M |  | 21 | Kamenivo - lomová prosívka fr. 0-5 béžové barvy, tl. 30 mm; 1,65 t/m3 x 1,5 m3
| Poznámka: | Technologie mlatové krycí vrstvy musí splňovat zkoušky vhodnosti podle technické normy DIN 18 035-5 a Metodiky FLL 2007 "Fachbericht zu Planung, Bau und Instandhaltung von Wassergebundenen Wegen". - spotřeba: 100 kg/m2 - min. vodopropustnost: 27,0 x 10-4 cm/s - min. pevnost ve smyku: max. 67,2 kPa - zatížení: min. 7,5 t - výše uvedená kritéria musí mlatový povrch splňovat bez použití pojiv a stabilizátorů - materiál nesmí obsahovat barviva a recykláty
|  | Mobiliář |  |  |  | 0 | 0 | 0
| H23 | Plochy a úpravy území |  |  |  | 0 | 0 | 0 | [10 empty] | 10 | [7 empty] | 0 | 0 | 0
115 | 998231311R00 | Přesun hmot pro sadovnické a krajin. úpravy do 5km | t | 5.98 | 0 | 0 | 0 | 0 | RTS I / 2025 | 0 |  | 0 | 0 | 0 | 0 | 0 | 0 | 0 | 10 | 0 | 0 | 0 | 21 | 0 | 0 | 5 |  |  |  | 0 | 0 | 0 | H23_ | 10_9_ | 10_ | 0 | 0 | 0 | 170 | 0 | 0 | 0 | P |  | 21 | Přesun hmot pro sadovnické a krajin. úpravy do 5km
| M | Ostatní materiál |  |  |  | 0 | 0 | 0 | [10 empty] | 10 | [7 empty] | 0 | 0 | 0
116 | 74910387R | Lavička bez opěradla, R 1m; vč. instalace, dopravy, kotvení a materiálu | kus | 5 | 0 | 0 | 0 | 0 |  | 0 |  | 0 | 0 | 0 | 0 | 0 | 0 | 0 | 10 | 0 | 0 | 0 | 21 | 0 | 0 | 0 |  |  |  | 0 | 0 | 0 | Z99999_ | 10_Z_ | 10_ | 0 | 0 | 0 | 172 | 0 | 0 | 0 | M |  | 21 | Lavička bez opěradla, R 1m; vč. instalace, dopravy, kotvení a materiálu
| Poznámka: | ocelová konstrukce opatřená vrstvou žárového zinku a vrstvou práškového vypalovacího laku, sedák z termojasanu ošetřeného olejem, atypické řešení do požadovaného tvaru složeného z 5 ks segmentů; včetně materiálu na ukotvení
117 | 043027R | koš se stříškou, dřevěný obklad, na soklu, kotveno na dlažbu; 50 l, vč. instalace, dopravy, kotvení a materiálu | ks | 5 | 0 | 0 | 0 | 0 |  | 0 |  | 0 | 0 | 0 | 0 | 0 | 0 | 0 | 10 | 0 | 0 | 0 | 21 | 0 | 0 | 0 |  |  |  | 0 | 0 | 0 | Z99999_ | 10_Z_ | 10_ | 0 | 0 | 0 | 174 | 0 | 0 | 0 | M |  | 21 | koš se stříškou, dřevěný obklad, na soklu, kotveno na dlažbu; 50 l, vč. instalace, dopravy, kotvení a materiálu
| Poznámka: | ocelová konstrukce opatřená vrstvou žárového zinku a vrstvou práškového vypalovacího laku, opláštění z termojasanu ošetřeného olejem; včetně materiálu na ukotvení
118 | 59289212R | Stojan na kolo, kotvení pod dlažbu; vč. instalace, dopravy, kotvení a materiálu | kus | 24 | 0 | 0 | 0 | 0 |  | 0 |  | 0 | 0 | 0 | 0 | 0 | 0 | 0 | 10 | 0 | 0 | 0 | 21 | 0 | 0 | 0 |  |  |  | 0 | 0 | 0 | Z99999_ | 10_Z_ | 10_ | 0 | 0 | 0 | 176 | 0 | 0 | 0 | M |  | 21 | Stojan na kolo, kotvení pod dlažbu; vč. instalace, dopravy, kotvení a materiálu
| Poznámka: | ocelová konstrukce opatřená vrstvou žárového zinku a vrstvou práškového vypalovacího laku, gumový opěrník z materiálu EPDM v horní části; včetně materiálu na ukotvení
|  | Cihlová dlažba |  |  |  | 0 | 0 | 0
| 12 | Odkopávky a prokopávky |  |  |  | 0 | 0 | 0 | [10 empty] | 11 | [7 empty] | 0 | 0 | 0
119 | 122100010RA0 | Odkopávky nezapažené v hornině 1-4 (226 m2 x hl. 0,46 m) | m3 | 104 | 0 | 0 | 0 | 0 | RTS I / 2025 | 0 |  | 0 | 0 | 0 | 0 | 0 | 0 | 0 | 11 | 0 | 0 | 0 | 21 | 0 | 0 | 1 |  |  |  | 0 | 0 | 0 | 12_ | 11_1_ | 11_ | 0 | 0 | 0 | 180 | 0 | 0 | 0 | P | 12 | 21 | Odkopávky nezapažené v hornině 1-4 (226 m2 x hl. 0,46 m)
120 | 167101102R00 | Nakládání výkopku z hor. 1 ÷ 4 v množství nad 100 m3 | m3 | 122.34 | 0 | 0 | 0 | 0 | RTS I / 2025 | 0 |  | 0 | 0 | 0 | 0 | 0 | 0 | 0 | 11 | 0 | 0 | 0 | 21 | 0 | 0 | 1 |  |  |  | 0 | 0 | 0 | 12_ | 11_1_ | 11_ | 0 | 0 | 0 | 181 | 0 | 0 | 0 | P | 12 | 21 | Nakládání výkopku z hor. 1 ÷ 4 v množství nad 100 m3
121 | 162701105RT3 | Vodorovné přemístění výkopku z hor.1-4 do 10000 m (104 m3 x 1,22 koef. nakypření) | m3 | 126.88 | 0 | 0 | 0 | 0 | RTS I / 2025 | 0 |  | 0 | 0 | 0 | 0 | 0 | 0 | 0 | 11 | 0 | 0 | 0 | 21 | 0 | 0 | 1 |  |  |  | 0 | 0 | 0 | 12_ | 11_1_ | 11_ | 0 | 0 | 0 | 182 | 0 | 0 | 0 | P | 12 | 21 | Vodorovné přemístění výkopku z hor.1-4 do 10000 m (104 m3 x 1,22 koef. nakypření)
122 | 199000002R00 | Poplatek za skládku zeminy | m3 | 126.88 | 0 | 0 | 0 | 0 | RTS I / 2025 | 0 |  | 0 | 0 | 0 | 0 | 0 | 0 | 0 | 11 | 0 | 0 | 0 | 21 | 0 | 0 | 1 |  |  |  | 0 | 0 | 0 | 12_ | 11_1_ | 11_ | 0 | 0 | 0 | 183 | 0 | 0 | 0 | P | 12 | 21 | Poplatek za skládku zeminy
123 | 181101102R00 | Úprava pláně v zářezech v hor. 1-4, se zhutněním | m2 | 226 | 0 | 0 | 0 | 0 | RTS I / 2025 | 0 |  | 0 | 0 | 0 | 0 | 0 | 0 | 0 | 11 | 0 | 0 | 0 | 21 | 0 | 0 | 1 |  |  |  | 0 | 0 | 0 | 12_ | 11_1_ | 11_ | 0 | 0 | 0 | 184 | 0 | 0 | 0 | P | 12 | 21 | Úprava pláně v zářezech v hor. 1-4, se zhutněním
| 17 | Konstrukce ze zemin |  |  |  | 0 | 0 | 0 | [10 empty] | 11 | [7 empty] | 0 | 0 | 0
124 | 171101101R00 | Uložení sypaniny s rozprostřením ve vrstvách a zhutněním | m3 | 71.19 | 0 | 0 | 0 | 0 | RTS I / 2025 | 0 |  | 0 | 0 | 0 | 0 | 0 | 0 | 0 | 11 | 0 | 0 | 0 | 21 | 0 | 0 | 1 |  |  |  | 0 | 0 | 0 | 17_ | 11_1_ | 11_ | 0 | 0 | 0 | 186 | 0 | 0 | 0 | P | 17 | 21 | Uložení sypaniny s rozprostřením ve vrstvách a zhutněním
| Poznámka: | - kamenivo drcené fr. 16-32: 226 m2 x tl. 0,2 m x 1,05 koef. sléhavosti = 47,46 m3 - kamenivo drcené fr. 8-16: 226 m2 x tl. 0,1 m x 1,05 koef. sléhavosti = 23,73 m3
| 56 | Podkladní vrstvy komunikací, letišť a ploch |  |  |  | 0 | 0 | 0 | [10 empty] | 11 | [7 empty] | 0 | 0 | 0
125 | 561451113R00 | Podklad ze zeminy stab. vápnem, tl. 15 cm - stabilizace podloží, vč. promísení a materiálu | m2 | 226 | 0 | 0 | 0 | 0 | RTS I / 2025 | 0 |  | 0 | 0 | 0 | 0 | 0 | 0 | 0 | 11 | 0 | 0 | 0 | 21 | 0 | 0 | 1 |  |  |  | 0 | 0 | 0 | 56_ | 11_5_ | 11_ | 0 | 0 | 0 | 189 | 0 | 0 | 0 | P | 56 | 21 | Podklad ze zeminy stab. vápnem, tl. 15 cm - stabilizace podloží, vč. promísení a materiálu
| Poznámka: | Stabilizace podloží bude aplikována, pokud to bude nutné na základě Laboratorní zkoušky únosnosti zemní pláně.
126 | 564211111R00 | Podklad ze štěrkopísku po zhutnění tloušťky 5 cm - stabilizace podloží, vč. materiálu | m2 | 226 | 0 | 0 | 0 | 0 | RTS I / 2025 | 0 |  | 0 | 0 | 0 | 0 | 0 | 0 | 0 | 11 | 0 | 0 | 0 | 21 | 0 | 0 | 1 |  |  |  | 0 | 0 | 0 | 56_ | 11_5_ | 11_ | 0 | 0 | 0 | 191 | 0 | 0 | 0 | P | 56 | 21 | Podklad ze štěrkopísku po zhutnění tloušťky 5 cm - stabilizace podloží, vč. materiálu
| Poznámka: | Stabilizace podloží bude aplikována, pokud to bude nutné na základě Laboratorní zkoušky únosnosti zemní pláně.
| 63 | Podlahy, podlahové konstrukce |  |  |  | 0 | 0 | 0 | [10 empty] | 11 | [7 empty] | 0 | 0 | 0
127 | 632939241R00 | Pokládka dlažby cihelné tl.do 80mm do drtě tl.30mm | m2 | 226 | 0 | 0 | 0 | 0 | RTS I / 2025 | 0 |  | 0 | 0 | 0 | 0 | 0 | 0 | 0 | 11 | 0 | 0 | 0 | 21 | 0 | 0 | 1 |  |  |  | 0 | 0 | 0 | 63_ | 11_6_ | 11_ | 0 | 0 | 0 | 194 | 0 | 0 | 0 | P | 63 | 21 | Pokládka dlažby cihelné tl.do 80mm do drtě tl.30mm
| H00 | Běžné stavební práce |  |  |  | 0 | 0 | 0 | [10 empty] | 11 | [7 empty] | 0 | 0 | 0
128 | 00011RVD | Dovoz materiálu pro podkladní vrstvy na staveniště, poplatek za 1 km | km | 840 | 0 | 0 | 0 | 0 |  | 0 |  | 0 | 0 | 0 | 0 | 0 | 0 | 0 | 11 | 0 | 0 | 0 | 21 | 0 | 0 | 5 |  |  |  | 0 | 0 | 0 | H00_ | 11_9_ | 11_ | 0 | 0 | 0 | 196 | 0 | 0 | 0 | P |  | 21 | Dovoz materiálu pro podkladní vrstvy na staveniště, poplatek za 1 km
| Poznámka: | Předpokládaná vzdálenost z lomu tam a zpět: 60 km Maximální hmotnost převáženého materiálu/t: 12 = celkový počet t: 164,17/12 t = 14 potřebné vlečky x 60 km
| H23 | Plochy a úpravy území |  |  |  | 0 | 0 | 0 | [10 empty] | 11 | [7 empty] | 0 | 0 | 0
129 | 998222012R00 | Přesun hmot, zpevněné plochy, kryt z kameniva | t | 164.17 | 0 | 0 | 0 | 0 | RTS I / 2025 | 0 |  | 0 | 0 | 0 | 0 | 0 | 0 | 0 | 11 | 0 | 0 | 0 | 21 | 0 | 0 | 5 |  |  |  | 0 | 0 | 0 | H23_ | 11_9_ | 11_ | 0 | 0 | 0 | 199 | 0 | 0 | 0 | P |  | 21 | Přesun hmot, zpevněné plochy, kryt z kameniva
| M | Ostatní materiál |  |  |  | 0 | 0 | 0 | [10 empty] | 11 | [7 empty] | 0 | 0 | 0
130 | 583426831 | Kamenivo drcené fr. 16/32 (45,78 m3 x 1,4 t/m3) | t | 64 | 0 | 0 | 0 | 0 | RTS I / 2025 | 0 |  | 0 | 0 | 0 | 0 | 0 | 0 | 0 | 11 | 0 | 0 | 0 | 21 | 0 | 0 | 0 |  |  |  | 0 | 0 | 0 | Z99999_ | 11_Z_ | 11_ | 0 | 0 | 0 | 201 | 0 | 0 | 0 | M |  | 21 | Kamenivo drcené fr. 16/32 (45,78 m3 x 1,4 t/m3)
131 | 583425602 | Kamenivo drcené 8/16 (22,89 m3 x 1,4 t/m3) | t | 32 | 0 | 0 | 0 | 0 | RTS I / 2025 | 0 |  | 0 | 0 | 0 | 0 | 0 | 0 | 0 | 11 | 0 | 0 | 0 | 21 | 0 | 0 | 0 |  |  |  | 0 | 0 | 0 | Z99999_ | 11_Z_ | 11_ | 0 | 0 | 0 | 202 | 0 | 0 | 0 | M |  | 21 | Kamenivo drcené 8/16 (22,89 m3 x 1,4 t/m3)
132 | 111_22VD | CIHLOVÁ DLAŽBA PÁLENÁ 200x100x62 odstín teracotta | m2 | 99.8 | 0 | 0 | 0 | 0 |  | 0 |  | 0 | 0 | 0 | 0 | 0 | 0 | 0 | 11 | 0 | 0 | 0 | 21 | 0 | 0 | 0 |  |  |  | 0 | 0 | 0 | Z99999_ | 11_Z_ | 11_ | 0 | 0 | 0 | 203 | 0 | 0 | 0 | M |  | 21 | CIHLOVÁ DLAŽBA PÁLENÁ 200x100x62 odstín teracotta
| Poznámka: | Cihlová dlažba pálená (např. tip klinker) do písku vysoké kvality - mrazuvzdornost, nízká nasákavost, vysoká pevnost, stálobarevnost, odolností vůči kyselinám a solím. Parametry: balení - 665 ks/paleta rozměry - 200x100x62 mm spotřeba na m2 - 48 ks/m2 hmotnost - 2.8 kg/ks
133 | 111_22VD | CIHLOVÁ DLAŽBA PÁLENÁ 200x100x62 odstín béžová | m2 | 126.56 | 0 | 0 | 0 | 0 |  | 0 |  | 0 | 0 | 0 | 0 | 0 | 0 | 0 | 11 | 0 | 0 | 0 | 21 | 0 | 0 | 0 |  |  |  | 0 | 0 | 0 | Z99999_ | 11_Z_ | 11_ | 0 | 0 | 0 | 205 | 0 | 0 | 0 | M |  | 21 | CIHLOVÁ DLAŽBA PÁLENÁ 200x100x62 odstín béžová
| Poznámka: | Cihlová dlažba pálená (např. tip klinker) do písku vysoké kvality - mrazuvzdornost, nízká nasákavost, vysoká pevnost, stálobarevnost, odolností vůči kyselinám a solím. Parametry: balení - 665 ks/paleta rozměry - 200x100x62 mm spotřeba na m2 - 48 ks/m2 hmotnost - 2.8 kg/ks
[6 empty] | Celkem: |  | 0
Poznámka:

## Rozpočet - práce
Slepý stavební rozpočet - práce | [26 empty] | 0 | 0 | 0
Název stavby: |  | Úprava veřejného prostranství v centru Břeclavi – Poštorné | Doba výstavby: |  |  | Objednatel:
Druh stavby: |  | Vegetační a technické úpravy | Začátek výstavby: |  |  | Projektant: | Ing. Přemysl Krejčiřík, Ph.D.
Lokalita: |  |  | Konec výstavby: |  |  | Zhotovitel:
JKSO: |  |  | Zpracováno dne: |  | 21.04.2025 | Zpracoval: | Ing. Eliška Křížová
Č | Kód | Zkrácený popis | MJ | Množství | Cena/MJ | Náklady (Kč) |  |  | Cenová | [33 empty] | ISWORK | GROUPCODE | VATTAX
|  | Rozměry |  |  | (Kč) | Dodávka | Montáž | Celkem | soustava | Přesuny | Typ skupiny | HSV mat | HSV prac | PSV mat | PSV prac | Mont mat | Mont prac | Ostatní mat. | [21 empty] | MAT | WORK | CELK
|  | Asanace stávajících prvků |  |  |  | 0 | 0 | 0
| 112VD | Odstranění dřevin |  |  |  | 0 | 0 | 0 | [10 empty] | 01 | [7 empty] | 0 | 0 | 0
1 | 11215-1312VD | Pokácení stromu postupné bez spouštění prům. kmene 200-300mm | kus | 2 | 0 | 0 | 0 | 0 |  | 0 |  | 0 | 0 | 0 | 0 | 0 | 0 | 0 | 01 | 0 | 0 | 0 | 21 | 0 | 0 | 1 |  |  |  | 0 | 0 | 0 | 112VD_ | 01_1_ | 01_ | 0 | 0 | 0 | 14 | 0 | 0 | 0 | P |  | 21 | Pokácení stromu postupné bez spouštění prům. kmene 200-300mm
2 | 111201101R00 | Odstranění křovin i s kořeny na ploše do 1000 m2 | m2 | 40 | 0 | 0 | 0 | 0 | RTS I / 2025 | 0 |  | 0 | 0 | 0 | 0 | 0 | 0 | 0 | 01 | 0 | 0 | 0 | 21 | 0 | 0 | 1 |  |  |  | 0 | 0 | 0 | 112VD_ | 01_1_ | 01_ | 0 | 0 | 0 | 15 | 0 | 0 | 0 | P |  | 21 | Odstranění křovin i s kořeny na ploše do 1000 m2
3 | 11225-1221VD | Odstranění pařezu odfrézováním nebo odvrtáním hloubky 200-500 mm, v rovině nebo na svahu 1:5 | m2 | 0.08 | 0 | 0 | 0 | 0 |  | 0 |  | 0 | 0 | 0 | 0 | 0 | 0 | 0 | 01 | 0 | 0 | 0 | 21 | 0 | 0 | 1 |  |  |  | 0 | 0 | 0 | 112VD_ | 01_1_ | 01_ | 0 | 0 | 0 | 16 | 0 | 0 | 0 | P |  | 21 | Odstranění pařezu odfrézováním nebo odvrtáním hloubky 200-500 mm, v rovině nebo na svahu 1:5
4 | 11215-1111VD | Pokácení stromu směrové v celku s odřezáním kmene a odvětvením prům. kmene 100-200mm | kus | 1 | 0 | 0 | 0 | 0 |  | 0 |  | 0 | 0 | 0 | 0 | 0 | 0 | 0 | 01 | 0 | 0 | 0 | 21 | 0 | 0 | 1 |  |  |  | 0 | 0 | 0 | 112VD_ | 01_1_ | 01_ | 0 | 0 | 0 | 17 | 0 | 0 | 0 | P |  | 21 | Pokácení stromu směrové v celku s odřezáním kmene a odvětvením prům. kmene 100-200mm
| 11 | Přípravné a přidružené práce |  |  |  | 0 | 0 | 0 | [10 empty] | 01 | [7 empty] | 0 | 0 | 0
5 | 113107631R00 | Odstranění podkladu nad 50 m2,kam.drcené tl.31 cm | m2 | 99 | 0 | 0 | 0 | 0 | RTS I / 2025 | 0 |  | 0 | 0 | 0 | 0 | 0 | 0 | 0 | 01 | 0 | 0 | 0 | 21 | 0 | 0 | 1 |  |  |  | 0 | 0 | 0 | 11_ | 01_1_ | 01_ | 0 | 0 | 0 | 19 | 0 | 0 | 0 | P | 11 | 21 | Odstranění podkladu nad 50 m2,kam.drcené tl.31 cm
6 | 979083116R00 | Vodorovné přemístění suti na skládku do 20000 m, vč. naložení na dopr. prostředek do 12 t a složení (99 m2 x tl. 0,31m x 1,8 t/m3) | t | 0.682 | 0 | 0 | 0 | 0 | RTS I / 2025 | 0 |  | 0 | 0 | 0 | 0 | 0 | 0 | 0 | 01 | 0 | 0 | 0 | 21 | 0 | 0 | 5 |  |  |  | 0 | 0 | 0 | 11_ | 01_1_ | 01_ | 0 | 0 | 0 | 20 | 0 | 0 | 0 | P | 11 | 21 | Vodorovné přemístění suti na skládku do 20000 m, vč. naložení na dopr. prostředek do 12 t a složení (99 m2 x tl. 0,31m x 1,8 t/m3)
7 | 979999999R00 | Poplatek za skládku - suť a vyb. hmoty | t | 0.682 | 0 | 0 | 0 | 0 | RTS I / 2025 | 0 |  | 0 | 0 | 0 | 0 | 0 | 0 | 0 | 01 | 0 | 0 | 0 | 21 | 0 | 0 | 5 |  |  |  | 0 | 0 | 0 | 11_ | 01_1_ | 01_ | 0 | 0 | 0 | 21 | 0 | 0 | 0 | P | 11 | 21 | Poplatek za skládku - suť a vyb. hmoty
| 16 | Přemístění výkopku |  |  |  | 0 | 0 | 0 | [10 empty] | 01 | [7 empty] | 0 | 0 | 0
8 | 162301501R00 | Vodorovné přemístění křovin do 5000 m | m2 | 40 | 0 | 0 | 0 | 0 | RTS I / 2025 | 0 |  | 0 | 0 | 0 | 0 | 0 | 0 | 0 | 01 | 0 | 0 | 0 | 21 | 0 | 0 | 1 |  |  |  | 0 | 0 | 0 | 16_ | 01_1_ | 01_ | 0 | 0 | 0 | 23 | 0 | 0 | 0 | P | 16 | 21 | Vodorovné přemístění křovin do 5000 m
9 | 162301411R00 | Vod.přemístění kmenů listnatých, D 30cm do 5000 m | kus | 1 | 0 | 0 | 0 | 0 | RTS I / 2025 | 0 |  | 0 | 0 | 0 | 0 | 0 | 0 | 0 | 01 | 0 | 0 | 0 | 21 | 0 | 0 | 1 |  |  |  | 0 | 0 | 0 | 16_ | 01_1_ | 01_ | 0 | 0 | 0 | 24 | 0 | 0 | 0 | P | 16 | 21 | Vod.přemístění kmenů listnatých, D 30cm do 5000 m
10 | 162301415R00 | Vod.přemístění kmenů jehlič., D 30cm do 5000 m | kus | 2 | 0 | 0 | 0 | 0 | RTS I / 2025 | 0 |  | 0 | 0 | 0 | 0 | 0 | 0 | 0 | 01 | 0 | 0 | 0 | 21 | 0 | 0 | 1 |  |  |  | 0 | 0 | 0 | 16_ | 01_1_ | 01_ | 0 | 0 | 0 | 25 | 0 | 0 | 0 | P | 16 | 21 | Vod.přemístění kmenů jehlič., D 30cm do 5000 m
| 122VD | Odstranění dřevní hmoty |  |  |  | 0 | 0 | 0 | [10 empty] | 01 | [7 empty] | 0 | 0 | 0
11 | 12291-1121VD | Odstranění vyfrézované dřevní hmoty hloubky 200-500 mm, v rovině nebo na svahu 1:5 | m2 | 0.081 | 0 | 0 | 0 | 0 |  | 0 |  | 0 | 0 | 0 | 0 | 0 | 0 | 0 | 01 | 0 | 0 | 0 | 21 | 0 | 0 | 1 |  |  |  | 0 | 0 | 0 | 122VD_ | 01_1_ | 01_ | 0 | 0 | 0 | 27 | 0 | 0 | 0 | P |  | 21 | Odstranění vyfrézované dřevní hmoty hloubky 200-500 mm, v rovině nebo na svahu 1:5
12 | 17411-1121VD | Zásyp jam po vyfrézovaných pařezech hloubky 200-500 mm, v rovině nebo na svahu 1:5 | m2 | 0.08 | 0 | 0 | 0 | 0 |  | 0 |  | 0 | 0 | 0 | 0 | 0 | 0 | 0 | 01 | 0 | 0 | 0 | 21 | 0 | 0 | 1 |  |  |  | 0 | 0 | 0 | 122VD_ | 01_1_ | 01_ | 0 | 0 | 0 | 28 | 0 | 0 | 0 | P |  | 21 | Zásyp jam po vyfrézovaných pařezech hloubky 200-500 mm, v rovině nebo na svahu 1:5
| M46 | Zemní práce při montážích |  |  |  | 0 | 0 | 0 | [10 empty] | 01 | [7 empty] | 0 | 0 | 0
13 | 460030091RT1 | Vytrhání obrubníků, lože písek, ležatých | m | 186.4 | 0 | 0 | 0 | 0 | RTS I / 2025 | 0 |  | 0 | 0 | 0 | 0 | 0 | 0 | 0 | 01 | 0 | 0 | 0 | 21 | 0 | 0 | 2 |  |  |  | 0 | 0 | 0 | M46_ | 01_9_ | 01_ | 0 | 0 | 0 | 30 | 0 | 0 | 0 | P |  | 21 | Vytrhání obrubníků, lože písek, ležatých
| Poznámka: | Obrubníky i zámková dlažba budou odvezeny mimo staveniště ke skládkování/dalšímu využití.
14 | 113109310R00 | Odstranění betonové zámkové dlažby včetně odvozu na skládku | m2 | 184 | 0 | 0 | 0 | 0 | RTS I / 2025 | 0 |  | 0 | 0 | 0 | 0 | 0 | 0 | 0 | 01 | 0 | 0 | 0 | 21 | 0 | 0 | 1 |  |  |  | 0 | 0 | 0 | M46_ | 01_9_ | 01_ | 0 | 0 | 0 | 32 | 0 | 0 | 0 | P |  | 21 | Odstranění betonové zámkové dlažby včetně odvozu na skládku
| S0 | Přesuny sutí |  |  |  | 0 | 0 | 0 | [10 empty] | 01 | [7 empty] | 0 | 0 | 0
15 | 979087008R00 | Odvoz na skládku dřeva, příplatek za dalších 5 km | m3 | 2.33 | 0 | 0 | 0 | 0 | RTS I / 2025 | 0 |  | 0 | 0 | 0 | 0 | 0 | 0 | 0 | 01 | 0 | 0 | 0 | 21 | 0 | 0 | 5 |  |  |  | 0 | 0 | 0 | S0_ | 01_9_ | 01_ | 0 | 0 | 0 | 34 | 0 | 0 | 0 | P |  | 21 | Odvoz na skládku dřeva, příplatek za dalších 5 km
16 | 979999999R00 | Poplatek za skladku dřeva | t | 2.15 | 0 | 0 | 0 | 0 | RTS I / 2025 | 0 |  | 0 | 0 | 0 | 0 | 0 | 0 | 0 | 01 | 0 | 0 | 0 | 21 | 0 | 0 | 5 |  |  |  | 0 | 0 | 0 | S0_ | 01_9_ | 01_ | 0 | 0 | 0 | 35 | 0 | 0 | 0 | P |  | 21 | Poplatek za skladku dřeva
17 | 979087008R00 | Odvoz obrubníku na skládku, příplatek za dalších 5 km | m3 | 7 | 0 | 0 | 0 | 0 | RTS I / 2025 | 0 |  | 0 | 0 | 0 | 0 | 0 | 0 | 0 | 01 | 0 | 0 | 0 | 21 | 0 | 0 | 5 |  |  |  | 0 | 0 | 0 | S0_ | 01_9_ | 01_ | 0 | 0 | 0 | 36 | 0 | 0 | 0 | P |  | 21 | Odvoz obrubníku na skládku, příplatek za dalších 5 km
18 | 979999999R00 | Poplatek za skládku obrubníků | t | 16 | 0 | 0 | 0 | 0 | RTS I / 2025 | 0 |  | 0 | 0 | 0 | 0 | 0 | 0 | 0 | 01 | 0 | 0 | 0 | 21 | 0 | 0 | 5 |  |  |  | 0 | 0 | 0 | S0_ | 01_9_ | 01_ | 0 | 0 | 0 | 37 | 0 | 0 | 0 | P |  | 21 | Poplatek za skládku obrubníků
19 | 979087008R00R | Odvoz zámkové dlažby na skládku, příplatek za dalších 5 km | m3 | 7 | 0 | 0 | 0 | 0 | RTS I / 2025 | 0 |  | 0 | 0 | 0 | 0 | 0 | 0 | 0 | 01 | 0 | 0 | 0 | 21 | 0 | 0 | 5 |  |  |  | 0 | 0 | 0 | S0_ | 01_9_ | 01_ | 0 | 0 | 0 | 38 | 0 | 0 | 0 | P |  | 21 | Odvoz zámkové dlažby na skládku, příplatek za dalších 5 km
20 | 979999999R00R | Poplatek za skládku zámkové dlažby | t | 18.6 | 0 | 0 | 0 | 0 | RTS I / 2025 | 0 |  | 0 | 0 | 0 | 0 | 0 | 0 | 0 | 01 | 0 | 0 | 0 | 21 | 0 | 0 | 5 |  |  |  | 0 | 0 | 0 | S0_ | 01_9_ | 01_ | 0 | 0 | 0 | 39 | 0 | 0 | 0 | P |  | 21 | Poplatek za skládku zámkové dlažby
|  | Přípravné práce |  |  |  | 0 | 0 | 0
| 11 | Přípravné a přidružené práce |  |  |  | 0 | 0 | 0 | [10 empty] | 02 | [7 empty] | 0 | 0 | 0
21 | 3333R | Vytýčení technických sítí | kus | 1 | 0 | 0 | 0 | 0 |  | 0 |  | 0 | 0 | 0 | 0 | 0 | 0 | 0 | 02 | 0 | 0 | 0 | 21 | 0 | 0 | 1 |  |  |  | 0 | 0 | 0 | 11_ | 02_1_ | 02_ | 0 | 0 | 0 | 42 | 0 | 0 | 0 | P | 11 | 21 | Vytýčení technických sítí
22 | 4444R | Vytýčení úprav | kus | 1 | 0 | 0 | 0 | 0 |  | 0 |  | 0 | 0 | 0 | 0 | 0 | 0 | 0 | 02 | 0 | 0 | 0 | 21 | 0 | 0 | 1 |  |  |  | 0 | 0 | 0 | 11_ | 02_1_ | 02_ | 0 | 0 | 0 | 43 | 0 | 0 | 0 | P | 11 | 21 | Vytýčení úprav
23 | 200_016VD | Pokládka lemovky, vč. ukotvení k roxorům | bm | 263 | 0 | 0 | 0 | 0 |  | 0 |  | 0 | 0 | 0 | 0 | 0 | 0 | 0 | 02 | 0 | 0 | 0 | 21 | 0 | 0 | 1 |  |  |  | 0 | 0 | 0 | 11_ | 02_1_ | 02_ | 0 | 0 | 0 | 44 | 0 | 0 | 0 | P | 11 | 21 | Pokládka lemovky, vč. ukotvení k roxorům
24 | 998231311R00 | Přesun hmot pro sadovnické a krajin. úpravy do 5km | t | 4.99 | 0 | 0 | 0 | 0 | RTS I / 2025 | 0 |  | 0 | 0 | 0 | 0 | 0 | 0 | 0 | 02 | 0 | 0 | 0 | 21 | 0 | 0 | 5 |  |  |  | 0 | 0 | 0 | 11_ | 02_1_ | 02_ | 0 | 0 | 0 | 45 | 0 | 0 | 0 | P | 11 | 21 | Přesun hmot pro sadovnické a krajin. úpravy do 5km
|  | Výsadba stromů v mlatu |  |  |  | 0 | 0 | 0
| 111 | Pěstební opatření |  |  |  | 0 | 0 | 0 | [10 empty] | 03 | [7 empty] | 0 | 0 | 0
25 | 111_300VD | Vytýčení výsadeb | bod | 3 | 0 | 0 | 0 | 0 | RTS I / 2025 | 0 |  | 0 | 0 | 0 | 0 | 0 | 0 | 0 | 03 | 0 | 0 | 0 | 21 | 0 | 0 | 1 |  |  |  | 0 | 0 | 0 | 111_ | 03_1_ | 03_ | 0 | 0 | 0 | 48 | 0 | 0 | 0 | P | 111 | 21 | Vytýčení výsadeb
| 18 | Povrchové úpravy terénu |  |  |  | 0 | 0 | 0 | [10 empty] | 03 | [7 empty] | 0 | 0 | 0
26 | 183101323R00 | Hloub. jamek s výměnou 100% půdy do 3 m3 sv.1:5 | kus | 3 | 0 | 0 | 0 | 0 | RTS I / 2025 | 0 |  | 0 | 0 | 0 | 0 | 0 | 0 | 0 | 03 | 0 | 0 | 0 | 21 | 0 | 0 | 1 |  |  |  | 0 | 0 | 0 | 18_ | 03_1_ | 03_ | 0 | 0 | 0 | 50 | 0 | 0 | 0 | P | 18 | 21 | Hloub. jamek s výměnou 100% půdy do 3 m3 sv.1:5
27 | 162701R | Vodorovné přemístění výkopku z hor.1-4 do 20000 m (4 m3 x koef. nakypření 1,22) | m3 | 4.88 | 0 | 0 | 0 | 0 |  | 0 |  | 0 | 0 | 0 | 0 | 0 | 0 | 0 | 03 | 0 | 0 | 0 | 21 | 0 | 0 | 1 |  |  |  | 0 | 0 | 0 | 18_ | 03_1_ | 03_ | 0 | 0 | 0 | 51 | 0 | 0 | 0 | P | 18 | 21 | Vodorovné přemístění výkopku z hor.1-4 do 20000 m (4 m3 x koef. nakypření 1,22)
28 | 199000002R00 | Poplatek za skládku zeminy | m3 | 4.88 | 0 | 0 | 0 | 0 | RTS I / 2025 | 0 |  | 0 | 0 | 0 | 0 | 0 | 0 | 0 | 03 | 0 | 0 | 0 | 21 | 0 | 0 | 1 |  |  |  | 0 | 0 | 0 | 18_ | 03_1_ | 03_ | 0 | 0 | 0 | 52 | 0 | 0 | 0 | P | 18 | 21 | Poplatek za skládku zeminy
29 | 184102115R00 | Výsadba dřevin s balem D do 60 cm, v rovině, vč. zálivky | kus | 3 | 0 | 0 | 0 | 0 | RTS I / 2025 | 0 |  | 0 | 0 | 0 | 0 | 0 | 0 | 0 | 03 | 0 | 0 | 0 | 21 | 0 | 0 | 1 |  |  |  | 0 | 0 | 0 | 18_ | 03_1_ | 03_ | 0 | 0 | 0 | 53 | 0 | 0 | 0 | P | 18 | 21 | Výsadba dřevin s balem D do 60 cm, v rovině, vč. zálivky
30 | 111_102VD | Zhotovení obalu kmene z rákosové rohože | ks | 3 | 0 | 0 | 0 | 0 | RTS I / 2025 | 0 |  | 0 | 0 | 0 | 0 | 0 | 0 | 0 | 03 | 0 | 0 | 0 | 21 | 0 | 0 | 1 |  |  |  | 0 | 0 | 0 | 18_ | 03_1_ | 03_ | 0 | 0 | 0 | 54 | 0 | 0 | 0 | P | 18 | 21 | Zhotovení obalu kmene z rákosové rohože
31 | 111_112VD | Ukotvení stromů za zemní bal | ks | 3 | 0 | 0 | 0 | 0 | RTS I / 2025 | 0 |  | 0 | 0 | 0 | 0 | 0 | 0 | 0 | 03 | 0 | 0 | 0 | 21 | 0 | 0 | 1 |  |  |  | 0 | 0 | 0 | 18_ | 03_1_ | 03_ | 0 | 0 | 0 | 55 | 0 | 0 | 0 | P | 18 | 21 | Ukotvení stromů za zemní bal
32 | 184801121R00 | Ošetřování vysazených dřevin soliterních, v rovině | kus | 3 | 0 | 0 | 0 | 0 | RTS I / 2025 | 0 |  | 0 | 0 | 0 | 0 | 0 | 0 | 0 | 03 | 0 | 0 | 0 | 21 | 0 | 0 | 1 |  |  |  | 0 | 0 | 0 | 18_ | 03_1_ | 03_ | 0 | 0 | 0 | 56 | 0 | 0 | 0 | P | 18 | 21 | Ošetřování vysazených dřevin soliterních, v rovině
33 | 185851111R00 | Dovoz vody pro zálivku rostlin (100l/strom) do 6 km | m3 | 0.3 | 0 | 0 | 0 | 0 | RTS I / 2025 | 0 |  | 0 | 0 | 0 | 0 | 0 | 0 | 0 | 03 | 0 | 0 | 0 | 21 | 0 | 0 | 1 |  |  |  | 0 | 0 | 0 | 18_ | 03_1_ | 03_ | 0 | 0 | 0 | 57 | 0 | 0 | 0 | P | 18 | 21 | Dovoz vody pro zálivku rostlin (100l/strom) do 6 km
| H23 | Plochy a úpravy území |  |  |  | 0 | 0 | 0 | [10 empty] | 03 | [7 empty] | 0 | 0 | 0
34 | 998231311R00 | Přesun hmot pro sadovnické a krajin. úpravy do 5km | t | 8.33 | 0 | 0 | 0 | 0 | RTS I / 2025 | 0 |  | 0 | 0 | 0 | 0 | 0 | 0 | 0 | 03 | 0 | 0 | 0 | 21 | 0 | 0 | 5 |  |  |  | 0 | 0 | 0 | H23_ | 03_9_ | 03_ | 0 | 0 | 0 | 59 | 0 | 0 | 0 | P |  | 21 | Přesun hmot pro sadovnické a krajin. úpravy do 5km
|  | Výsadba stromů v rostlém terénu |  |  |  | 0 | 0 | 0
| 111 | Pěstební opatření |  |  |  | 0 | 0 | 0 | [10 empty] | 04 | [7 empty] | 0 | 0 | 0
35 | 111_300VD | Vytýčení výsadeb | bod | 7 | 0 | 0 | 0 | 0 |  | 0 |  | 0 | 0 | 0 | 0 | 0 | 0 | 0 | 04 | 0 | 0 | 0 | 21 | 0 | 0 | 1 |  |  |  | 0 | 0 | 0 | 111_ | 04_1_ | 04_ | 0 | 0 | 0 | 62 | 0 | 0 | 0 | P | 111 | 21 | Vytýčení výsadeb
| 18 | Povrchové úpravy terénu |  |  |  | 0 | 0 | 0 | [10 empty] | 04 | [7 empty] | 0 | 0 | 0
36 | 183101315R00 | Hloub. jamek s výměnou 100% půdy do 0,4 m3 sv.1:5 | kus | 7 | 0 | 0 | 0 | 0 | RTS I / 2025 | 0 |  | 0 | 0 | 0 | 0 | 0 | 0 | 0 | 04 | 0 | 0 | 0 | 21 | 0 | 0 | 1 |  |  |  | 0 | 0 | 0 | 18_ | 04_1_ | 04_ | 0 | 0 | 0 | 64 | 0 | 0 | 0 | P | 18 | 21 | Hloub. jamek s výměnou 100% půdy do 0,4 m3 sv.1:5
37 | 162701R | Vodorovné přemístění výkopku z hor.1-4 do 20000 m | m3 | 1.18 | 0 | 0 | 0 | 0 |  | 0 |  | 0 | 0 | 0 | 0 | 0 | 0 | 0 | 04 | 0 | 0 | 0 | 21 | 0 | 0 | 1 |  |  |  | 0 | 0 | 0 | 18_ | 04_1_ | 04_ | 0 | 0 | 0 | 65 | 0 | 0 | 0 | P | 18 | 21 | Vodorovné přemístění výkopku z hor.1-4 do 20000 m
38 | 199000002R00 | Poplatek za skládku zeminy | m3 | 1.18 | 0 | 0 | 0 | 0 | RTS I / 2025 | 0 |  | 0 | 0 | 0 | 0 | 0 | 0 | 0 | 04 | 0 | 0 | 0 | 21 | 0 | 0 | 1 |  |  |  | 0 | 0 | 0 | 18_ | 04_1_ | 04_ | 0 | 0 | 0 | 66 | 0 | 0 | 0 | P | 18 | 21 | Poplatek za skládku zeminy
39 | 184102115R00 | Výsadba dřevin s balem D do 60 cm, v rovině, vč. zálivky | kus | 7 | 0 | 0 | 0 | 0 | RTS I / 2025 | 0 |  | 0 | 0 | 0 | 0 | 0 | 0 | 0 | 04 | 0 | 0 | 0 | 21 | 0 | 0 | 1 |  |  |  | 0 | 0 | 0 | 18_ | 04_1_ | 04_ | 0 | 0 | 0 | 67 | 0 | 0 | 0 | P | 18 | 21 | Výsadba dřevin s balem D do 60 cm, v rovině, vč. zálivky
40 | 184801121R00 | Ošetřování vysazených dřevin soliterních, v rovině | kus | 7 | 0 | 0 | 0 | 0 | RTS I / 2025 | 0 |  | 0 | 0 | 0 | 0 | 0 | 0 | 0 | 04 | 0 | 0 | 0 | 21 | 0 | 0 | 1 |  |  |  | 0 | 0 | 0 | 18_ | 04_1_ | 04_ | 0 | 0 | 0 | 68 | 0 | 0 | 0 | P | 18 | 21 | Ošetřování vysazených dřevin soliterních, v rovině
41 | 111_102VD | Zhotovení obalu kmene z rákosové rohože | ks | 7 | 0 | 0 | 0 | 0 | RTS I / 2025 | 0 |  | 0 | 0 | 0 | 0 | 0 | 0 | 0 | 04 | 0 | 0 | 0 | 21 | 0 | 0 | 1 |  |  |  | 0 | 0 | 0 | 18_ | 04_1_ | 04_ | 0 | 0 | 0 | 69 | 0 | 0 | 0 | P | 18 | 21 | Zhotovení obalu kmene z rákosové rohože
42 | 184 2152R | Ukotvení dřeviny podzemním kotvením do volné zeminy tř.1-4, obvodu kmene do 250 mm | kus | 7 | 0 | 0 | 0 | 0 |  | 0 |  | 0 | 0 | 0 | 0 | 0 | 0 | 0 | 04 | 0 | 0 | 0 | 21 | 0 | 0 | 1 |  |  |  | 0 | 0 | 0 | 18_ | 04_1_ | 04_ | 0 | 0 | 0 | 70 | 0 | 0 | 0 | P | 18 | 21 | Ukotvení dřeviny podzemním kotvením do volné zeminy tř.1-4, obvodu kmene do 250 mm
43 | 184215411VD | Zhotovení závlahové mísy | ks | 7 | 0 | 0 | 0 | 0 |  | 0 |  | 0 | 0 | 0 | 0 | 0 | 0 | 0 | 04 | 0 | 0 | 0 | 21 | 0 | 0 | 1 |  |  |  | 0 | 0 | 0 | 18_ | 04_1_ | 04_ | 0 | 0 | 0 | 71 | 0 | 0 | 0 | P | 18 | 21 | Zhotovení závlahové mísy
44 | 185851111R00 | Dovoz vody pro zálivku rostlin (100l/strom) do 6 km | m3 | 1 | 0 | 0 | 0 | 0 | RTS I / 2025 | 0 |  | 0 | 0 | 0 | 0 | 0 | 0 | 0 | 04 | 0 | 0 | 0 | 21 | 0 | 0 | 1 |  |  |  | 0 | 0 | 0 | 18_ | 04_1_ | 04_ | 0 | 0 | 0 | 72 | 0 | 0 | 0 | P | 18 | 21 | Dovoz vody pro zálivku rostlin (100l/strom) do 6 km
| H23 | Plochy a úpravy území |  |  |  | 0 | 0 | 0 | [10 empty] | 04 | [7 empty] | 0 | 0 | 0
45 | 998231311R00 | Přesun hmot pro sadovnické a krajin. úpravy do 5km | t | 1.78 | 0 | 0 | 0 | 0 | RTS I / 2025 | 0 |  | 0 | 0 | 0 | 0 | 0 | 0 | 0 | 04 | 0 | 0 | 0 | 21 | 0 | 0 | 5 |  |  |  | 0 | 0 | 0 | H23_ | 04_9_ | 04_ | 0 | 0 | 0 | 74 | 0 | 0 | 0 | P |  | 21 | Přesun hmot pro sadovnické a krajin. úpravy do 5km
|  | Založení trvalkových záhonů |  |  |  | 0 | 0 | 0
| 18 | Povrchové úpravy terénu |  |  |  | 0 | 0 | 0 | [10 empty] | 06 | [7 empty] | 0 | 0 | 0
46 | 184802111R00 | Chem. odplevelení před založ. postřikem | m2 | 192 | 0 | 0 | 0 | 0 | RTS I / 2025 | 0 |  | 0 | 0 | 0 | 0 | 0 | 0 | 0 | 06 | 0 | 0 | 0 | 21 | 0 | 0 | 1 |  |  |  | 0 | 0 | 0 | 18_ | 06_1_ | 06_ | 0 | 0 | 0 | 77 | 0 | 0 | 0 | P | 18 | 21 | Chem. odplevelení před založ. postřikem
47 | 111105111R00 | Odstranění stařiny odvoz 20 km, na svahu do 1:5 | m2 | 192 | 0 | 0 | 0 | 0 | RTS I / 2025 | 0 |  | 0 | 0 | 0 | 0 | 0 | 0 | 0 | 06 | 0 | 0 | 0 | 21 | 0 | 0 | 1 |  |  |  | 0 | 0 | 0 | 18_ | 06_1_ | 06_ | 0 | 0 | 0 | 78 | 0 | 0 | 0 | P | 18 | 21 | Odstranění stařiny odvoz 20 km, na svahu do 1:5
48 | 183205121R00 | Založení záhonu v rovině/svah 1 : 5, starý trávník | m2 | 192 | 0 | 0 | 0 | 0 | RTS I / 2025 | 0 |  | 0 | 0 | 0 | 0 | 0 | 0 | 0 | 06 | 0 | 0 | 0 | 21 | 0 | 0 | 1 |  |  |  | 0 | 0 | 0 | 18_ | 06_1_ | 06_ | 0 | 0 | 0 | 79 | 0 | 0 | 0 | P | 18 | 21 | Založení záhonu v rovině/svah 1 : 5, starý trávník
49 | 183101311R00 | Hloub. jamek s výměnou 100% půdy do 0,01 m3, 1:5 | kus | 997 | 0 | 0 | 0 | 0 | RTS I / 2025 | 0 |  | 0 | 0 | 0 | 0 | 0 | 0 | 0 | 06 | 0 | 0 | 0 | 21 | 0 | 0 | 1 |  |  |  | 0 | 0 | 0 | 18_ | 06_1_ | 06_ | 0 | 0 | 0 | 80 | 0 | 0 | 0 | P | 18 | 21 | Hloub. jamek s výměnou 100% půdy do 0,01 m3, 1:5
50 | 183204115R00 | Výsadba květin hrnkovaných, květináč do 12 cm, do připravené půdy se zalitím | kus | 997 | 0 | 0 | 0 | 0 | RTS I / 2025 | 0 |  | 0 | 0 | 0 | 0 | 0 | 0 | 0 | 06 | 0 | 0 | 0 | 21 | 0 | 0 | 1 |  |  |  | 0 | 0 | 0 | 18_ | 06_1_ | 06_ | 0 | 0 | 0 | 81 | 0 | 0 | 0 | P | 18 | 21 | Výsadba květin hrnkovaných, květináč do 12 cm, do připravené půdy se zalitím
51 | 183101312R00 | Hloub. jamek s výměnou 100% půdy do 0,02 m3, 1:5 | kus | 75 | 0 | 0 | 0 | 0 | RTS I / 2025 | 0 |  | 0 | 0 | 0 | 0 | 0 | 0 | 0 | 06 | 0 | 0 | 0 | 21 | 0 | 0 | 1 |  |  |  | 0 | 0 | 0 | 18_ | 06_1_ | 06_ | 0 | 0 | 0 | 82 | 0 | 0 | 0 | P | 18 | 21 | Hloub. jamek s výměnou 100% půdy do 0,02 m3, 1:5
52 | 184102111R00 | Výsadba dřevin s balem D do 20 cm, v rovině, vč. zálivky | kus | 75 | 0 | 0 | 0 | 0 | RTS I / 2025 | 0 |  | 0 | 0 | 0 | 0 | 0 | 0 | 0 | 06 | 0 | 0 | 0 | 21 | 0 | 0 | 1 |  |  |  | 0 | 0 | 0 | 18_ | 06_1_ | 06_ | 0 | 0 | 0 | 83 | 0 | 0 | 0 | P | 18 | 21 | Výsadba dřevin s balem D do 20 cm, v rovině, vč. zálivky
53 | 184921093R00 | Mulčování rostlin mulčovací kůrou tl. 7cm rovina | m2 | 192 | 0 | 0 | 0 | 0 | RTS I / 2025 | 0 |  | 0 | 0 | 0 | 0 | 0 | 0 | 0 | 06 | 0 | 0 | 0 | 21 | 0 | 0 | 1 |  |  |  | 0 | 0 | 0 | 18_ | 06_1_ | 06_ | 0 | 0 | 0 | 84 | 0 | 0 | 0 | P | 18 | 21 | Mulčování rostlin mulčovací kůrou tl. 7cm rovina
54 | 185851111R00 | Dovoz vody pro zálivku rostlin (40l/m2) do 6 km | m3 | 7.7 | 0 | 0 | 0 | 0 | RTS I / 2025 | 0 |  | 0 | 0 | 0 | 0 | 0 | 0 | 0 | 06 | 0 | 0 | 0 | 21 | 0 | 0 | 1 |  |  |  | 0 | 0 | 0 | 18_ | 06_1_ | 06_ | 0 | 0 | 0 | 85 | 0 | 0 | 0 | P | 18 | 21 | Dovoz vody pro zálivku rostlin (40l/m2) do 6 km
| H23 | Plochy a úpravy území |  |  |  | 0 | 0 | 0 | [10 empty] | 06 | [7 empty] | 0 | 0 | 0
55 | 998231311R00 | Přesun hmot pro sadovnické a krajin. úpravy do 5km | t | 10.04 | 0 | 0 | 0 | 0 | RTS I / 2025 | 0 |  | 0 | 0 | 0 | 0 | 0 | 0 | 0 | 06 | 0 | 0 | 0 | 21 | 0 | 0 | 5 |  |  |  | 0 | 0 | 0 | H23_ | 06_9_ | 06_ | 0 | 0 | 0 | 87 | 0 | 0 | 0 | P |  | 21 | Přesun hmot pro sadovnické a krajin. úpravy do 5km
|  | Založení parkového trávníku výsevem |  |  |  | 0 | 0 | 0
| 18 | Povrchové úpravy terénu |  |  |  | 0 | 0 | 0 | [10 empty] | 07 | [7 empty] | 0 | 0 | 0
56 | 184802111R00 | Chem. odplevelení před založ. postřikem, v rovině | m2 | 439.4 | 0 | 0 | 0 | 0 | RTS I / 2025 | 0 |  | 0 | 0 | 0 | 0 | 0 | 0 | 0 | 07 | 0 | 0 | 0 | 21 | 0 | 0 | 1 |  |  |  | 0 | 0 | 0 | 18_ | 07_1_ | 07_ | 0 | 0 | 0 | 90 | 0 | 0 | 0 | P | 18 | 21 | Chem. odplevelení před založ. postřikem, v rovině
57 | 111105111R00 | Odstranění stařiny odvoz 20 km, na svahu do 1:5 | m2 | 439.4 | 0 | 0 | 0 | 0 | RTS I / 2025 | 0 |  | 0 | 0 | 0 | 0 | 0 | 0 | 0 | 07 | 0 | 0 | 0 | 21 | 0 | 0 | 1 |  |  |  | 0 | 0 | 0 | 18_ | 07_1_ | 07_ | 0 | 0 | 0 | 91 | 0 | 0 | 0 | P | 18 | 21 | Odstranění stařiny odvoz 20 km, na svahu do 1:5
58 | 183402111R00 | Rozrušení půdy do 15 cm v rovině/svah 1:5 | m2 | 439.4 | 0 | 0 | 0 | 0 | RTS I / 2025 | 0 |  | 0 | 0 | 0 | 0 | 0 | 0 | 0 | 07 | 0 | 0 | 0 | 21 | 0 | 0 | 1 |  |  |  | 0 | 0 | 0 | 18_ | 07_1_ | 07_ | 0 | 0 | 0 | 92 | 0 | 0 | 0 | P | 18 | 21 | Rozrušení půdy do 15 cm v rovině/svah 1:5
59 | 182001111R00 | Plošná úprava terénu, nerovnosti do 10 cm v rovině | m2 | 439.4 | 0 | 0 | 0 | 0 | RTS I / 2025 | 0 |  | 0 | 0 | 0 | 0 | 0 | 0 | 0 | 07 | 0 | 0 | 0 | 21 | 0 | 0 | 1 |  |  |  | 0 | 0 | 0 | 18_ | 07_1_ | 07_ | 0 | 0 | 0 | 93 | 0 | 0 | 0 | P | 18 | 21 | Plošná úprava terénu, nerovnosti do 10 cm v rovině
60 | 183403113R00 | Obdělání půdy frézováním v rovině | m2 | 439.4 | 0 | 0 | 0 | 0 | RTS I / 2025 | 0 |  | 0 | 0 | 0 | 0 | 0 | 0 | 0 | 07 | 0 | 0 | 0 | 21 | 0 | 0 | 1 |  |  |  | 0 | 0 | 0 | 18_ | 07_1_ | 07_ | 0 | 0 | 0 | 94 | 0 | 0 | 0 | P | 18 | 21 | Obdělání půdy frézováním v rovině
61 | 183403153R00 | Obdělání půdy hrabáním v rovině | m2 | 439.4 | 0 | 0 | 0 | 0 | RTS I / 2025 | 0 |  | 0 | 0 | 0 | 0 | 0 | 0 | 0 | 07 | 0 | 0 | 0 | 21 | 0 | 0 | 1 |  |  |  | 0 | 0 | 0 | 18_ | 07_1_ | 07_ | 0 | 0 | 0 | 95 | 0 | 0 | 0 | P | 18 | 21 | Obdělání půdy hrabáním v rovině
62 | 185802113R00 | Hnojení umělým hnojivem v rovině | t | 0.01 | 0 | 0 | 0 | 0 | RTS I / 2025 | 0 |  | 0 | 0 | 0 | 0 | 0 | 0 | 0 | 07 | 0 | 0 | 0 | 21 | 0 | 0 | 1 |  |  |  | 0 | 0 | 0 | 18_ | 07_1_ | 07_ | 0 | 0 | 0 | 96 | 0 | 0 | 0 | P | 18 | 21 | Hnojení umělým hnojivem v rovině
63 | 180402111R00 | Založení trávníku parkového výsevem v rovině včetně utažení | m2 | 439.4 | 0 | 0 | 0 | 0 | RTS I / 2025 | 0 |  | 0 | 0 | 0 | 0 | 0 | 0 | 0 | 07 | 0 | 0 | 0 | 21 | 0 | 0 | 1 |  |  |  | 0 | 0 | 0 | 18_ | 07_1_ | 07_ | 0 | 0 | 0 | 97 | 0 | 0 | 0 | P | 18 | 21 | Založení trávníku parkového výsevem v rovině včetně utažení
64 | 185804312R00 | Zalití trávníku vodou plochy nad 20 m2 (10l/m2) | m3 | 4.38 | 0 | 0 | 0 | 0 | RTS I / 2025 | 0 |  | 0 | 0 | 0 | 0 | 0 | 0 | 0 | 07 | 0 | 0 | 0 | 21 | 0 | 0 | 1 |  |  |  | 0 | 0 | 0 | 18_ | 07_1_ | 07_ | 0 | 0 | 0 | 98 | 0 | 0 | 0 | P | 18 | 21 | Zalití trávníku vodou plochy nad 20 m2 (10l/m2)
| H23 | Plochy a úpravy území |  |  |  | 0 | 0 | 0 | [10 empty] | 07 | [7 empty] | 0 | 0 | 0
65 | 998231311R00 | Přesun hmot pro sadovnické a krajin. úpravy do 5km | t | 0.022 | 0 | 0 | 0 | 0 | RTS I / 2025 | 0 |  | 0 | 0 | 0 | 0 | 0 | 0 | 0 | 07 | 0 | 0 | 0 | 21 | 0 | 0 | 5 |  |  |  | 0 | 0 | 0 | H23_ | 07_9_ | 07_ | 0 | 0 | 0 | 100 | 0 | 0 | 0 | P |  | 21 | Přesun hmot pro sadovnické a krajin. úpravy do 5km
|  | Mlatový povrch, tl. 310 mm |  |  |  | 0 | 0 | 0
| 11 | Přípravné a přidružené práce |  |  |  | 0 | 0 | 0 | [10 empty] | 08 | [7 empty] | 0 | 0 | 0
66 | 11300R | Vytýčení tvaru zpevněné plochy | soubor | 1 | 0 | 0 | 0 | 0 |  | 0 |  | 0 | 0 | 0 | 0 | 0 | 0 | 0 | 08 | 0 | 0 | 0 | 21 | 0 | 0 | 1 |  |  |  | 0 | 0 | 0 | 11_ | 08_1_ | 08_ | 0 | 0 | 0 | 103 | 0 | 0 | 0 | P | 11 | 21 | Vytýčení tvaru zpevněné plochy
67 | 11009RVD | Laboratorní zkouška únosnosti a zhutnitelnosti zemní pláně | ks | 1 | 0 | 0 | 0 | 0 |  | 0 |  | 0 | 0 | 0 | 0 | 0 | 0 | 0 | 08 | 0 | 0 | 0 | 21 | 0 | 0 | 1 |  |  |  | 0 | 0 | 0 | 11_ | 08_1_ | 08_ | 0 | 0 | 0 | 104 | 0 | 0 | 0 | P | 11 | 21 | Laboratorní zkouška únosnosti a zhutnitelnosti zemní pláně
68 | 181101102R00 | Úprava pláně v zářezech v hor. 1-4, se zhutněním | m2 | 70.2 | 0 | 0 | 0 | 0 | RTS I / 2025 | 0 |  | 0 | 0 | 0 | 0 | 0 | 0 | 0 | 08 | 0 | 0 | 0 | 21 | 0 | 0 | 1 |  |  |  | 0 | 0 | 0 | 11_ | 08_1_ | 08_ | 0 | 0 | 0 | 105 | 0 | 0 | 0 | P | 11 | 21 | Úprava pláně v zářezech v hor. 1-4, se zhutněním
69 | 171101101R00 | Uložení sypaniny s rozprostřením ve vrstvách a zhutněním | m3 | 22.85 | 0 | 0 | 0 | 0 | RTS I / 2025 | 0 |  | 0 | 0 | 0 | 0 | 0 | 0 | 0 | 08 | 0 | 0 | 0 | 21 | 0 | 0 | 1 |  |  |  | 0 | 0 | 0 | 11_ | 08_1_ | 08_ | 0 | 0 | 0 | 106 | 0 | 0 | 0 | P | 11 | 21 | Uložení sypaniny s rozprostřením ve vrstvách a zhutněním
| Poznámka: | Při realizaci mlatového povrchu je nutný dohled dodavatele materiálu na správnou vlhkost materiálu a technologii pokládky. Hutnění probíhá válcem hm. cca 800 kg, bez vibrace, ručně vedený - 4-5 pojezdů. - kamenivo drcené fr. 0-32: 70,2 m2 x tl. 0,22 m x 1,05 koef. sléhavosti = 16,22 m3 - kamenivo drcené fr. 0-16: 70,2 m2 x tl. 0,06 m x 1,05 koef. sléhavosti = 4,42 m3 - obrusná vrstva - přírodní min. materiál béžové barvy, fr. 0-5: 70,2 m2 x tl. 0,03 x 1,05 koef. sléhavosti = 2,21 m3
70 | 115977R | Rovnoměrné promísení materiálu pro stabilizaci podloží, tl. 150 mm (70,2 m2 x tl. 0,15 m x 1,05 koef. sléhavosti) | m3 | 11.1 | 0 | 0 | 0 | 0 |  | 0 |  | 0 | 0 | 0 | 0 | 0 | 0 | 0 | 08 | 0 | 0 | 0 | 21 | 0 | 0 | 1 |  |  |  | 0 | 0 | 0 | 11_ | 08_1_ | 08_ | 0 | 0 | 0 | 108 | 0 | 0 | 0 | P | 11 | 21 | Rovnoměrné promísení materiálu pro stabilizaci podloží, tl. 150 mm (70,2 m2 x tl. 0,15 m x 1,05 koef. sléhavosti)
| Poznámka: | Promísení 2-3 % obj. nehašeného vápna se zeminou do hloubky 150 mm. Stabilizace podloží bude aplikována, pokud to bude nutné na základě Laboratorní zkoušky únosnosti zemní pláně.
71 | 564211111R00 | Podklad ze štěrkopísku tloušťky 5 cm, vč. materiálu a hutnění - stabilizace podloží | m2 | 70.2 | 0 | 0 | 0 | 0 | RTS I / 2025 | 0 |  | 0 | 0 | 0 | 0 | 0 | 0 | 0 | 08 | 0 | 0 | 0 | 21 | 0 | 0 | 1 |  |  |  | 0 | 0 | 0 | 11_ | 08_1_ | 08_ | 0 | 0 | 0 | 110 | 0 | 0 | 0 | P | 11 | 21 | Podklad ze štěrkopísku tloušťky 5 cm, vč. materiálu a hutnění - stabilizace podloží
| Poznámka: | Stabilizace podloží bude aplikována, pokud to bude nutné na základě Laboratorní zkoušky únosnosti zemní pláně.
72 | 185851111R00 | Dovoz vody pro navlhčení materiálu pro obrusnou vrstvu do 1000 m (1x prolít finální vrstvu - cca 10l/m2) | m3 | 0.7 | 0 | 0 | 0 | 0 | RTS I / 2025 | 0 |  | 0 | 0 | 0 | 0 | 0 | 0 | 0 | 08 | 0 | 0 | 0 | 21 | 0 | 0 | 1 |  |  |  | 0 | 0 | 0 | 11_ | 08_1_ | 08_ | 0 | 0 | 0 | 112 | 0 | 0 | 0 | P | 11 | 21 | Dovoz vody pro navlhčení materiálu pro obrusnou vrstvu do 1000 m (1x prolít finální vrstvu - cca 10l/m2)
73 | 00011RVD | Dovoz materiálu na staveniště vozidlem do 14 t, poplatek za 1 km | km | 160 | 0 | 0 | 0 | 0 |  | 0 |  | 0 | 0 | 0 | 0 | 0 | 0 | 0 | 08 | 0 | 0 | 0 | 21 | 0 | 0 | 5 |  |  |  | 0 | 0 | 0 | 11_ | 08_1_ | 08_ | 0 | 0 | 0 | 113 | 0 | 0 | 0 | P | 11 | 21 | Dovoz materiálu na staveniště vozidlem do 14 t, poplatek za 1 km
| Poznámka: | Předpokládaná vzdálenost z lomu tam a zpět: 40 km Maximální hmotnost převáženého materiálu/t: 14 = celkový počet t: 46,27 t/14 t = 4 potřebných vleček x 40 km
| 16 | Přemístění výkopku |  |  |  | 0 | 0 | 0 | [10 empty] | 08 | [7 empty] | 0 | 0 | 0
74 | 122207111R00 | Odkopávky při pozemkové úpravě nezapaž., v hor.3, do hloubky 310 mm (70,2 m2 x tl. 0,31 m) | m3 | 21.76 | 0 | 0 | 0 | 0 | RTS I / 2025 | 0 |  | 0 | 0 | 0 | 0 | 0 | 0 | 0 | 08 | 0 | 0 | 0 | 21 | 0 | 0 | 1 |  |  |  | 0 | 0 | 0 | 16_ | 08_1_ | 08_ | 0 | 0 | 0 | 116 | 0 | 0 | 0 | P | 16 | 21 | Odkopávky při pozemkové úpravě nezapaž., v hor.3, do hloubky 310 mm (70,2 m2 x tl. 0,31 m)
75 | 167101101R00 | Nakládání výkopku z hor.1-4 v množství do 100 m3 (21,76m3 x 1,22) | m3 | 26.54 | 0 | 0 | 0 | 0 | RTS I / 2025 | 0 |  | 0 | 0 | 0 | 0 | 0 | 0 | 0 | 08 | 0 | 0 | 0 | 21 | 0 | 0 | 1 |  |  |  | 0 | 0 | 0 | 16_ | 08_1_ | 08_ | 0 | 0 | 0 | 117 | 0 | 0 | 0 | P | 16 | 21 | Nakládání výkopku z hor.1-4 v množství do 100 m3 (21,76m3 x 1,22)
76 | 162601102R00 | Vodorovné přemístění výkopku z hor.1-4 do 5000 m hl. 310 mm (70,2 m2 x tl. 0,31 m x koef. nakypření 1,22) | m3 | 26.55 | 0 | 0 | 0 | 0 | RTS I / 2025 | 0 |  | 0 | 0 | 0 | 0 | 0 | 0 | 0 | 08 | 0 | 0 | 0 | 21 | 0 | 0 | 1 |  |  |  | 0 | 0 | 0 | 16_ | 08_1_ | 08_ | 0 | 0 | 0 | 118 | 0 | 0 | 0 | P | 16 | 21 | Vodorovné přemístění výkopku z hor.1-4 do 5000 m hl. 310 mm (70,2 m2 x tl. 0,31 m x koef. nakypření 1,22)
77 | 199000002R00 | Poplatek za skládku zeminy (70,2 m2 x tl. 0,31 m x koef. nakypření 1,22) | m3 | 26.55 | 0 | 0 | 0 | 0 | RTS I / 2025 | 0 |  | 0 | 0 | 0 | 0 | 0 | 0 | 0 | 08 | 0 | 0 | 0 | 21 | 0 | 0 | 1 |  |  |  | 0 | 0 | 0 | 16_ | 08_1_ | 08_ | 0 | 0 | 0 | 119 | 0 | 0 | 0 | P | 16 | 21 | Poplatek za skládku zeminy (70,2 m2 x tl. 0,31 m x koef. nakypření 1,22)
| H23 | Plochy a úpravy území |  |  |  | 0 | 0 | 0 | [10 empty] | 08 | [7 empty] | 0 | 0 | 0
78 | 998222011R00 | Přesun hmot, pozemní komunikace, kryt z kameniva | t | 46.27 | 0 | 0 | 0 | 0 | RTS I / 2025 | 0 |  | 0 | 0 | 0 | 0 | 0 | 0 | 0 | 08 | 0 | 0 | 0 | 21 | 0 | 0 | 5 |  |  |  | 0 | 0 | 0 | H23_ | 08_9_ | 08_ | 0 | 0 | 0 | 121 | 0 | 0 | 0 | P |  | 21 | Přesun hmot, pozemní komunikace, kryt z kameniva
|  | Mobiliář |  |  |  | 0 | 0 | 0
| H23 | Plochy a úpravy území |  |  |  | 0 | 0 | 0 | [10 empty] | 10 | [7 empty] | 0 | 0 | 0
79 | 998231311R00 | Přesun hmot pro sadovnické a krajin. úpravy do 5km | t | 5.98 | 0 | 0 | 0 | 0 | RTS I / 2025 | 0 |  | 0 | 0 | 0 | 0 | 0 | 0 | 0 | 10 | 0 | 0 | 0 | 21 | 0 | 0 | 5 |  |  |  | 0 | 0 | 0 | H23_ | 10_9_ | 10_ | 0 | 0 | 0 | 124 | 0 | 0 | 0 | P |  | 21 | Přesun hmot pro sadovnické a krajin. úpravy do 5km
|  | Cihlová dlažba |  |  |  | 0 | 0 | 0
| 12 | Odkopávky a prokopávky |  |  |  | 0 | 0 | 0 | [10 empty] | 11 | [7 empty] | 0 | 0 | 0
80 | 122100010RA0 | Odkopávky nezapažené v hornině 1-4 (226 m2 x hl. 0,46 m) | m3 | 104 | 0 | 0 | 0 | 0 | RTS I / 2025 | 0 |  | 0 | 0 | 0 | 0 | 0 | 0 | 0 | 11 | 0 | 0 | 0 | 21 | 0 | 0 | 1 |  |  |  | 0 | 0 | 0 | 12_ | 11_1_ | 11_ | 0 | 0 | 0 | 127 | 0 | 0 | 0 | P | 12 | 21 | Odkopávky nezapažené v hornině 1-4 (226 m2 x hl. 0,46 m)
81 | 167101102R00 | Nakládání výkopku z hor. 1 ÷ 4 v množství nad 100 m3 | m3 | 122.34 | 0 | 0 | 0 | 0 | RTS I / 2025 | 0 |  | 0 | 0 | 0 | 0 | 0 | 0 | 0 | 11 | 0 | 0 | 0 | 21 | 0 | 0 | 1 |  |  |  | 0 | 0 | 0 | 12_ | 11_1_ | 11_ | 0 | 0 | 0 | 128 | 0 | 0 | 0 | P | 12 | 21 | Nakládání výkopku z hor. 1 ÷ 4 v množství nad 100 m3
82 | 162701105RT3 | Vodorovné přemístění výkopku z hor.1-4 do 10000 m (104 m3 x 1,22 koef. nakypření) | m3 | 126.88 | 0 | 0 | 0 | 0 | RTS I / 2025 | 0 |  | 0 | 0 | 0 | 0 | 0 | 0 | 0 | 11 | 0 | 0 | 0 | 21 | 0 | 0 | 1 |  |  |  | 0 | 0 | 0 | 12_ | 11_1_ | 11_ | 0 | 0 | 0 | 129 | 0 | 0 | 0 | P | 12 | 21 | Vodorovné přemístění výkopku z hor.1-4 do 10000 m (104 m3 x 1,22 koef. nakypření)
83 | 199000002R00 | Poplatek za skládku zeminy | m3 | 126.88 | 0 | 0 | 0 | 0 | RTS I / 2025 | 0 |  | 0 | 0 | 0 | 0 | 0 | 0 | 0 | 11 | 0 | 0 | 0 | 21 | 0 | 0 | 1 |  |  |  | 0 | 0 | 0 | 12_ | 11_1_ | 11_ | 0 | 0 | 0 | 130 | 0 | 0 | 0 | P | 12 | 21 | Poplatek za skládku zeminy
84 | 181101102R00 | Úprava pláně v zářezech v hor. 1-4, se zhutněním | m2 | 226 | 0 | 0 | 0 | 0 | RTS I / 2025 | 0 |  | 0 | 0 | 0 | 0 | 0 | 0 | 0 | 11 | 0 | 0 | 0 | 21 | 0 | 0 | 1 |  |  |  | 0 | 0 | 0 | 12_ | 11_1_ | 11_ | 0 | 0 | 0 | 131 | 0 | 0 | 0 | P | 12 | 21 | Úprava pláně v zářezech v hor. 1-4, se zhutněním
| 17 | Konstrukce ze zemin |  |  |  | 0 | 0 | 0 | [10 empty] | 11 | [7 empty] | 0 | 0 | 0
85 | 171101101R00 | Uložení sypaniny s rozprostřením ve vrstvách a zhutněním | m3 | 71.19 | 0 | 0 | 0 | 0 | RTS I / 2025 | 0 |  | 0 | 0 | 0 | 0 | 0 | 0 | 0 | 11 | 0 | 0 | 0 | 21 | 0 | 0 | 1 |  |  |  | 0 | 0 | 0 | 17_ | 11_1_ | 11_ | 0 | 0 | 0 | 133 | 0 | 0 | 0 | P | 17 | 21 | Uložení sypaniny s rozprostřením ve vrstvách a zhutněním
| Poznámka: | - kamenivo drcené fr. 16-32: 226 m2 x tl. 0,2 m x 1,05 koef. sléhavosti = 47,46 m3 - kamenivo drcené fr. 8-16: 226 m2 x tl. 0,1 m x 1,05 koef. sléhavosti = 23,73 m3
| 56 | Podkladní vrstvy komunikací, letišť a ploch |  |  |  | 0 | 0 | 0 | [10 empty] | 11 | [7 empty] | 0 | 0 | 0
86 | 561451113R00 | Podklad ze zeminy stab. vápnem, tl. 15 cm - stabilizace podloží, vč. promísení a materiálu | m2 | 226 | 0 | 0 | 0 | 0 | RTS I / 2025 | 0 |  | 0 | 0 | 0 | 0 | 0 | 0 | 0 | 11 | 0 | 0 | 0 | 21 | 0 | 0 | 1 |  |  |  | 0 | 0 | 0 | 56_ | 11_5_ | 11_ | 0 | 0 | 0 | 136 | 0 | 0 | 0 | P | 56 | 21 | Podklad ze zeminy stab. vápnem, tl. 15 cm - stabilizace podloží, vč. promísení a materiálu
| Poznámka: | Stabilizace podloží bude aplikována, pokud to bude nutné na základě Laboratorní zkoušky únosnosti zemní pláně.
87 | 564211111R00 | Podklad ze štěrkopísku po zhutnění tloušťky 5 cm - stabilizace podloží, vč. materiálu | m2 | 226 | 0 | 0 | 0 | 0 | RTS I / 2025 | 0 |  | 0 | 0 | 0 | 0 | 0 | 0 | 0 | 11 | 0 | 0 | 0 | 21 | 0 | 0 | 1 |  |  |  | 0 | 0 | 0 | 56_ | 11_5_ | 11_ | 0 | 0 | 0 | 138 | 0 | 0 | 0 | P | 56 | 21 | Podklad ze štěrkopísku po zhutnění tloušťky 5 cm - stabilizace podloží, vč. materiálu
| Poznámka: | Stabilizace podloží bude aplikována, pokud to bude nutné na základě Laboratorní zkoušky únosnosti zemní pláně.
| 63 | Podlahy, podlahové konstrukce |  |  |  | 0 | 0 | 0 | [10 empty] | 11 | [7 empty] | 0 | 0 | 0
88 | 632939241R00 | Pokládka dlažby cihelné tl.do 80mm do drtě tl.30mm | m2 | 226 | 0 | 0 | 0 | 0 | RTS I / 2025 | 0 |  | 0 | 0 | 0 | 0 | 0 | 0 | 0 | 11 | 0 | 0 | 0 | 21 | 0 | 0 | 1 |  |  |  | 0 | 0 | 0 | 63_ | 11_6_ | 11_ | 0 | 0 | 0 | 141 | 0 | 0 | 0 | P | 63 | 21 | Pokládka dlažby cihelné tl.do 80mm do drtě tl.30mm
| H00 | Běžné stavební práce |  |  |  | 0 | 0 | 0 | [10 empty] | 11 | [7 empty] | 0 | 0 | 0
89 | 00011RVD | Dovoz materiálu pro podkladní vrstvy na staveniště, poplatek za 1 km | km | 840 | 0 | 0 | 0 | 0 |  | 0 |  | 0 | 0 | 0 | 0 | 0 | 0 | 0 | 11 | 0 | 0 | 0 | 21 | 0 | 0 | 5 |  |  |  | 0 | 0 | 0 | H00_ | 11_9_ | 11_ | 0 | 0 | 0 | 143 | 0 | 0 | 0 | P |  | 21 | Dovoz materiálu pro podkladní vrstvy na staveniště, poplatek za 1 km
| Poznámka: | Předpokládaná vzdálenost z lomu tam a zpět: 60 km Maximální hmotnost převáženého materiálu/t: 12 = celkový počet t: 164,17/12 t = 14 potřebné vlečky x 60 km
| H23 | Plochy a úpravy území |  |  |  | 0 | 0 | 0 | [10 empty] | 11 | [7 empty] | 0 | 0 | 0
90 | 998222012R00 | Přesun hmot, zpevněné plochy, kryt z kameniva | t | 164.17 | 0 | 0 | 0 | 0 | RTS I / 2025 | 0 |  | 0 | 0 | 0 | 0 | 0 | 0 | 0 | 11 | 0 | 0 | 0 | 21 | 0 | 0 | 5 |  |  |  | 0 | 0 | 0 | H23_ | 11_9_ | 11_ | 0 | 0 | 0 | 146 | 0 | 0 | 0 | P |  | 21 | Přesun hmot, zpevněné plochy, kryt z kameniva
[6 empty] | Celkem: |  | 0
Poznámka:

## Rozpočet - materiál
Slepý stavební rozpočet - materiál | [26 empty] | 0 | 0 | 0
Název stavby: |  | Úprava veřejného prostranství v centru Břeclavi – Poštorné | Doba výstavby: |  |  | Objednatel:
Druh stavby: |  | Vegetační a technické úpravy | Začátek výstavby: |  |  | Projektant: | Ing. Přemysl Krejčiřík, Ph.D.
Lokalita: |  |  | Konec výstavby: |  |  | Zhotovitel:
JKSO: |  |  | Zpracováno dne: |  | 21.04.2025 | Zpracoval: | Ing. Eliška Křížová
Č | Kód | Zkrácený popis | MJ | Množství | Cena/MJ | Náklady (Kč) |  |  | Cenová | [33 empty] | ISWORK | GROUPCODE | VATTAX
|  | Rozměry |  |  | (Kč) | Dodávka | Montáž | Celkem | soustava | Přesuny | Typ skupiny | HSV mat | HSV prac | PSV mat | PSV prac | Mont mat | Mont prac | Ostatní mat. | [21 empty] | MAT | WORK | CELK
|  | Asanace stávajících prvků |  |  |  | 0 | 0 | 0
| M | Ostatní materiál |  |  |  | 0 | 0 | 0 | [10 empty] | 01 | [7 empty] | 0 | 0 | 0
1 | 5832011 | Zemina zahradní, netříděná | t | 0.12 | 0 | 0 | 0 | 0 | RTS I / 2025 | 0 |  | 0 | 0 | 0 | 0 | 0 | 0 | 0 | 01 | 0 | 0 | 0 | 21 | 0 | 0 | 0 |  |  |  | 0 | 0 | 0 | Z99999_ | 01_Z_ | 01_ | 0 | 0 | 0 | 14 | 0 | 0 | 0 | M |  | 21 | Zemina zahradní, netříděná
|  | Přípravné práce |  |  |  | 0 | 0 | 0
| 11 | Přípravné a přidružené práce |  |  |  | 0 | 0 | 0 | [10 empty] | 02 | [7 empty] | 0 | 0 | 0
2 | 111_210VD | Ocelová lemovka, 6/100 mm, v úrovni terénu - 362 bm, vč. 10% prořezu | bm | 263 | 0 | 0 | 0 | 0 |  | 0 |  | 0 | 0 | 0 | 0 | 0 | 0 | 0 | 02 | 0 | 0 | 0 | 21 | 0 | 0 | 1 |  |  |  | 0 | 0 | 0 | 11_ | 02_1_ | 02_ | 0 | 0 | 0 | 17 | 0 | 0 | 0 | M | 11 | 21 | Ocelová lemovka, 6/100 mm, v úrovni terénu - 362 bm, vč. 10% prořezu
3 | 111_211VD | Roxor ocelový k ukotvení lemovky (tyč: 600 mm délka x 16 mm průměr); cca 2ks/bm | ks | 526 | 0 | 0 | 0 | 0 |  | 0 |  | 0 | 0 | 0 | 0 | 0 | 0 | 0 | 02 | 0 | 0 | 0 | 21 | 0 | 0 | 1 |  |  |  | 0 | 0 | 0 | 11_ | 02_1_ | 02_ | 0 | 0 | 0 | 18 | 0 | 0 | 0 | M | 11 | 21 | Roxor ocelový k ukotvení lemovky (tyč: 600 mm délka x 16 mm průměr); cca 2ks/bm
|  | Výsadba stromů v mlatu |  |  |  | 0 | 0 | 0
| M | Ostatní materiál |  |  |  | 0 | 0 | 0 | [10 empty] | 03 | [7 empty] | 0 | 0 | 0
4 | 111_16VD | Zásobní tabletové hnojivo (tabl.12x10g/strom) vč. aplikace | ks | 36 | 0 | 0 | 0 | 0 | RTS I / 2025 | 0 |  | 0 | 0 | 0 | 0 | 0 | 0 | 0 | 03 | 0 | 0 | 0 | 21 | 0 | 0 | 0 |  |  |  | 0 | 0 | 0 | Z99999_ | 03_Z_ | 03_ | 0 | 0 | 0 | 21 | 0 | 0 | 0 | M |  | 21 | Zásobní tabletové hnojivo (tabl.12x10g/strom) vč. aplikace
5 | 111_35VD | Prunus avium 'Plena', 16/18, ZB | ks | 3 | 0 | 0 | 0 | 0 | RTS I / 2025 | 0 |  | 0 | 0 | 0 | 0 | 0 | 0 | 0 | 03 | 0 | 0 | 0 | 21 | 0 | 0 | 0 |  |  |  | 0 | 0 | 0 | Z99999_ | 03_Z_ | 03_ | 0 | 0 | 0 | 22 | 0 | 0 | 0 | M |  | 21 | Prunus avium 'Plena', 16/18, ZB
6 | 111_30VD | Rákosová rohož, vázací materiál | ks | 3 | 0 | 0 | 0 | 0 | RTS I / 2025 | 0 |  | 0 | 0 | 0 | 0 | 0 | 0 | 0 | 03 | 0 | 0 | 0 | 21 | 0 | 0 | 0 |  |  |  | 0 | 0 | 0 | Z99999_ | 03_Z_ | 03_ | 0 | 0 | 0 | 23 | 0 | 0 | 0 | M |  | 21 | Rákosová rohož, vázací materiál
7 | 111_200VD | Fyzikální půdní kondicionér určený ke zvýšení vodní a živné kapacity půd (500g/strom), vč. aplikace | kg | 1.5 | 0 | 0 | 0 | 0 | RTS I / 2025 | 0 |  | 0 | 0 | 0 | 0 | 0 | 0 | 0 | 03 | 0 | 0 | 0 | 21 | 0 | 0 | 0 |  |  |  | 0 | 0 | 0 | Z99999_ | 03_Z_ | 03_ | 0 | 0 | 0 | 24 | 0 | 0 | 0 | M |  | 21 | Fyzikální půdní kondicionér určený ke zvýšení vodní a živné kapacity půd (500g/strom), vč. aplikace
8 | 08231320 | Voda pro zálivku | m3 | 0.3 | 0 | 0 | 0 | 0 | RTS I / 2025 | 0 |  | 0 | 0 | 0 | 0 | 0 | 0 | 0 | 03 | 0 | 0 | 0 | 21 | 0 | 0 | 0 |  |  |  | 0 | 0 | 0 | Z99999_ | 03_Z_ | 03_ | 0 | 0 | 0 | 25 | 0 | 0 | 0 | M |  | 21 | Voda pro zálivku
9 | 003-002VD | KSB-Z1 - kotvení za bal ve volné půdě, strom OK do 25, výška 3-5 m | kus | 3 | 0 | 0 | 0 | 0 |  | 0 |  | 0 | 0 | 0 | 0 | 0 | 0 | 0 | 03 | 0 | 0 | 0 | 21 | 0 | 0 | 0 |  |  |  | 0 | 0 | 0 | Z99999_ | 03_Z_ | 03_ | 0 | 0 | 0 | 26 | 0 | 0 | 0 | M |  | 21 | KSB-Z1 - kotvení za bal ve volné půdě, strom OK do 25, výška 3-5 m
10 | 28324555511R | Deska terasová rýhovaná 1250x300x25 mm (použití při podzemním kotvení stromů) | kus | 12 | 0 | 0 | 0 | 0 | RTS I / 2025 | 0 |  | 0 | 0 | 0 | 0 | 0 | 0 | 0 | 03 | 0 | 0 | 0 | 21 | 0 | 0 | 0 |  |  |  | 0 | 0 | 0 | Z99999_ | 03_Z_ | 03_ | 0 | 0 | 0 | 27 | 0 | 0 | 0 | M |  | 21 | Deska terasová rýhovaná 1250x300x25 mm (použití při podzemním kotvení stromů)
11 | 888_002R | Strukturální substrát pro stromy vč. promísení - složení viz specifikace, vč.5% sléhavosti | m3 | 3.9 | 0 | 0 | 0 | 0 |  | 0 |  | 0 | 0 | 0 | 0 | 0 | 0 | 0 | 03 | 0 | 0 | 0 | 21 | 0 | 0 | 0 |  |  |  | 0 | 0 | 0 | Z99999_ | 03_Z_ | 03_ | 0 | 0 | 0 | 28 | 0 | 0 | 0 | M |  | 21 | Strukturální substrát pro stromy vč. promísení - složení viz specifikace, vč.5% sléhavosti
| Poznámka: | Složení: A) Horní organicko-minerální substrát (0-40 cm) Ornice středně těžká 15% objemu Kompost (lze částečně nahradit ornicí) 17% objemu Písek 0/3 mm 30% objemu Štěrk 3/8 mm 15% objemu Štěrk 8/16 mm 15% objemu Biouhel 8 % objemu Poznámka: štěrk je vhodné alespoň částečně zaměnit za drcený Liapor. B) Spodní minerální substrát (40-100 cm) Podorničí 12% objemu Písek 0/3 mm 30% objemu Štěrk 3/8 mm 35% objemu Štěrk 8/16 mm 15% objemu Biouhel 8 % objemu
|  | Výsadba stromů v rostlém terénu |  |  |  | 0 | 0 | 0
| M | Ostatní materiál |  |  |  | 0 | 0 | 0 | [10 empty] | 04 | [7 empty] | 0 | 0 | 0
12 | 111_16VD | Zásobní tabletové hnojivo (tabl.12x10g/strom) vč. aplikace | ks | 84 | 0 | 0 | 0 | 0 |  | 0 |  | 0 | 0 | 0 | 0 | 0 | 0 | 0 | 04 | 0 | 0 | 0 | 21 | 0 | 0 | 0 |  |  |  | 0 | 0 | 0 | Z99999_ | 04_Z_ | 04_ | 0 | 0 | 0 | 32 | 0 | 0 | 0 | M |  | 21 | Zásobní tabletové hnojivo (tabl.12x10g/strom) vč. aplikace
13 | 111_30VD | Rákosová rohož, vázací materiál | ks | 7 | 0 | 0 | 0 | 0 |  | 0 |  | 0 | 0 | 0 | 0 | 0 | 0 | 0 | 04 | 0 | 0 | 0 | 21 | 0 | 0 | 0 |  |  |  | 0 | 0 | 0 | Z99999_ | 04_Z_ | 04_ | 0 | 0 | 0 | 33 | 0 | 0 | 0 | M |  | 21 | Rákosová rohož, vázací materiál
14 | 10391100 | Kůra mulčovací VL | m3 | 1 | 0 | 0 | 0 | 0 | RTS I / 2025 | 0 |  | 0 | 0 | 0 | 0 | 0 | 0 | 0 | 04 | 0 | 0 | 0 | 21 | 0 | 0 | 0 |  |  |  | 0 | 0 | 0 | Z99999_ | 04_Z_ | 04_ | 0 | 0 | 0 | 34 | 0 | 0 | 0 | M |  | 21 | Kůra mulčovací VL
15 | 111_200VD | Fyzikální půdní kondicionér určený ke zvýšení vodní a živné kapacity půd (500g/strom), vč. aplikace | kg | 3.5 | 0 | 0 | 0 | 0 |  | 0 |  | 0 | 0 | 0 | 0 | 0 | 0 | 0 | 04 | 0 | 0 | 0 | 21 | 0 | 0 | 0 |  |  |  | 0 | 0 | 0 | Z99999_ | 04_Z_ | 04_ | 0 | 0 | 0 | 35 | 0 | 0 | 0 | M |  | 21 | Fyzikální půdní kondicionér určený ke zvýšení vodní a živné kapacity půd (500g/strom), vč. aplikace
16 | 08231320 | Voda pro zálivku | m3 | 0.7 | 0 | 0 | 0 | 0 | RTS I / 2025 | 0 |  | 0 | 0 | 0 | 0 | 0 | 0 | 0 | 04 | 0 | 0 | 0 | 21 | 0 | 0 | 0 |  |  |  | 0 | 0 | 0 | Z99999_ | 04_Z_ | 04_ | 0 | 0 | 0 | 36 | 0 | 0 | 0 | M |  | 21 | Voda pro zálivku
17 | 003-002VD | KSB-Z1 - kotvení za bal ve volné půdě, strom OK do 25, výška 3-5 m | kus | 7 | 0 | 0 | 0 | 0 |  | 0 |  | 0 | 0 | 0 | 0 | 0 | 0 | 0 | 04 | 0 | 0 | 0 | 21 | 0 | 0 | 0 |  |  |  | 0 | 0 | 0 | Z99999_ | 04_Z_ | 04_ | 0 | 0 | 0 | 37 | 0 | 0 | 0 | M |  | 21 | KSB-Z1 - kotvení za bal ve volné půdě, strom OK do 25, výška 3-5 m
18 | 111_35VD | Koelreuteria paniculata, 16/18, ZB | ks | 4 | 0 | 0 | 0 | 0 |  | 0 |  | 0 | 0 | 0 | 0 | 0 | 0 | 0 | 04 | 0 | 0 | 0 | 21 | 0 | 0 | 0 |  |  |  | 0 | 0 | 0 | Z99999_ | 04_Z_ | 04_ | 0 | 0 | 0 | 38 | 0 | 0 | 0 | M |  | 21 | Koelreuteria paniculata, 16/18, ZB
19 | 111_35VD | Prunus avium 'Plena', 16/18, ZB | ks | 3 | 0 | 0 | 0 | 0 |  | 0 |  | 0 | 0 | 0 | 0 | 0 | 0 | 0 | 04 | 0 | 0 | 0 | 21 | 0 | 0 | 0 |  |  |  | 0 | 0 | 0 | Z99999_ | 04_Z_ | 04_ | 0 | 0 | 0 | 39 | 0 | 0 | 0 | M |  | 21 | Prunus avium 'Plena', 16/18, ZB
20 | 5832011 | Zemina zahradní, netříděná | t | 0.12 | 0 | 0 | 0 | 0 | RTS I / 2025 | 0 |  | 0 | 0 | 0 | 0 | 0 | 0 | 0 | 04 | 0 | 0 | 0 | 21 | 0 | 0 | 0 |  |  |  | 0 | 0 | 0 | Z99999_ | 04_Z_ | 04_ | 0 | 0 | 0 | 40 | 0 | 0 | 0 | M |  | 21 | Zemina zahradní, netříděná
|  | Založení trvalkových záhonů |  |  |  | 0 | 0 | 0
| M | Ostatní materiál |  |  |  | 0 | 0 | 0 | [10 empty] | 06 | [7 empty] | 0 | 0 | 0
21 | 10391100 | Kůra mulčovací VL | m3 | 13.4 | 0 | 0 | 0 | 0 | RTS I / 2025 | 0 |  | 0 | 0 | 0 | 0 | 0 | 0 | 0 | 06 | 0 | 0 | 0 | 21 | 0 | 0 | 0 |  |  |  | 0 | 0 | 0 | Z99999_ | 06_Z_ | 06_ | 0 | 0 | 0 | 43 | 0 | 0 | 0 | M |  | 21 | Kůra mulčovací VL
22 | 111_08VD | Trvalky (průměrná cena) - specifikace viz příloha | ks | 997 | 0 | 0 | 0 | 0 |  | 0 |  | 0 | 0 | 0 | 0 | 0 | 0 | 0 | 06 | 0 | 0 | 0 | 21 | 0 | 0 | 0 |  |  |  | 0 | 0 | 0 | Z99999_ | 06_Z_ | 06_ | 0 | 0 | 0 | 44 | 0 | 0 | 0 | M |  | 21 | Trvalky (průměrná cena) - specifikace viz příloha
23 | 111_09VD | Keře (průměrná cena) - podrobně viz příloha | ks | 75 | 0 | 0 | 0 | 0 | RTS I / 2025 | 0 |  | 0 | 0 | 0 | 0 | 0 | 0 | 0 | 06 | 0 | 0 | 0 | 21 | 0 | 0 | 0 |  |  |  | 0 | 0 | 0 | Z99999_ | 06_Z_ | 06_ | 0 | 0 | 0 | 45 | 0 | 0 | 0 | M |  | 21 | Keře (průměrná cena) - podrobně viz příloha
24 | 2221VD | Totální systémový herbicid na bázi glyfosátu (0,0005 l/m2) | l | 0.1 | 0 | 0 | 0 | 0 |  | 0 |  | 0 | 0 | 0 | 0 | 0 | 0 | 0 | 06 | 0 | 0 | 0 | 21 | 0 | 0 | 0 |  |  |  | 0 | 0 | 0 | Z99999_ | 06_Z_ | 06_ | 0 | 0 | 0 | 46 | 0 | 0 | 0 | M |  | 21 | Totální systémový herbicid na bázi glyfosátu (0,0005 l/m2)
25 | 08231320 | Voda pro zálivku | m3 | 7.7 | 0 | 0 | 0 | 0 | RTS I / 2025 | 0 |  | 0 | 0 | 0 | 0 | 0 | 0 | 0 | 06 | 0 | 0 | 0 | 21 | 0 | 0 | 0 |  |  |  | 0 | 0 | 0 | Z99999_ | 06_Z_ | 06_ | 0 | 0 | 0 | 47 | 0 | 0 | 0 | M |  | 21 | Voda pro zálivku
26 | 111_16VD | Zásobní tabletové hnojivo (tabl.1x10g/trvalka, 2x10g/keř) vč. aplikace | ks | 1147 | 0 | 0 | 0 | 0 |  | 0 |  | 0 | 0 | 0 | 0 | 0 | 0 | 0 | 06 | 0 | 0 | 0 | 21 | 0 | 0 | 0 |  |  |  | 0 | 0 | 0 | Z99999_ | 06_Z_ | 06_ | 0 | 0 | 0 | 48 | 0 | 0 | 0 | M |  | 21 | Zásobní tabletové hnojivo (tabl.1x10g/trvalka, 2x10g/keř) vč. aplikace
27 | 5832011 | Zemina zahradní, netříděná | t | 0.8 | 0 | 0 | 0 | 0 | RTS I / 2025 | 0 |  | 0 | 0 | 0 | 0 | 0 | 0 | 0 | 06 | 0 | 0 | 0 | 21 | 0 | 0 | 0 |  |  |  | 0 | 0 | 0 | Z99999_ | 06_Z_ | 06_ | 0 | 0 | 0 | 49 | 0 | 0 | 0 | M |  | 21 | Zemina zahradní, netříděná
|  | Založení parkového trávníku výsevem |  |  |  | 0 | 0 | 0
| M | Ostatní materiál |  |  |  | 0 | 0 | 0 | [10 empty] | 07 | [7 empty] | 0 | 0 | 0
28 | 111116VD | Travní směs 25g/m2 | kg | 10.94 | 0 | 0 | 0 | 0 |  | 0 |  | 0 | 0 | 0 | 0 | 0 | 0 | 0 | 07 | 0 | 0 | 0 | 21 | 0 | 0 | 0 |  |  |  | 0 | 0 | 0 | Z99999_ | 07_Z_ | 07_ | 0 | 0 | 0 | 52 | 0 | 0 | 0 | M |  | 21 | Travní směs 25g/m2
29 | 2221VD | Totální systémový herbicid na bázi glyfosátu (0,0005 l/m2) | l | 0.4379 | 0 | 0 | 0 | 0 |  | 0 |  | 0 | 0 | 0 | 0 | 0 | 0 | 0 | 07 | 0 | 0 | 0 | 21 | 0 | 0 | 0 |  |  |  | 0 | 0 | 0 | Z99999_ | 07_Z_ | 07_ | 0 | 0 | 0 | 53 | 0 | 0 | 0 | M |  | 21 | Totální systémový herbicid na bázi glyfosátu (0,0005 l/m2)
30 | 111_11VD | Dlouhodobě působící granulované trávníkové hnojivo (0,03kg/m2) | kg | 10.94 | 0 | 0 | 0 | 0 |  | 0 |  | 0 | 0 | 0 | 0 | 0 | 0 | 0 | 07 | 0 | 0 | 0 | 21 | 0 | 0 | 0 |  |  |  | 0 | 0 | 0 | Z99999_ | 07_Z_ | 07_ | 0 | 0 | 0 | 54 | 0 | 0 | 0 | M |  | 21 | Dlouhodobě působící granulované trávníkové hnojivo (0,03kg/m2)
31 | 08231320 | Voda pro zálivku | m3 | 4.38 | 0 | 0 | 0 | 0 | RTS I / 2025 | 0 |  | 0 | 0 | 0 | 0 | 0 | 0 | 0 | 07 | 0 | 0 | 0 | 21 | 0 | 0 | 0 |  |  |  | 0 | 0 | 0 | Z99999_ | 07_Z_ | 07_ | 0 | 0 | 0 | 55 | 0 | 0 | 0 | M |  | 21 | Voda pro zálivku
|  | Mlatový povrch, tl. 310 mm |  |  |  | 0 | 0 | 0
| 17 | Konstrukce ze zemin |  |  |  | 0 | 0 | 0 | [10 empty] | 08 | [7 empty] | 0 | 0 | 0
32 | 58531228 | Vápno bílé nehašené CL 90-Q, Vitošov, bal. 25 kg | t | 0.13 | 0 | 0 | 0 | 0 | RTS I / 2025 | 0 |  | 0 | 0 | 0 | 0 | 0 | 0 | 0 | 08 | 0 | 0 | 0 | 21 | 0 | 0 | 1 |  |  |  | 0 | 0 | 0 | 17_ | 08_1_ | 08_ | 0 | 0 | 0 | 58 | 0 | 0 | 0 | M | 17 | 21 | Vápno bílé nehašené CL 90-Q, Vitošov, bal. 25 kg
| Poznámka: | Při stabilizaci podloží připočítat k mocnosti výkopku 150 mm!!! - promísení zeminy po nakypření s vápnem do hl. 150 mm - posyp křemičitým pískem 50 mm
| M | Ostatní materiál |  |  |  | 0 | 0 | 0 | [10 empty] | 08 | [7 empty] | 0 | 0 | 0
33 | 583423202 | Kamenivo drcené 0/32, tl. 220 mm (1,8/11,3m3) | t | 29.2 | 0 | 0 | 0 | 0 | RTS I / 2025 | 0 |  | 0 | 0 | 0 | 0 | 0 | 0 | 0 | 08 | 0 | 0 | 0 | 21 | 0 | 0 | 0 |  |  |  | 0 | 0 | 0 | Z99999_ | 08_Z_ | 08_ | 0 | 0 | 0 | 61 | 0 | 0 | 0 | M |  | 21 | Kamenivo drcené 0/32, tl. 220 mm (1,8/11,3m3)
34 | 583425602 | Kamenivo drcené 0/16, tl. 60 mm (1,4/4m3) | t | 6.19 | 0 | 0 | 0 | 0 | RTS I / 2025 | 0 |  | 0 | 0 | 0 | 0 | 0 | 0 | 0 | 08 | 0 | 0 | 0 | 21 | 0 | 0 | 0 |  |  |  | 0 | 0 | 0 | Z99999_ | 08_Z_ | 08_ | 0 | 0 | 0 | 62 | 0 | 0 | 0 | M |  | 21 | Kamenivo drcené 0/16, tl. 60 mm (1,4/4m3)
35 | 08231320 | Voda pro zálivku | m3 | 0.7 | 0 | 0 | 0 | 0 | RTS I / 2025 | 0 |  | 0 | 0 | 0 | 0 | 0 | 0 | 0 | 08 | 0 | 0 | 0 | 21 | 0 | 0 | 0 |  |  |  | 0 | 0 | 0 | Z99999_ | 08_Z_ | 08_ | 0 | 0 | 0 | 63 | 0 | 0 | 0 | M |  | 21 | Voda pro zálivku
36 | 583412006 | Kamenivo - lomová prosívka fr. 0-5 béžové barvy, tl. 30 mm; 1,65 t/m3 x 1,5 m3 | t | 3.65 | 0 | 0 | 0 | 0 |  | 0 |  | 0 | 0 | 0 | 0 | 0 | 0 | 0 | 08 | 0 | 0 | 0 | 21 | 0 | 0 | 0 |  |  |  | 0 | 0 | 0 | Z99999_ | 08_Z_ | 08_ | 0 | 0 | 0 | 64 | 0 | 0 | 0 | M |  | 21 | Kamenivo - lomová prosívka fr. 0-5 béžové barvy, tl. 30 mm; 1,65 t/m3 x 1,5 m3
| Poznámka: | Technologie mlatové krycí vrstvy musí splňovat zkoušky vhodnosti podle technické normy DIN 18 035-5 a Metodiky FLL 2007 "Fachbericht zu Planung, Bau und Instandhaltung von Wassergebundenen Wegen". - spotřeba: 100 kg/m2 - min. vodopropustnost: 27,0 x 10-4 cm/s - min. pevnost ve smyku: max. 67,2 kPa - zatížení: min. 7,5 t - výše uvedená kritéria musí mlatový povrch splňovat bez použití pojiv a stabilizátorů - materiál nesmí obsahovat barviva a recykláty
|  | Mobiliář |  |  |  | 0 | 0 | 0
| M | Ostatní materiál |  |  |  | 0 | 0 | 0 | [10 empty] | 10 | [7 empty] | 0 | 0 | 0
37 | 74910387R | Lavička bez opěradla, R 1m; vč. instalace, dopravy, kotvení a materiálu | kus | 5 | 0 | 0 | 0 | 0 |  | 0 |  | 0 | 0 | 0 | 0 | 0 | 0 | 0 | 10 | 0 | 0 | 0 | 21 | 0 | 0 | 0 |  |  |  | 0 | 0 | 0 | Z99999_ | 10_Z_ | 10_ | 0 | 0 | 0 | 68 | 0 | 0 | 0 | M |  | 21 | Lavička bez opěradla, R 1m; vč. instalace, dopravy, kotvení a materiálu
| Poznámka: | ocelová konstrukce opatřená vrstvou žárového zinku a vrstvou práškového vypalovacího laku, sedák z termojasanu ošetřeného olejem, atypické řešení do požadovaného tvaru složeného z 5 ks segmentů; včetně materiálu na ukotvení
38 | 043027R | koš se stříškou, dřevěný obklad, na soklu, kotveno na dlažbu; 50 l, vč. instalace, dopravy, kotvení a materiálu | ks | 5 | 0 | 0 | 0 | 0 |  | 0 |  | 0 | 0 | 0 | 0 | 0 | 0 | 0 | 10 | 0 | 0 | 0 | 21 | 0 | 0 | 0 |  |  |  | 0 | 0 | 0 | Z99999_ | 10_Z_ | 10_ | 0 | 0 | 0 | 70 | 0 | 0 | 0 | M |  | 21 | koš se stříškou, dřevěný obklad, na soklu, kotveno na dlažbu; 50 l, vč. instalace, dopravy, kotvení a materiálu
| Poznámka: | ocelová konstrukce opatřená vrstvou žárového zinku a vrstvou práškového vypalovacího laku, opláštění z termojasanu ošetřeného olejem; včetně materiálu na ukotvení
39 | 59289212R | Stojan na kolo, kotvení pod dlažbu; vč. instalace, dopravy, kotvení a materiálu | kus | 24 | 0 | 0 | 0 | 0 |  | 0 |  | 0 | 0 | 0 | 0 | 0 | 0 | 0 | 10 | 0 | 0 | 0 | 21 | 0 | 0 | 0 |  |  |  | 0 | 0 | 0 | Z99999_ | 10_Z_ | 10_ | 0 | 0 | 0 | 72 | 0 | 0 | 0 | M |  | 21 | Stojan na kolo, kotvení pod dlažbu; vč. instalace, dopravy, kotvení a materiálu
| Poznámka: | ocelová konstrukce opatřená vrstvou žárového zinku a vrstvou práškového vypalovacího laku, gumový opěrník z materiálu EPDM v horní části; včetně materiálu na ukotvení
|  | Cihlová dlažba |  |  |  | 0 | 0 | 0
| M | Ostatní materiál |  |  |  | 0 | 0 | 0 | [10 empty] | 11 | [7 empty] | 0 | 0 | 0
40 | 583426831 | Kamenivo drcené fr. 16/32 (45,78 m3 x 1,4 t/m3) | t | 64 | 0 | 0 | 0 | 0 | RTS I / 2025 | 0 |  | 0 | 0 | 0 | 0 | 0 | 0 | 0 | 11 | 0 | 0 | 0 | 21 | 0 | 0 | 0 |  |  |  | 0 | 0 | 0 | Z99999_ | 11_Z_ | 11_ | 0 | 0 | 0 | 76 | 0 | 0 | 0 | M |  | 21 | Kamenivo drcené fr. 16/32 (45,78 m3 x 1,4 t/m3)
41 | 583425602 | Kamenivo drcené 8/16 (22,89 m3 x 1,4 t/m3) | t | 32 | 0 | 0 | 0 | 0 | RTS I / 2025 | 0 |  | 0 | 0 | 0 | 0 | 0 | 0 | 0 | 11 | 0 | 0 | 0 | 21 | 0 | 0 | 0 |  |  |  | 0 | 0 | 0 | Z99999_ | 11_Z_ | 11_ | 0 | 0 | 0 | 77 | 0 | 0 | 0 | M |  | 21 | Kamenivo drcené 8/16 (22,89 m3 x 1,4 t/m3)
42 | 111_22VD | CIHLOVÁ DLAŽBA PÁLENÁ 200x100x62 odstín teracotta | m2 | 99.8 | 0 | 0 | 0 | 0 |  | 0 |  | 0 | 0 | 0 | 0 | 0 | 0 | 0 | 11 | 0 | 0 | 0 | 21 | 0 | 0 | 0 |  |  |  | 0 | 0 | 0 | Z99999_ | 11_Z_ | 11_ | 0 | 0 | 0 | 78 | 0 | 0 | 0 | M |  | 21 | CIHLOVÁ DLAŽBA PÁLENÁ 200x100x62 odstín teracotta
| Poznámka: | Cihlová dlažba pálená (např. tip klinker) do písku vysoké kvality - mrazuvzdornost, nízká nasákavost, vysoká pevnost, stálobarevnost, odolností vůči kyselinám a solím. Parametry: balení - 665 ks/paleta rozměry - 200x100x62 mm spotřeba na m2 - 48 ks/m2 hmotnost - 2.8 kg/ks
43 | 111_22VD | CIHLOVÁ DLAŽBA PÁLENÁ 200x100x62 odstín béžová | m2 | 126.56 | 0 | 0 | 0 | 0 |  | 0 |  | 0 | 0 | 0 | 0 | 0 | 0 | 0 | 11 | 0 | 0 | 0 | 21 | 0 | 0 | 0 |  |  |  | 0 | 0 | 0 | Z99999_ | 11_Z_ | 11_ | 0 | 0 | 0 | 80 | 0 | 0 | 0 | M |  | 21 | CIHLOVÁ DLAŽBA PÁLENÁ 200x100x62 odstín béžová
| Poznámka: | Cihlová dlažba pálená (např. tip klinker) do písku vysoké kvality - mrazuvzdornost, nízká nasákavost, vysoká pevnost, stálobarevnost, odolností vůči kyselinám a solím. Parametry: balení - 665 ks/paleta rozměry - 200x100x62 mm spotřeba na m2 - 48 ks/m2 hmotnost - 2.8 kg/ks
[6 empty] | Celkem: |  | 0
Poznámka: