## Rekapitulace stavby
Export Komplet | [27 empty] | 2.0 | ZAMOK |  |  |  |  | False | False | {0c7832f3-8da5-4088-8b67-ed43454ac382}
[33 empty] | 0,01 | 21
[33 empty] | 0,01 | 0
|  | REKAPITULACE STAVBY | [17 empty] | v --- níže se nacházejí doplnkové a pomocné údaje k sestavám --- v | [11 empty] | Návod na vyplnění | 0,001
|  | Kód: |  |  |  |  | JANULIK001 | [24 empty] | Měnit lze pouze buňky se žlutým podbarvením! 1) na prvním listu Rekapitulace stavby vyplňte v sestavě a) Souhrnný list - údaje o Uchazeči (přenesou se do ostatních sestav i v jiných listech) b) Rekapitulace objektů - potřebné Ostatní náklady 2) na vybraných listech vyplňte v sestavě a) Krycí list - údaje o Uchazeči, pokud se liší od údajů o Uchazeči na Souhrnném listu (údaje se přenesou do ostatních sestav v daném listu) b) Rekapitulace rozpočtu - potřebné Ostatní náklady c) Celkové náklady za stavbu - ceny u položek - množství, pokud má žluté podbarvení - a v případě potřeby poznámku (ta je ve skrytém sloupci) | 0,01
|  | Stavba: |  |  |  |  | Základní škola Břeclav, Na Valtické 31 A – stavební úpravy kuchyně | [25 empty] | 0,01
|  | KSO: | [13 empty] | CC-CZ: | [16 empty] | 0,01
|  | Místo: | [13 empty] | Datum: |  | 26. 1. 2026 | [14 empty] | 0,01
0,01
|  | Zadavatel: | [13 empty] | IČ: | [16 empty] | 0,01
[16 empty] | DIČ: | [16 empty] | 0,01
0,01
|  | Uchazeč: | [13 empty] | IČ: |  | Vyplň údaj | [14 empty] | 0,01
|  |  | Vyplň údaj | [12 empty] | DIČ: |  | Vyplň údaj | [14 empty] | 0,01
False
|  | Projektant: | [13 empty] | IČ: | [16 empty] | False
[16 empty] | DIČ: | [16 empty] | True
0,01
|  | Zpracovatel: | [13 empty] | IČ: | [16 empty] | 0,01
[16 empty] | DIČ: | [16 empty] | True
Poznámka:
|  | Cena bez DPH | [13 empty] | 0
[8 empty] | Sazba daně |  |  | Základ daně |  |  |  |  | Výše daně
|  | DPH |  | základní |  |  |  | 21% |  |  | 0 |  |  |  |  | 0
|  |  |  | snížená |  |  |  | 0% |  |  | 0 |  |  |  |  | 0
|  |  |  | zákl. přenesená |  |  |  | 21% |  |  | 0 |  |  |  |  | 0
|  |  |  | sníž. přenesená |  |  |  | 0% |  |  | 0 |  |  |  |  | 0
|  |  |  | nulová |  |  |  | 0% |  |  | 0 |  |  |  |  | 0
|  | Cena s DPH | [6 empty] | v |  |  | CZK |  |  |  | 0
|  | Projektant | [11 empty] | Zpracovatel
|  | Datum a podpis: | [7 empty] | Razítko |  |  |  | Datum a podpis: |  |  | Razítko
|  | Objednavatel | [11 empty] | Uchazeč
|  | Datum a podpis: | [7 empty] | Razítko |  |  |  | Datum a podpis: |  |  | Razítko
REKAPITULACE OBJEKTŮ STAVBY A SOUPISŮ PRACÍ
| Kód: | [6 empty] | JANULIK001
| Stavba: | [6 empty] | Základní škola Břeclav, Na Valtické 31 A – stavební úpravy kuchyně
| Místo: | [13 empty] | Datum: |  | 26. 1. 2026
| Zadavatel: | [13 empty] | Projektant: |  |  |  |  | Informatívní údaje z listů zakázek
| Uchazeč: | [13 empty] | Zpracovatel:
| Kód |  |  |  | Popis | [7 empty] | Cena bez DPH [CZK] |  |  |  |  | Cena s DPH [CZK] | Typ | z toho Ostat. náklady [CZK] | DPH [CZK] | Normohodiny [h] | DPH základní [CZK] | DPH snížená [CZK] | DPH základní přenesená [CZK] | DPH snížená přenesená [CZK] | Základna DPH základní | Základna DPH snížená | Základna DPH zákl. přenesená | Základna DPH sníž. přenesená | Základna DPH nulová
| Náklady z rozpočtů | [11 empty] | 0 |  |  |  |  | 0 |  | 0 | 0 | 0 | 0 | 0 | 0 | 0 | 0 | 0 | 0 | 0 | 0 |  | D | 0 | ###NOIMPORT### | IMPORT | {0c7832f3-8da5-4088-8b67-ed43454ac382} | {00000000-0000-0000-0000-000000000000}
|  | SO 01 |  |  |  | Architektonické a stavebně technické řešení | [6 empty] | 0 |  |  |  |  | 0 | STA | 0 | 0 | 0 | 0 | 0 | 0 | 0 | 0 | 0 | 0 | 0 | 0 |  | D | 1 |  | IMPORT | {6a19fa01-74a5-4e73-90c8-68ecdf2df235} | {0c7832f3-8da5-4088-8b67-ed43454ac382} | 2
/ |  |  | SO 01 |  |  |  | Architektonické a stavebně technické řešení | [5 empty] | 0 |  |  |  |  | 0 | Soupis | 0 | 0 | 0 | 0 | 0 | 0 | 0 | 0 | 0 | 0 | 0 | 0 |  |  | 2 | ###NOINSERT### | IMPORT | {6a19fa01-74a5-4e73-90c8-68ecdf2df235} | {0c7832f3-8da5-4088-8b67-ed43454ac382} | 2
/ |  |  | SO 01.1 |  |  |  | VRN | [5 empty] | 0 |  |  |  |  | 0 | Soupis | 0 | 0 | 0 | 0 | 0 | 0 | 0 | 0 | 0 | 0 | 0 | 0 |  |  | 2 |  | IMPORT | {ad507c8a-75fc-44aa-8065-af755f4046a3} | {6a19fa01-74a5-4e73-90c8-68ecdf2df235}
/ |  | SO 02 |  |  |  | ZTI | [6 empty] | 0 |  |  |  |  | 0 | STA | 0 | 0 | 0 | 0 | 0 | 0 | 0 | 0 | 0 | 0 | 0 | 0 |  |  | 1 |  | IMPORT | {074323a1-a67b-47bc-a650-593471d5949f} | {0c7832f3-8da5-4088-8b67-ed43454ac382} | 2
/ |  | SO 03 |  |  |  | Zdravotechnika vybavení | [6 empty] | 0 |  |  |  |  | 0 | STA | 0 | 0 | 0 | 0 | 0 | 0 | 0 | 0 | 0 | 0 | 0 | 0 |  |  | 1 |  | IMPORT | {116680bf-2aea-422f-8d55-b06ef4e76ef2} | {0c7832f3-8da5-4088-8b67-ed43454ac382} | 2
/ |  | SO 04 |  |  |  | VZT a chlad | [6 empty] | 0 |  |  |  |  | 0 | STA | 0 | 0 | 0 | 0 | 0 | 0 | 0 | 0 | 0 | 0 | 0 | 0 |  |  | 1 |  | IMPORT | {6740fcdb-e333-4168-9555-385931551791} | {0c7832f3-8da5-4088-8b67-ed43454ac382} | 2
/ |  | SO 05 |  |  |  | Silnoproud | [6 empty] | 0 |  |  |  |  | 0 | STA | 0 | 0 | 0 | 0 | 0 | 0 | 0 | 0 | 0 | 0 | 0 | 0 |  |  | 1 |  | IMPORT | {357a3e68-b02f-4754-b0ac-77756f551c5f} | {0c7832f3-8da5-4088-8b67-ed43454ac382} | 2

## SO 01 - Architektonické a...
{6a19fa01-74a5-4e73-90c8-68ecdf2df235}
2
| KRYCÍ LIST SOUPISU PRACÍ | [7 empty] | v --- níže se nacházejí doplnkové a pomocné údaje k sestavám --- v | [8 empty] | False
Stavba:
Základní škola Břeclav, Na Valtické 31 A – stavební úpravy kuchyně
Objekt:
SO 01 - Architektonické a stavebně technické řešení
| KSO: |  |  |  |  | CC-CZ:
| Místo: |  |  |  |  | Datum: | 26. 1. 2026
| Zadavatel: |  |  |  |  | IČ:
DIČ:
| Uchazeč: |  |  |  |  | IČ: | Vyplň údaj
|  | Vyplň údaj |  |  |  | DIČ: | Vyplň údaj
| Projektant: |  |  |  |  | IČ:
DIČ:
| Zpracovatel: |  |  |  |  | IČ:
DIČ:
Poznámka:
| Cena bez DPH | [5 empty] | 0
|  |  | Základ daně |  |  | Sazba daně | Výše daně
| DPH | základní | 0 |  |  | 21% | 0
|  | snížená | 0 |  |  | 0% | 0
|  | zákl. přenesená | 0 |  |  | 21% | 0
|  | sníž. přenesená | 0 |  |  | 0% | 0
|  | nulová | 0 |  |  | 0% | 0
| Cena s DPH |  |  | v | CZK |  | 0
| Projektant |  |  | Zpracovatel
| Datum a podpis: |  | Razítko | Datum a podpis: |  |  | Razítko
| Objednavatel |  |  | Uchazeč
| Datum a podpis: |  | Razítko | Datum a podpis: |  |  | Razítko
REKAPITULACE ČLENĚNÍ SOUPISU PRACÍ
Stavba:
Základní škola Břeclav, Na Valtické 31 A – stavební úpravy kuchyně
Objekt:
SO 01 - Architektonické a stavebně technické řešení
Místo: | [5 empty] | Datum: | 26. 1. 2026
Zadavatel: | [5 empty] | Projektant:
Uchazeč: |  |  | Vyplň údaj |  |  | Zpracovatel:
Kód dílu - Popis | [6 empty] | Cena celkem [CZK]
Náklady ze soupisu prací | [6 empty] | 0 | [11 empty] | -1
| HSV - Práce a dodávky HSV | [5 empty] | 0
| 1 - Zemní práce | [5 empty] | 0
| 2 - Zakládání | [5 empty] | 0
| 3 - Svislé a kompletní konstrukce | [5 empty] | 0
| 6 - Úpravy povrchů, podlahy a osazování výplní | [5 empty] | 0
| 9 - Ostatní konstrukce a práce, bourání | [5 empty] | 0
| 997 - Přesun sutě | [5 empty] | 0
| 998 - Přesun hmot | [5 empty] | 0
| PSV - Práce a dodávky PSV | [5 empty] | 0
| 711 - Izolace proti vodě, vlhkosti a plynům | [5 empty] | 0
| 763 - Konstrukce suché výstavby | [5 empty] | 0
| 764 - Konstrukce klempířské | [5 empty] | 0
| 766 - Konstrukce truhlářské | [5 empty] | 0
| 767 - Konstrukce zámečnické | [5 empty] | 0
| 771 - Podlahy z dlaždic | [5 empty] | 0
| 776 - Podlahy povlakové | [5 empty] | 0
| 781 - Dokončovací práce - obklady | [5 empty] | 0
| 783 - Dokončovací práce - nátěry | [5 empty] | 0
| 784 - Dokončovací práce - malby a tapety | [5 empty] | 0
| 786 - Dokončovací práce - čalounické úpravy | [5 empty] | 0
SOUPIS PRACÍ
Stavba:
Základní škola Břeclav, Na Valtické 31 A – stavební úpravy kuchyně
Objekt:
SO 01 - Architektonické a stavebně technické řešení
Místo: | [5 empty] | Datum: | 26. 1. 2026
Zadavatel: | [5 empty] | Projektant:
Uchazeč: |  |  | Vyplň údaj |  |  | Zpracovatel:
PČ | Typ | Kód | Popis | MJ | Množství | J.cena [CZK] | Cena celkem [CZK] | Cenová soustava |  | DPH | J. Nh [h] | Nh celkem [h] | J. hmotnost [t] | Hmotnost celkem [t] | J. suť [t] | Suť Celkem [t]
Náklady soupisu celkem | [6 empty] | 0 |  |  |  |  | 0 |  | 27.7627 |  | 59.8704 |  | D | -1 | [10 empty] | 0
| D | HSV | Práce a dodávky HSV |  |  |  | 0 |  |  |  |  | 0 |  | 16.7006 |  | 49.2905 | 1 | D | 0 |  |  |  | ROZPOCET | [6 empty] | 0
| D | 1 | Zemní práce |  |  |  | 0 |  |  |  |  | 0 |  | 1.008 |  | 0 | 1 | D | 1 |  |  |  | ROZPOCET | [6 empty] | 0
1 | K | 131213701 | Hloubení nezapažených jam v soudržných horninách třídy těžitelnosti I skupiny 3 ručně | m3 | 2.688 |  | 0 | CS ÚRS 2026 01 |  | základní |  | 0 | 0 | 0 | 0 | 0 | 4 | K | 2 |  |  |  | ROZPOCET | 0 | 0 | 0 | 0 | 0 | 1 | 0 | 4 | 1682253117
| Online PSC |  | https://podminky.urs.cz/item/CS_URS_2026_01/131213701 | [14 empty] | Online PSC | 2
| VV |  | "1.NP - bourací práce - a - výměna litinové stupačky kanalizace"7*(0,8*0,8*0,6) |  | 2.688 | [12 empty] | VV | 2 | 2 | True | 1 | ROZPOCET
2 | K | 162211311 | Vodorovné přemístění výkopku z horniny třídy těžitelnosti I skupiny 1 až 3 stavebním kolečkem do 10 m | m3 | 2.184 |  | 0 | CS ÚRS 2026 01 |  | základní |  | 0 | 0 | 0 | 0 | 0 | 4 | K | 2 |  |  |  | ROZPOCET | 0 | 0 | 0 | 0 | 0 | 1 | 0 | 4 | 475813419
| Online PSC |  | https://podminky.urs.cz/item/CS_URS_2026_01/162211311 | [14 empty] | Online PSC | 2
3 | K | 162651112 | Vodorovné přemístění přes 4 000 do 5000 m výkopku/sypaniny z horniny třídy těžitelnosti I skupiny 1 až 3 | m3 | 2.184 |  | 0 | CS ÚRS 2026 01 |  | základní |  | 0 | 0 | 0 | 0 | 0 | 4 | K | 2 |  |  |  | ROZPOCET | 0 | 0 | 0 | 0 | 0 | 1 | 0 | 4 | -768890153
| Online PSC |  | https://podminky.urs.cz/item/CS_URS_2026_01/162651112 | [14 empty] | Online PSC | 2
4 | K | 171201231 | Poplatek za uložení zeminy a kamení na recyklační skládce (skládkovné) kód odpadu 17 05 04 | t | 2.184 |  | 0 | CS ÚRS 2026 01 |  | základní |  | 0 | 0 | 0 | 0 | 0 | 4 | K | 2 |  |  |  | ROZPOCET | 0 | 0 | 0 | 0 | 0 | 1 | 0 | 4 | -1620400298
| Online PSC |  | https://podminky.urs.cz/item/CS_URS_2026_01/171201231 | [14 empty] | Online PSC | 2
5 | K | 174111101 | Zásyp jam, šachet rýh nebo kolem objektů sypaninou se zhutněním ručně | m3 | 2.184 |  | 0 | CS ÚRS 2026 01 |  | základní |  | 0 | 0 | 0 | 0 | 0 | 4 | K | 2 |  |  |  | ROZPOCET | 0 | 0 | 0 | 0 | 0 | 1 | 0 | 4 | 1044448424
| Online PSC |  | https://podminky.urs.cz/item/CS_URS_2026_01/174111101 | [14 empty] | Online PSC | 2
| VV |  | "1.NP - bourací práce - a - výměna litinové stupačky kanalizace"7*(0,8*0,8*0,6) |  | 2.688 | [12 empty] | VV | 2 | 2 | True | 0 | ROZPOCET
| VV |  | -7*(0,8*0,3*0,3) |  | -0.504 | [12 empty] | VV | 2 | 2 | True | 0 | ROZPOCET
| VV |  | Součet |  | 2.184 | [12 empty] | VV | 2 | 4 | True | 1 | ROZPOCET
6 | K | 175111101 | Obsypání potrubí ručně sypaninou bez prohození, uloženou do 3 m | m3 | 0.504 |  | 0 | CS ÚRS 2026 01 |  | základní |  | 0 | 0 | 0 | 0 | 0 | 4 | K | 2 |  |  |  | ROZPOCET | 0 | 0 | 0 | 0 | 0 | 1 | 0 | 4 | -369615780
| Online PSC |  | https://podminky.urs.cz/item/CS_URS_2026_01/175111101 | [14 empty] | Online PSC | 2
| VV |  | "1.NP - bourací práce - a - výměna litinové stupačky kanalizace"7*(0,8*0,3*0,3) |  | 0.504 | [12 empty] | VV | 2 | 2 | True | 1 | ROZPOCET
7 | M | 58337310 | štěrkopísek frakce 0/4 | t | 1.008 |  | 0 | CS ÚRS 2026 01 |  | základní |  | 0 | 1 | 1.008 | 0 | 0 | 8 | M | 2 |  |  |  | ROZPOCET | 0 | 0 | 0 | 0 | 0 | 1 | 0 | 4 | 1129349991
| VV |  | 0,504*2 "Přepočtené koeficientem množství |  | 1.008 | [12 empty] | VV | 2 | 2 | True | 1 | ROZPOCET
| D | 2 | Zakládání |  |  |  | 0 |  |  |  |  | 0 |  | 1.1208 |  | 0 | 1 | D | 1 |  |  |  | ROZPOCET | [6 empty] | 0
8 | K | 273313711 | Základové desky z betonu tř. C 20/25 | m3 | 0.448 |  | 0 | CS ÚRS 2026 01 |  | základní |  | 0 | 2.5019 | 1.1208 | 0 | 0 | 4 | K | 2 |  |  |  | ROZPOCET | 0 | 0 | 0 | 0 | 0 | 1 | 0 | 4 | -1658521602
| Online PSC |  | https://podminky.urs.cz/item/CS_URS_2026_01/273313711 | [14 empty] | Online PSC | 2
| VV |  | "1.NP - bourací práce - a - výměna litinové stupačky kanalizace"7*(0,8*0,8*0,1) |  | 0.448 | [12 empty] | VV | 2 | 2 | True | 1 | ROZPOCET
| D | 3 | Svislé a kompletní konstrukce |  |  |  | 0 |  |  |  |  | 0 |  | 2.0753 |  | 0 | 1 | D | 1 |  |  |  | ROZPOCET | [6 empty] | 0
9 | K | 310279842 | Zazdívka otvorů pl přes 1 do 4 m2 ve zdivu nadzákladovém z nepálených tvárnic tl do 300 mm | m3 | 0.801 |  | 0 | CS ÚRS 2026 01 |  | základní |  | 0 | 1.3272 | 1.063 | 0 | 0 | 4 | K | 2 |  |  |  | ROZPOCET | 0 | 0 | 0 | 0 | 0 | 1 | 0 | 4 | -1197361064
| Online PSC |  | https://podminky.urs.cz/item/CS_URS_2026_01/310279842 | [14 empty] | Online PSC | 2
| VV |  | "2.NP - 2.01 - po okně"(2,4*1,2-1*1,1)*0,45 |  | 0.801 | [12 empty] | VV | 2 | 2 | True | 1 | ROZPOCET
10 | K | 340271021 | Zazdívka otvorů v příčkách nebo stěnách pl přes 0,25 do 1 m2 tvárnicemi pórobetonovými tl 100 mm | m2 | 2.7 |  | 0 | CS ÚRS 2026 01 |  | základní |  | 0 | 0.06307 | 0.17029 | 0 | 0 | 4 | K | 2 |  |  |  | ROZPOCET | 0 | 0 | 0 | 0 | 0 | 1 | 0 | 4 | 107752802
| Online PSC |  | https://podminky.urs.cz/item/CS_URS_2026_01/340271021 | [14 empty] | Online PSC | 2
| VV |  | "2.NP - 2.04"2*(1,5*0,6) |  | 1.8 | [12 empty] | VV | 2 | 2 | True | 0 | ROZPOCET
| VV |  | "2.NP - 2.12"1,5*0,6 |  | 0.9 | [12 empty] | VV | 2 | 2 | True | 0 | ROZPOCET
| VV |  | Součet |  | 2.7 | [12 empty] | VV | 2 | 4 | True | 1 | ROZPOCET
11 | K | 340271025 | Zazdívka otvorů v příčkách nebo stěnách pl přes 1 do 4 m2 tvárnicemi pórobetonovými tl 100 mm | m2 | 13.587 |  | 0 | CS ÚRS 2026 01 |  | základní |  | 0 | 0.06197 | 0.84199 | 0 | 0 | 4 | K | 2 |  |  |  | ROZPOCET | 0 | 0 | 0 | 0 | 0 | 1 | 0 | 4 | 1142974312
| Online PSC |  | https://podminky.urs.cz/item/CS_URS_2026_01/340271025 | [14 empty] | Online PSC | 2
| VV |  | "1.NP - 1.08"3,2*0,6 |  | 1.92 | [12 empty] | VV | 2 | 2 | True | 0 | ROZPOCET
| VV |  | "1.NP - 1.18/1.06"2*1 |  | 2 | [12 empty] | VV | 2 | 2 | True | 0 | ROZPOCET
| VV |  | "1.NP - výpis povrchů stěn S4"4*(1,5*0,7) |  | 4.2 | [12 empty] | VV | 2 | 2 | True | 0 | ROZPOCET
| VV |  | "2.NP - 2.01/2.02"2,1*0,96 |  | 2.016 | [12 empty] | VV | 2 | 2 | True | 0 | ROZPOCET
| VV |  | 1,18*1,2 |  | 1.416 | [12 empty] | VV | 2 | 2 | True | 0 | ROZPOCET
| VV |  | 3,25*1,18-2*0,9 |  | 2.035 | [12 empty] | VV | 2 | 2 | True | 0 | ROZPOCET
| VV |  | Součet |  | 13.587 | [12 empty] | VV | 2 | 4 | True | 1 | ROZPOCET
12 | K | 3R01 | Zazdívka po potrubí průměr 300mm, tl.stěny 500mm | kus | 1 |  | 0 |  |  | základní |  | 0 | 0 | 0 | 0 | 0 | 4 | K | 2 |  |  |  | ROZPOCET | 0 | 0 | 0 | 0 | 0 | 1 | 0 | 4 | 1448781833
| VV |  | "1.NP - 1.14"1 |  | 1 | [12 empty] | VV | 2 | 2 | True | 1 | ROZPOCET
| D | 6 | Úpravy povrchů, podlahy a osazování výplní |  |  |  | 0 |  |  |  |  | 0 |  | 12.4772 |  | 0 | 1 | D | 1 |  |  |  | ROZPOCET | [6 empty] | 0
13 | K | 612131121 | Penetrační disperzní nátěr vnitřních stěn nanášený ručně | m2 | 939.616 |  | 0 | CS ÚRS 2026 01 |  | základní |  | 0 | 0.00026 | 0.2443 | 0 | 0 | 4 | K | 2 |  |  |  | ROZPOCET | 0 | 0 | 0 | 0 | 0 | 1 | 0 | 4 | -1762445198
| Online PSC |  | https://podminky.urs.cz/item/CS_URS_2026_01/612131121 | [14 empty] | Online PSC | 2
| VV |  | "1.NP - 1.18/1.06"(2*1)*2 |  | 4 | [12 empty] | VV | 2 | 2 | True | 0 | ROZPOCET
| VV |  | "1.NP - 1.08"1,6*0,6 |  | 0.96 | [12 empty] | VV | 2 | 2 | True | 0 | ROZPOCET
| VV |  | "1.NP - výpis povrchů stěn S4"4*(1,5*0,7) |  | 4.2 | [12 empty] | VV | 2 | 2 | True | 0 | ROZPOCET
| VV |  | "1.NP - výpis povrchů stěn S1 - 1.01"3,23*1,6+1,75*1,5 |  | 7.793 | [12 empty] | VV | 2 | 2 | True | 0 | ROZPOCET
| VV |  | "1.NP - výpis povrchů stěn S1 - 1.02"3,23*6,81-(1,6+1,6+1,8) |  | 16.996 | [12 empty] | VV | 2 | 2 | True | 0 | ROZPOCET
| VV |  | "1.NP - výpis povrchů stěn S1 - 1.10"3,23*14,05-(1,2+(2,5*2)) |  | 39.182 | [12 empty] | VV | 2 | 2 | True | 0 | ROZPOCET
| VV |  | "1.NP - výpis povrchů stěn S1 - 1.15/1.18"3,23*13,8-(1,8+(1,54*2,4)) |  | 39.078 | [12 empty] | VV | 2 | 2 | True | 0 | ROZPOCET
| VV |  | "1.NP - výpis povrchů stěn S1 - 1.28"3,23*47,46-(1,6+1,8+1,2+(2,5*2)+1,8+1,8+1,8+1,8+1,8+(3,1*3,23)+(1*3,23)+1,6) |  | 119.853 | [12 empty] | VV | 2 | 2 | True | 0 | ROZPOCET
| VV |  | "1.NP - výpis povrchů stěn S2 - 1.03"12,5*3,23-(1,2*2,4+1,2+1,6) |  | 34.695 | [12 empty] | VV | 2 | 2 | True | 0 | ROZPOCET
| VV |  | "1.NP - výpis povrchů stěn S2 - 1.04"17,58*3,23-(1,2*1,5+1,8) |  | 53.183 | [12 empty] | VV | 2 | 2 | True | 0 | ROZPOCET
| VV |  | "1.NP - výpis povrchů stěn S2 - 1.06"15,25*3,23-(1,2*1,5+1,8) |  | 45.658 | [12 empty] | VV | 2 | 2 | True | 0 | ROZPOCET
| VV |  | "1.NP - výpis povrchů stěn S2 - 1.09"3,23*6,3 |  | 20.349 | [12 empty] | VV | 2 | 2 | True | 0 | ROZPOCET
| VV |  | "1.NP - výpis povrchů stěn S2 - 1.13"15,46*3,23-(1,8) |  | 48.136 | [12 empty] | VV | 2 | 2 | True | 0 | ROZPOCET
| VV |  | "1.NP - výpis povrchů stěn S2 - 1.14"15,45*3,23-(1,2*1,5+1,8) |  | 46.304 | [12 empty] | VV | 2 | 2 | True | 0 | ROZPOCET
| VV |  | "1.NP - výpis povrchů stěn S2 - 1.19"15,74*3,23-(1,2*1,5+1,6) |  | 47.44 | [12 empty] | VV | 2 | 2 | True | 0 | ROZPOCET
| VV |  | "1.NP - výpis povrchů stěn S2 - 1.24"5,1*3,23-(3*1,8) |  | 11.073 | [12 empty] | VV | 2 | 2 | True | 0 | ROZPOCET
| VV |  | "1.NP - výpis povrchů stěn S2 - 1.25"7,35*3,23-(1,8+1,8) |  | 20.141 | [12 empty] | VV | 2 | 2 | True | 0 | ROZPOCET
| VV |  | "1.NP - výpis povrchů stěn S2 - 1.31"65 |  | 65 | [12 empty] | VV | 2 | 2 | True | 0 | ROZPOCET
| VV |  | "2.NP - výpis povrchů stěn S1 - 2.14"15,45*3,25-(1,6+(2,4*1,2)+4,64)+6*0,125 |  | 41.843 | [12 empty] | VV | 2 | 2 | True | 0 | ROZPOCET
| VV |  | "2.NP - výpis povrchů stěn S1 - 2.16"17,865*3,25-((2,4*2,4)+2*(2*0,8)+2*0,6+2*1,5)+7,2*0,125 |  | 45.801 | [12 empty] | VV | 2 | 2 | True | 0 | ROZPOCET
| VV |  | "2.NP - výpis povrchů stěn S2 - 2.07"11,6*3,25-(1,6+1,2+(2,25*2,4))+4,65*0,125 |  | 30.081 | [12 empty] | VV | 2 | 2 | True | 0 | ROZPOCET
| VV |  | "2.NP - výpis povrchů stěn S2 - 2.08"22,635*3,25-(1,6+1,2+(2,4*1,2)+(2,4*1,2))+9,6*0,125 |  | 66.204 | [12 empty] | VV | 2 | 2 | True | 0 | ROZPOCET
| VV |  | "2.NP - výpis povrchů stěn S2 - 2.09"8,2*3,25-(3*1,6) |  | 21.85 | [12 empty] | VV | 2 | 2 | True | 0 | ROZPOCET
| VV |  | "2.NP - výpis povrchů stěn S2 - 2.13"6,3*3,5-(2,15*1,2) |  | 19.47 | [12 empty] | VV | 2 | 2 | True | 0 | ROZPOCET
| VV |  | "2.NP - výpis povrchů stěn S2 - 2.15"12,9*3,25-1,6 |  | 40.325 | [12 empty] | VV | 2 | 2 | True | 0 | ROZPOCET
| VV |  | "2.NP - výpis povrchů stěn S2 - 2.17"14,1*3,25-(2,4*1,2)+6*0,125 |  | 43.695 | [12 empty] | VV | 2 | 2 | True | 0 | ROZPOCET
| VV |  | "2.NP - 2.01"2,4*1,2+2,1*0,96+1,2*1,175 |  | 6.306 | [12 empty] | VV | 2 | 2 | True | 0 | ROZPOCET
| VV |  | Součet |  | 939.616 | [12 empty] | VV | 2 | 4 | True | 1 | ROZPOCET
14 | K | 612142001 | Potažení vnitřních stěn sklovláknitým pletivem vtlačeným do tenkovrstvé hmoty | m2 | 15.466 |  | 0 | CS ÚRS 2026 01 |  | základní |  | 0 | 0.00438 | 0.067741 | 0 | 0 | 4 | K | 2 |  |  |  | ROZPOCET | 0 | 0 | 0 | 0 | 0 | 1 | 0 | 4 | -1960779290
| Online PSC |  | https://podminky.urs.cz/item/CS_URS_2026_01/612142001 | [14 empty] | Online PSC | 2
| VV |  | "1.NP - 1.18/1.06"(2*1)*2 |  | 4 | [12 empty] | VV | 2 | 2 | True | 0 | ROZPOCET
| VV |  | "1.NP - 1.08"1,6*0,6 |  | 0.96 | [12 empty] | VV | 2 | 2 | True | 0 | ROZPOCET
| VV |  | "1.NP - výpis povrchů stěn S4"4*(1,5*0,7) |  | 4.2 | [12 empty] | VV | 2 | 2 | True | 0 | ROZPOCET
| VV |  | "2.NP - 2.01"2,4*1,2+2,1*0,96+1,2*1,175 |  | 6.306 | [12 empty] | VV | 2 | 2 | True | 0 | ROZPOCET
| VV |  | Součet |  | 15.466 | [12 empty] | VV | 2 | 4 | True | 1 | ROZPOCET
15 | K | 612323111 | Vápenocementová omítka hladkých vnitřních stěn tloušťky do 5 mm nanášená ručně | m2 | 15.466 |  | 0 | CS ÚRS 2026 01 |  | základní |  | 0 | 0.00656 | 0.10146 | 0 | 0 | 4 | K | 2 |  |  |  | ROZPOCET | 0 | 0 | 0 | 0 | 0 | 1 | 0 | 4 | 1257069725
| Online PSC |  | https://podminky.urs.cz/item/CS_URS_2026_01/612323111 | [14 empty] | Online PSC | 2
| VV |  | "1.NP - 1.18/1.06"(2*1)*2 |  | 4 | [12 empty] | VV | 2 | 2 | True | 0 | ROZPOCET
| VV |  | "1.NP - 1.08"1,6*0,6 |  | 0.96 | [12 empty] | VV | 2 | 2 | True | 0 | ROZPOCET
| VV |  | "1.NP - výpis povrchů stěn S4"4*(1,5*0,7) |  | 4.2 | [12 empty] | VV | 2 | 2 | True | 0 | ROZPOCET
| VV |  | "2.NP - 2.01"2,4*1,2+2,1*0,96+1,2*1,175 |  | 6.306 | [12 empty] | VV | 2 | 2 | True | 0 | ROZPOCET
| VV |  | Součet |  | 15.466 | [12 empty] | VV | 2 | 4 | True | 1 | ROZPOCET
16 | K | 612325416 | Oprava vnitřní vápenocementové hladké omítky stěn v rozsahu plochy do 10 % s celoplošným přeštukováním | m2 | 924.15 |  | 0 | CS ÚRS 2026 01 |  | základní |  | 0 | 0.0093 | 8.5946 | 0 | 0 | 4 | K | 2 |  |  |  | ROZPOCET | 0 | 0 | 0 | 0 | 0 | 1 | 0 | 4 | 604476290
| Online PSC |  | https://podminky.urs.cz/item/CS_URS_2026_01/612325416 | [14 empty] | Online PSC | 2
| VV |  | "1.NP - výpis povrchů stěn S1 - 1.01"3,23*1,6+1,75*1,5 |  | 7.793 | [12 empty] | VV | 2 | 2 | True | 0 | ROZPOCET
| VV |  | "1.NP - výpis povrchů stěn S1 - 1.02"3,23*6,81-(1,6+1,6+1,8) |  | 16.996 | [12 empty] | VV | 2 | 2 | True | 0 | ROZPOCET
| VV |  | "1.NP - výpis povrchů stěn S1 - 1.10"3,23*14,05-(1,2+(2,5*2)) |  | 39.182 | [12 empty] | VV | 2 | 2 | True | 0 | ROZPOCET
| VV |  | "1.NP - výpis povrchů stěn S1 - 1.15/1.18"3,23*13,8-(1,8+(1,54*2,4)) |  | 39.078 | [12 empty] | VV | 2 | 2 | True | 0 | ROZPOCET
| VV |  | "1.NP - výpis povrchů stěn S1 - 1.28"3,23*47,46-(1,6+1,8+1,2+(2,5*2)+1,8+1,8+1,8+1,8+1,8+(3,1*3,23)+(1*3,23)+1,6) |  | 119.853 | [12 empty] | VV | 2 | 2 | True | 0 | ROZPOCET
| VV |  | "1.NP - výpis povrchů stěn S2 - 1.03"12,5*3,23-(1,2*2,4+1,2+1,6) |  | 34.695 | [12 empty] | VV | 2 | 2 | True | 0 | ROZPOCET
| VV |  | "1.NP - výpis povrchů stěn S2 - 1.04"17,58*3,23-(1,2*1,5+1,8) |  | 53.183 | [12 empty] | VV | 2 | 2 | True | 0 | ROZPOCET
| VV |  | "1.NP - výpis povrchů stěn S2 - 1.06"15,25*3,23-(1,2*1,5+1,8) |  | 45.658 | [12 empty] | VV | 2 | 2 | True | 0 | ROZPOCET
| VV |  | "1.NP - výpis povrchů stěn S2 - 1.09"3,23*6,3 |  | 20.349 | [12 empty] | VV | 2 | 2 | True | 0 | ROZPOCET
| VV |  | "1.NP - výpis povrchů stěn S2 - 1.13"15,46*3,23-(1,8) |  | 48.136 | [12 empty] | VV | 2 | 2 | True | 0 | ROZPOCET
| VV |  | "1.NP - výpis povrchů stěn S2 - 1.14"15,45*3,23-(1,2*1,5+1,8) |  | 46.304 | [12 empty] | VV | 2 | 2 | True | 0 | ROZPOCET
| VV |  | "1.NP - výpis povrchů stěn S2 - 1.19"15,74*3,23-(1,2*1,5+1,6) |  | 47.44 | [12 empty] | VV | 2 | 2 | True | 0 | ROZPOCET
| VV |  | "1.NP - výpis povrchů stěn S2 - 1.24"5,1*3,23-(3*1,8) |  | 11.073 | [12 empty] | VV | 2 | 2 | True | 0 | ROZPOCET
| VV |  | "1.NP - výpis povrchů stěn S2 - 1.25"7,35*3,23-(1,8+1,8) |  | 20.141 | [12 empty] | VV | 2 | 2 | True | 0 | ROZPOCET
| VV |  | "1.NP - výpis povrchů stěn S2 - 1.31"65 |  | 65 | [12 empty] | VV | 2 | 2 | True | 0 | ROZPOCET
| VV |  | "2.NP - výpis povrchů stěn S1 - 2.14"15,45*3,25-(1,6+(2,4*1,2)+4,64)+6*0,125 |  | 41.843 | [12 empty] | VV | 2 | 2 | True | 0 | ROZPOCET
| VV |  | "2.NP - výpis povrchů stěn S1 - 2.16"17,865*3,25-((2,4*2,4)+2*(2*0,8)+2*0,6+2*1,5)+7,2*0,125 |  | 45.801 | [12 empty] | VV | 2 | 2 | True | 0 | ROZPOCET
| VV |  | "2.NP - výpis povrchů stěn S2 - 2.07"11,6*3,25-(1,6+1,2+(2,25*2,4))+4,65*0,125 |  | 30.081 | [12 empty] | VV | 2 | 2 | True | 0 | ROZPOCET
| VV |  | "2.NP - výpis povrchů stěn S2 - 2.08"22,635*3,25-(1,6+1,2+(2,4*1,2)+(2,4*1,2))+9,6*0,125 |  | 66.204 | [12 empty] | VV | 2 | 2 | True | 0 | ROZPOCET
| VV |  | "2.NP - výpis povrchů stěn S2 - 2.09"8,2*3,25-(3*1,6) |  | 21.85 | [12 empty] | VV | 2 | 2 | True | 0 | ROZPOCET
| VV |  | "2.NP - výpis povrchů stěn S2 - 2.13"6,3*3,5-(2,15*1,2) |  | 19.47 | [12 empty] | VV | 2 | 2 | True | 0 | ROZPOCET
| VV |  | "2.NP - výpis povrchů stěn S2 - 2.15"12,9*3,25-1,6 |  | 40.325 | [12 empty] | VV | 2 | 2 | True | 0 | ROZPOCET
| VV |  | "2.NP - výpis povrchů stěn S2 - 2.17"14,1*3,25-(2,4*1,2)+6*0,125 |  | 43.695 | [12 empty] | VV | 2 | 2 | True | 0 | ROZPOCET
| VV |  | Součet |  | 924.15 | [12 empty] | VV | 2 | 4 | True | 1 | ROZPOCET
17 | K | 612331111 | Cementová omítka hrubá jednovrstvá zatřená vnitřních stěn nanášená ručně | m2 | 9.565 |  | 0 | CS ÚRS 2026 01 |  | základní |  | 0 | 0.021 | 0.20087 | 0 | 0 | 4 | K | 2 |  |  |  | ROZPOCET | 0 | 0 | 0 | 0 | 0 | 1 | 0 | 4 | 813258543
| Online PSC |  | https://podminky.urs.cz/item/CS_URS_2026_01/612331111 | [14 empty] | Online PSC | 2
| VV |  | "1.NP - zapravení ostění po vybouraných otvorech pro VZT"5,6*0,65 |  | 3.64 | [12 empty] | VV | 2 | 2 | True | 0 | ROZPOCET
| VV |  | 4,7*0,45 |  | 2.115 | [12 empty] | VV | 2 | 2 | True | 0 | ROZPOCET
| VV |  | 12,7*0,3 |  | 3.81 | [12 empty] | VV | 2 | 2 | True | 0 | ROZPOCET
| VV |  | Součet |  | 9.565 | [12 empty] | VV | 2 | 4 | True | 1 | ROZPOCET
18 | K | 622143003 | Montáž omítkových plastových nebo pozinkovaných rohových profilů s tkaninou | m | 244.5 |  | 0 | CS ÚRS 2026 01 |  | základní |  | 0 | 0 | 0 | 0 | 0 | 4 | K | 2 |  |  |  | ROZPOCET | 0 | 0 | 0 | 0 | 0 | 1 | 0 | 4 | -1445157059
| Online PSC |  | https://podminky.urs.cz/item/CS_URS_2026_01/622143003 | [14 empty] | Online PSC | 2
| VV |  | "1.NP - výpis povrchů stěn S1 - 1.10"10,75 |  | 10.75 | [12 empty] | VV | 2 | 2 | True | 0 | ROZPOCET
| VV |  | "1.NP - výpis povrchů stěn S1 - 1.15/1.18"8,65 |  | 8.65 | [12 empty] | VV | 2 | 2 | True | 0 | ROZPOCET
| VV |  | "1.NP - výpis povrchů stěn S1 - 1.28"30,2 |  | 30.2 | [12 empty] | VV | 2 | 2 | True | 0 | ROZPOCET
| VV |  | "1.NP - výpis povrchů stěn S2 - 1.03"15,5 |  | 15.5 | [12 empty] | VV | 2 | 2 | True | 0 | ROZPOCET
| VV |  | "1.NP - výpis povrchů stěn S2 - 1.04"10,7 |  | 10.7 | [12 empty] | VV | 2 | 2 | True | 0 | ROZPOCET
| VV |  | "1.NP - výpis povrchů stěn S2 - 1.06"7,5 |  | 7.5 | [12 empty] | VV | 2 | 2 | True | 0 | ROZPOCET
| VV |  | "1.NP - výpis povrchů stěn S2 - 1.13"9,75 |  | 9.75 | [12 empty] | VV | 2 | 2 | True | 0 | ROZPOCET
| VV |  | "1.NP - výpis povrchů stěn S2 - 1.14"4,2 |  | 4.2 | [12 empty] | VV | 2 | 2 | True | 0 | ROZPOCET
| VV |  | "1.NP - výpis povrchů stěn S2 - 1.19"7,5 |  | 7.5 | [12 empty] | VV | 2 | 2 | True | 0 | ROZPOCET
| VV |  | "1.NP - výpis povrchů stěn S2 - 1.24"5 |  | 5 | [12 empty] | VV | 2 | 2 | True | 0 | ROZPOCET
| VV |  | "1.NP - výpis povrchů stěn S2 - 1.25"5 |  | 5 | [12 empty] | VV | 2 | 2 | True | 0 | ROZPOCET
| VV |  | "2.NP - výpis povrchů stěn S1 - 2.14"9,25 |  | 9.25 | [12 empty] | VV | 2 | 2 | True | 0 | ROZPOCET
| VV |  | "2.NP - výpis povrchů stěn S1 - 2.16"30,3 |  | 30.3 | [12 empty] | VV | 2 | 2 | True | 0 | ROZPOCET
| VV |  | "2.NP - výpis povrchů stěn S2 - 2.07"7,1 |  | 7.1 | [12 empty] | VV | 2 | 2 | True | 0 | ROZPOCET
| VV |  | "2.NP - výpis povrchů stěn S2 - 2.08"25 |  | 25 | [12 empty] | VV | 2 | 2 | True | 0 | ROZPOCET
| VV |  | "2.NP - výpis povrchů stěn S2 - 2.15"3,25 |  | 3.25 | [12 empty] | VV | 2 | 2 | True | 0 | ROZPOCET
| VV |  | "2.NP - výpis povrchů stěn S2 - 2.17"6 |  | 6 | [12 empty] | VV | 2 | 2 | True | 0 | ROZPOCET
| VV |  | "2.NP - výpis povrchů stěn S3 - 2.2.02-2.04,2.06"47,6 |  | 47.6 | [12 empty] | VV | 2 | 2 | True | 0 | ROZPOCET
| VV |  | "2.NP - výpis povrchů stěn S3 - 2.12"1,25 |  | 1.25 | [12 empty] | VV | 2 | 2 | True | 0 | ROZPOCET
| VV |  | Součet |  | 244.5 | [12 empty] | VV | 2 | 4 | True | 1 | ROZPOCET
19 | M | 55343021 | profil rohový Pz s kulatou hlavou pro vnitřní omítky tl 12mm | m | 256.725 |  | 0 | CS ÚRS 2026 01 |  | základní |  | 0 | 0.0001 | 0.025673 | 0 | 0 | 8 | M | 2 |  |  |  | ROZPOCET | 0 | 0 | 0 | 0 | 0 | 1 | 0 | 4 | -2135088548
| VV |  | 244,5*1,05 "Přepočtené koeficientem množství |  | 256.725 | [12 empty] | VV | 2 | 2 | True | 1 | ROZPOCET
20 | K | 622143004 | Montáž omítkových samolepících začišťovacích profilů pro spojení s okenním rámem | m | 69 |  | 0 | CS ÚRS 2026 01 |  | základní |  | 0 | 0 | 0 | 0 | 0 | 4 | K | 2 |  |  |  | ROZPOCET | 0 | 0 | 0 | 0 | 0 | 1 | 0 | 4 | 419545158
| Online PSC |  | https://podminky.urs.cz/item/CS_URS_2026_01/622143004 | [14 empty] | Online PSC | 2
| VV |  | "1.NP - výpis povrchů stěn S1 - 1.15/1.18"5,4 |  | 5.4 | [12 empty] | VV | 2 | 2 | True | 0 | ROZPOCET
| VV |  | "1.NP - výpis povrchů stěn S1 - 1.28"7,2 |  | 7.2 | [12 empty] | VV | 2 | 2 | True | 0 | ROZPOCET
| VV |  | "1.NP - výpis povrchů stěn S2 - 1.03"6 |  | 6 | [12 empty] | VV | 2 | 2 | True | 0 | ROZPOCET
| VV |  | "1.NP - výpis povrchů stěn S2 - 1.04"4,2 |  | 4.2 | [12 empty] | VV | 2 | 2 | True | 0 | ROZPOCET
| VV |  | "1.NP - výpis povrchů stěn S2 - 1.06"4,2 |  | 4.2 | [12 empty] | VV | 2 | 2 | True | 0 | ROZPOCET
| VV |  | "1.NP - výpis povrchů stěn S2 - 1.14"4,2 |  | 4.2 | [12 empty] | VV | 2 | 2 | True | 0 | ROZPOCET
| VV |  | "1.NP - výpis povrchů stěn S2 - 1.19"4,2 |  | 4.2 | [12 empty] | VV | 2 | 2 | True | 0 | ROZPOCET
| VV |  | "2.NP - výpis povrchů stěn S1 - 2.14"6 |  | 6 | [12 empty] | VV | 2 | 2 | True | 0 | ROZPOCET
| VV |  | "2.NP - výpis povrchů stěn S1 - 2.16"7,2 |  | 7.2 | [12 empty] | VV | 2 | 2 | True | 0 | ROZPOCET
| VV |  | "2.NP - výpis povrchů stěn S2 - 2.07"4,8 |  | 4.8 | [12 empty] | VV | 2 | 2 | True | 0 | ROZPOCET
| VV |  | "2.NP - výpis povrchů stěn S2 - 2.08"9,6 |  | 9.6 | [12 empty] | VV | 2 | 2 | True | 0 | ROZPOCET
| VV |  | "2.NP - výpis povrchů stěn S2 - 2.17"6 |  | 6 | [12 empty] | VV | 2 | 2 | True | 0 | ROZPOCET
| VV |  | Součet |  | 69 | [12 empty] | VV | 2 | 4 | True | 1 | ROZPOCET
21 | M | 59051516 | profil začišťovací PVC pro ostění vnitřních omítek | m | 72.45 |  | 0 | CS ÚRS 2026 01 |  | základní |  | 0 | 0.0003 | 0.021735 | 0 | 0 | 8 | M | 2 |  |  |  | ROZPOCET | 0 | 0 | 0 | 0 | 0 | 1 | 0 | 4 | 785009213
| VV |  | 69*1,05 "Přepočtené koeficientem množství |  | 72.45 | [12 empty] | VV | 2 | 2 | True | 1 | ROZPOCET
22 | K | 631311125 | Mazanina tl přes 80 do 120 mm z betonu prostého bez zvýšených nároků na prostředí tř. C 20/25 | m3 | 0.448 |  | 0 | CS ÚRS 2026 01 |  | základní |  | 0 | 2.5019 | 1.1208 | 0 | 0 | 4 | K | 2 |  |  |  | ROZPOCET | 0 | 0 | 0 | 0 | 0 | 1 | 0 | 4 | -527021135
| Online PSC |  | https://podminky.urs.cz/item/CS_URS_2026_01/631311125 | [14 empty] | Online PSC | 2
| VV |  | "1.NP - bourací práce - a - výměna litinové stupačky kanalizace"7*(0,8*0,8*0,1) |  | 0.448 | [12 empty] | VV | 2 | 2 | True | 1 | ROZPOCET
23 | K | 632450132 | Vyrovnávací cementový potěr tl přes 20 do 30 mm ze suchých směsí provedený v ploše | m2 | 33.333 |  | 0 | CS ÚRS 2026 01 |  | základní |  | 0 | 0.063 | 2.1 | 0 | 0 | 4 | K | 2 |  |  |  | ROZPOCET | 0 | 0 | 0 | 0 | 0 | 1 | 0 | 4 | 1381019292
| Online PSC |  | https://podminky.urs.cz/item/CS_URS_2026_01/632450132 | [14 empty] | Online PSC | 2
| VV |  | "1.NP - výpis podlah - P4 "1/0,03 |  | 33.333 | [12 empty] | VV | 2 | 2 | True | 1 | ROZPOCET
24 | K | 6R01 | Lokální sanace trhlin formou polopružné membrány | m2 | 139.5 |  | 0 |  |  | základní |  | 0 | 0 | 0 | 0 | 0 | 4 | K | 2 |  |  |  | ROZPOCET | 0 | 0 | 0 | 0 | 0 | 1 | 0 | 4 | 1417027858
| VV |  | "1.NP - výpis podlah - P4 - 1.15,1.16,1.17,1.18,1.26"36,54 |  | 36.54 | [12 empty] | VV | 2 | 2 | True | 0 | ROZPOCET
| VV |  | "2.NP - výpis podlah - P4 - 2.02-2.04,2.12"102,96 |  | 102.96 | [12 empty] | VV | 2 | 2 | True | 0 | ROZPOCET
| VV |  | Součet |  | 139.5 | [12 empty] | VV | 2 | 4 | True | 1 | ROZPOCET
25 | K | 6R02 | Příprava a lokální rovnání podkladu plastbetonovou vyrovnávkou | m2 | 139.5 |  | 0 |  |  | základní |  | 0 | 0 | 0 | 0 | 0 | 4 | K | 2 |  |  |  | ROZPOCET | 0 | 0 | 0 | 0 | 0 | 1 | 0 | 4 | 746879190
| VV |  | "1.NP - výpis podlah - P4 - 1.15,1.16,1.17,1.18,1.26"36,54 |  | 36.54 | [12 empty] | VV | 2 | 2 | True | 0 | ROZPOCET
| VV |  | "2.NP - výpis podlah - P4 - 2.02-2.04,2.12"102,96 |  | 102.96 | [12 empty] | VV | 2 | 2 | True | 0 | ROZPOCET
| VV |  | Součet |  | 139.5 | [12 empty] | VV | 2 | 4 | True | 1 | ROZPOCET
26 | K | 6R03 | Podlahová stěrka PUR hydroizolační tl.5-6mm, strojně hlazený polyuretanbeton s fabiony na stěnách a sloupech v.80mm | m2 | 139.5 |  | 0 |  |  | základní |  | 0 | 0 | 0 | 0 | 0 | 4 | K | 2 |  |  |  | ROZPOCET | 0 | 0 | 0 | 0 | 0 | 1 | 0 | 4 | -1674537730
| VV |  | "1.NP - výpis podlah - P4 - 1.15,1.16,1.17,1.18,1.26"36,54 |  | 36.54 | [12 empty] | VV | 2 | 2 | True | 0 | ROZPOCET
| VV |  | "2.NP - výpis podlah - P4 - 2.02-2.04,2.12"102,96 |  | 102.96 | [12 empty] | VV | 2 | 2 | True | 0 | ROZPOCET
| VV |  | Součet |  | 139.5 | [12 empty] | VV | 2 | 4 | True | 1 | ROZPOCET
| D | 9 | Ostatní konstrukce a práce, bourání |  |  |  | 0 |  |  |  |  | 0 |  | 0.01927 |  | 49.2905 | 1 | D | 1 |  |  |  | ROZPOCET | [6 empty] | 0
27 | K | 952901111 | Vyčištění budov bytové a občanské výstavby při výšce podlaží do 4 m | m2 | 382.75 |  | 0 | CS ÚRS 2026 01 |  | základní |  | 0 | 4e-05 | 0.01531 | 0 | 0 | 4 | K | 2 |  |  |  | ROZPOCET | 0 | 0 | 0 | 0 | 0 | 1 | 0 | 4 | -1476785742
| Online PSC |  | https://podminky.urs.cz/item/CS_URS_2026_01/952901111 | [14 empty] | Online PSC | 2
| VV |  | "1.NP"140,75+62, |  | 202.75 | [12 empty] | VV | 2 | 2 | True | 0 | ROZPOCET
| VV |  | "2.NP"180 |  | 180 | [12 empty] | VV | 2 | 2 | True | 0 | ROZPOCET
| VV |  | Součet |  | 382.75 | [12 empty] | VV | 2 | 4 | True | 1 | ROZPOCET
28 | K | 962031132 | Bourání příček z cihel pálených na MVC tl do 100 mm | m2 | 16.35 |  | 0 | CS ÚRS 2026 01 |  | základní |  | 0 | 0 | 0 | 0.211 | 3.4499 | 4 | K | 2 |  |  |  | ROZPOCET | 0 | 0 | 0 | 0 | 0 | 1 | 0 | 4 | -1249098272
| Online PSC |  | https://podminky.urs.cz/item/CS_URS_2026_01/962031132 | [14 empty] | Online PSC | 2
| VV |  | "1.NP - bourací práce - 1.15/1.18"3,23*1,8 |  | 5.814 | [12 empty] | VV | 2 | 2 | True | 0 | ROZPOCET
| VV |  | "1.NP - bourací práce - 1.19"3,23*(0,3+0,15) |  | 1.454 | [12 empty] | VV | 2 | 2 | True | 0 | ROZPOCET
| VV |  | "2.NP - bourací práce - 2.12"3,25*(0,45+0,3) |  | 2.438 | [12 empty] | VV | 2 | 2 | True | 0 | ROZPOCET
| VV |  | "2.NP - bourací práce - 2.03"3,25*1,3 |  | 4.225 | [12 empty] | VV | 2 | 2 | True | 0 | ROZPOCET
| VV |  | "2.NP - bourací práce - 2.01/2.02"2,05*1,18 |  | 2.419 | [12 empty] | VV | 2 | 2 | True | 0 | ROZPOCET
| VV |  | Součet |  | 16.35 | [12 empty] | VV | 2 | 4 | True | 1 | ROZPOCET
29 | K | 962031133 | Bourání příček z cihel pálených na MVC tl do 150 mm | m2 | 27.956 |  | 0 | CS ÚRS 2026 01 |  | základní |  | 0 | 0 | 0 | 0.337 | 9.4212 | 4 | K | 2 |  |  |  | ROZPOCET | 0 | 0 | 0 | 0 | 0 | 1 | 0 | 4 | -1122176668
| Online PSC |  | https://podminky.urs.cz/item/CS_URS_2026_01/962031133 | [14 empty] | Online PSC | 2
| VV |  | "1.NP - bourací práce - 1.24/1.25"3,23*3,66 |  | 11.822 | [12 empty] | VV | 2 | 2 | True | 0 | ROZPOCET
| VV |  | "1.NP - bourací práce - 1.16,1.17"3,23*(1,62+2,1+1,275) |  | 16.134 | [12 empty] | VV | 2 | 2 | True | 0 | ROZPOCET
| VV |  | Součet |  | 27.956 | [12 empty] | VV | 2 | 4 | True | 1 | ROZPOCET
30 | K | 962032241 | Bourání zdiva z cihel pálených nebo vápenopískových na MC přes 1 m3 | m3 | 9.047 |  | 0 | CS ÚRS 2026 01 |  | základní |  | 0 | 0 | 0 | 1.95 | 17.6417 | 4 | K | 2 |  |  |  | ROZPOCET | 0 | 0 | 0 | 0 | 0 | 1 | 0 | 4 | 575517634
| Online PSC |  | https://podminky.urs.cz/item/CS_URS_2026_01/962032241 | [14 empty] | Online PSC | 2
| VV |  | "1.NP - bourací práce - 1.16/1.17"2,5*2,15*0,38 |  | 2.043 | [12 empty] | VV | 2 | 2 | True | 0 | ROZPOCET
| VV |  | "1.NP - bourací práce - 1.15/1.16/1.17"(3,23*(3,65+2,225))*0,25 |  | 4.744 | [12 empty] | VV | 2 | 2 | True | 0 | ROZPOCET
| VV |  | -(2*1,2)*0,25 |  | -0.6 | [12 empty] | VV | 2 | 2 | True | 0 | ROZPOCET
| VV |  | "2.NP - bourací práce - 2.06/2.02"3,85*1,4*0,25 |  | 1.348 | [12 empty] | VV | 2 | 2 | True | 0 | ROZPOCET
| VV |  | "1.NP - pro VZT - 1.24"2,8*1,8*0,3 |  | 1.512 | [12 empty] | VV | 2 | 2 | True | 0 | ROZPOCET
| VV |  | Součet |  | 9.047 | [12 empty] | VV | 2 | 4 | True | 1 | ROZPOCET
31 | K | 963051113 | Bourání ŽB stropů deskových tl přes 80 mm | m3 | 1.807 |  | 0 | CS ÚRS 2026 01 |  | základní |  | 0 | 0 | 0 | 2.4 | 4.3368 | 4 | K | 2 |  |  |  | ROZPOCET | 0 | 0 | 0 | 0 | 0 | 1 | 0 | 4 | 709506887
| Online PSC |  | https://podminky.urs.cz/item/CS_URS_2026_01/963051113 | [14 empty] | Online PSC | 2
| VV |  | "1.NP - bourací práce - 1.16/1.17"(3,65*2,475)*0,2 |  | 1.807 | [12 empty] | VV | 2 | 2 | True | 1 | ROZPOCET
32 | K | 965042221 | Bourání podkladů pod dlažby nebo mazanin betonových nebo z litého asfaltu tl přes 100 mm pl do 1 m2 | m3 | 0.896 |  | 0 | CS ÚRS 2026 01 |  | základní |  | 0 | 0 | 0 | 2.2 | 1.9712 | 4 | K | 2 |  |  |  | ROZPOCET | 0 | 0 | 0 | 0 | 0 | 1 | 0 | 4 | -685501804
| Online PSC |  | https://podminky.urs.cz/item/CS_URS_2026_01/965042221 | [14 empty] | Online PSC | 2
| VV |  | "1.NP - bourací práce - a - výměna litinové stupačky kanalizace"7*(0,8*0,8*0,2) |  | 0.896 | [12 empty] | VV | 2 | 2 | True | 1 | ROZPOCET
33 | K | 965042241 | Bourání podkladů pod dlažby nebo mazanin betonových nebo z litého asfaltu tl přes 100 mm pl přes 4 m2 | m3 | 3 |  | 0 | CS ÚRS 2026 01 |  | základní |  | 0 | 0 | 0 | 2.2 | 6.6 | 4 | K | 2 |  |  |  | ROZPOCET | 0 | 0 | 0 | 0 | 0 | 1 | 0 | 4 | 958508790
| Online PSC |  | https://podminky.urs.cz/item/CS_URS_2026_01/965042241 | [14 empty] | Online PSC | 2
| VV |  | "1.NP - výpis podlah - P4 "3 |  | 3 | [12 empty] | VV | 2 | 2 | True | 1 | ROZPOCET
34 | K | 965049112 | Příplatek k bourání betonových mazanin za bourání mazanin se svařovanou sítí tl přes 100 mm | m3 | 0.896 |  | 0 | CS ÚRS 2026 01 |  | základní |  | 0 | 0 | 0 | 0.029 | 0.025984 | 4 | K | 2 |  |  |  | ROZPOCET | 0 | 0 | 0 | 0 | 0 | 1 | 0 | 4 | -1999384974
| Online PSC |  | https://podminky.urs.cz/item/CS_URS_2026_01/965049112 | [14 empty] | Online PSC | 2
35 | K | 968072455 | Vybourání kovových dveřních zárubní pl do 2 m2 | m2 | 4.2 |  | 0 | CS ÚRS 2026 01 |  | základní |  | 0 | 0 | 0 | 0.076 | 0.3192 | 4 | K | 2 |  |  |  | ROZPOCET | 0 | 0 | 0 | 0 | 0 | 1 | 0 | 4 | -179897975
| Online PSC |  | https://podminky.urs.cz/item/CS_URS_2026_01/968072455 | [14 empty] | Online PSC | 2
| VV |  | "1.NP - bourací práce - 1.16/1.17"2*1,2 |  | 2.4 | [12 empty] | VV | 2 | 2 | True | 0 | ROZPOCET
| VV |  | "1.NP - bourací práce - 1.18/1.06"1,8 |  | 1.8 | [12 empty] | VV | 2 | 2 | True | 0 | ROZPOCET
| VV |  | Součet |  | 4.2 | [12 empty] | VV | 2 | 4 | True | 1 | ROZPOCET
36 | K | 968082016 | Vybourání plastových rámů oken včetně křídel plochy přes 1 do 2 m2 | m2 | 2.832 |  | 0 | CS ÚRS 2026 01 |  | základní |  | 0 | 0 | 0 | 0.059 | 0.16709 | 4 | K | 2 |  |  |  | ROZPOCET | 0 | 0 | 0 | 0 | 0 | 1 | 0 | 4 | 795300366
| Online PSC |  | https://podminky.urs.cz/item/CS_URS_2026_01/968082016 | [14 empty] | Online PSC | 2
| VV |  | "2.NP - bourací práce - 2.01/2.02"2*(1,18*1,2) |  | 2.832 | [12 empty] | VV | 2 | 2 | True | 1 | ROZPOCET
37 | K | 968082017 | Vybourání plastových rámů oken včetně křídel plochy přes 2 do 4 m2 | m2 | 2.88 |  | 0 | CS ÚRS 2026 01 |  | základní |  | 0 | 0 | 0 | 0.051 | 0.14688 | 4 | K | 2 |  |  |  | ROZPOCET | 0 | 0 | 0 | 0 | 0 | 1 | 0 | 4 | 1881009865
| Online PSC |  | https://podminky.urs.cz/item/CS_URS_2026_01/968082017 | [14 empty] | Online PSC | 2
| VV |  | "2.NP - bourací práce - 2.01"2,4*1,2 |  | 2.88 | [12 empty] | VV | 2 | 2 | True | 1 | ROZPOCET
38 | K | 968082022 | Vybourání plastových zárubní dveří plochy do 4 m2 | m2 | 4.305 |  | 0 | CS ÚRS 2026 01 |  | základní |  | 0 | 0 | 0 | 0.062 | 0.26691 | 4 | K | 2 |  |  |  | ROZPOCET | 0 | 0 | 0 | 0 | 0 | 1 | 0 | 4 | 1456934805
| Online PSC |  | https://podminky.urs.cz/item/CS_URS_2026_01/968082022 | [14 empty] | Online PSC | 2
| VV |  | "1.NP - výpis truhlářských prvků - T2"1,15*2,1 |  | 2.415 | [12 empty] | VV | 2 | 2 | True | 0 | ROZPOCET
| VV |  | "2.NP - bourací práce - 2.01*2.03"2,1*0,9 |  | 1.89 | [12 empty] | VV | 2 | 2 | True | 0 | ROZPOCET
| VV |  | Součet |  | 4.305 | [12 empty] | VV | 2 | 4 | True | 1 | ROZPOCET
39 | K | 971033521 | Vybourání otvorů ve zdivu cihelném pl do 1 m2 na MVC nebo MV tl do 100 mm | m2 | 2.7 |  | 0 | CS ÚRS 2026 01 |  | základní |  | 0 | 0 | 0 | 0.187 | 0.5049 | 4 | K | 2 |  |  |  | ROZPOCET | 0 | 0 | 0 | 0 | 0 | 1 | 0 | 4 | -1229034763
| Online PSC |  | https://podminky.urs.cz/item/CS_URS_2026_01/971033521 | [14 empty] | Online PSC | 2
| VV |  | "2.NP - bourací práce - 2.12"1,5*0,6 |  | 0.9 | [12 empty] | VV | 2 | 2 | True | 0 | ROZPOCET
| VV |  | "2.NP - bourací práce - 2.04"2*(1,5*0,6) |  | 1.8 | [12 empty] | VV | 2 | 2 | True | 0 | ROZPOCET
| VV |  | Součet |  | 2.7 | [12 empty] | VV | 2 | 4 | True | 1 | ROZPOCET
40 | K | 971033541 | Vybourání otvorů ve zdivu cihelném pl do 1 m2 na MVC nebo MV tl do 300 mm | m3 | 0.207 |  | 0 | CS ÚRS 2026 01 |  | základní |  | 0 | 0 | 0 | 1.8 | 0.3726 | 4 | K | 2 |  |  |  | ROZPOCET | 0 | 0 | 0 | 0 | 0 | 1 | 0 | 4 | 1334950333
| Online PSC |  | https://podminky.urs.cz/item/CS_URS_2026_01/971033541 | [14 empty] | Online PSC | 2
| VV |  | "1.NP - pro VZT - 1.22/1.25"1,15*0,6*0,3 |  | 0.207 | [12 empty] | VV | 2 | 2 | True | 1 | ROZPOCET
41 | K | 971033621 | Vybourání otvorů ve zdivu cihelném pl do 4 m2 na MVC nebo MV tl do 100 mm | m2 | 1.92 |  | 0 | CS ÚRS 2026 01 |  | základní |  | 0 | 0 | 0 | 0.18 | 0.3456 | 4 | K | 2 |  |  |  | ROZPOCET | 0 | 0 | 0 | 0 | 0 | 1 | 0 | 4 | -1597359441
| Online PSC |  | https://podminky.urs.cz/item/CS_URS_2026_01/971033621 | [14 empty] | Online PSC | 2
| VV |  | "1.NP - bourací práce - 1.08"3,2*0,6 |  | 1.92 | [12 empty] | VV | 2 | 2 | True | 1 | ROZPOCET
42 | K | 971033651 | Vybourání otvorů ve zdivu cihelném pl do 4 m2 na MVC nebo MV tl do 600 mm | m3 | 0.619 |  | 0 | CS ÚRS 2026 01 |  | základní |  | 0 | 0 | 0 | 1.8 | 1.1142 | 4 | K | 2 |  |  |  | ROZPOCET | 0 | 0 | 0 | 0 | 0 | 1 | 0 | 4 | -71170222
| Online PSC |  | https://podminky.urs.cz/item/CS_URS_2026_01/971033651 | [14 empty] | Online PSC | 2
| VV |  | "1.NP - pro VZT - 1.25"1,25*1,1*0,45 |  | 0.619 | [12 empty] | VV | 2 | 2 | True | 1 | ROZPOCET
43 | K | 971033681 | Vybourání otvorů ve zdivu cihelném pl do 4 m2 na MVC nebo MV tl do 900 mm | m3 | 1.274 |  | 0 | CS ÚRS 2026 01 |  | základní |  | 0 | 0 | 0 | 1.8 | 2.2932 | 4 | K | 2 |  |  |  | ROZPOCET | 0 | 0 | 0 | 0 | 0 | 1 | 0 | 4 | -299905014
| Online PSC |  | https://podminky.urs.cz/item/CS_URS_2026_01/971033681 | [14 empty] | Online PSC | 2
| VV |  | "1.NP - pro VZT - 1.22"1,4*1,4*0,65 |  | 1.274 | [12 empty] | VV | 2 | 2 | True | 1 | ROZPOCET
44 | K | 977151131 | Jádrové vrty diamantovými korunkami do stavebních materiálů D přes 350 do 400 mm | m | 0.1 |  | 0 | CS ÚRS 2026 01 |  | základní |  | 0 | 0.00415 | 0.000415 | 0.27 | 0.027 | 4 | K | 2 |  |  |  | ROZPOCET | 0 | 0 | 0 | 0 | 0 | 1 | 0 | 4 | -738926215
| Online PSC |  | https://podminky.urs.cz/item/CS_URS_2026_01/977151131 | [14 empty] | Online PSC | 2
| VV |  | "příprava pro VZT - 2.NP - 2.03/2.04"0,1 |  | 0.1 | [12 empty] | VV | 2 | 2 | True | 1 | ROZPOCET
45 | K | 977151133 | Jádrové vrty diamantovými korunkami do stavebních materiálů D přes 450 do 500 mm | m | 0.125 |  | 0 | CS ÚRS 2026 01 |  | základní |  | 0 | 0.0064 | 0.0008 | 0.43 | 0.05375 | 4 | K | 2 |  |  |  | ROZPOCET | 0 | 0 | 0 | 0 | 0 | 1 | 0 | 4 | -2141041030
| Online PSC |  | https://podminky.urs.cz/item/CS_URS_2026_01/977151133 | [14 empty] | Online PSC | 2
| VV |  | "příprava pro VZT - 2.NP - 2.01/2.03"0,125 |  | 0.125 | [12 empty] | VV | 2 | 2 | True | 1 | ROZPOCET
46 | K | 977151135 | Jádrové vrty diamantovými korunkami do stavebních materiálů D přes 550 do 600 mm | m | 0.375 |  | 0 | CS ÚRS 2026 01 |  | základní |  | 0 | 0.00685 | 0.0025687 | 0.62 | 0.2325 | 4 | K | 2 |  |  |  | ROZPOCET | 0 | 0 | 0 | 0 | 0 | 1 | 0 | 4 | -1140304475
| Online PSC |  | https://podminky.urs.cz/item/CS_URS_2026_01/977151135 | [14 empty] | Online PSC | 2
| VV |  | "příprava pro VZT - 2.NP - 2.01/2.03"0,125*3 |  | 0.375 | [12 empty] | VV | 2 | 2 | True | 1 | ROZPOCET
47 | K | 977312114 | Řezání stávajících betonových mazanin vyztužených hl do 200 mm | m | 17.6 |  | 0 | CS ÚRS 2026 01 |  | základní |  | 0 | 1e-05 | 0.000176 | 0 | 0 | 4 | K | 2 |  |  |  | ROZPOCET | 0 | 0 | 0 | 0 | 0 | 1 | 0 | 4 | 998227605
| Online PSC |  | https://podminky.urs.cz/item/CS_URS_2026_01/977312114 | [14 empty] | Online PSC | 2
| VV |  | "1.NP - bourací práce - a - výměna litinové stupačky kanalizace"17,6 |  | 17.6 | [12 empty] | VV | 2 | 2 | True | 1 | ROZPOCET
48 | K | 9R01 | Zakrytí podlah OSB deskami | m2 | 267.73 |  | 0 |  |  | základní |  | 0 | 0 | 0 | 0 | 0 | 4 | K | 2 |  |  |  | ROZPOCET | 0 | 0 | 0 | 0 | 0 | 1 | 0 | 4 | 704544420
| VV |  | "1.NP - výpis podlah - P1 - 1.01,1.02,1.04,1.08,1.10,1.28"76,27 |  | 76.27 | [12 empty] | VV | 2 | 2 | True | 0 | ROZPOCET
| VV |  | "2.NP - výpis podlah - 2.01"183,19 |  | 183.19 | [12 empty] | VV | 2 | 2 | True | 0 | ROZPOCET
| VV |  | "2.NP - výpis podlah - 2.15 - P1"8,27 |  | 8.27 | [12 empty] | VV | 2 | 2 | True | 0 | ROZPOCET
| VV |  | Součet |  | 267.73 | [12 empty] | VV | 2 | 4 | True | 1 | ROZPOCET
49 | K | 9R02 | Zakrytí podlah OSB deskami - schodiště | kpt | 2 |  | 0 |  |  | základní |  | 0 | 0 | 0 | 0 | 0 | 4 | K | 2 |  |  |  | ROZPOCET | 0 | 0 | 0 | 0 | 0 | 1 | 0 | 4 | -719489054
| VV |  | "1.NP - výpis podlah - 1.31"1 |  | 1 | [12 empty] | VV | 2 | 2 | True | 0 | ROZPOCET
| VV |  | ".NP - výpis podlah - 2.17"1 |  | 1 | [12 empty] | VV | 2 | 2 | True | 0 | ROZPOCET
| VV |  | Součet |  | 2 | [12 empty] | VV | 2 | 4 | True | 1 | ROZPOCET
| D | 997 | Přesun sutě |  |  |  | 0 |  |  |  |  | 0 |  | 0 |  | 0 | 1 | D | 1 |  |  |  | ROZPOCET | [6 empty] | 0
50 | K | 997013211 | Vnitrostaveništní doprava suti a vybouraných hmot pro budovy v do 6 m ručně | t | 56.438 |  | 0 | CS ÚRS 2026 01 |  | základní |  | 0 | 0 | 0 | 0 | 0 | 4 | K | 2 |  |  |  | ROZPOCET | 0 | 0 | 0 | 0 | 0 | 1 | 0 | 4 | -511710269
| Online PSC |  | https://podminky.urs.cz/item/CS_URS_2026_01/997013211 | [14 empty] | Online PSC | 2
51 | K | 997013501 | Odvoz suti a vybouraných hmot na skládku nebo meziskládku do 1 km se složením | t | 56.438 |  | 0 | CS ÚRS 2026 01 |  | základní |  | 0 | 0 | 0 | 0 | 0 | 4 | K | 2 |  |  |  | ROZPOCET | 0 | 0 | 0 | 0 | 0 | 1 | 0 | 4 | -1236167219
| Online PSC |  | https://podminky.urs.cz/item/CS_URS_2026_01/997013501 | [14 empty] | Online PSC | 2
52 | K | 997013509 | Příplatek k odvozu suti a vybouraných hmot na skládku ZKD 1 km přes 1 km | t | 225.752 |  | 0 | CS ÚRS 2026 01 |  | základní |  | 0 | 0 | 0 | 0 | 0 | 4 | K | 2 |  |  |  | ROZPOCET | 0 | 0 | 0 | 0 | 0 | 1 | 0 | 4 | 1563277632
| Online PSC |  | https://podminky.urs.cz/item/CS_URS_2026_01/997013509 | [14 empty] | Online PSC | 2
| VV |  | 56,438*4 |  | 225.752 | [12 empty] | VV | 2 | 2 | True | 1 | ROZPOCET
53 | K | 997013635 | Poplatek za uložení na skládce (skládkovné) komunálního odpadu kód odpadu 20 03 01 | t | 0.288 |  | 0 | CS ÚRS 2026 01 |  | základní |  | 0 | 0 | 0 | 0 | 0 | 4 | K | 2 |  |  |  | ROZPOCET | 0 | 0 | 0 | 0 | 0 | 1 | 0 | 4 | -781322974
| Online PSC |  | https://podminky.urs.cz/item/CS_URS_2026_01/997013635 | [14 empty] | Online PSC | 2
54 | K | 997013811 | Poplatek za uložení na skládce (skládkovné) stavebního odpadu dřevěného kód odpadu 17 02 01 | t | 0.387 |  | 0 | CS ÚRS 2026 01 |  | základní |  | 0 | 0 | 0 | 0 | 0 | 4 | K | 2 |  |  |  | ROZPOCET | 0 | 0 | 0 | 0 | 0 | 1 | 0 | 4 | 1772459538
| Online PSC |  | https://podminky.urs.cz/item/CS_URS_2026_01/997013811 | [14 empty] | Online PSC | 2
55 | K | 997013813 | Poplatek za uložení na skládce (skládkovné) stavebního odpadu z plastických hmot kód odpadu 17 02 03 | t | 0.581 |  | 0 | CS ÚRS 2026 01 |  | základní |  | 0 | 0 | 0 | 0 | 0 | 4 | K | 2 |  |  |  | ROZPOCET | 0 | 0 | 0 | 0 | 0 | 1 | 0 | 4 | -45713231
| Online PSC |  | https://podminky.urs.cz/item/CS_URS_2026_01/997013813 | [14 empty] | Online PSC | 2
56 | K | 997013869 | Poplatek za uložení stavebního odpadu na recyklační skládce (skládkovné) ze směsí betonu, cihel a keramických výrobků kód odpadu 17 01 07 | t | 55.182 |  | 0 | CS ÚRS 2026 01 |  | základní |  | 0 | 0 | 0 | 0 | 0 | 4 | K | 2 |  |  |  | ROZPOCET | 0 | 0 | 0 | 0 | 0 | 1 | 0 | 4 | -210340901
| Online PSC |  | https://podminky.urs.cz/item/CS_URS_2026_01/997013869 | [14 empty] | Online PSC | 2
| D | 998 | Přesun hmot |  |  |  | 0 |  |  |  |  | 0 |  | 0 |  | 0 | 1 | D | 1 |  |  |  | ROZPOCET | [6 empty] | 0
57 | K | 998018001 | Přesun hmot ruční pro budovy v do 6 m | t | 16.685 |  | 0 | CS ÚRS 2026 01 |  | základní |  | 0 | 0 | 0 | 0 | 0 | 4 | K | 2 |  |  |  | ROZPOCET | 0 | 0 | 0 | 0 | 0 | 1 | 0 | 4 | -820258511
| Online PSC |  | https://podminky.urs.cz/item/CS_URS_2026_01/998018001 | [14 empty] | Online PSC | 2
| D | PSV | Práce a dodávky PSV |  |  |  | 0 |  |  |  |  | 0 |  | 11.0621 |  | 10.58 | 2 | D | 0 |  |  |  | ROZPOCET | [6 empty] | 0
| D | 711 | Izolace proti vodě, vlhkosti a plynům |  |  |  | 0 |  |  |  |  | 0 |  | 0.030985 |  | 0 | 2 | D | 1 |  |  |  | ROZPOCET | [6 empty] | 0
58 | K | 711111001 | Provedení izolace proti zemní vlhkosti vodorovné za studena nátěrem penetračním | m2 | 4.48 |  | 0 | CS ÚRS 2026 01 |  | základní |  | 0 | 0 | 0 | 0 | 0 | 16 | K | 2 |  |  |  | ROZPOCET | 0 | 0 | 0 | 0 | 0 | 1 | 0 | 16 | -1928603004
| Online PSC |  | https://podminky.urs.cz/item/CS_URS_2026_01/711111001 | [14 empty] | Online PSC | 2
| VV |  | "1.NP - bourací práce - a - výměna litinové stupačky kanalizace"7*(0,8*0,8) |  | 4.48 | [12 empty] | VV | 2 | 2 | True | 1 | ROZPOCET
59 | M | 11163150 | lak penetrační asfaltový | t | 0.001 |  | 0 | CS ÚRS 2026 01 |  | základní |  | 0 | 1 | 0.001 | 0 | 0 | 32 | M | 2 |  |  |  | ROZPOCET | 0 | 0 | 0 | 0 | 0 | 1 | 0 | 16 | -798439413
| VV |  | 4,48*0,00033 "Přepočtené koeficientem množství |  | 0.001 | [12 empty] | VV | 2 | 2 | True | 1 | ROZPOCET
60 | K | 711141559 | Provedení izolace proti zemní vlhkosti pásy přitavením vodorovné NAIP | m2 | 4.48 |  | 0 | CS ÚRS 2026 01 |  | základní |  | 0 | 0.0004 | 0.001792 | 0 | 0 | 16 | K | 2 |  |  |  | ROZPOCET | 0 | 0 | 0 | 0 | 0 | 1 | 0 | 16 | -256122179
| Online PSC |  | https://podminky.urs.cz/item/CS_URS_2026_01/711141559 | [14 empty] | Online PSC | 2
| VV |  | "1.NP - bourací práce - a - výměna litinové stupačky kanalizace"7*(0,8*0,8) |  | 4.48 | [12 empty] | VV | 2 | 2 | True | 1 | ROZPOCET
61 | M | 62836110 | pás asfaltový natavitelný oxidovaný tl 4,0mm s vložkou z hliníkové fólie / hliníkové fólie s textilií, se spalitelnou PE folií nebo jemnozrnným minerálním posypem | m2 | 5.221 |  | 0 | CS ÚRS 2026 01 |  | základní |  | 0 | 0.0054 | 0.028193 | 0 | 0 | 32 | M | 2 |  |  |  | ROZPOCET | 0 | 0 | 0 | 0 | 0 | 1 | 0 | 16 | 2015282853
| VV |  | 4,48*1,1655 "Přepočtené koeficientem množství |  | 5.221 | [12 empty] | VV | 2 | 2 | True | 1 | ROZPOCET
62 | K | 998711101 | Přesun hmot tonážní pro izolace proti vodě, vlhkosti a plynům v objektech v do 6 m | t | 0.031 |  | 0 | CS ÚRS 2026 01 |  | základní |  | 0 | 0 | 0 | 0 | 0 | 16 | K | 2 |  |  |  | ROZPOCET | 0 | 0 | 0 | 0 | 0 | 1 | 0 | 16 | -1916872855
| Online PSC |  | https://podminky.urs.cz/item/CS_URS_2026_01/998711101 | [14 empty] | Online PSC | 2
| D | 763 | Konstrukce suché výstavby |  |  |  | 0 |  |  |  |  | 0 |  | 2.4381 |  | 0 | 2 | D | 1 |  |  |  | ROZPOCET | [6 empty] | 0
63 | K | 763111437 | SDK příčka tl 150 mm profil CW+UW 100 desky 2xH2 12,5 s izolací EI 60 Rw do 56 dB | m2 | 22.102 |  | 0 | CS ÚRS 2026 01 |  | základní |  | 0 | 0.04697 | 1.0381 | 0 | 0 | 16 | K | 2 |  |  |  | ROZPOCET | 0 | 0 | 0 | 0 | 0 | 1 | 0 | 16 | 1072090260
| Online PSC |  | https://podminky.urs.cz/item/CS_URS_2026_01/763111437 | [14 empty] | Online PSC | 2
| VV |  | "1.NP - 1.13/1.24-1.25"3,23*7,4-1,8 |  | 22.102 | [12 empty] | VV | 2 | 2 | True | 1 | ROZPOCET
64 | K | 763111722 | SDK příčka pozinkovaný úhelník k ochraně rohů | m | 9.69 |  | 0 | CS ÚRS 2026 01 |  | základní |  | 0 | 0.00036 | 0.0034884 | 0 | 0 | 16 | K | 2 |  |  |  | ROZPOCET | 0 | 0 | 0 | 0 | 0 | 1 | 0 | 16 | 2028730470
| Online PSC |  | https://podminky.urs.cz/item/CS_URS_2026_01/763111722 | [14 empty] | Online PSC | 2
| VV |  | "1.NP - 1.03,1.19,1.26"3*3,23 |  | 9.69 | [12 empty] | VV | 2 | 2 | True | 1 | ROZPOCET
65 | K | 763121466R | SDK stěna předsazená tl 100 mm profil CW+UW 75 desky 2xDFH2 12,5 bez izolace | m2 | 27.757 |  | 0 |  |  | základní |  | 0 | 0.0279 | 0.77442 | 0 | 0 | 16 | K | 2 |  |  |  | ROZPOCET | 0 | 0 | 0 | 0 | 0 | 1 | 0 | 16 | 347165924
| P |  | Poznámka k položce: vč.rožků | [14 empty] | P | 2
| VV |  | "1.NP - 1.13"2*(2,8*1,8) |  | 10.08 | [12 empty] | VV | 2 | 2 | True | 0 | ROZPOCET
| VV |  | "1.NP - 1.03,1.19,1.26"3*(3,23*(0,3+0,3)) |  | 5.814 | [12 empty] | VV | 2 | 2 | True | 0 | ROZPOCET
| VV |  | "2.NP - 2.02/2.03"3,25*3,65 |  | 11.863 | [12 empty] | VV | 2 | 2 | True | 0 | ROZPOCET
| VV |  | Součet |  | 27.757 | [12 empty] | VV | 2 | 4 | True | 1 | ROZPOCET
66 | K | 763135102 | Montáž SDK kazetového podhledu z kazet 600x600 mm na zavěšenou polozapuštěnou nosnou konstrukci | m2 | 62.31 |  | 0 | CS ÚRS 2026 01 |  | základní |  | 0 | 0.00125 | 0.077887 | 0 | 0 | 16 | K | 2 |  |  |  | ROZPOCET | 0 | 0 | 0 | 0 | 0 | 1 | 0 | 16 | 798953511
| Online PSC |  | https://podminky.urs.cz/item/CS_URS_2026_01/763135102 | [14 empty] | Online PSC | 2
| VV |  | "1.NP - legenda místností - strop - 1.01,1.02,1.10,1.28"62,31 |  | 62.31 | [12 empty] | VV | 2 | 2 | True | 1 | ROZPOCET
67 | M | 5903057R | podhled kazetový, polozapuštěný rastr tl 10mm 600x600mm | m2 | 65.426 |  | 0 |  |  | základní |  | 0 | 0.008 | 0.52341 | 0 | 0 | 32 | M | 2 |  |  |  | ROZPOCET | 0 | 0 | 0 | 0 | 0 | 1 | 0 | 16 | 1205981058
| VV |  | 62,31*1,05 "Přepočtené koeficientem množství |  | 65.426 | [12 empty] | VV | 2 | 2 | True | 1 | ROZPOCET
68 | K | 763181311 | Montáž jednokřídlové kovové zárubně SDK příčka | kus | 1 |  | 0 | CS ÚRS 2026 01 |  | základní |  | 0 | 0.00022 | 0.00022 | 0 | 0 | 16 | K | 2 |  |  |  | ROZPOCET | 0 | 0 | 0 | 0 | 0 | 1 | 0 | 16 | -1153821335
| Online PSC |  | https://podminky.urs.cz/item/CS_URS_2026_01/763181311 | [14 empty] | Online PSC | 2
| VV |  | "1.NP - výpis truhlářských prvků - T1"1 |  | 1 | [12 empty] | VV | 2 | 2 | True | 1 | ROZPOCET
69 | M | 55331596 | zárubeň jednokřídlá ocelová pro sádrokartonové příčky tl stěny 110-150mm rozměru 900/1970, 2100mm | kus | 1 |  | 0 | CS ÚRS 2026 01 |  | základní |  | 0 | 0.01553 | 0.01553 | 0 | 0 | 32 | M | 2 |  |  |  | ROZPOCET | 0 | 0 | 0 | 0 | 0 | 1 | 0 | 16 | 1378351906
70 | K | 763181411 | Ztužující výplň otvoru pro dveře pro příčky do 2,75 m zátěž křídla do 25 kg | kus | 1 |  | 0 | CS ÚRS 2026 01 |  | základní |  | 0 | 0.00503 | 0.00503 | 0 | 0 | 16 | K | 2 |  |  |  | ROZPOCET | 0 | 0 | 0 | 0 | 0 | 1 | 0 | 16 | -409065742
| Online PSC |  | https://podminky.urs.cz/item/CS_URS_2026_01/763181411 | [14 empty] | Online PSC | 2
| VV |  | "1.NP - 1.13/1.24-1.25"1 |  | 1 | [12 empty] | VV | 2 | 2 | True | 1 | ROZPOCET
71 | K | 763R01 | M+D větrací mřížky 300/300 plast do SDK | kus | 4 |  | 0 |  |  | základní |  | 0 | 0 | 0 | 0 | 0 | 16 | K | 2 |  |  |  | ROZPOCET | 0 | 0 | 0 | 0 | 0 | 1 | 0 | 16 | 1850256446
| VV |  | "1.NP - výpis truhlářských prvků - T5"4 |  | 4 | [12 empty] | VV | 2 | 2 | True | 1 | ROZPOCET
72 | K | 763R02 | M+D SDK kastlu | m2 | 10.86 |  | 0 |  |  | základní |  | 0 | 0 | 0 | 0 | 0 | 16 | K | 2 |  |  |  | ROZPOCET | 0 | 0 | 0 | 0 | 0 | 1 | 0 | 16 | -215453460
| P |  | Poznámka k položce: vč.rožků | [14 empty] | P | 2
| VV |  | "2.NP - 2.01"(7,45+1,6)*1,2 |  | 10.86 | [12 empty] | VV | 2 | 2 | True | 1 | ROZPOCET
73 | K | 763R03 | M+D SDK zákrytu digestoře | m2 | 13.95 |  | 0 |  |  | základní |  | 0 | 0 | 0 | 0 | 0 | 16 | K | 2 |  |  |  | ROZPOCET | 0 | 0 | 0 | 0 | 0 | 1 | 0 | 16 | -1116036528
| P |  | Poznámka k položce: vč.rožků | [14 empty] | P | 2
| VV |  | "2.NP - 2.02"18,6*0,75 |  | 13.95 | [12 empty] | VV | 2 | 2 | True | 1 | ROZPOCET
74 | K | 763R04 | M+D SDK zástěny | m2 | 5.17 |  | 0 |  |  | základní |  | 0 | 0 | 0 | 0 | 0 | 16 | K | 2 |  |  |  | ROZPOCET | 0 | 0 | 0 | 0 | 0 | 1 | 0 | 16 | -1197346604
| P |  | Poznámka k položce: vč.rožků | [14 empty] | P | 2
| VV |  | "2.NP - 2.02"4,7*1,1 |  | 5.17 | [12 empty] | VV | 2 | 2 | True | 1 | ROZPOCET
75 | K | 998763301 | Přesun hmot tonážní pro sádrokartonové konstrukce v objektech v do 6 m | t | 2.438 |  | 0 | CS ÚRS 2026 01 |  | základní |  | 0 | 0 | 0 | 0 | 0 | 16 | K | 2 |  |  |  | ROZPOCET | 0 | 0 | 0 | 0 | 0 | 1 | 0 | 16 | 1308375303
| Online PSC |  | https://podminky.urs.cz/item/CS_URS_2026_01/998763301 | [14 empty] | Online PSC | 2
| D | 764 | Konstrukce klempířské |  |  |  | 0 |  |  |  |  | 0 |  | 0.00328 |  | 0 | 2 | D | 1 |  |  |  | ROZPOCET | [6 empty] | 0
76 | K | 764011401 | Podkladní plech z PZ plechu pro hřebeny, nároží, úžlabí nebo okapové hrany tl 0,55 mm rš 150 mm | m | 4 |  | 0 | CS ÚRS 2026 01 |  | základní |  | 0 | 0.00082 | 0.00328 | 0 | 0 | 16 | K | 2 |  |  |  | ROZPOCET | 0 | 0 | 0 | 0 | 0 | 1 | 0 | 16 | 819886020
| Online PSC |  | https://podminky.urs.cz/item/CS_URS_2026_01/764011401 | [14 empty] | Online PSC | 2
77 | K | 764R01 | Nové lemování prostupů VZT 1200/1200 z plechu na fasádě pomocí olištování RŠ330 | m | 15 |  | 0 |  |  | základní |  | 0 | 0 | 0 | 0 | 0 | 16 | K | 2 |  |  |  | ROZPOCET | 0 | 0 | 0 | 0 | 0 | 1 | 0 | 16 | -1086258261
| VV |  | "1.NP - výpis klempířských prvků - K1"15 |  | 15 | [12 empty] | VV | 2 | 2 | True | 1 | ROZPOCET
78 | K | 764R02 | Oplechování místo fasády montážního otvoru VZT 1800/1800 na fasádě pomocí falcovaného plechu | m2 | 3.24 |  | 0 |  |  | základní |  | 0 | 0 | 0 | 0 | 0 | 16 | K | 2 |  |  |  | ROZPOCET | 0 | 0 | 0 | 0 | 0 | 1 | 0 | 16 | -193802288
| VV |  | "1.NP - výpis klempířských prvků - K2"1,8*1,8 |  | 3.24 | [12 empty] | VV | 2 | 2 | True | 1 | ROZPOCET
| D | 766 | Konstrukce truhlářské |  |  |  | 0 |  |  |  |  | 0 |  | 0.02134 |  | 0.38661 | 2 | D | 1 |  |  |  | ROZPOCET | [6 empty] | 0
79 | K | 766411811 | Demontáž truhlářského obložení stěn z panelů plochy do 1,5 m2 | m2 | 15.684 |  | 0 | CS ÚRS 2026 01 |  | základní |  | 0 | 0 | 0 | 0.02465 | 0.38661 | 16 | K | 2 |  |  |  | ROZPOCET | 0 | 0 | 0 | 0 | 0 | 1 | 0 | 16 | 771772249
| Online PSC |  | https://podminky.urs.cz/item/CS_URS_2026_01/766411811 | [14 empty] | Online PSC | 2
| VV |  | "1.NP - bourací práce - 1.25"13,07*1,2 |  | 15.684 | [12 empty] | VV | 2 | 2 | True | 1 | ROZPOCET
80 | K | 766660002 | Montáž dveřních křídel otvíravých jednokřídlových š přes 0,8 m do ocelové zárubně | kus | 1 |  | 0 | CS ÚRS 2026 01 |  | základní |  | 0 | 0 | 0 | 0 | 0 | 16 | K | 2 |  |  |  | ROZPOCET | 0 | 0 | 0 | 0 | 0 | 1 | 0 | 16 | -1878910002
| Online PSC |  | https://podminky.urs.cz/item/CS_URS_2026_01/766660002 | [14 empty] | Online PSC | 2
| VV |  | "1.NP - výpis truhlářských prvků - T1"1 |  | 1 | [12 empty] | VV | 2 | 2 | True | 1 | ROZPOCET
81 | M | 61162087 | dveře jednokřídlé dřevotřískové povrch laminátový plné 900x1970-2100mm | kus | 1 |  | 0 | CS ÚRS 2026 01 |  | základní |  | 0 | 0.0205 | 0.0205 | 0 | 0 | 32 | M | 2 |  |  |  | ROZPOCET | 0 | 0 | 0 | 0 | 0 | 1 | 0 | 16 | 414412053
82 | K | 766660431 | Montáž vchodových dveří jednokřídlových s pevnými bočními díly do zdiva | kus | 1 |  | 0 | CS ÚRS 2026 01 |  | základní |  | 0 | 0.00084 | 0.00084 | 0 | 0 | 16 | K | 2 |  |  |  | ROZPOCET | 0 | 0 | 0 | 0 | 0 | 1 | 0 | 16 | -1217332272
| Online PSC |  | https://podminky.urs.cz/item/CS_URS_2026_01/766660431 | [14 empty] | Online PSC | 2
| VV |  | "1.NP - výpis truhlářských prvků - T2"1 |  | 1 | [12 empty] | VV | 2 | 2 | True | 1 | ROZPOCET
83 | M | 766R01 | vnitřní dveře plastové, bílé, rám 1150*2100mm, křídlo plné,otvíravé,hladké P 900*2000mm | kus | 1 |  | 0 |  |  | základní |  | 0 | 0 | 0 | 0 | 0 | 32 | M | 2 |  |  |  | ROZPOCET | 0 | 0 | 0 | 0 | 0 | 1 | 0 | 16 | 134471241
| P |  | Poznámka k položce: kování - klika/klika zámek FAB | [14 empty] | P | 2
| VV |  | 1 |  | 1 | [12 empty] | VV | 2 | 2 | True | 1 | ROZPOCET
84 | K | 766R02 | Úprava pultu výdeje jídla | kpt | 1 |  | 0 |  |  | základní |  | 0 | 0 | 0 | 0 | 0 | 16 | K | 2 |  |  |  | ROZPOCET | 0 | 0 | 0 | 0 | 0 | 1 | 0 | 16 | 1282493273
| P |  | Poznámka k položce: zkrácení desky š.400mm o délku 1200mm se zapravením | [14 empty] | P | 2
| VV |  | "1.NP - výpis truhlářských prvků - T2"1 |  | 1 | [12 empty] | VV | 2 | 2 | True | 1 | ROZPOCET
85 | K | 998766101 | Přesun hmot tonážní pro kce truhlářské v objektech v do 6 m | t | 0.021 |  | 0 | CS ÚRS 2026 01 |  | základní |  | 0 | 0 | 0 | 0 | 0 | 16 | K | 2 |  |  |  | ROZPOCET | 0 | 0 | 0 | 0 | 0 | 1 | 0 | 16 | -1542538282
| Online PSC |  | https://podminky.urs.cz/item/CS_URS_2026_01/998766101 | [14 empty] | Online PSC | 2
| D | 767 | Konstrukce zámečnické |  |  |  | 0 |  |  |  |  | 0 |  | 0.13142 |  | 0.37386 | 2 | D | 1 |  |  |  | ROZPOCET | [6 empty] | 0
86 | K | 767581802 | Demontáž podhledu lamel | m2 | 62.31 |  | 0 | CS ÚRS 2026 01 |  | základní |  | 0 | 0 | 0 | 0.004 | 0.24924 | 16 | K | 2 |  |  |  | ROZPOCET | 0 | 0 | 0 | 0 | 0 | 1 | 0 | 16 | 454812211
| Online PSC |  | https://podminky.urs.cz/item/CS_URS_2026_01/767581802 | [14 empty] | Online PSC | 2
| VV |  | "1.NP bourací práce - 1.01,1.02,1.10,1.28"62,31 |  | 62.31 | [12 empty] | VV | 2 | 2 | True | 1 | ROZPOCET
87 | K | 767582800 | Demontáž roštu podhledu | m2 | 62.31 |  | 0 | CS ÚRS 2026 01 |  | základní |  | 0 | 0 | 0 | 0.002 | 0.12462 | 16 | K | 2 |  |  |  | ROZPOCET | 0 | 0 | 0 | 0 | 0 | 1 | 0 | 16 | 2071667592
| Online PSC |  | https://podminky.urs.cz/item/CS_URS_2026_01/767582800 | [14 empty] | Online PSC | 2
| VV |  | "1.NP bourací práce - 1.01,1.02,1.10,1.28"62,31 |  | 62.31 | [12 empty] | VV | 2 | 2 | True | 1 | ROZPOCET
88 | K | 767995113 | Montáž atypických zámečnických konstrukcí hmotnosti přes 10 do 20 kg | kg | 123.744 |  | 0 | CS ÚRS 2026 01 |  | základní |  | 0 | 6e-05 | 0.0074246 | 0 | 0 | 16 | K | 2 |  |  |  | ROZPOCET | 0 | 0 | 0 | 0 | 0 | 1 | 0 | 16 | 2039679633
| Online PSC |  | https://podminky.urs.cz/item/CS_URS_2026_01/767995113 | [14 empty] | Online PSC | 2
| VV |  | "překlady VZT"6*20,624 |  | 123.744 | [12 empty] | VV | 2 | 2 | True | 1 | ROZPOCET
89 | M | 13010440 | úhelník ocelový rovnostranný jakost S235JR (11 375) 100x100x8mm | t | 0.124 |  | 0 | CS ÚRS 2026 01 |  | základní |  | 0 | 1 | 0.124 | 0 | 0 | 32 | M | 2 |  |  |  | ROZPOCET | 0 | 0 | 0 | 0 | 0 | 1 | 0 | 16 | -304392716
| VV |  | 123,744/1000 |  | 0.124 | [12 empty] | VV | 2 | 2 | True | 1 | ROZPOCET
90 | K | 998767101 | Přesun hmot tonážní pro zámečnické konstrukce v objektech v do 6 m | t | 0.131 |  | 0 | CS ÚRS 2026 01 |  | základní |  | 0 | 0 | 0 | 0 | 0 | 16 | K | 2 |  |  |  | ROZPOCET | 0 | 0 | 0 | 0 | 0 | 1 | 0 | 16 | 362141565
| Online PSC |  | https://podminky.urs.cz/item/CS_URS_2026_01/998767101 | [14 empty] | Online PSC | 2
| D | 771 | Podlahy z dlaždic |  |  |  | 0 |  |  |  |  | 0 |  | 0.19625 |  | 5.1167 | 2 | D | 1 |  |  |  | ROZPOCET | [6 empty] | 0
91 | K | 771553810 | Demontáž podlah z dlaždic teracových hutných lepených | m2 | 0.843 |  | 0 | CS ÚRS 2026 01 |  | základní |  | 0 | 0 | 0 | 0.0778 | 0.065585 | 16 | K | 2 |  |  |  | ROZPOCET | 0 | 0 | 0 | 0 | 0 | 1 | 0 | 16 | -354069500
| Online PSC |  | https://podminky.urs.cz/item/CS_URS_2026_01/771553810 | [14 empty] | Online PSC | 2
| VV |  | "1.NP - výpis podlah - P1 - lokální oprava"0,76 |  | 0.76 | [12 empty] | VV | 2 | 2 | True | 0 | ROZPOCET
| VV |  | "2.NP - výpis podlah - 2.15 - P1 - lokální oprava"8,27/100 |  | 0.083 | [12 empty] | VV | 2 | 2 | True | 0 | ROZPOCET
| VV |  | Součet |  | 0.843 | [12 empty] | VV | 2 | 4 | True | 1 | ROZPOCET
92 | K | 771554113 | Montáž podlah z dlaždic teracových lepených flexibilním lepidlem přes 9 do 12 ks/m2 | m2 | 0.843 |  | 0 | CS ÚRS 2026 01 |  | základní |  | 0 | 0.0054 | 0.0045522 | 0 | 0 | 16 | K | 2 |  |  |  | ROZPOCET | 0 | 0 | 0 | 0 | 0 | 1 | 0 | 16 | -1260549963
| Online PSC |  | https://podminky.urs.cz/item/CS_URS_2026_01/771554113 | [14 empty] | Online PSC | 2
| VV |  | "1.NP - výpis podlah - P1 - lokální oprava"0,76 |  | 0.76 | [12 empty] | VV | 2 | 2 | True | 0 | ROZPOCET
| VV |  | "2.NP - výpis podlah - 2.15 - P1 - lokální oprava"8,27/100 |  | 0.083 | [12 empty] | VV | 2 | 2 | True | 0 | ROZPOCET
| VV |  | Součet |  | 0.843 | [12 empty] | VV | 2 | 4 | True | 1 | ROZPOCET
93 | M | 59247001 | dlaždice teracová 300x300x30mm | m2 | 0.927 |  | 0 | CS ÚRS 2026 01 |  | základní |  | 0 | 0.07 | 0.06489 | 0 | 0 | 32 | M | 2 |  |  |  | ROZPOCET | 0 | 0 | 0 | 0 | 0 | 1 | 0 | 16 | 879716783
| VV |  | 0,843*1,1 "Přepočtené koeficientem množství |  | 0.927 | [12 empty] | VV | 2 | 2 | True | 1 | ROZPOCET
94 | K | 771554906 | Oprava spárování podlah z dlaždic teracových přes 9 do 15 ks/m2 | m2 | 84.54 |  | 0 | CS ÚRS 2026 01 |  | základní |  | 0 | 0.0015 | 0.12681 | 0.0015 | 0.12681 | 16 | K | 2 |  |  |  | ROZPOCET | 0 | 0 | 0 | 0 | 0 | 1 | 0 | 16 | -880898162
| Online PSC |  | https://podminky.urs.cz/item/CS_URS_2026_01/771554906 | [14 empty] | Online PSC | 2
| VV |  | "1.NP - výpis podlah - P1 - 1.01,1.02,1.04,1.08,1.10,1.28"76,27 |  | 76.27 | [12 empty] | VV | 2 | 2 | True | 0 | ROZPOCET
| VV |  | "2.NP - výpis podlah - 2.15 - P1"8,27 |  | 8.27 | [12 empty] | VV | 2 | 2 | True | 0 | ROZPOCET
| VV |  | Součet |  | 84.54 | [12 empty] | VV | 2 | 4 | True | 1 | ROZPOCET
95 | K | 771573810 | Demontáž podlah z dlaždic keramických lepených | m2 | 139.5 |  | 0 | CS ÚRS 2026 01 |  | základní |  | 0 | 0 | 0 | 0.0353 | 4.9243 | 16 | K | 2 |  |  |  | ROZPOCET | 0 | 0 | 0 | 0 | 0 | 1 | 0 | 16 | -345891603
| Online PSC |  | https://podminky.urs.cz/item/CS_URS_2026_01/771573810 | [14 empty] | Online PSC | 2
| VV |  | "1.NP - výpis podlah - P4 - 1.15,1.16,1.17,1.18,1.26"36,54 |  | 36.54 | [12 empty] | VV | 2 | 2 | True | 0 | ROZPOCET
| VV |  | "2.NP - výpis podlah - P4 - 2.02-2.04,2.12"102,96 |  | 102.96 | [12 empty] | VV | 2 | 2 | True | 0 | ROZPOCET
| VV |  | Součet |  | 139.5 | [12 empty] | VV | 2 | 4 | True | 1 | ROZPOCET
96 | K | 998771101 | Přesun hmot tonážní pro podlahy z dlaždic v objektech v do 6 m | t | 0.196 |  | 0 | CS ÚRS 2026 01 |  | základní |  | 0 | 0 | 0 | 0 | 0 | 16 | K | 2 |  |  |  | ROZPOCET | 0 | 0 | 0 | 0 | 0 | 1 | 0 | 16 | 1719195374
| Online PSC |  | https://podminky.urs.cz/item/CS_URS_2026_01/998771101 | [14 empty] | Online PSC | 2
| D | 776 | Podlahy povlakové |  |  |  | 0 |  |  |  |  | 0 |  | 1.0984 |  | 0.28748 | 2 | D | 1 |  |  |  | ROZPOCET | [6 empty] | 0
97 | K | 776111117 | Broušení stávajícího podkladu povlakových podlah diamantovým kotoučem | m2 | 100.29 |  | 0 | CS ÚRS 2026 01 |  | základní |  | 0 | 0 | 0 | 0 | 0 | 16 | K | 2 |  |  |  | ROZPOCET | 0 | 0 | 0 | 0 | 0 | 1 | 0 | 16 | 2013287454
| Online PSC |  | https://podminky.urs.cz/item/CS_URS_2026_01/776111117 | [14 empty] | Online PSC | 2
| VV |  | "1.NP - výpis podlah - P2 - 1.03,1.06,1.14,1.19"45,11 |  | 45.11 | [12 empty] | VV | 2 | 2 | True | 0 | ROZPOCET
| VV |  | "2.NP - výpis podlah - P2 - 2.07-2.09,2.14,2.16"55,18 |  | 55.18 | [12 empty] | VV | 2 | 2 | True | 0 | ROZPOCET
| VV |  | Součet |  | 100.29 | [12 empty] | VV | 2 | 4 | True | 1 | ROZPOCET
98 | K | 776111311 | Vysátí podkladu povlakových podlah | m2 | 100.29 |  | 0 | CS ÚRS 2026 01 |  | základní |  | 0 | 0 | 0 | 0 | 0 | 16 | K | 2 |  |  |  | ROZPOCET | 0 | 0 | 0 | 0 | 0 | 1 | 0 | 16 | -1362472960
| Online PSC |  | https://podminky.urs.cz/item/CS_URS_2026_01/776111311 | [14 empty] | Online PSC | 2
| VV |  | "1.NP - výpis podlah - P2 - 1.03,1.06,1.14,1.19"45,11 |  | 45.11 | [12 empty] | VV | 2 | 2 | True | 0 | ROZPOCET
| VV |  | "2.NP - výpis podlah - P2 - 2.07-2.09,2.14,2.16"55,18 |  | 55.18 | [12 empty] | VV | 2 | 2 | True | 0 | ROZPOCET
| VV |  | Součet |  | 100.29 | [12 empty] | VV | 2 | 4 | True | 1 | ROZPOCET
99 | K | 776121321 | Neředěná penetrace savého podkladu povlakových podlah | m2 | 100.29 |  | 0 | CS ÚRS 2026 01 |  | základní |  | 0 | 0.0002 | 0.020058 | 0 | 0 | 16 | K | 2 |  |  |  | ROZPOCET | 0 | 0 | 0 | 0 | 0 | 1 | 0 | 16 | 496630945
| Online PSC |  | https://podminky.urs.cz/item/CS_URS_2026_01/776121321 | [14 empty] | Online PSC | 2
| VV |  | "1.NP - výpis podlah - P2 - 1.03,1.06,1.14,1.19"45,11 |  | 45.11 | [12 empty] | VV | 2 | 2 | True | 0 | ROZPOCET
| VV |  | "2.NP - výpis podlah - P2 - 2.07-2.09,2.14,2.16"55,18 |  | 55.18 | [12 empty] | VV | 2 | 2 | True | 0 | ROZPOCET
| VV |  | Součet |  | 100.29 | [12 empty] | VV | 2 | 4 | True | 1 | ROZPOCET
100 | K | 776141112 | Vyrovnání podkladu povlakových podlah stěrkou pevnosti 20 MPa tl přes 3 do 5 mm | m2 | 100.29 |  | 0 | CS ÚRS 2026 01 |  | základní |  | 0 | 0.00758 | 0.7602 | 0 | 0 | 16 | K | 2 |  |  |  | ROZPOCET | 0 | 0 | 0 | 0 | 0 | 1 | 0 | 16 | -1273595429
| Online PSC |  | https://podminky.urs.cz/item/CS_URS_2026_01/776141112 | [14 empty] | Online PSC | 2
| VV |  | "1.NP - výpis podlah - P2 - 1.03,1.06,1.14,1.19"45,11 |  | 45.11 | [12 empty] | VV | 2 | 2 | True | 0 | ROZPOCET
| VV |  | "2.NP - výpis podlah - P2 - 2.07-2.09,2.14,2.16"55,18 |  | 55.18 | [12 empty] | VV | 2 | 2 | True | 0 | ROZPOCET
| VV |  | Součet |  | 100.29 | [12 empty] | VV | 2 | 4 | True | 1 | ROZPOCET
101 | K | 776201811 | Demontáž lepených povlakových podlah bez podložky ručně | m2 | 100.29 |  | 0 | CS ÚRS 2026 01 |  | základní |  | 0 | 0 | 0 | 0.0025 | 0.25073 | 16 | K | 2 |  |  |  | ROZPOCET | 0 | 0 | 0 | 0 | 0 | 1 | 0 | 16 | 1784258330
| Online PSC |  | https://podminky.urs.cz/item/CS_URS_2026_01/776201811 | [14 empty] | Online PSC | 2
| VV |  | "1.NP - výpis podlah - P2 - 1.03,1.06,1.14,1.19"45,11 |  | 45.11 | [12 empty] | VV | 2 | 2 | True | 0 | ROZPOCET
| VV |  | "2.NP - výpis podlah - P2 - 2.07-2.09,2.14,2.16"55,18 |  | 55.18 | [12 empty] | VV | 2 | 2 | True | 0 | ROZPOCET
| VV |  | Součet |  | 100.29 | [12 empty] | VV | 2 | 4 | True | 1 | ROZPOCET
102 | K | 776221111 | Lepení pásů z PVC standardním lepidlem | m2 | 100.29 |  | 0 | CS ÚRS 2026 01 |  | základní |  | 0 | 0.0003 | 0.030087 | 0 | 0 | 16 | K | 2 |  |  |  | ROZPOCET | 0 | 0 | 0 | 0 | 0 | 1 | 0 | 16 | 1376729819
| Online PSC |  | https://podminky.urs.cz/item/CS_URS_2026_01/776221111 | [14 empty] | Online PSC | 2
| VV |  | "1.NP - výpis podlah - P2 - 1.03,1.06,1.14,1.19"45,11 |  | 45.11 | [12 empty] | VV | 2 | 2 | True | 0 | ROZPOCET
| VV |  | "2.NP - výpis podlah - P2 - 2.07-2.09,2.14,2.16"55,18 |  | 55.18 | [12 empty] | VV | 2 | 2 | True | 0 | ROZPOCET
| VV |  | Součet |  | 100.29 | [12 empty] | VV | 2 | 4 | True | 1 | ROZPOCET
103 | M | 28411141 | PVC vinyl homogenní protiskluzná se vsypem a výztuž. vrstvou tl 2.00mm nášlapná vrstva 2.00mm, hořlavost Bfl-s1, třída zátěže 34/43, útlum 7dB, bodová zátěž ≤ 0.10mm, protiskluznost R10 | m2 | 110.319 |  | 0 | CS ÚRS 2026 01 |  | základní |  | 0 | 0.0026 | 0.28683 | 0 | 0 | 32 | M | 2 |  |  |  | ROZPOCET | 0 | 0 | 0 | 0 | 0 | 1 | 0 | 16 | -1831315755
| VV |  | 100,29*1,1 "Přepočtené koeficientem množství |  | 110.319 | [12 empty] | VV | 2 | 2 | True | 1 | ROZPOCET
104 | K | 776410811 | Odstranění soklíků a lišt pryžových nebo plastových | m | 122.5 |  | 0 | CS ÚRS 2026 01 |  | základní |  | 0 | 0 | 0 | 0.0003 | 0.03675 | 16 | K | 2 |  |  |  | ROZPOCET | 0 | 0 | 0 | 0 | 0 | 1 | 0 | 16 | 733519590
| Online PSC |  | https://podminky.urs.cz/item/CS_URS_2026_01/776410811 | [14 empty] | Online PSC | 2
| VV |  | "1.NP - výpis podlah - P2 - 1.03,1.06,1.14,1.19"54,05 |  | 54.05 | [12 empty] | VV | 2 | 2 | True | 0 | ROZPOCET
| VV |  | "2.NP - výpis podlah - P2 - 2.07-2.09,2.14,2.16"68,45 |  | 68.45 | [12 empty] | VV | 2 | 2 | True | 0 | ROZPOCET
| VV |  | Součet |  | 122.5 | [12 empty] | VV | 2 | 4 | True | 1 | ROZPOCET
105 | K | 77642111R | PVC vytažené na sokl v.80mm přes fabionovou podložku včetně ukončovací lišty | m | 122.5 |  | 0 |  |  | základní |  | 0 | 1e-05 | 0.001225 | 0 | 0 | 16 | K | 2 |  |  |  | ROZPOCET | 0 | 0 | 0 | 0 | 0 | 1 | 0 | 16 | 248565116
| VV |  | "1.NP - výpis podlah - P2 - 1.03,1.06,1.14,1.19"54,05 |  | 54.05 | [12 empty] | VV | 2 | 2 | True | 0 | ROZPOCET
| VV |  | "2.NP - výpis podlah - P2 - 2.07-2.09,2.14,2.16"68,45 |  | 68.45 | [12 empty] | VV | 2 | 2 | True | 0 | ROZPOCET
| VV |  | Součet |  | 122.5 | [12 empty] | VV | 2 | 4 | True | 1 | ROZPOCET
106 | K | 998776101 | Přesun hmot tonážní pro podlahy povlakové v objektech v do 6 m | t | 1.098 |  | 0 | CS ÚRS 2026 01 |  | základní |  | 0 | 0 | 0 | 0 | 0 | 16 | K | 2 |  |  |  | ROZPOCET | 0 | 0 | 0 | 0 | 0 | 1 | 0 | 16 | 71505124
| Online PSC |  | https://podminky.urs.cz/item/CS_URS_2026_01/998776101 | [14 empty] | Online PSC | 2
| D | 781 | Dokončovací práce - obklady |  |  |  | 0 |  |  |  |  | 0 |  | 5.1433 |  | 4.0451 | 2 | D | 1 |  |  |  | ROZPOCET | [6 empty] | 0
107 | K | 781121011 | Nátěr penetrační na stěnu | m2 | 165.37 |  | 0 | CS ÚRS 2026 01 |  | základní |  | 0 | 0.0003 | 0.049611 | 0 | 0 | 16 | K | 2 |  |  |  | ROZPOCET | 0 | 0 | 0 | 0 | 0 | 1 | 0 | 16 | 405987161
| Online PSC |  | https://podminky.urs.cz/item/CS_URS_2026_01/781121011 | [14 empty] | Online PSC | 2
| VV |  | "1.NP - 1.08"1,6*6,28 |  | 10.048 | [12 empty] | VV | 2 | 2 | True | 0 | ROZPOCET
| VV |  | "1.NP - 1.26"2*14,8 |  | 29.6 | [12 empty] | VV | 2 | 2 | True | 0 | ROZPOCET
| VV |  | "2.NP - 2.12"1,6*5,9 |  | 9.44 | [12 empty] | VV | 2 | 2 | True | 0 | ROZPOCET
| VV |  | "2.NP - 2.14"2*2,32 |  | 4.64 | [12 empty] | VV | 2 | 2 | True | 0 | ROZPOCET
| VV |  | "2.NP - 2.02-2.04"2*42,74-(3,6*1,175) |  | 81.25 | [12 empty] | VV | 2 | 2 | True | 0 | ROZPOCET
| VV |  | 3,6*0,125+(4*1,175*0,125) |  | 1.038 | [12 empty] | VV | 2 | 2 | True | 0 | ROZPOCET
| VV |  | "sloupy"4,32*2 |  | 8.64 | [12 empty] | VV | 2 | 2 | True | 0 | ROZPOCET
| VV |  | "2.NP - 2.06"2*8,5+3,6*0,825 |  | 19.97 | [12 empty] | VV | 2 | 2 | True | 0 | ROZPOCET
| VV |  | 3,6*0,125+(2*1,175*0,125) |  | 0.744 | [12 empty] | VV | 2 | 2 | True | 0 | ROZPOCET
| VV |  | Součet |  | 165.37 | [12 empty] | VV | 2 | 4 | True | 1 | ROZPOCET
108 | K | 781151031 | Celoplošné vyrovnání podkladu stěrkou tl 3 mm | m2 | 165.37 |  | 0 | CS ÚRS 2026 01 |  | základní |  | 0 | 0.0045 | 0.74416 | 0 | 0 | 16 | K | 2 |  |  |  | ROZPOCET | 0 | 0 | 0 | 0 | 0 | 1 | 0 | 16 | -507652719
| Online PSC |  | https://podminky.urs.cz/item/CS_URS_2026_01/781151031 | [14 empty] | Online PSC | 2
| VV |  | "1.NP - 1.08"1,6*6,28 |  | 10.048 | [12 empty] | VV | 2 | 2 | True | 0 | ROZPOCET
| VV |  | "1.NP - 1.26"2*14,8 |  | 29.6 | [12 empty] | VV | 2 | 2 | True | 0 | ROZPOCET
| VV |  | "2.NP - 2.12"1,6*5,9 |  | 9.44 | [12 empty] | VV | 2 | 2 | True | 0 | ROZPOCET
| VV |  | "2.NP - 2.14"2*2,32 |  | 4.64 | [12 empty] | VV | 2 | 2 | True | 0 | ROZPOCET
| VV |  | "2.NP - 2.02-2.04"2*42,74-(3,6*1,175) |  | 81.25 | [12 empty] | VV | 2 | 2 | True | 0 | ROZPOCET
| VV |  | 3,6*0,125+(4*1,175*0,125) |  | 1.038 | [12 empty] | VV | 2 | 2 | True | 0 | ROZPOCET
| VV |  | "sloupy"4,32*2 |  | 8.64 | [12 empty] | VV | 2 | 2 | True | 0 | ROZPOCET
| VV |  | "2.NP - 2.06"2*8,5+3,6*0,825 |  | 19.97 | [12 empty] | VV | 2 | 2 | True | 0 | ROZPOCET
| VV |  | 3,6*0,125+(2*1,175*0,125) |  | 0.744 | [12 empty] | VV | 2 | 2 | True | 0 | ROZPOCET
| VV |  | Součet |  | 165.37 | [12 empty] | VV | 2 | 4 | True | 1 | ROZPOCET
109 | K | 781472216 | Montáž obkladů keramických hladkých lepených cementovým flexibilním lepidlem přes 9 do 12 ks/m2 | m2 | 165.37 |  | 0 | CS ÚRS 2026 01 |  | základní |  | 0 | 0.006 | 0.99222 | 0 | 0 | 16 | K | 2 |  |  |  | ROZPOCET | 0 | 0 | 0 | 0 | 0 | 1 | 0 | 16 | -1400001470
| Online PSC |  | https://podminky.urs.cz/item/CS_URS_2026_01/781472216 | [14 empty] | Online PSC | 2
| VV |  | "1.NP - 1.08"1,6*6,28 |  | 10.048 | [12 empty] | VV | 2 | 2 | True | 0 | ROZPOCET
| VV |  | "1.NP - 1.26"2*14,8 |  | 29.6 | [12 empty] | VV | 2 | 2 | True | 0 | ROZPOCET
| VV |  | "2.NP - 2.12"1,6*5,9 |  | 9.44 | [12 empty] | VV | 2 | 2 | True | 0 | ROZPOCET
| VV |  | "2.NP - 2.14"2*2,32 |  | 4.64 | [12 empty] | VV | 2 | 2 | True | 0 | ROZPOCET
| VV |  | "2.NP - 2.02-2.04"2*42,74-(3,6*1,175) |  | 81.25 | [12 empty] | VV | 2 | 2 | True | 0 | ROZPOCET
| VV |  | 3,6*0,125+(4*1,175*0,125) |  | 1.038 | [12 empty] | VV | 2 | 2 | True | 0 | ROZPOCET
| VV |  | "sloupy"4,32*2 |  | 8.64 | [12 empty] | VV | 2 | 2 | True | 0 | ROZPOCET
| VV |  | "2.NP - 2.06"2*8,5+3,6*0,825 |  | 19.97 | [12 empty] | VV | 2 | 2 | True | 0 | ROZPOCET
| VV |  | 3,6*0,125+(2*1,175*0,125) |  | 0.744 | [12 empty] | VV | 2 | 2 | True | 0 | ROZPOCET
| VV |  | Součet |  | 165.37 | [12 empty] | VV | 2 | 4 | True | 1 | ROZPOCET
110 | M | 59761790 | obklad keramický nemrazuvzdorný povrch hladký/lesklý tl do 10mm přes 9 do 12ks/m2 | m2 | 181.907 |  | 0 | CS ÚRS 2026 01 |  | základní |  | 0 | 0.01806 | 3.2852 | 0 | 0 | 32 | M | 2 |  |  |  | ROZPOCET | 0 | 0 | 0 | 0 | 0 | 1 | 0 | 16 | 713206567
| VV |  | 165,37*1,1 'Přepočtené koeficientem množství |  | 181.907 | [12 empty] | VV | 2 | 2 | False | 1 | ROZPOCET
111 | K | 781473810 | Demontáž obkladů z obkladaček keramických lepených | m2 | 148.718 |  | 0 | CS ÚRS 2026 01 |  | základní |  | 0 | 0 | 0 | 0.0272 | 4.0451 | 16 | K | 2 |  |  |  | ROZPOCET | 0 | 0 | 0 | 0 | 0 | 1 | 0 | 16 | -492220355
| Online PSC |  | https://podminky.urs.cz/item/CS_URS_2026_01/781473810 | [14 empty] | Online PSC | 2
| VV |  | "1.NP - bourací práce - 1.08"1,6*6,28 |  | 10.048 | [12 empty] | VV | 2 | 2 | True | 0 | ROZPOCET
| VV |  | "1.NP - bourací práce - 1.26"2*14,8 |  | 29.6 | [12 empty] | VV | 2 | 2 | True | 0 | ROZPOCET
| VV |  | "2.NP - bourací práce - 2.12"1,6*5,9 |  | 9.44 | [12 empty] | VV | 2 | 2 | True | 0 | ROZPOCET
| VV |  | "2.NP - bourací práce - 2.06"2*8,5+2,4*0,95 |  | 19.28 | [12 empty] | VV | 2 | 2 | True | 0 | ROZPOCET
| VV |  | "2.NP - bourací práce - 2.02,2.03,2.04"2*42,29-(3,6*1,175) |  | 80.35 | [12 empty] | VV | 2 | 2 | True | 0 | ROZPOCET
| VV |  | Součet |  | 148.718 | [12 empty] | VV | 2 | 4 | True | 1 | ROZPOCET
112 | K | 781492211 | Montáž profilů rohových lepených flexibilním cementovým lepidlem | m | 72.49 |  | 0 | CS ÚRS 2026 01 |  | základní |  | 0 | 0.0002 | 0.014498 | 0 | 0 | 16 | K | 2 |  |  |  | ROZPOCET | 0 | 0 | 0 | 0 | 0 | 1 | 0 | 16 | -433313649
| Online PSC |  | https://podminky.urs.cz/item/CS_URS_2026_01/781492211 | [14 empty] | Online PSC | 2
| VV |  | "1.NP - 1.08"1,6 |  | 1.6 | [12 empty] | VV | 2 | 2 | True | 0 | ROZPOCET
| VV |  | "1.NP - 1.26"8,4 |  | 8.4 | [12 empty] | VV | 2 | 2 | True | 0 | ROZPOCET
| VV |  | "2.NP - 2.12"1,6 |  | 1.6 | [12 empty] | VV | 2 | 2 | True | 0 | ROZPOCET
| VV |  | "2.NP - 2.14"2*2,32 |  | 4.64 | [12 empty] | VV | 2 | 2 | True | 0 | ROZPOCET
| VV |  | "2.NP - 2.02-2.04"28,3+16 |  | 44.3 | [12 empty] | VV | 2 | 2 | True | 0 | ROZPOCET
| VV |  | "2.NP - 2.06"11,95 |  | 11.95 | [12 empty] | VV | 2 | 2 | True | 0 | ROZPOCET
| VV |  | Součet |  | 72.49 | [12 empty] | VV | 2 | 4 | True | 1 | ROZPOCET
113 | M | 28342003 | lišta ukončovací z PVC 10mm | m | 76.115 |  | 0 | CS ÚRS 2026 01 |  | základní |  | 0 | 0.0003 | 0.022834 | 0 | 0 | 32 | M | 2 |  |  |  | ROZPOCET | 0 | 0 | 0 | 0 | 0 | 1 | 0 | 16 | -2000394388
| VV |  | 72,49*1,05 'Přepočtené koeficientem množství |  | 76.115 | [12 empty] | VV | 2 | 2 | False | 1 | ROZPOCET
114 | K | 781495115 | Spárování vnitřních obkladů silikonem | m | 80.2 |  | 0 | CS ÚRS 2026 01 |  | základní |  | 0 | 9e-05 | 0.007218 | 0 | 0 | 16 | K | 2 |  |  |  | ROZPOCET | 0 | 0 | 0 | 0 | 0 | 1 | 0 | 16 | -1673582884
| Online PSC |  | https://podminky.urs.cz/item/CS_URS_2026_01/781495115 | [14 empty] | Online PSC | 2
| VV |  | "1.NP - 1.08"8 |  | 8 | [12 empty] | VV | 2 | 2 | True | 0 | ROZPOCET
| VV |  | "1.NP - 1.26"13,6 |  | 13.6 | [12 empty] | VV | 2 | 2 | True | 0 | ROZPOCET
| VV |  | "2.NP - 2.12"8 |  | 8 | [12 empty] | VV | 2 | 2 | True | 0 | ROZPOCET
| VV |  | "2.NP - 2.14"2 |  | 2 | [12 empty] | VV | 2 | 2 | True | 0 | ROZPOCET
| VV |  | "2.NP - 2.02-2.04"34,4 |  | 34.4 | [12 empty] | VV | 2 | 2 | True | 0 | ROZPOCET
| VV |  | "2.NP - 2.06"14,2 |  | 14.2 | [12 empty] | VV | 2 | 2 | True | 0 | ROZPOCET
| VV |  | Součet |  | 80.2 | [12 empty] | VV | 2 | 4 | True | 1 | ROZPOCET
115 | K | 781495117 | Spárování vnitřních obkladů akrylem | m | 128.28 |  | 0 | CS ÚRS 2026 01 |  | základní |  | 0 | 0.00015 | 0.019242 | 0 | 0 | 16 | K | 2 |  |  |  | ROZPOCET | 0 | 0 | 0 | 0 | 0 | 1 | 0 | 16 | -1020165552
| Online PSC |  | https://podminky.urs.cz/item/CS_URS_2026_01/781495117 | [14 empty] | Online PSC | 2
| VV |  | "1.NP - 1.08"6,28 |  | 6.28 | [12 empty] | VV | 2 | 2 | True | 0 | ROZPOCET
| VV |  | "1.NP - 1.26"14,8 |  | 14.8 | [12 empty] | VV | 2 | 2 | True | 0 | ROZPOCET
| VV |  | "2.NP - 2.12"5,9 |  | 5.9 | [12 empty] | VV | 2 | 2 | True | 0 | ROZPOCET
| VV |  | "2.NP - 2.14"6,3 |  | 6.3 | [12 empty] | VV | 2 | 2 | True | 0 | ROZPOCET
| VV |  | "2.NP - 2.02-2.04"86,2 |  | 86.2 | [12 empty] | VV | 2 | 2 | True | 0 | ROZPOCET
| VV |  | "2.NP - 2.06"8,8 |  | 8.8 | [12 empty] | VV | 2 | 2 | True | 0 | ROZPOCET
| VV |  | Součet |  | 128.28 | [12 empty] | VV | 2 | 4 | True | 1 | ROZPOCET
116 | K | 781495142 | Průnik obkladem kruhový přes DN 30 do DN 90 | kus | 91 |  | 0 | CS ÚRS 2026 01 |  | základní |  | 0 | 0 | 0 | 0 | 0 | 16 | K | 2 |  |  |  | ROZPOCET | 0 | 0 | 0 | 0 | 0 | 1 | 0 | 16 | -1773522796
| Online PSC |  | https://podminky.urs.cz/item/CS_URS_2026_01/781495142 | [14 empty] | Online PSC | 2
| VV |  | "1.NP - 1.08"2 |  | 2 | [12 empty] | VV | 2 | 2 | True | 0 | ROZPOCET
| VV |  | "1.NP - 1.26"10 |  | 10 | [12 empty] | VV | 2 | 2 | True | 0 | ROZPOCET
| VV |  | "2.NP - 2.12"3 |  | 3 | [12 empty] | VV | 2 | 2 | True | 0 | ROZPOCET
| VV |  | "2.NP - 2.14"6 |  | 6 | [12 empty] | VV | 2 | 2 | True | 0 | ROZPOCET
| VV |  | "2.NP - 2.02-2.04"50 |  | 50 | [12 empty] | VV | 2 | 2 | True | 0 | ROZPOCET
| VV |  | "2.NP - 2.06"20 |  | 20 | [12 empty] | VV | 2 | 2 | True | 0 | ROZPOCET
| VV |  | Součet |  | 91 | [12 empty] | VV | 2 | 4 | True | 1 | ROZPOCET
117 | K | 781495152 | Průnik obkladem hranatý o delší straně přes 30 do 90 mm | kus | 30 |  | 0 | CS ÚRS 2026 01 |  | základní |  | 0 | 0 | 0 | 0 | 0 | 16 | K | 2 |  |  |  | ROZPOCET | 0 | 0 | 0 | 0 | 0 | 1 | 0 | 16 | -1218188778
| Online PSC |  | https://podminky.urs.cz/item/CS_URS_2026_01/781495152 | [14 empty] | Online PSC | 2
| VV |  | "1.NP - 1.08"1 |  | 1 | [12 empty] | VV | 2 | 2 | True | 0 | ROZPOCET
| VV |  | "1.NP - 1.26"3 |  | 3 | [12 empty] | VV | 2 | 2 | True | 0 | ROZPOCET
| VV |  | "2.NP - 2.12"1 |  | 1 | [12 empty] | VV | 2 | 2 | True | 0 | ROZPOCET
| VV |  | "2.NP - 2.14"2 |  | 2 | [12 empty] | VV | 2 | 2 | True | 0 | ROZPOCET
| VV |  | "2.NP - 2.02-2.04"15 |  | 15 | [12 empty] | VV | 2 | 2 | True | 0 | ROZPOCET
| VV |  | "2.NP - 2.06"8 |  | 8 | [12 empty] | VV | 2 | 2 | True | 0 | ROZPOCET
| VV |  | Součet |  | 30 | [12 empty] | VV | 2 | 4 | True | 1 | ROZPOCET
118 | K | 781495211 | Čištění vnitřních ploch stěn po provedení obkladu chemickými prostředky | m2 | 165.37 |  | 0 | CS ÚRS 2026 01 |  | základní |  | 0 | 5e-05 | 0.0082685 | 0 | 0 | 16 | K | 2 |  |  |  | ROZPOCET | 0 | 0 | 0 | 0 | 0 | 1 | 0 | 16 | 2023730444
| Online PSC |  | https://podminky.urs.cz/item/CS_URS_2026_01/781495211 | [14 empty] | Online PSC | 2
119 | K | 998781101 | Přesun hmot tonážní pro obklady keramické v objektech v do 6 m | t | 3.997 |  | 0 | CS ÚRS 2026 01 |  | základní |  | 0 | 0 | 0 | 0 | 0 | 16 | K | 2 |  |  |  | ROZPOCET | 0 | 0 | 0 | 0 | 0 | 1 | 0 | 16 | 159439967
| Online PSC |  | https://podminky.urs.cz/item/CS_URS_2026_01/998781101 | [14 empty] | Online PSC | 2
| D | 783 | Dokončovací práce - nátěry |  |  |  | 0 |  |  |  |  | 0 |  | 0.065036 |  | 0 | 2 | D | 1 |  |  |  | ROZPOCET | [6 empty] | 0
120 | K | 78382712R | Krycí jednonásobný olejový nátěr omítek stupně členitosti 1 a 2 | m2 | 113.196 |  | 0 |  |  | základní |  | 0 | 0.00036 | 0.040751 | 0 | 0 | 16 | K | 2 |  |  |  | ROZPOCET | 0 | 0 | 0 | 0 | 0 | 1 | 0 | 16 | 1183339755
| VV |  | "1.NP - výpis povrchů stěn S1 - 1.01"1,2*3,1 |  | 3.72 | [12 empty] | VV | 2 | 2 | True | 0 | ROZPOCET
| VV |  | "1.NP - výpis povrchů stěn S1 - 1.02"4,31*1,2 |  | 5.172 | [12 empty] | VV | 2 | 2 | True | 0 | ROZPOCET
| VV |  | "1.NP - výpis povrchů stěn S1 - 1.10"11,45*1,2 |  | 13.74 | [12 empty] | VV | 2 | 2 | True | 0 | ROZPOCET
| VV |  | "1.NP - výpis povrchů stěn S1 - 1.15/1.18"12,9*1,2 |  | 15.48 | [12 empty] | VV | 2 | 2 | True | 0 | ROZPOCET
| VV |  | "1.NP - výpis povrchů stěn S1 - 1.28"33,76*1,2 |  | 40.512 | [12 empty] | VV | 2 | 2 | True | 0 | ROZPOCET
| VV |  | "2.NP - výpis povrchů stěn S1 - 2.14"1,2*14,65 |  | 17.58 | [12 empty] | VV | 2 | 2 | True | 0 | ROZPOCET
| VV |  | "2.NP - výpis povrchů stěn S1 - 2.16"1,2*14,16 |  | 16.992 | [12 empty] | VV | 2 | 2 | True | 0 | ROZPOCET
| VV |  | Součet |  | 113.196 | [12 empty] | VV | 2 | 4 | True | 1 | ROZPOCET
121 | K | 783933151 | Penetrační epoxidový nátěr hladkých betonových podlah | m2 | 39.17 |  | 0 | CS ÚRS 2026 01 |  | základní |  | 0 | 0.00029 | 0.011359 | 0 | 0 | 16 | K | 2 |  |  |  | ROZPOCET | 0 | 0 | 0 | 0 | 0 | 1 | 0 | 16 | 1812272170
| Online PSC |  | https://podminky.urs.cz/item/CS_URS_2026_01/783933151 | [14 empty] | Online PSC | 2
| VV |  | "1.NP - výpis podlah - P3 - 1.13,1.24,1.25"39,17 |  | 39.17 | [12 empty] | VV | 2 | 2 | True | 1 | ROZPOCET
122 | K | 783937153 | Krycí jednonásobný epoxidový rozpouštědlový nátěr betonové podlahy | m2 | 39.17 |  | 0 | CS ÚRS 2026 01 |  | základní |  | 0 | 0.00033 | 0.012926 | 0 | 0 | 16 | K | 2 |  |  |  | ROZPOCET | 0 | 0 | 0 | 0 | 0 | 1 | 0 | 16 | -1045128016
| Online PSC |  | https://podminky.urs.cz/item/CS_URS_2026_01/783937153 | [14 empty] | Online PSC | 2
| VV |  | "1.NP - výpis podlah - P3 - 1.13,1.24,1.25"39,17 |  | 39.17 | [12 empty] | VV | 2 | 2 | True | 1 | ROZPOCET
123 | K | 783R01 | Nový nátěr stávajících dveří včetně zárubní | kus | 26 |  | 0 |  |  | základní |  | 0 | 0 | 0 | 0 | 0 | 16 | K | 2 |  |  |  | ROZPOCET | 0 | 0 | 0 | 0 | 0 | 1 | 0 | 16 | -1754842799
| VV |  | "1.NP - výpis truhlářských prvků - T4"6+10+9+1 |  | 26 | [12 empty] | VV | 2 | 2 | True | 1 | ROZPOCET
| D | 784 | Dokončovací práce - malby a tapety |  |  |  | 0 |  |  |  |  | 0 |  | 1.934 |  | 0.37013 | 2 | D | 1 |  |  |  | ROZPOCET | [6 empty] | 0
124 | K | 784121001 | Oškrabání malby v mísnostech v do 3,80 m | m2 | 1193.979 |  | 0 | CS ÚRS 2026 01 |  | základní |  | 0 | 0.001 | 1.194 | 0.00031 | 0.37013 | 16 | K | 2 |  |  |  | ROZPOCET | 0 | 0 | 0 | 0 | 0 | 1 | 0 | 16 | 170313991
| Online PSC |  | https://podminky.urs.cz/item/CS_URS_2026_01/784121001 | [14 empty] | Online PSC | 2
| VV |  | "1.NP - stropy - dle legendy mistnosti"140,75 |  | 140.75 | [12 empty] | VV | 2 | 2 | True | 0 | ROZPOCET
| VV |  | "1.NP - výpis povrchů stěn S2 - 1.03"12,5*3,23-(1,2*2,4+1,2+1,6) |  | 34.695 | [12 empty] | VV | 2 | 2 | True | 0 | ROZPOCET
| VV |  | "1.NP - výpis povrchů stěn S2 - 1.04"17,58*3,23-(1,2*1,5+1,8) |  | 53.183 | [12 empty] | VV | 2 | 2 | True | 0 | ROZPOCET
| VV |  | "1.NP - výpis povrchů stěn S2 - 1.06"15,25*3,23-(1,2*1,5+1,8) |  | 45.658 | [12 empty] | VV | 2 | 2 | True | 0 | ROZPOCET
| VV |  | "1.NP - výpis povrchů stěn S2 - 1.08"1,63*6,86 |  | 11.182 | [12 empty] | VV | 2 | 2 | True | 0 | ROZPOCET
| VV |  | "1.NP - výpis povrchů stěn S2 - 1.09"3,23*6,3 |  | 20.349 | [12 empty] | VV | 2 | 2 | True | 0 | ROZPOCET
| VV |  | "1.NP - výpis povrchů stěn S2 - 1.13"23,86*3,23-(1,8*2,8-1,8) |  | 73.828 | [12 empty] | VV | 2 | 2 | True | 0 | ROZPOCET
| VV |  | "1.NP - výpis povrchů stěn S2 - 1.14"15,45*3,23-(1,2*1,5+1,8) |  | 46.304 | [12 empty] | VV | 2 | 2 | True | 0 | ROZPOCET
| VV |  | "1.NP - výpis povrchů stěn S2 - 1.19"15,74*3,23-(1,2*1,5+1,6) |  | 47.44 | [12 empty] | VV | 2 | 2 | True | 0 | ROZPOCET
| VV |  | "1.NP - výpis povrchů stěn S2 - 1.24"7,6*3,23-(4*1,8) |  | 17.348 | [12 empty] | VV | 2 | 2 | True | 0 | ROZPOCET
| VV |  | "1.NP - výpis povrchů stěn S2 - 1.25"12,1*3,23-(1,8+1,8) |  | 35.483 | [12 empty] | VV | 2 | 2 | True | 0 | ROZPOCET
| VV |  | "1.NP - výpis povrchů stěn S2 - 1.31"65 |  | 65 | [12 empty] | VV | 2 | 2 | True | 0 | ROZPOCET
| VV |  | "1.NP - výpis povrchů stěn S3 - 1.26"15,4*1,25 |  | 19.25 | [12 empty] | VV | 2 | 2 | True | 0 | ROZPOCET
| VV |  | "1.NP - výpis povrchů stěn S3 - 1.08"6,88*1,65 |  | 11.352 | [12 empty] | VV | 2 | 2 | True | 0 | ROZPOCET
| VV |  | "2.NP - stropy - dle legendy mistnosti"180 |  | 180 | [12 empty] | VV | 2 | 2 | True | 0 | ROZPOCET
| VV |  | "2.NP - výpis povrchů stěn S1 - 2.14"15,45*3,25-(1,6+(2,4*1,2)+4,64)+6*0,125 |  | 41.843 | [12 empty] | VV | 2 | 2 | True | 0 | ROZPOCET
| VV |  | "2.NP - výpis povrchů stěn S1 - 2.16"17,865*3,25-((2,4*2,4)+2*(2*0,8)+2*0,6+2*1,5)+7,2*0,125 |  | 45.801 | [12 empty] | VV | 2 | 2 | True | 0 | ROZPOCET
| VV |  | "2.NP - výpis povrchů stěn S2 - 2.07"11,6*3,25-(1,6+1,2+(2,25*2,4))+4,65*0,125 |  | 30.081 | [12 empty] | VV | 2 | 2 | True | 0 | ROZPOCET
| VV |  | "2.NP - výpis povrchů stěn S2 - 2.08"22,635*3,25-(1,6+1,2+(2,4*1,2)+(2,4*1,2))+9,6*0,125 |  | 66.204 | [12 empty] | VV | 2 | 2 | True | 0 | ROZPOCET
| VV |  | "2.NP - výpis povrchů stěn S2 - 2.09"8,2*3,25-(3*1,6) |  | 21.85 | [12 empty] | VV | 2 | 2 | True | 0 | ROZPOCET
| VV |  | "2.NP - výpis povrchů stěn S2 - 2.13"6,3*3,5-(2,15*1,2) |  | 19.47 | [12 empty] | VV | 2 | 2 | True | 0 | ROZPOCET
| VV |  | "2.NP - výpis povrchů stěn S2 - 2.15"12,9*3,25-1,6 |  | 40.325 | [12 empty] | VV | 2 | 2 | True | 0 | ROZPOCET
| VV |  | "2.NP - výpis povrchů stěn S2 - 2.17"14,1*3,25-(2,4*1,2)+6*0,125 |  | 43.695 | [12 empty] | VV | 2 | 2 | True | 0 | ROZPOCET
| VV |  | "2.NP - výpis povrchů stěn S3 - 2.02-2.04,2.06"61,15*1,25-7,2*1 |  | 69.238 | [12 empty] | VV | 2 | 2 | True | 0 | ROZPOCET
| VV |  | 4,32*1,25 |  | 5.4 | [12 empty] | VV | 2 | 2 | True | 0 | ROZPOCET
| VV |  | "2.NP - výpis povrchů stěn S3 - 2.12"6,6*1,25 |  | 8.25 | [12 empty] | VV | 2 | 2 | True | 0 | ROZPOCET
| VV |  | Součet |  | 1193.979 | [12 empty] | VV | 2 | 4 | True | 1 | ROZPOCET
125 | K | 784171001 | Olepování vnitřních ploch páskou v místnostech v do 3,80 m | m | 422.4 |  | 0 | CS ÚRS 2026 01 |  | základní |  | 0 | 0 | 0 | 0 | 0 | 16 | K | 2 |  |  |  | ROZPOCET | 0 | 0 | 0 | 0 | 0 | 1 | 0 | 16 | 2111488124
| Online PSC |  | https://podminky.urs.cz/item/CS_URS_2026_01/784171001 | [14 empty] | Online PSC | 2
| VV |  | "1.NP"17,6+10,3+10,3+1,5+4,9+10,3+10,2+19,6+9,8+12,7+63,6+4,6 |  | 175.4 | [12 empty] | VV | 2 | 2 | True | 0 | ROZPOCET
| VV |  | "2.NP"247 |  | 247 | [12 empty] | VV | 2 | 2 | True | 0 | ROZPOCET
| VV |  | Součet |  | 422.4 | [12 empty] | VV | 2 | 4 | True | 1 | ROZPOCET
126 | M | 58124840 | páska malířská z PVC a UV odolná (7 dnů) do š 50mm | m | 443.52 |  | 0 | CS ÚRS 2026 01 |  | základní |  | 0 | 0 | 0 | 0 | 0 | 32 | M | 2 |  |  |  | ROZPOCET | 0 | 0 | 0 | 0 | 0 | 1 | 0 | 16 | 538702376
| VV |  | 422,4*1,05 "Přepočtené koeficientem množství |  | 443.52 | [12 empty] | VV | 2 | 2 | True | 1 | ROZPOCET
127 | K | 784181121 | Hloubková jednonásobná bezbarvá penetrace podkladu v místnostech v do 3,80 m | m2 | 1510.172 |  | 0 | CS ÚRS 2026 01 |  | základní |  | 0 | 0.0002 | 0.30203 | 0 | 0 | 16 | K | 2 |  |  |  | ROZPOCET | 0 | 0 | 0 | 0 | 0 | 1 | 0 | 16 | 1339992541
| Online PSC |  | https://podminky.urs.cz/item/CS_URS_2026_01/784181121 | [14 empty] | Online PSC | 2
| VV |  | "1.NP - stropy - dle legendy mistnosti"140,75 |  | 140.75 | [12 empty] | VV | 2 | 2 | True | 0 | ROZPOCET
| VV |  | "1.NP - výpis povrchů stěn S4"4*(1,5*0,7) |  | 4.2 | [12 empty] | VV | 2 | 2 | True | 0 | ROZPOCET
| VV |  | "1.NP - výpis povrchů stěn S1 - 1.01"3,23*1,6+1,75*1,5 |  | 7.793 | [12 empty] | VV | 2 | 2 | True | 0 | ROZPOCET
| VV |  | "1.NP - výpis povrchů stěn S1 - 1.02"3,23*6,81-(1,6+1,6+1,8) |  | 16.996 | [12 empty] | VV | 2 | 2 | True | 0 | ROZPOCET
| VV |  | "1.NP - výpis povrchů stěn S1 - 1.10"3,23*14,05-(1,2+(2,5*2)) |  | 39.182 | [12 empty] | VV | 2 | 2 | True | 0 | ROZPOCET
| VV |  | "1.NP - výpis povrchů stěn S1 - 1.15/1.18"3,23*13,8-(1,8+(1,54*2,4)) |  | 39.078 | [12 empty] | VV | 2 | 2 | True | 0 | ROZPOCET
| VV |  | "1.NP - výpis povrchů stěn S1 - 1.28"3,23*47,46-(1,6+1,8+1,2+(2,5*2)+1,8+1,8+1,8+1,8+1,8+(3,1*3,23)+(1*3,23)+1,6) |  | 119.853 | [12 empty] | VV | 2 | 2 | True | 0 | ROZPOCET
| VV |  | "1.NP - výpis povrchů stěn S2 - 1.03"12,5*3,23-(1,2*2,4+1,2+1,6) |  | 34.695 | [12 empty] | VV | 2 | 2 | True | 0 | ROZPOCET
| VV |  | "1.NP - výpis povrchů stěn S2 - 1.04"17,58*3,23-(1,2*1,5+1,8) |  | 53.183 | [12 empty] | VV | 2 | 2 | True | 0 | ROZPOCET
| VV |  | "1.NP - výpis povrchů stěn S2 - 1.06"15,25*3,23-(1,2*1,5+1,8) |  | 45.658 | [12 empty] | VV | 2 | 2 | True | 0 | ROZPOCET
| VV |  | "1.NP - výpis povrchů stěn S2 - 1.08"1,63*6,86 |  | 11.182 | [12 empty] | VV | 2 | 2 | True | 0 | ROZPOCET
| VV |  | "1.NP - výpis povrchů stěn S2 - 1.09"3,23*6,3 |  | 20.349 | [12 empty] | VV | 2 | 2 | True | 0 | ROZPOCET
| VV |  | "1.NP - výpis povrchů stěn S2 - 1.13"23,86*3,23-(1,8*2,8-1,8) |  | 73.828 | [12 empty] | VV | 2 | 2 | True | 0 | ROZPOCET
| VV |  | "1.NP - výpis povrchů stěn S2 - 1.14"15,45*3,23-(1,2*1,5+1,8) |  | 46.304 | [12 empty] | VV | 2 | 2 | True | 0 | ROZPOCET
| VV |  | "1.NP - výpis povrchů stěn S2 - 1.19"15,74*3,23-(1,2*1,5+1,6) |  | 47.44 | [12 empty] | VV | 2 | 2 | True | 0 | ROZPOCET
| VV |  | "1.NP - výpis povrchů stěn S2 - 1.24"7,6*3,23-(4*1,8) |  | 17.348 | [12 empty] | VV | 2 | 2 | True | 0 | ROZPOCET
| VV |  | "1.NP - výpis povrchů stěn S2 - 1.25"12,1*3,23-(1,8+1,8) |  | 35.483 | [12 empty] | VV | 2 | 2 | True | 0 | ROZPOCET
| VV |  | "1.NP - výpis povrchů stěn S2 - 1.31"65 |  | 65 | [12 empty] | VV | 2 | 2 | True | 0 | ROZPOCET
| VV |  | "1.NP - výpis povrchů stěn S3 - 1.26"15,4*1,25 |  | 19.25 | [12 empty] | VV | 2 | 2 | True | 0 | ROZPOCET
| VV |  | "1.NP - výpis povrchů stěn S3 - 1.08"6,88*1,65 |  | 11.352 | [12 empty] | VV | 2 | 2 | True | 0 | ROZPOCET
| VV |  | "2.NP - 2.01 - výmalba SDK kastlu"10,86*2 |  | 21.72 | [12 empty] | VV | 2 | 2 | True | 0 | ROZPOCET
| VV |  | "2.NP - 2.02 - výmalba zákrytu digestoře"2*13,95 |  | 27.9 | [12 empty] | VV | 2 | 2 | True | 0 | ROZPOCET
| VV |  | "2.NP - 2.02 - výmalba zástěny"5,17*2+(6,9*0,22) |  | 11.858 | [12 empty] | VV | 2 | 2 | True | 0 | ROZPOCET
| VV |  | "2.NP - stropy - dle legendy mistnosti"180 |  | 180 | [12 empty] | VV | 2 | 2 | True | 0 | ROZPOCET
| VV |  | "2.NP - výpis povrchů stěn S1 - 2.14"15,45*3,25-(1,6+(2,4*1,2)+4,64)+6*0,125 |  | 41.843 | [12 empty] | VV | 2 | 2 | True | 0 | ROZPOCET
| VV |  | "2.NP - výpis povrchů stěn S1 - 2.16"17,865*3,25-((2,4*2,4)+2*(2*0,8)+2*0,6+2*1,5)+7,2*0,125 |  | 45.801 | [12 empty] | VV | 2 | 2 | True | 0 | ROZPOCET
| VV |  | "2.NP - výpis povrchů stěn - 2.01 - výmalba pod SDK kastlem"(7,45+1,6)*3,25-1,8 |  | 27.613 | [12 empty] | VV | 2 | 2 | True | 0 | ROZPOCET
| VV |  | "2.NP - výpis povrchů stěn S2 - 2.07"11,6*3,25-(1,6+1,2+(2,25*2,4))+4,65*0,125 |  | 30.081 | [12 empty] | VV | 2 | 2 | True | 0 | ROZPOCET
| VV |  | "2.NP - výpis povrchů stěn S2 - 2.08"22,635*3,25-(1,6+1,2+(2,4*1,2)+(2,4*1,2))+9,6*0,125 |  | 66.204 | [12 empty] | VV | 2 | 2 | True | 0 | ROZPOCET
| VV |  | "2.NP - výpis povrchů stěn S2 - 2.09"8,2*3,25-(3*1,6) |  | 21.85 | [12 empty] | VV | 2 | 2 | True | 0 | ROZPOCET
| VV |  | "2.NP - výpis povrchů stěn S2 - 2.13"6,3*3,5-(2,15*1,2) |  | 19.47 | [12 empty] | VV | 2 | 2 | True | 0 | ROZPOCET
| VV |  | "2.NP - výpis povrchů stěn S2 - 2.15"12,9*3,25-1,6 |  | 40.325 | [12 empty] | VV | 2 | 2 | True | 0 | ROZPOCET
| VV |  | "2.NP - výpis povrchů stěn S2 - 2.17"14,1*3,25-(2,4*1,2)+6*0,125 |  | 43.695 | [12 empty] | VV | 2 | 2 | True | 0 | ROZPOCET
| VV |  | "2.NP - výpis povrchů stěn S3 - 2.2.02-2.04,2.06"61,15*1,25-7,2*1 |  | 69.238 | [12 empty] | VV | 2 | 2 | True | 0 | ROZPOCET
| VV |  | 4,32*1,25 |  | 5.4 | [12 empty] | VV | 2 | 2 | True | 0 | ROZPOCET
| VV |  | "2.NP - výpis povrchů stěn S3 - 2.12"6,6*1,25 |  | 8.25 | [12 empty] | VV | 2 | 2 | True | 0 | ROZPOCET
| VV |  | Součet |  | 1510.172 | [12 empty] | VV | 2 | 4 | True | 1 | ROZPOCET
128 | K | 784211101 | Dvojnásobné bílé malby ze směsí za mokra výborně oděruvzdorných v místnostech v do 3,80 m | m2 | 1510.172 |  | 0 | CS ÚRS 2026 01 |  | základní |  | 0 | 0.00029 | 0.43795 | 0 | 0 | 16 | K | 2 |  |  |  | ROZPOCET | 0 | 0 | 0 | 0 | 0 | 1 | 0 | 16 | -1558790007
| Online PSC |  | https://podminky.urs.cz/item/CS_URS_2026_01/784211101 | [14 empty] | Online PSC | 2
| VV |  | "1.NP - stropy - dle legendy mistnosti"140,75 |  | 140.75 | [12 empty] | VV | 2 | 2 | True | 0 | ROZPOCET
| VV |  | "1.NP - výpis povrchů stěn S4"4*(1,5*0,7) |  | 4.2 | [12 empty] | VV | 2 | 2 | True | 0 | ROZPOCET
| VV |  | "1.NP - výpis povrchů stěn S1 - 1.01"3,23*1,6+1,75*1,5 |  | 7.793 | [12 empty] | VV | 2 | 2 | True | 0 | ROZPOCET
| VV |  | "1.NP - výpis povrchů stěn S1 - 1.02"3,23*6,81-(1,6+1,6+1,8) |  | 16.996 | [12 empty] | VV | 2 | 2 | True | 0 | ROZPOCET
| VV |  | "1.NP - výpis povrchů stěn S1 - 1.10"3,23*14,05-(1,2+(2,5*2)) |  | 39.182 | [12 empty] | VV | 2 | 2 | True | 0 | ROZPOCET
| VV |  | "1.NP - výpis povrchů stěn S1 - 1.15/1.18"3,23*13,8-(1,8+(1,54*2,4)) |  | 39.078 | [12 empty] | VV | 2 | 2 | True | 0 | ROZPOCET
| VV |  | "1.NP - výpis povrchů stěn S1 - 1.28"3,23*47,46-(1,6+1,8+1,2+(2,5*2)+1,8+1,8+1,8+1,8+1,8+(3,1*3,23)+(1*3,23)+1,6) |  | 119.853 | [12 empty] | VV | 2 | 2 | True | 0 | ROZPOCET
| VV |  | "1.NP - výpis povrchů stěn S2 - 1.03"12,5*3,23-(1,2*2,4+1,2+1,6) |  | 34.695 | [12 empty] | VV | 2 | 2 | True | 0 | ROZPOCET
| VV |  | "1.NP - výpis povrchů stěn S2 - 1.04"17,58*3,23-(1,2*1,5+1,8) |  | 53.183 | [12 empty] | VV | 2 | 2 | True | 0 | ROZPOCET
| VV |  | "1.NP - výpis povrchů stěn S2 - 1.06"15,25*3,23-(1,2*1,5+1,8) |  | 45.658 | [12 empty] | VV | 2 | 2 | True | 0 | ROZPOCET
| VV |  | "1.NP - výpis povrchů stěn S2 - 1.08"1,63*6,86 |  | 11.182 | [12 empty] | VV | 2 | 2 | True | 0 | ROZPOCET
| VV |  | "1.NP - výpis povrchů stěn S2 - 1.09"3,23*6,3 |  | 20.349 | [12 empty] | VV | 2 | 2 | True | 0 | ROZPOCET
| VV |  | "1.NP - výpis povrchů stěn S2 - 1.13"23,86*3,23-(1,8*2,8-1,8) |  | 73.828 | [12 empty] | VV | 2 | 2 | True | 0 | ROZPOCET
| VV |  | "1.NP - výpis povrchů stěn S2 - 1.14"15,45*3,23-(1,2*1,5+1,8) |  | 46.304 | [12 empty] | VV | 2 | 2 | True | 0 | ROZPOCET
| VV |  | "1.NP - výpis povrchů stěn S2 - 1.19"15,74*3,23-(1,2*1,5+1,6) |  | 47.44 | [12 empty] | VV | 2 | 2 | True | 0 | ROZPOCET
| VV |  | "1.NP - výpis povrchů stěn S2 - 1.24"7,6*3,23-(4*1,8) |  | 17.348 | [12 empty] | VV | 2 | 2 | True | 0 | ROZPOCET
| VV |  | "1.NP - výpis povrchů stěn S2 - 1.25"12,1*3,23-(1,8+1,8) |  | 35.483 | [12 empty] | VV | 2 | 2 | True | 0 | ROZPOCET
| VV |  | "1.NP - výpis povrchů stěn S2 - 1.31"65 |  | 65 | [12 empty] | VV | 2 | 2 | True | 0 | ROZPOCET
| VV |  | "1.NP - výpis povrchů stěn S3 - 1.26"15,4*1,25 |  | 19.25 | [12 empty] | VV | 2 | 2 | True | 0 | ROZPOCET
| VV |  | "1.NP - výpis povrchů stěn S3 - 1.08"6,88*1,65 |  | 11.352 | [12 empty] | VV | 2 | 2 | True | 0 | ROZPOCET
| VV |  | "2.NP - 2.01 - výmalba SDK kastlu"10,86*2 |  | 21.72 | [12 empty] | VV | 2 | 2 | True | 0 | ROZPOCET
| VV |  | "2.NP - 2.02 - výmalba zákrytu digestoře"2*13,95 |  | 27.9 | [12 empty] | VV | 2 | 2 | True | 0 | ROZPOCET
| VV |  | "2.NP - 2.02 - výmalba zástěny"5,17*2+(6,9*0,22) |  | 11.858 | [12 empty] | VV | 2 | 2 | True | 0 | ROZPOCET
| VV |  | "2.NP - stropy - dle legendy mistnosti"180 |  | 180 | [12 empty] | VV | 2 | 2 | True | 0 | ROZPOCET
| VV |  | "2.NP - výpis povrchů stěn S1 - 2.14"15,45*3,25-(1,6+(2,4*1,2)+4,64)+6*0,125 |  | 41.843 | [12 empty] | VV | 2 | 2 | True | 0 | ROZPOCET
| VV |  | "2.NP - výpis povrchů stěn S1 - 2.16"17,865*3,25-((2,4*2,4)+2*(2*0,8)+2*0,6+2*1,5)+7,2*0,125 |  | 45.801 | [12 empty] | VV | 2 | 2 | True | 0 | ROZPOCET
| VV |  | "2.NP - výpis povrchů stěn - 2.01 - výmalba pod SDK kastlem"(7,45+1,6)*3,25-1,8 |  | 27.613 | [12 empty] | VV | 2 | 2 | True | 0 | ROZPOCET
| VV |  | "2.NP - výpis povrchů stěn S2 - 2.07"11,6*3,25-(1,6+1,2+(2,25*2,4))+4,65*0,125 |  | 30.081 | [12 empty] | VV | 2 | 2 | True | 0 | ROZPOCET
| VV |  | "2.NP - výpis povrchů stěn S2 - 2.08"22,635*3,25-(1,6+1,2+(2,4*1,2)+(2,4*1,2))+9,6*0,125 |  | 66.204 | [12 empty] | VV | 2 | 2 | True | 0 | ROZPOCET
| VV |  | "2.NP - výpis povrchů stěn S2 - 2.09"8,2*3,25-(3*1,6) |  | 21.85 | [12 empty] | VV | 2 | 2 | True | 0 | ROZPOCET
| VV |  | "2.NP - výpis povrchů stěn S2 - 2.13"6,3*3,5-(2,15*1,2) |  | 19.47 | [12 empty] | VV | 2 | 2 | True | 0 | ROZPOCET
| VV |  | "2.NP - výpis povrchů stěn S2 - 2.15"12,9*3,25-1,6 |  | 40.325 | [12 empty] | VV | 2 | 2 | True | 0 | ROZPOCET
| VV |  | "2.NP - výpis povrchů stěn S2 - 2.17"14,1*3,25-(2,4*1,2)+6*0,125 |  | 43.695 | [12 empty] | VV | 2 | 2 | True | 0 | ROZPOCET
| VV |  | "2.NP - výpis povrchů stěn S3 - 2.2.02-2.04,2.06"61,15*1,25-7,2*1 |  | 69.238 | [12 empty] | VV | 2 | 2 | True | 0 | ROZPOCET
| VV |  | 4,32*1,25 |  | 5.4 | [12 empty] | VV | 2 | 2 | True | 0 | ROZPOCET
| VV |  | "2.NP - výpis povrchů stěn S3 - 2.12"6,6*1,25 |  | 8.25 | [12 empty] | VV | 2 | 2 | True | 0 | ROZPOCET
| VV |  | Součet |  | 1510.172 | [12 empty] | VV | 2 | 4 | True | 1 | ROZPOCET
| D | 786 | Dokončovací práce - čalounické úpravy |  |  |  | 0 |  |  |  |  | 0 |  | 0 |  | 0 | 2 | D | 1 |  |  |  | ROZPOCET | [6 empty] | 0
129 | K | 786R01 | Demontáž a opětovná montáž mechanických rolet výdejových oken - rozměr okna 1200x1200 | kus | 3 |  | 0 |  |  | základní |  | 0 | 0 | 0 | 0 | 0 | 16 | K | 2 |  |  |  | ROZPOCET | 0 | 0 | 0 | 0 | 0 | 1 | 0 | 16 | -968361750
| VV |  | "1.NP - výpis truhlářských prvků - T6"3 |  | 3 | [12 empty] | VV | 2 | 2 | True | 1 | ROZPOCET

## SO 01.1 - VRN
{ad507c8a-75fc-44aa-8065-af755f4046a3}
2
| KRYCÍ LIST SOUPISU PRACÍ | [7 empty] | v --- níže se nacházejí doplnkové a pomocné údaje k sestavám --- v | [8 empty] | False
Stavba:
Základní škola Břeclav, Na Valtické 31 A – stavební úpravy kuchyně
Objekt:
SO 01 - Architektonické a stavebně technické řešení
Soupis:
SO 01.1 - VRN
| KSO: |  |  |  |  | CC-CZ:
| Místo: |  |  |  |  | Datum: | 26. 1. 2026
| Zadavatel: |  |  |  |  | IČ:
DIČ:
| Uchazeč: |  |  |  |  | IČ: | Vyplň údaj
|  | Vyplň údaj |  |  |  | DIČ: | Vyplň údaj
| Projektant: |  |  |  |  | IČ:
DIČ:
| Zpracovatel: |  |  |  |  | IČ:
DIČ:
Poznámka:
| Cena bez DPH | [5 empty] | 0
|  |  | Základ daně |  |  | Sazba daně | Výše daně
| DPH | základní | 0 |  |  | 21% | 0
|  | snížená | 0 |  |  | 0% | 0
|  | zákl. přenesená | 0 |  |  | 21% | 0
|  | sníž. přenesená | 0 |  |  | 0% | 0
|  | nulová | 0 |  |  | 0% | 0
| Cena s DPH |  |  | v | CZK |  | 0
| Projektant |  |  | Zpracovatel
| Datum a podpis: |  | Razítko | Datum a podpis: |  |  | Razítko
| Objednavatel |  |  | Uchazeč
| Datum a podpis: |  | Razítko | Datum a podpis: |  |  | Razítko
REKAPITULACE ČLENĚNÍ SOUPISU PRACÍ
Stavba:
Základní škola Břeclav, Na Valtické 31 A – stavební úpravy kuchyně
Objekt:
SO 01 - Architektonické a stavebně technické řešení
Soupis:
SO 01.1 - VRN
Místo: | [5 empty] | Datum: | 26. 1. 2026
Zadavatel: | [5 empty] | Projektant:
Uchazeč: |  |  | Vyplň údaj |  |  | Zpracovatel:
Kód dílu - Popis | [6 empty] | Cena celkem [CZK]
Náklady ze soupisu prací | [6 empty] | 0 | [11 empty] | -1
| VRN - Vedlejší rozpočtové náklady | [5 empty] | 0
| VRN1 - Průzkumné, zeměměřičské a projektové práce | [5 empty] | 0
| VRN3 - Zařízení staveniště | [5 empty] | 0
SOUPIS PRACÍ
Stavba:
Základní škola Břeclav, Na Valtické 31 A – stavební úpravy kuchyně
Objekt:
SO 01 - Architektonické a stavebně technické řešení
Soupis:
SO 01.1 - VRN
Místo: | [5 empty] | Datum: | 26. 1. 2026
Zadavatel: | [5 empty] | Projektant:
Uchazeč: |  |  | Vyplň údaj |  |  | Zpracovatel:
PČ | Typ | Kód | Popis | MJ | Množství | J.cena [CZK] | Cena celkem [CZK] | Cenová soustava |  | DPH | J. Nh [h] | Nh celkem [h] | J. hmotnost [t] | Hmotnost celkem [t] | J. suť [t] | Suť Celkem [t]
Náklady soupisu celkem | [6 empty] | 0 |  |  |  |  | 0 |  | 0 |  | 0 |  | D | -1 | [7 empty] | 0
| D | VRN | Vedlejší rozpočtové náklady |  |  |  | 0 |  |  |  |  | 0 |  | 0 |  | 0 | 5 | D | 0 | ROZPOCET | [6 empty] | 0
| D | VRN1 | Průzkumné, zeměměřičské a projektové práce |  |  |  | 0 |  |  |  |  | 0 |  | 0 |  | 0 | 5 | D | 1 | ROZPOCET | [6 empty] | 0
1 | K | 013254000 | Dokumentace skutečného provedení stavby | kč | 1 |  | 0 | CS ÚRS 2026 01 |  | základní |  | 0 | 0 | 0 | 0 | 0 | 1024 | K | 2 | ROZPOCET | 0 | 0 | 0 | 0 | 0 | 1 | 0 | 1024 | 2002218163
| Online PSC |  | https://podminky.urs.cz/item/CS_URS_2026_01/013254000 | [14 empty] | Online PSC | 2
| D | VRN3 | Zařízení staveniště |  |  |  | 0 |  |  |  |  | 0 |  | 0 |  | 0 | 5 | D | 1 | ROZPOCET | [6 empty] | 0
2 | K | 031002000 | Související (přípravné) práce pro zařízení staveniště | kč | 1 |  | 0 | CS ÚRS 2026 01 |  | základní |  | 0 | 0 | 0 | 0 | 0 | 1024 | K | 2 | ROZPOCET | 0 | 0 | 0 | 0 | 0 | 1 | 0 | 1024 | 200795582
| Online PSC |  | https://podminky.urs.cz/item/CS_URS_2026_01/031002000 | [14 empty] | Online PSC | 2
3 | K | 039002000 | Zrušení zařízení staveniště | kč | 1 |  | 0 | CS ÚRS 2026 01 |  | základní |  | 0 | 0 | 0 | 0 | 0 | 1024 | K | 2 | ROZPOCET | 0 | 0 | 0 | 0 | 0 | 1 | 0 | 1024 | 135389844
| Online PSC |  | https://podminky.urs.cz/item/CS_URS_2026_01/039002000 | [14 empty] | Online PSC | 2
4 | K | R01 | M+D propagační tabulka plast 800x500 | kč | 1 |  | 0 |  |  | základní |  | 0 | 0 | 0 | 0 | 0 | 1024 | K | 2 | ROZPOCET | 0 | 0 | 0 | 0 | 0 | 1 | 0 | 1024 | -799891082

## SO 02 - ZTI
{074323a1-a67b-47bc-a650-593471d5949f}
2
| KRYCÍ LIST SOUPISU PRACÍ | [7 empty] | v --- níže se nacházejí doplnkové a pomocné údaje k sestavám --- v | [8 empty] | False
Stavba:
Základní škola Břeclav, Na Valtické 31 A – stavební úpravy kuchyně
Objekt:
SO 02 - ZTI
| KSO: |  |  |  |  | CC-CZ:
| Místo: |  |  |  |  | Datum: | 26. 1. 2026
| Zadavatel: |  |  |  |  | IČ:
DIČ:
| Uchazeč: |  |  |  |  | IČ: | Vyplň údaj
|  | Vyplň údaj |  |  |  | DIČ: | Vyplň údaj
| Projektant: |  |  |  |  | IČ:
DIČ:
| Zpracovatel: |  |  |  |  | IČ:
DIČ:
Poznámka:
| Cena bez DPH | [5 empty] | 0
|  |  | Základ daně |  |  | Sazba daně | Výše daně
| DPH | základní | 0 |  |  | 21% | 0
|  | snížená | 0 |  |  | 0% | 0
|  | zákl. přenesená | 0 |  |  | 21% | 0
|  | sníž. přenesená | 0 |  |  | 0% | 0
|  | nulová | 0 |  |  | 0% | 0
| Cena s DPH |  |  | v | CZK |  | 0
| Projektant |  |  | Zpracovatel
| Datum a podpis: |  | Razítko | Datum a podpis: |  |  | Razítko
| Objednavatel |  |  | Uchazeč
| Datum a podpis: |  | Razítko | Datum a podpis: |  |  | Razítko
REKAPITULACE ČLENĚNÍ SOUPISU PRACÍ
Stavba:
Základní škola Břeclav, Na Valtické 31 A – stavební úpravy kuchyně
Objekt:
SO 02 - ZTI
Místo: | [5 empty] | Datum: | 26. 1. 2026
Zadavatel: | [5 empty] | Projektant:
Uchazeč: |  |  | Vyplň údaj |  |  | Zpracovatel:
Kód dílu - Popis | [6 empty] | Cena celkem [CZK]
Náklady ze soupisu prací | [6 empty] | 0 | [11 empty] | -1
| PSV - Práce a dodávky PSV | [5 empty] | 0
| 725 - Zdravotechnika | [5 empty] | 0
SOUPIS PRACÍ
Stavba:
Základní škola Břeclav, Na Valtické 31 A – stavební úpravy kuchyně
Objekt:
SO 02 - ZTI
Místo: | [5 empty] | Datum: | 26. 1. 2026
Zadavatel: | [5 empty] | Projektant:
Uchazeč: |  |  | Vyplň údaj |  |  | Zpracovatel:
PČ | Typ | Kód | Popis | MJ | Množství | J.cena [CZK] | Cena celkem [CZK] | Cenová soustava |  | DPH | J. Nh [h] | Nh celkem [h] | J. hmotnost [t] | Hmotnost celkem [t] | J. suť [t] | Suť Celkem [t]
Náklady soupisu celkem | [6 empty] | 0 |  |  |  |  | 0 |  | 0 |  | 0 |  | D | -1 | [7 empty] | 0
| D | PSV | Práce a dodávky PSV |  |  |  | 0 |  |  |  |  | 0 |  | 0 |  | 0 | 2 | D | 0 | ROZPOCET | [6 empty] | 0
| D | 725 | Zdravotechnika |  |  |  | 0 |  |  |  |  | 0 |  | 0 |  | 0 | 2 | D | 1 | ROZPOCET | [6 empty] | 0
1 | K | 725R02 | ZTI - dle výkazu výměr | kč | 1 |  | 0 |  |  | základní |  | 0 | 0 | 0 | 0 | 0 | 16 | K | 2 | ROZPOCET | 0 | 0 | 0 | 0 | 0 | 1 | 0 | 16 | 452269884

## SO 03 - Zdravotechnika vy...
{116680bf-2aea-422f-8d55-b06ef4e76ef2}
2
| KRYCÍ LIST SOUPISU PRACÍ | [7 empty] | v --- níže se nacházejí doplnkové a pomocné údaje k sestavám --- v | [8 empty] | False
Stavba:
Základní škola Břeclav, Na Valtické 31 A – stavební úpravy kuchyně
Objekt:
SO 03 - Zdravotechnika vybavení
| KSO: |  |  |  |  | CC-CZ:
| Místo: |  |  |  |  | Datum: | 26. 1. 2026
| Zadavatel: |  |  |  |  | IČ:
DIČ:
| Uchazeč: |  |  |  |  | IČ: | Vyplň údaj
|  | Vyplň údaj |  |  |  | DIČ: | Vyplň údaj
| Projektant: |  |  |  |  | IČ:
DIČ:
| Zpracovatel: |  |  |  |  | IČ:
DIČ:
Poznámka:
| Cena bez DPH | [5 empty] | 0
|  |  | Základ daně |  |  | Sazba daně | Výše daně
| DPH | základní | 0 |  |  | 21% | 0
|  | snížená | 0 |  |  | 0% | 0
|  | zákl. přenesená | 0 |  |  | 21% | 0
|  | sníž. přenesená | 0 |  |  | 0% | 0
|  | nulová | 0 |  |  | 0% | 0
| Cena s DPH |  |  | v | CZK |  | 0
| Projektant |  |  | Zpracovatel
| Datum a podpis: |  | Razítko | Datum a podpis: |  |  | Razítko
| Objednavatel |  |  | Uchazeč
| Datum a podpis: |  | Razítko | Datum a podpis: |  |  | Razítko
REKAPITULACE ČLENĚNÍ SOUPISU PRACÍ
Stavba:
Základní škola Břeclav, Na Valtické 31 A – stavební úpravy kuchyně
Objekt:
SO 03 - Zdravotechnika vybavení
Místo: | [5 empty] | Datum: | 26. 1. 2026
Zadavatel: | [5 empty] | Projektant:
Uchazeč: |  |  | Vyplň údaj |  |  | Zpracovatel:
Kód dílu - Popis | [6 empty] | Cena celkem [CZK]
Náklady ze soupisu prací | [6 empty] | 0 | [11 empty] | -1
| PSV - Práce a dodávky PSV | [5 empty] | 0
| 725 - Zdravotechnika - vybavení | [5 empty] | 0
SOUPIS PRACÍ
Stavba:
Základní škola Břeclav, Na Valtické 31 A – stavební úpravy kuchyně
Objekt:
SO 03 - Zdravotechnika vybavení
Místo: | [5 empty] | Datum: | 26. 1. 2026
Zadavatel: | [5 empty] | Projektant:
Uchazeč: |  |  | Vyplň údaj |  |  | Zpracovatel:
PČ | Typ | Kód | Popis | MJ | Množství | J.cena [CZK] | Cena celkem [CZK] | Cenová soustava |  | DPH | J. Nh [h] | Nh celkem [h] | J. hmotnost [t] | Hmotnost celkem [t] | J. suť [t] | Suť Celkem [t]
Náklady soupisu celkem | [6 empty] | 0 |  |  |  |  | 0 |  | 0 |  | 0 |  | D | -1 | [7 empty] | 0
| D | PSV | Práce a dodávky PSV |  |  |  | 0 |  |  |  |  | 0 |  | 0 |  | 0 | 2 | D | 0 | ROZPOCET | [6 empty] | 0
| D | 725 | Zdravotechnika - vybavení |  |  |  | 0 |  |  |  |  | 0 |  | 0 |  | 0 | 2 | D | 1 | ROZPOCET | [6 empty] | 0
1 | K | 725R01 | Zdravotechnika vybavení - dle výkazu výměr | kč | 1 |  | 0 |  |  | základní |  | 0 | 0 | 0 | 0 | 0 | 16 | K | 2 | ROZPOCET | 0 | 0 | 0 | 0 | 0 | 1 | 0 | 16 | -890860236

## SO 04 - VZT a chlad
{6740fcdb-e333-4168-9555-385931551791}
2
| KRYCÍ LIST SOUPISU PRACÍ | [7 empty] | v --- níže se nacházejí doplnkové a pomocné údaje k sestavám --- v | [8 empty] | False
Stavba:
Základní škola Břeclav, Na Valtické 31 A – stavební úpravy kuchyně
Objekt:
SO 04 - VZT a chlad
| KSO: |  |  |  |  | CC-CZ:
| Místo: |  |  |  |  | Datum: | 26. 1. 2026
| Zadavatel: |  |  |  |  | IČ:
DIČ:
| Uchazeč: |  |  |  |  | IČ: | Vyplň údaj
|  | Vyplň údaj |  |  |  | DIČ: | Vyplň údaj
| Projektant: |  |  |  |  | IČ:
DIČ:
| Zpracovatel: |  |  |  |  | IČ:
DIČ:
Poznámka:
| Cena bez DPH | [5 empty] | 0
|  |  | Základ daně |  |  | Sazba daně | Výše daně
| DPH | základní | 0 |  |  | 21% | 0
|  | snížená | 0 |  |  | 0% | 0
|  | zákl. přenesená | 0 |  |  | 21% | 0
|  | sníž. přenesená | 0 |  |  | 0% | 0
|  | nulová | 0 |  |  | 0% | 0
| Cena s DPH |  |  | v | CZK |  | 0
| Projektant |  |  | Zpracovatel
| Datum a podpis: |  | Razítko | Datum a podpis: |  |  | Razítko
| Objednavatel |  |  | Uchazeč
| Datum a podpis: |  | Razítko | Datum a podpis: |  |  | Razítko
REKAPITULACE ČLENĚNÍ SOUPISU PRACÍ
Stavba:
Základní škola Břeclav, Na Valtické 31 A – stavební úpravy kuchyně
Objekt:
SO 04 - VZT a chlad
Místo: | [5 empty] | Datum: | 26. 1. 2026
Zadavatel: | [5 empty] | Projektant:
Uchazeč: |  |  | Vyplň údaj |  |  | Zpracovatel:
Kód dílu - Popis | [6 empty] | Cena celkem [CZK]
Náklady ze soupisu prací | [6 empty] | 0 | [11 empty] | -1
| PSV - Práce a dodávky PSV | [5 empty] | 0
| 735 - Ústřední vytápění | [5 empty] | 0
SOUPIS PRACÍ
Stavba:
Základní škola Břeclav, Na Valtické 31 A – stavební úpravy kuchyně
Objekt:
SO 04 - VZT a chlad
Místo: | [5 empty] | Datum: | 26. 1. 2026
Zadavatel: | [5 empty] | Projektant:
Uchazeč: |  |  | Vyplň údaj |  |  | Zpracovatel:
PČ | Typ | Kód | Popis | MJ | Množství | J.cena [CZK] | Cena celkem [CZK] | Cenová soustava |  | DPH | J. Nh [h] | Nh celkem [h] | J. hmotnost [t] | Hmotnost celkem [t] | J. suť [t] | Suť Celkem [t]
Náklady soupisu celkem | [6 empty] | 0 |  |  |  |  | 0 |  | 0 |  | 0 |  | D | -1 | [7 empty] | 0
| D | PSV | Práce a dodávky PSV |  |  |  | 0 |  |  |  |  | 0 |  | 0 |  | 0 | 2 | D | 0 | ROZPOCET | [6 empty] | 0
| D | 735 | Ústřední vytápění |  |  |  | 0 |  |  |  |  | 0 |  | 0 |  | 0 | 2 | D | 1 | ROZPOCET | [6 empty] | 0
1 | K | 735R01 | VZT a chlad - dle výkazu výměr | kč | 1 |  | 0 |  |  | základní |  | 0 | 0 | 0 | 0 | 0 | 16 | K | 2 | ROZPOCET | 0 | 0 | 0 | 0 | 0 | 1 | 0 | 16 | 9674777

## SO 05 - Silnoproud
{357a3e68-b02f-4754-b0ac-77756f551c5f}
2
| KRYCÍ LIST SOUPISU PRACÍ | [7 empty] | v --- níže se nacházejí doplnkové a pomocné údaje k sestavám --- v | [8 empty] | False
Stavba:
Základní škola Břeclav, Na Valtické 31 A – stavební úpravy kuchyně
Objekt:
SO 05 - Silnoproud
| KSO: |  |  |  |  | CC-CZ:
| Místo: |  |  |  |  | Datum: | 26. 1. 2026
| Zadavatel: |  |  |  |  | IČ:
DIČ:
| Uchazeč: |  |  |  |  | IČ: | Vyplň údaj
|  | Vyplň údaj |  |  |  | DIČ: | Vyplň údaj
| Projektant: |  |  |  |  | IČ:
DIČ:
| Zpracovatel: |  |  |  |  | IČ:
DIČ:
Poznámka:
| Cena bez DPH | [5 empty] | 0
|  |  | Základ daně |  |  | Sazba daně | Výše daně
| DPH | základní | 0 |  |  | 21% | 0
|  | snížená | 0 |  |  | 0% | 0
|  | zákl. přenesená | 0 |  |  | 21% | 0
|  | sníž. přenesená | 0 |  |  | 0% | 0
|  | nulová | 0 |  |  | 0% | 0
| Cena s DPH |  |  | v | CZK |  | 0
| Projektant |  |  | Zpracovatel
| Datum a podpis: |  | Razítko | Datum a podpis: |  |  | Razítko
| Objednavatel |  |  | Uchazeč
| Datum a podpis: |  | Razítko | Datum a podpis: |  |  | Razítko
REKAPITULACE ČLENĚNÍ SOUPISU PRACÍ
Stavba:
Základní škola Břeclav, Na Valtické 31 A – stavební úpravy kuchyně
Objekt:
SO 05 - Silnoproud
Místo: | [5 empty] | Datum: | 26. 1. 2026
Zadavatel: | [5 empty] | Projektant:
Uchazeč: |  |  | Vyplň údaj |  |  | Zpracovatel:
Kód dílu - Popis | [6 empty] | Cena celkem [CZK]
Náklady ze soupisu prací | [6 empty] | 0 | [11 empty] | -1
| PSV - Práce a dodávky PSV | [5 empty] | 0
| 741 - Elektroinstalace - silnoproud | [5 empty] | 0
SOUPIS PRACÍ
Stavba:
Základní škola Břeclav, Na Valtické 31 A – stavební úpravy kuchyně
Objekt:
SO 05 - Silnoproud
Místo: | [5 empty] | Datum: | 26. 1. 2026
Zadavatel: | [5 empty] | Projektant:
Uchazeč: |  |  | Vyplň údaj |  |  | Zpracovatel:
PČ | Typ | Kód | Popis | MJ | Množství | J.cena [CZK] | Cena celkem [CZK] | Cenová soustava |  | DPH | J. Nh [h] | Nh celkem [h] | J. hmotnost [t] | Hmotnost celkem [t] | J. suť [t] | Suť Celkem [t]
Náklady soupisu celkem | [6 empty] | 0 |  |  |  |  | 0 |  | 0 |  | 0 |  | D | -1 | [7 empty] | 0
| D | PSV | Práce a dodávky PSV |  |  |  | 0 |  |  |  |  | 0 |  | 0 |  | 0 | 2 | D | 0 | ROZPOCET | [6 empty] | 0
| D | 741 | Elektroinstalace - silnoproud |  |  |  | 0 |  |  |  |  | 0 |  | 0 |  | 0 | 2 | D | 1 | ROZPOCET | [6 empty] | 0
1 | K | 741R01 | Elektroinstalace - silnoproud - dle výkazu výměr | kč | 1 |  | 0 |  |  | základní |  | 0 | 0 | 0 | 0 | 0 | 16 | K | 2 | ROZPOCET | 0 | 0 | 0 | 0 | 0 | 1 | 0 | 16 | 219320469