## Pokyny pro vyplnění
Pokyny pro vyplnění
Ve všech listech tohoto souboru můžete měnit pouze buňky s modrým pozadím. Jedná se o tyto údaje : - údaje o firmě - jednotkové ceny položek zadané na maximálně dvě desetinná místa

## Stavba
#RTSROZP# | Položkový rozpočet stavby
| Stavba: |  | 2018308 | Přístavba kuchyně domova seniorů Břeclav
| Objednatel: | [5 empty] | IČO:
DIČ:
| Projektant: | [5 empty] | IČO:
DIČ:
| Zhotovitel: | [5 empty] | IČO:
DIČ:
Vypracoval:
| Rozpis ceny | [6 empty] | Celkem
HSV | HSV | [6 empty] | 0
PSV | PSV | [6 empty] | 0
MON | MON | [6 empty] | 0
VN | Vedlejší náklady | [6 empty] | 0
ON | Ostatní náklady | [6 empty] | 0
| Celkem | [6 empty] | 0
Rekapitulace daní
0 | Základ pro sníženou DPH |  |  | 15 | % | 0 |  |  | CZK
0 | Snížená DPH |  |  | 15 | % | 0 |  |  | CZK
0 | Základ pro základní DPH |  |  | 21 | % | 0 |  |  | CZK
0 | Základní DPH |  |  | 21 | % | 0 |  |  | CZK
0 | Zaokrouhlení |  |  |  |  | 0 |  |  | CZK
| Cena celkem bez DPH |  |  |  |  | 0 |  |  | CZK
0 | Cena celkem s DPH |  |  |  |  | 0 |  |  | CZK
|  | v |  |  | dne
|  |  | Za zhotovitele |  |  |  | Za objednatele
Rekapitulace dílčích částí
#CASTI>> | Číslo | Název |  |  | Základ pro sníženou DPH | Základ pro základní DPH | DPH celkem | Cena celkem | %
1 | Stavba |  |  |  | 0 | 0 | 0 | 0
2 | SO.01 | Přístavba kuchyně |  |  | 0 | 0 | 0 | 0
3 | D.1.1 | Architekt.stavební řešení |  |  | 0 | 0 | 0 | 0
3 | D.1.2 | Stavebně konstrukční řešení - STATIKA |  |  | 0 | 0 | 0 | 0
3 | D.1.3.a | Elektrická požární signalizace |  |  | 0 | 0 | 0 | 0
3 | D.1.4.1 | Zdravotechnické instalace |  |  | 0 | 0 | 0 | 0
3 | D.1.4.2 | Vzduchotechnika |  |  | 0 | 0 | 0 | 0
3 | D.1.4.3 | Vytápění |  |  | 0 | 0 | 0 | 0
3 | D.1.4.4 | Plyn |  |  | 0 | 0 | 0 | 0
3 | D.1.4.5 | Průmyslové chlazení |  |  | 0 | 0 | 0 | 0
3 | D.1.4.6 | Elektroinstalace |  |  | 0 | 0 | 0 | 0
3 | D.1.4.7 | Slaboproudé rozvody - úprava CCTV |  |  | 0 | 0 | 0 | 0
2 | SO.02 | Přípojka kanalizace,lapol |  |  | 0 | 0 | 0 | 0
3 | D.2 | Přípojka kanalizace, Lapol |  |  | 0 | 0 | 0 | 0
2 | SO.03 | Zpevněné plochy |  |  | 0 | 0 | 0 | 0
3 | D.3 | Zpevněné plochy |  |  | 0 | 0 | 0 | 0
2 | SO.07 | Areálové rozvody |  |  | 0 | 0 | 0 | 0
3 | D.7.1 | Dešťová kanalizace "D" |  |  | 0 | 0 | 0 | 0
3 | D.7.2 | Soupis prací a dodávek - splašková kanalizace "A" |  |  | 0 | 0 | 0 | 0
3 | D.7.3 | Soupis prací a dodávek - areálový vodovod |  |  | 0 | 0 | 0 | 0
2 | SP.01 | Technologie kuchyně |  |  | 0 | 0 | 0 | 0
3 | PS.01 | Technologie kuchyně |  |  | 0 | 0 | 0 | 0
2 | VRN | Vedlejší rozpočtové náklady |  |  | 0 | 0 | 0 | 0
3 | 00 | Vedlejší rozpočtové náklady |  |  | 0 | 0 | 0 | 0
| Celkem za stavbu |  |  |  | 0 | 0 | 0 | 0 | 0
#POPS | cenová soustava viz www.cenovasoustava.cz | [8 empty] | cenová soustava viz www.cenovasoustava.cz
Rekapitulace dílů
| Číslo | Název |  |  | Typ dílu |  |  | Celkem | %
| 01 | Kabely,vodiče a příslušenství |  |  | HSV |  |  | 0
| 02 | Montáže dle ceníku M741 |  |  | HSV |  |  | 0
| 03 | Úložný materiál,krabice a příslušenství |  |  | HSV |  |  | 0
| 04 | Stavební práce při elektromontážích - 846-9 |  |  | HSV |  |  | 0
| 05 | Elektrická požární signalizace |  |  | HSV |  |  | 0
| 05 | Materiál zemních a stavebních prací |  |  | HSV |  |  | 0
| 05 | Spínače,zásuvky a vidlice |  |  | HSV |  |  | 0
| 06 | Montáže slaboproudů |  |  | HSV |  |  | 0
| 06 | Spínače,zásuvky a vidlice |  |  | HSV |  |  | 0
| 07 | Protipožární konstrukce |  |  | HSV |  |  | 0
| 07 | Strukturovaná kabeláž |  |  | HSV |  |  | 0
| 07 | Ukončovací prvky a svorkovnice |  |  | HSV |  |  | 0
| 08 | Rozváděče,skříně a příslušenství |  |  | HSV |  |  | 0
| 08 | Zvonky a domovní komunikace |  |  | HSV |  |  | 0
| 09 | El. přístroje a příslušenství |  |  | HSV |  |  | 0
| 09 | Montáže dle ceníku C22M |  |  | HSV |  |  | 0
| 1 | Suchý sklad |  |  | HSV |  |  | 0
| 1 | VZT 01-Větrání WC zaměstnanci v 1.NP |  |  | HSV |  |  | 0
| 1 | Zemní práce |  |  | HSV |  |  | 0
| 10 | Protipožární konstrukce |  |  | HSV |  |  | 0
| 10 | Svítidla |  |  | HSV |  |  | 0
| 10 | VZT 10-Větrání WC + úklid ve 2.NP |  |  | HSV |  |  | 0
| 100 | Doplňky společné pro všechna zařízení |  |  | HSV |  |  | 0
| 11 | Protipožární konstrukce |  |  | HSV |  |  | 0
| 11 | Větrání kuchyně v 2.np |  |  | HSV |  |  | 0
| 12 | Hromosvody a uzemnění |  |  | HSV |  |  | 0
| 12 | Větrání WC kuchyně v 2.NP |  |  | HSV |  |  | 0
| 13 | Ostatní materiál |  |  | HSV |  |  | 0
| 14 | Barvy a nátěry |  |  | HSV |  |  | 0
| 2 | Chladící a mrazící boxy |  |  | HSV |  |  | 0
| 2 | VZT 02-Větrání šatny a WC v 1.NP |  |  | HSV |  |  | 0
| 2 | Základy a zvláštní zakládání |  |  | HSV |  |  | 0
| 20 | Chlazení školící místnosti v 1.NP |  |  | HSV |  |  | 0
| 21 | Chlazení admin.kuchyně v 2.NP |  |  | HSV |  |  | 0
| 22 | Chlazení admin.skladu v 2.NP |  |  | HSV |  |  | 0
| 22 | Piloty |  |  | HSV |  |  | 0
| 23 | Chlazení kanc. kuchyně v 2.NP |  |  | HSV |  |  | 0
| 24 | Chlazení denní místnosti v 2.NP |  |  | HSV |  |  | 0
| 26 | Vrty |  |  | HSV |  |  | 0
| 3 | Sklad brambor |  |  | HSV |  |  | 0
| 3 | Svislé a kompletní konstrukce |  |  | HSV |  |  | 0
| 3 | VZT 03-Větrání skladu I v 1.NP |  |  | HSV |  |  | 0
| 30 | Větrání kanceláří v 3.NP |  |  | HSV |  |  | 0
| 31 | Větrání WC v 3.NP |  |  | HSV |  |  | 0
| 342 | Sádrokartonové konstrukce |  |  | HSV |  |  | 0
| 4 | Sklad ovoce a zeleniny |  |  | HSV |  |  | 0
| 4 | Vodorovné konstrukce |  |  | HSV |  |  | 0
| 4 | VZT 04-Větrání skladu II v 1.NP |  |  | HSV |  |  | 0
| 40 | Chlazení kanceláře 3.10 |  |  | HSV |  |  | 0
| 41 | Chlazení zasedačky 3.09 |  |  | HSV |  |  | 0
| 42 | Chlazení kanceláře 3.12 |  |  | HSV |  |  | 0
| 43 | Chlazení kanceláře 3.08 |  |  | HSV |  |  | 0
| 43 | Schodiště |  |  | HSV |  |  | 0
| 44 | Chlazení kanceláře 3.13 |  |  | HSV |  |  | 0
| 45 | Chlazení kanceláře 3.14 |  |  | HSV |  |  | 0
| 5 | Komunikace |  |  | HSV |  |  | 0
| 5 | Přípravna hrubé zeleniny |  |  | HSV |  |  | 0
| 5 | VZT 05-Větrání místnosti na rozloučenou v 1.NP |  |  | HSV |  |  | 0
| 6 | Chodba |  |  | HSV |  |  | 0
| 6 | VZT 06-Větrání šatem Ž+M v 2.NP |  |  | HSV |  |  | 0
| 61 | Upravy povrchů vnitřní |  |  | HSV |  |  | 0
| 61 | Úpravy povrchů vnitřní |  |  | HSV |  |  | 0
| 62 | Úpravy povrchů vnější |  |  | HSV |  |  | 0
| 63 | Podlahy a podlahové konstrukce |  |  | HSV |  |  | 0
| 7 | Čistá přípravna zeleniny |  |  | HSV |  |  | 0
| 8 | Mytí a sklad temoportů |  |  | HSV |  |  | 0
| 8 | Trubní vedení |  |  | HSV |  |  | 0
| 9 | Mytí a sklad jídlonosičů |  |  | HSV |  |  | 0
| 91 | Doplňující práce na komunikaci |  |  | HSV |  |  | 0
| 93 | Dokončovací práce inženýrských staveb |  |  | HSV |  |  | 0
| 94 | Lešení a stavební výtahy |  |  | HSV |  |  | 0
| 95 | Dokončovací konstrukce na pozemních stavbách |  |  | HSV |  |  | 0
| 96 | Bourání konstrukcí |  |  | HSV |  |  | 0
| 97 | Prorážení otvorů |  |  | HSV |  |  | 0
| 99 | Staveništní přesun hmot |  |  | HSV |  |  | 0
| CHL | Zařízení chlazení |  |  | HSV |  |  | 0
| 10 | Výdejní pás jídlonosiče a termoporty |  |  | PSV |  |  | 0
| 11 | Mytí černého nádobí |  |  | PSV |  |  | 0
| 12 | Vařené maso |  |  | PSV |  |  | 0
| 13 | Skládek |  |  | PSV |  |  | 0
| 14 | Syrové maso |  |  | PSV |  |  | 0
| 15 | Těsto |  |  | PSV |  |  | 0
| 16 | Varna |  |  | PSV |  |  | 0
| 17 | Studená přípravna |  |  | PSV |  |  | 0
| 18 | Pečivo |  |  | PSV |  |  | 0
| 19 | Výdej na tablety |  |  | PSV |  |  | 0
| 20 | Mytí bíleho nádobí |  |  | PSV |  |  | 0
| 21 | Chlazení odpadků |  |  | PSV |  |  | 0
| 22 | Drobný inventář |  |  | PSV |  |  | 0
| 711 | Izolace proti vodě |  |  | PSV |  |  | 0
| 712 | Povlakové krytiny |  |  | PSV |  |  | 0
| 713 | Izolace tepelné |  |  | PSV |  |  | 0
| 721 | Vnitřní kanalizace |  |  | PSV |  |  | 0
| 722 | Vnitřní vodovod |  |  | PSV |  |  | 0
| 723 | Vnitřní plynovod |  |  | PSV |  |  | 0
| 725 | Zařizovací předměty |  |  | PSV |  |  | 0
| 732 | Strojovny |  |  | PSV |  |  | 0
| 733 | Rozvod potrubí ÚT |  |  | PSV |  |  | 0
| 734 | Armatury |  |  | PSV |  |  | 0
| 735 | Otopná tělesa |  |  | PSV |  |  | 0
| 762 | Konstrukce tesařské |  |  | PSV |  |  | 0
| 764 | Konstrukce klempířské |  |  | PSV |  |  | 0
| 765 | Krytiny tvrdé |  |  | PSV |  |  | 0
| 766 | Konstrukce truhlářské |  |  | PSV |  |  | 0
| 767 | Konstrukce zámečnické |  |  | PSV |  |  | 0
| 7676 | Konstrukce zámečnické - otvory |  |  | PSV |  |  | 0
| 769 | Otvorové prvky z plastu |  |  | PSV |  |  | 0
| 771 | Podlahy z dlaždic a obklady |  |  | PSV |  |  | 0
| 777 | Podlahy ze syntetických hmot |  |  | PSV |  |  | 0
| 781 | Obklady keramické |  |  | PSV |  |  | 0
| 783 | Nátěry |  |  | PSV |  |  | 0
| 784 | Malby |  |  | PSV |  |  | 0
| M11 | Hromosvod |  |  | MON |  |  | 0
| M21 | Elektromontáže |  |  | MON |  |  | 0
| M23 | Montáže potrubí |  |  | MON |  |  | 0
| M33 | Montáže dopravních zařízení a vah-výtahy |  |  | MON |  |  | 0
| M46 | Zemní práce při montážích |  |  | MON |  |  | 0
| D96 | Přesuny suti a vybouraných hmot |  |  | PSU |  |  | 0
| VN | Vedlejší náklady |  |  | VN |  |  | 0
| Cena celkem | [6 empty] | 0 | 0
Note on D11: Název
Note on I11: IČO
Note on D12: Ulice
Note on I12: DIČ
Note on D13: PSČ
Note on E13: Místo

## VzorPolozky (hidden)
Položkový rozpočet
S:
O:
R:

## SO.01 D.1.1 Pol
Položkový rozpočet | [26 empty] | #TypZaznamu#
S: | 2018308 | Přístavba kuchyně domova seniorů Břeclav | [24 empty] | STA
O: | SO.01 | Přístavba kuchyně | [21 empty] | STA |  |  | OBJ
R: | D.1.1 | Architekt.stavební řešení | [24 empty] | ROZ
P.č. | Číslo položky | Název položky | MJ | množství | cena / MJ | Celkem | Dodávka | Dodávka celk. | Montáž | Montáž celk. | DPH | cena s DPH | hmotnost / MJ | hmotnost celk.(t) | dem. hmotnost / MJ | dem. hmotnost celk.(t) | Ceník | Cen. soustava / platnost | Cenová úroveň | Nhod / MJ | Nhod celk. | Dodavatel | Typ položky
Díl: | 1 | Zemní práce |  |  |  | 0 |  | 0 |  | 0 |  | 0 |  | 84.77 |  | 0 |  |  |  |  | 761.47 | [5 empty] | DIL
1 | 121101101R00 | Sejmutí ornice s přemístěním do 50 m | m3 | 209.3982 |  | 0 |  | 0 |  | 0 | 15 | 0 | 0 | 0 | 0 | 0 |  | RTS 18/ II | Indiv | 0.097 | 20.31 |  | Práce |  |  |  | POL1_
|  | sejmutí v průměrné tl.30 cm : | [24 empty] | VV | 0
|  | část objektu SO 01,který je mimo oblast bouracích prací (průměrná výška p.t.=157,61) : | [24 empty] | VV | 0
|  | část pod m.č.1.02 : 8,81*12,76*0,3 |  | 33.7247 | [22 empty] | VV | 0
|  | pod m.č.1.25 (průměrná výška p.t.= 157,60) : 56,77*6,075*0,3 |  | 103.4633 | [22 empty] | VV | 0
|  | část pod nájezdovou rampou (průměrná výška p.t.= 157,35) : 14,245*7,35*0,3 |  | 31.4102 | [22 empty] | VV | 0
|  | pod obloukovou rampou (průměrná výška p.t.= 158,06) : (125+11)*0,3 |  | 40.8 | [22 empty] | VV | 0
2 | 122201102R00 | Odkopávky nezapažené v hor. 3 do 1000 m3 | m3 | 622.9885 |  | 0 |  | 0 |  | 0 | 15 | 0 | 0 | 0 | 0 | 0 |  | RTS 18/ II | Indiv | 0.187 | 116.5 |  | Práce |  |  |  | POL1_
|  | Parametry viz.výkres číslo D.1.2.5 - Základové konstrukce (včetně POZNÁMKY) : | [24 empty] | VV | 0
|  | kóta -1,57 = ( 156,95) : | [24 empty] | VV | 0
|  | část objektu SO 01,který je mimo oblast bouracích prací (průměrná výška p.t.=157,61 : | [24 empty] | VV | 0
|  | část pod m.č.1.02 : 8,81*12,76*(157,61-156,95-0,3) |  | 40.4696 | [22 empty] | VV | 0
|  | pod m.č.1.25 (průměrná výška p.t.= 157,60) : 56,77*6,075*(157,60-156,95-0,3) |  | 120.7072 | [22 empty] | VV | 0
|  | část pod nájezdovou rampou (průměrná výška p.t.= 157,35) : 14,245*7,35*(157,35-156,95-0,3) |  | 10.4701 | [22 empty] | VV | 0
|  | pod obloukovou rampou (průměrná výška p.t.= 158,06) : (125+11)*(158,06-156,95-0,3) |  | 110.16 | [22 empty] | VV | 0
|  | Mezisoučet |  | 281.8069 | [22 empty] | VV | 1
|  | část asfaltové vozovky (323 -36 m2)-36 je část asf.kom.v atriu : | [24 empty] | VV | 0
|  | prům.pův.terén 157,50 (odstr.vozovky 0,6 m = 156,90 nutno dosypat 5 cm) : | [24 empty] | VV | 0
|  | zbytek odkopávek na kótu - 1,57 (156,95) : | [24 empty] | VV | 0
|  | stav terénu po bouracích pracech (157,30) : | [24 empty] | VV | 0
|  | odkopávky pod deskami ZD1,ZD2 a ZD3 : (522+606+54-287)*(157,30-156,95) |  | 313.25 | [22 empty] | VV | 0
|  | přípočet části pod žebry : | [24 empty] | VV | 0
|  | Začátek provozního součtu | [24 empty] | VV
|  | z položky délky po obvodě (záporné čísla jsou délky sousedící se stávající budovou) : (109,175+57,9+39,115+33,835-19,325-18,985-3,05-9,2) |  | 189.465 | [22 empty] | VV | 2
|  | Konec provozního součtu | [24 empty] | VV
|  | 189,465*0,275*(157,30-156,95) |  | 18.236 | [22 empty] | VV | 0
|  | odpočet části pod m.č.1.02 : -8,81*12,76*0,35 |  | -39.3455 | [22 empty] | VV | 0
|  | zbytek po nájezdovou rampou : (0,8+1,95+0,8+2,75+0,8+5,475+0,8+6,355+0,8)*6,825*0,35 |  | 49.041 | [22 empty] | VV | 0
|  | Mezisoučet |  | 341.1816 | [22 empty] | VV | 1
3 | 122201109R00 | Příplatek za lepivost - odkopávky v hor. 3 | m3 | 205.586 |  | 0 |  | 0 |  | 0 | 15 | 0 | 0 | 0 | 0 | 0 |  | RTS 18/ II | Indiv | 0.058 | 11.92 |  | Práce |  |  |  | POL1_
|  | lepivost 33 % : 622,988*0,33 |  | 205.586 | [22 empty] | VV | 0
4 | 132201211R00 | Hloubení rýh š.do 200 cm hor.3 do 100 m3,STROJNĚ | m3 | 68.94 |  | 0 |  | 0 |  | 0 | 15 | 0 | 0 | 0 | 0 | 0 |  | RTS 18/ II | Indiv | 0.2 | 13.79 |  | Práce |  |  |  | POL1_
|  | Parametry viz.výkres číslo D.1.2.5 - Základové konstrukce : | [24 empty] | VV | 0
|  | pro základové pasy ZP3 - celková délka základových pasů viz.statika 73 m : 73*(0,6+0,8+0,6)*(2,02-1,57) |  | 65.7 | [22 empty] | VV | 0
|  | Začátek provozního součtu | [24 empty] | VV
|  | zásyp okolo ZP3 = (65,7-73*0,8*0,5)=36,5 m3 : | [24 empty] | VV | 2
|  | Konec provozního součtu | [24 empty] | VV
|  | pro základový pas ZP4 - celková délka 3,6 m : 3,6*(0,6+0,8+0,6)*(2,02-1,57) |  | 3.24 | [22 empty] | VV | 0
|  | Začátek provozního součtu | [24 empty] | VV
|  | zásyp okolo ZP4 = (3,24-3,6*0,8*0,5)=1,8 m3 : | [24 empty] | VV | 2
|  | Konec provozního součtu | [24 empty] | VV
5 | 132201219R00 | Přípl.za lepivost,hloubení rýh 200cm,hor.3,STROJNĚ | m3 | 22.7502 |  | 0 |  | 0 |  | 0 | 15 | 0 | 0 | 0 | 0 | 0 |  | RTS 18/ II | Indiv | 0.084 | 1.91 |  | Práce |  |  |  | POL1_
|  | lepivost 33 % : 68,94*0,33 |  | 22.7502 | [22 empty] | VV | 0
6 | 139601102R00 | Ruční výkop jam, rýh a šachet v hornině tř. 3 | m3 | 34.3706 |  | 0 |  | 0 |  | 0 | 15 | 0 | 0 | 0 | 0 | 0 |  | RTS 18/ II | Indiv | 3.533 | 121.43 |  | Práce |  |  |  | POL1_
|  | pro podkladní beton pod základové pasy : | [24 empty] | VV | 0
|  | parametry viz číslo výkresu D.1.2.5.- Základové konstrukce : | [24 empty] | VV | 0
|  | pod ZP1 : 270*0,8*0,05 |  | 10.8 | [22 empty] | VV | 0
|  | pod ZP2 : 175*0,8*0,05 |  | 7 | [22 empty] | VV | 0
|  | pod ZP3 : 73,0*0,8*0,05 |  | 2.92 | [22 empty] | VV | 0
|  | pod ZP4 : 3,6*0,8*0,05 |  | 0.144 | [22 empty] | VV | 0
|  | rozšíření pro bednění : (270+175+73,0+3,6)*0,2*0,05 |  | 5.216 | [22 empty] | VV | 0
|  | parametry viz číslo výkresu D.1.2.14 - výkres tvaru a výztuže obloukové rampy R.1 : | [24 empty] | VV | 0
|  | ZR1 délky 8655 mm : 8,7*0,525*0,05 |  | 0.22838 | [22 empty] | VV | 0
|  | ZR2 délky 24175 mm : (7+15,5+21,5)*0,8*0,05 |  | 1.76 | [22 empty] | VV | 0
|  | rozšíření pro bednění : (8,7+7+15,5+21,5)*0,2*0,05 |  | 0.527 | [22 empty] | VV | 0
|  | řez A-A : | [24 empty] | VV | 0
|  | základ u vstupu m.č.1.12 : 0,3*1,95*(2,02-1,57) |  | 0.26325 | [22 empty] | VV | 0
|  | okapový chodník : (61-3,6-10-5)*0,5*0,26 |  | 5.512 | [22 empty] | VV | 0
7 | 162301102R00 | Vodorovné přemístění výkopku z hor.1-4 do 1000 m | m3 | 726.299 |  | 0 |  | 0 |  | 0 | 15 | 0 | 0 | 0 | 0 | 0 |  | RTS 18/ II | Indiv | 0.011 | 7.99 |  | Práce |  |  |  | POL1_
|  | odkopávky : 622,988 |  | 622.988 | [22 empty] | VV | 0
|  | hloubení : 68,940 |  | 68.94 | [22 empty] | VV | 0
|  | ruční : 34,371 |  | 34.371 | [22 empty] | VV | 0
8 | 162601102R00 | Vodorovné přemístění výkopku (ornice) z hor.1-4 do 5000 m | m3 | 209.398 |  | 0 |  | 0 |  | 0 | 15 | 0 | 0 | 0 | 0 | 0 |  | RTS 18/ II | Indiv | 0.011 | 2.3 |  | Práce |  |  |  | POL1_
|  | číslo výkresu D.1.1.- 01 : | [24 empty] | VV | 0
|  | pro odvoz na skládku investora ke kompostování bez poplatku : | [24 empty] | VV | 0
|  | z položky sejmutí ornice : 209,398 |  | 209.398 | [22 empty] | VV | 0
9 | 162701105R00 | Vodorovné přemístění výkopku z hor.1-4 do 10000 m | m3 | 726.299 |  | 0 |  | 0 |  | 0 | 15 | 0 | 0 | 0 | 0 | 0 |  | RTS 18/ II | Indiv | 0.011 | 7.99 |  | Práce |  |  |  | POL1_
|  | odkopávky : 622,988 |  | 622.988 | [22 empty] | VV | 0
|  | hloubení : 68,940 |  | 68.94 | [22 empty] | VV | 0
|  | ruční : 34,371 |  | 34.371 | [22 empty] | VV | 0
10 | 162701109R00 | Příplatek k vod. přemístění hor.1-4 za další 1 km | m3 | 24694.166 |  | 0 |  | 0 |  | 0 | 15 | 0 | 0 | 0 | 0 | 0 |  | RTS 18/ II | Indiv | 0 | 0 |  | Práce |  |  |  | POL1_
|  | skládka ve vzdálenosti do 35 km : | [24 empty] | VV | 0
|  | z položky vodorovné přemístění : 726,299*34 |  | 24694.166 | [22 empty] | VV | 0
11 | 167101102R00 | Nakládání výkopku z hor.1-4 v množství nad 100 m3 | m3 | 726.299 |  | 0 |  | 0 |  | 0 | 15 | 0 | 0 | 0 | 0 | 0 |  | RTS 18/ II | Indiv | 0.053 | 38.49 |  | Práce |  |  |  | POL1_
|  | z položky : 726,299 |  | 726.299 | [22 empty] | VV | 0
12 | 167101103R00 | Přeložení nebo složení výkopku z hor.1-4 | m3 | 725.924 |  | 0 |  | 0 |  | 0 | 15 | 0 | 0 | 0 | 0 | 0 |  | RTS 18/ II | Indiv | 0.484 | 351.35 |  | Práce |  |  |  | POL1_
|  | odkopávky : 622,988 |  | 622.988 | [22 empty] | VV | 0
|  | hloubení : 68,940 |  | 68.94 | [22 empty] | VV | 0
|  | ruční : 33,996 |  | 33.996 | [22 empty] | VV | 0
13 | 171201201R00 | Uložení sypaniny na skládku | m3 | 726.299 |  | 0 |  | 0 |  | 0 | 15 | 0 | 0 | 0 | 0 | 0 |  | RTS 18/ II | Indiv | 0.009 | 6.54 |  | Práce |  |  |  | POL1_
|  | z položky : 726,299 |  | 726.299 | [22 empty] | VV | 0
14 | 174101101R00 | Zásyp jam, rýh, šachet se zhutněním okolo základových pasů štěrkodrtí 0/32 | m3 | 38.444 |  | 0 |  | 0 |  | 0 | 15 | 0 | 0 | 0 | 0 | 0 |  | RTS 18/ II | Indiv | 0.202 | 7.77 |  | Práce |  |  |  | POL1_
|  | Parametry viz.výkres číslo D.1.2.5 - Základové konstrukce : | [24 empty] | VV | 0
|  | Začátek provozního součtu | [24 empty] | VV
|  | pro základové pasy ZP3 - celková délka základových pasů viz.statika 73 m : 73*(0,6+0,8+0,6)*(2,02-1,57) |  | 65.7 | [22 empty] | VV | 2
|  | Konec provozního součtu | [24 empty] | VV
|  | zásyp okolo ZP3 = (65,7-73*0,8*0,5)=36,5 m3 : 65,7-73*0,8*0,5 |  | 36.5 | [22 empty] | VV | 0
|  | Začátek provozního součtu | [24 empty] | VV
|  | pro základový pas ZP4 - celková délka 3,6 m : 3,6*(0,6+0,8+0,6)*(2,02-1,57) |  | 3.24 | [22 empty] | VV | 2
|  | Konec provozního součtu | [24 empty] | VV
|  | zásyp okolo ZP4 = (3,24-3,6*0,8*0,45)=1,944 m3 : 3,24-3,6*0,8*0,45 |  | 1.944 | [22 empty] | VV | 0
15 | 181101102R00 | Úprava pláně v zářezech v rovině nebo ve svahu do 1:5 v hor. 1-4, se zhutněním, pro jakoukoliv míru zhutnění s vyrovnáním výškových rozdílů | m2 | 2954.7061 |  | 0 |  | 0 |  | 0 | 15 | 0 | 0 | 0 | 0 | 0 |  | RTS 18/ II | Indiv | 0.018 | 53.18 |  | Práce |  |  |  | POL1_
|  | Parametry - materiál,rozměry,tloušťky aj. viz - SKLADBY D.1.1.2.35 : | [24 empty] | VV | 0
|  | skladba S7 - m.č.1.25 : 374,8 |  | 374.8 | [22 empty] | VV | 0
|  | skladba S8 - m.č.1.12 : 17,7 |  | 17.7 | [22 empty] | VV | 0
|  | skladba S28 : 38 |  | 38 | [22 empty] | VV | 0
|  | Mezisoučet |  | 430.5 | [22 empty] | VV | 1
|  | parametry viz číslo výkresu D.1.2.5.- Základové konstrukce : | [24 empty] | VV | 0
|  | pod pokladním betonem : | [24 empty] | VV | 0
|  | pod ZP1 : 270*0,8 |  | 216 | [22 empty] | VV | 0
|  | pod ZP2 : 167,5*0,8 |  | 134 | [22 empty] | VV | 0
|  | pod ZP3 : 73,0*0,8 |  | 58.4 | [22 empty] | VV | 0
|  | pod ZP4 : 3,6*0,8 |  | 2.88 | [22 empty] | VV | 0
|  | rozšíření pro bednění : (270+167,5+73,0+3,6)*0,2 |  | 102.82 | [22 empty] | VV | 0
|  | parametry viz číslo výkresu D.1.2.14 - výkres tvaru a výztuže obloukové rampy R.1 : | [24 empty] | VV | 0
|  | ZR1 délky 8,7 m : 8,7*0,525 |  | 4.5675 | [22 empty] | VV | 0
|  | ZR2 délky 44 m : (7+15,5+21,5)*0,8 |  | 35.2 | [22 empty] | VV | 0
|  | rozšíření pro bednění : (8,7+7+15,5+21,5)*0,2 |  | 10.54 | [22 empty] | VV | 0
|  | Mezisoučet |  | 564.4075 | [22 empty] | VV | 1
|  | parametry viz číslo výkresu D.1.2.5 - základové konstrukce : | [24 empty] | VV | 0
|  | zhutnění na kótě - 1,57 : | [24 empty] | VV | 0
|  | zhutnění na projektované parametry : | [24 empty] | VV | 0
|  | makadam pod ŠD 0-32 mm tl.150 mm : | [24 empty] | VV | 0
|  | pod deskami ZD1,ZD2 a ZD3 : 522+606+54 |  | 1182 | [22 empty] | VV | 0
|  | přípočet části pod žebry : | [24 empty] | VV | 0
|  | Začátek provozního součtu | [24 empty] | VV
|  | z položky délky po obvodě : (109,175+57,9+39,115+33,835-19,325-18,985-3,05-9,2) |  | 189.465 | [22 empty] | VV | 2
|  | Konec provozního součtu | [24 empty] | VV
|  | 189,465*0,275 |  | 52.1029 | [22 empty] | VV | 0
|  | část objektu SO 01,který je mimo oblast bouracích prací (průměrná výška p.t.=157,61 : | [24 empty] | VV | 0
|  | část pod m.č.1.02 : 8,81*12,76 |  | 112.4156 | [22 empty] | VV | 0
|  | pod m.č.1.25 (průměrná výška p.t.= 157,60) : 56,77*6,075 |  | 344.8778 | [22 empty] | VV | 0
|  | část pod nájezdovou rampou (průměrná výška p.t.= 157,35) : 14,245*7,35 |  | 104.7008 | [22 empty] | VV | 0
|  | pod obloukovou rampou (průměrná výška p.t.= 158,06) : 125+11 |  | 136 | [22 empty] | VV | 0
|  | odpočet části pod m.č.1.02 : -8,81*12,76 |  | -112.4156 | [22 empty] | VV | 0
|  | zbytek po nájezdovou rampou : (0,8+1,95+0,8+2,75+0,8+5,475+0,8+6,355+0,8)*6,825 |  | 140.1173 | [22 empty] | VV | 0
16 | 199000005R00 | Poplatek za skládku zeminy 1- 4 | t | 1307.3382 |  | 0 |  | 0 |  | 0 | 15 | 0 | 0 | 0 | 0 | 0 |  | RTS 18/ II | Indiv | 0 | 0 |  | Práce |  |  |  | POL1_
|  | z položky vodorovné přemístění (726,299 m3) : 726,299*1,8 |  | 1307.3382 | [22 empty] | VV | 0
17 | 58344169R | Štěrkodrtě frakce 0-32 A | t | 84.769 |  | 0 |  | 0 |  | 0 | 15 | 0 | 1 | 84.77 | 0 | 0 | SPCM | RTS 18/ II | Indiv | 0 | 0 |  | Specifikace |  |  |  | POL3_
|  | Parametry viz.výkres číslo D.1.2.5 - Základové konstrukce : | [24 empty] | VV | 0
|  | Začátek provozního součtu | [24 empty] | VV
|  | pro základové pasy ZP3 - celková délka základových pasů viz.statika 73 m : 73*(0,6+0,8+0,6)*(2,02-1,57) |  | 65.7 | [22 empty] | VV | 2
|  | Konec provozního součtu | [24 empty] | VV
|  | zásyp okolo ZP3 = (65,7-73*0,8*0,5)=36,5 m3 : (65,7-73*0,8*0,5)*2,205 |  | 80.4825 | [22 empty] | VV | 0
|  | Začátek provozního součtu | [24 empty] | VV
|  | pro základový pas ZP4 - celková délka 3,6 m : 3,6*(0,6+0,8+0,6)*(2,02-1,57) |  | 3.24 | [22 empty] | VV | 2
|  | Konec provozního součtu | [24 empty] | VV
|  | zásyp okolo ZP4 = (3,24-3,6*0,8*0,5)=1,8 m3 : (3,24-3,6*0,8*0,45)*2,205 |  | 4.2865 | [22 empty] | VV | 0
Díl: | 2 | Základy a zvláštní zakládání |  |  |  | 0 |  | 0 |  | 0 |  | 0 |  | 3.66 |  | 0 |  |  |  |  | 5.11 | [5 empty] | DIL
18 | 273313711R00 | Beton základových desek prostý C 25/30 | m3 | 1.0312 |  | 0 |  | 0 |  | 0 | 15 | 0 | 2.525 | 2.6 | 0 | 0 |  | RTS 18/ II | Indiv | 0.477 | 0.49 |  | Práce |  |  |  | POL1_
|  | řez A-A : | [24 empty] | VV | 0
|  | deska u vstupu m.č.1.12 tl.150 mm s úpravou pro čistící zónu : 2,5*2,75*0,15 |  | 1.0312 | [22 empty] | VV | 0
19 | 274313711R00 | Beton základových pasů prostý C 25/30 | m3 | 0.36855 |  | 0 |  | 0 |  | 0 | 15 | 0 | 2.525 | 0.93 | 0 | 0 |  | RTS 18/ II | Indiv | 0.477 | 0.18 |  | Práce |  |  |  | POL1_
|  | řez A-A : | [24 empty] | VV | 0
|  | základ u vstupu m.č.1.12 : 0,3*1,95*(1,77-1,14) |  | 0.36855 | [22 empty] | VV | 0
20 | 274351215R00 | Bednění stěn základových pasů - zřízení | m2 | 3.237 |  | 0 |  | 0 |  | 0 | 15 | 0 | 0.03916 | 0.13 | 0 | 0 |  | RTS 18/ II | Indiv | 1.05 | 3.4 |  | Práce |  |  |  | POL1_
|  | řez A-A : | [24 empty] | VV | 0
|  | základ u vstupu m.č.1.12 : 1,95*(1,77-0,94)*2 |  | 3.237 | [22 empty] | VV | 0
21 | 274351216R00 | Bednění stěn základových pasů - odstranění | m2 | 3.237 |  | 0 |  | 0 |  | 0 | 15 | 0 | 0 | 0 | 0 | 0 |  | RTS 18/ II | Indiv | 0.32 | 1.04 |  | Práce |  |  |  | POL1_
|  | řez A-A : | [24 empty] | VV | 0
|  | základ u vstupu m.č.1.12 : 1,95*(1,77-0,94)*2 |  | 3.237 | [22 empty] | VV | 0
22 | 278312078RXX | Zapravení prostupů základovými pasy, deskami a stěnami vodostavebním betonem C30/37 XA1 | ks | 111 |  | 0 |  | 0 |  | 0 | 15 | 0 | 0 | 0 | 0 | 0 |  | Vlastní | Indiv | 0 | 0 |  | Práce |  |  |  | POL1_
|  | parametry viz číslo výkresu D.1.2.5. - základové konstrukce : | [24 empty] | VV | 0
|  | pro ZTI : | [24 empty] | VV | 0
|  | v desce ZD1 a pasech : 11 |  | 11 | [22 empty] | VV | 0
|  | v desce ZD2 a pasech : 20 |  | 20 | [22 empty] | VV | 0
|  | v desce ZD3 a pasech : 2 |  | 2 | [22 empty] | VV | 0
|  | ve stěnách : | [24 empty] | VV | 0
|  | parametry viz číslo výkresu D.1.2.6. - Stěny a strop1.n.p - tvar : | [24 empty] | VV | 0
|  | ve stěnách ST1.1 : | [24 empty] | VV | 0
|  | pod deskou D1.1 : 12 |  | 12 | [22 empty] | VV | 0
|  | pod deskou D1.2 : 14 |  | 14 | [22 empty] | VV | 0
|  | pod deskou D1.3 : 2 |  | 2 | [22 empty] | VV | 0
|  | parametry viz číslo výkresu D.1.2.14 - Výkres tvaru a výztuže obloukové rampy R.1 (včetně POZNÁMKY) : | [24 empty] | VV | 0
|  | otvor v obloukové desce SR.2 : 1 |  | 1 | [22 empty] | VV | 0
|  | ve stěnách : | [24 empty] | VV | 0
|  | parametry viz číslo výkresu D.1.2.6. - Stěny a strop1.n.p - tvar : | [24 empty] | VV | 0
|  | ST1.1 : 2+1+2+1+1+1 |  | 8 | [22 empty] | VV | 0
|  | 1,60x1,35 : 1 |  | 1 | [22 empty] | VV | 0
|  | 1,50x1,10 : 1 |  | 1 | [22 empty] | VV | 0
|  | ve stěnách : | [24 empty] | VV | 0
|  | parametry viz číslo výkresu D.1.2.6. - Stěny a strop1.n.p - tvar : | [24 empty] | VV | 0
|  | ve stěně ST1.1 - 1000/2002 : 3 |  | 3 | [22 empty] | VV | 0
|  | ve stěnách : | [24 empty] | VV | 0
|  | parametry viz číslo výkresu D.1.2.6. - Stěny a strop1.n.p - tvar : | [24 empty] | VV | 0
|  | ve stěnách ST1.1 : | [24 empty] | VV | 0
|  | 3 |  | 3 | [22 empty] | VV | 0
|  | 1+1+1 |  | 3 | [22 empty] | VV | 0
|  | 1+1+1+1+1+1 |  | 6 | [22 empty] | VV | 0
|  | 1+1 |  | 2 | [22 empty] | VV | 0
|  | 3 |  | 3 | [22 empty] | VV | 0
|  | 2+1 |  | 3 | [22 empty] | VV | 0
|  | 1+2+5+1+1 |  | 10 | [22 empty] | VV | 0
|  | 1+1 |  | 2 | [22 empty] | VV | 0
|  | 1+1 |  | 2 | [22 empty] | VV | 0
|  | 1+1 |  | 2 | [22 empty] | VV | 0
Díl: | 3 | Svislé a kompletní konstrukce |  |  |  | 0 |  | 0 |  | 0 |  | 0 |  | 509.1 |  | 0 |  |  |  |  | 2072.34 | [5 empty] | DIL
23 | 310236251R00 | Zazdívka otvorů pl.0, 09 m2 cihlami, tl. zdi 45 cm | kus | 1 |  | 0 |  | 0 |  | 0 | 15 | 0 | 0.08321 | 0.08 | 0 | 0 |  | RTS 18/ II | Indiv | 0.341 | 0.34 |  | Práce |  |  |  | POL1_
|  | 1.P : | [24 empty] | VV | 0
|  | atrium : | [24 empty] | VV | 0
|  | prostup potrubí solárního systému : 1 |  | 1 | [22 empty] | VV | 0
24 | 310238211R00 | Zazdívka otvorů plochy do 1 m2 cihlami na MVC | m3 | 0.77 |  | 0 |  | 0 |  | 0 | 15 | 0 | 1.9522 | 1.5 | 0 | 0 |  | RTS 18/ II | Indiv | 4.794 | 3.69 |  | Práce |  |  |  | POL1_
|  | 1.P : | [24 empty] | VV | 0
|  | stáv.okno : 0,77*0,5*1 |  | 0.385 | [22 empty] | VV | 0
|  | Mezisoučet |  | 0.385 | [22 empty] | VV | 1
|  | 2.P : | [24 empty] | VV | 0
|  | stáv.okno : 0,77*0,5*1 |  | 0.385 | [22 empty] | VV | 0
|  | Mezisoučet |  | 0.385 | [22 empty] | VV | 1
25 | 310239211R00 | Zazdívka otvorů plochy do 4 m2 cihlami na MVC | m3 | 3.222 |  | 0 |  | 0 |  | 0 | 15 | 0 | 1.9522 | 6.29 | 0 | 0 |  | RTS 18/ II | Indiv | 3.842 | 12.38 |  | Práce |  |  |  | POL1_
|  | 1.P : | [24 empty] | VV | 0
|  | pohled severní : | [24 empty] | VV | 0
|  | stáv.okno : 2,4*1,2*0,3*3 |  | 2.592 | [22 empty] | VV | 0
[27 empty] | VV | 0
|  | atrium - pohled západní : | [24 empty] | VV | 0
|  | stáv.dveře : 1,0*2,1*0,3*1 |  | 0.63 | [22 empty] | VV | 0
|  | Mezisoučet |  | 3.222 | [22 empty] | VV | 1
26 | 311237433R00 | Zdivo z bloků broušených P10, tl. 24 cm, lep.celoplošné | m2 | 129.042 |  | 0 |  | 0 |  | 0 | 15 | 0 | 0.16891 | 21.8 | 0 | 0 |  | RTS 18/ I | Indiv | 0.62 | 80.01 |  | Práce |  |  |  | POL1_
|  | 1.P : | [24 empty] | VV | 0
|  | mč.1.14 -1.16; mč.1.16-1.17 : (2,9+0,2*2)*2*(3,3+0,12) |  | 22.572 | [22 empty] | VV | 0
|  | -(0,8*2,0) |  | -1.6 | [22 empty] | VV | 0
|  | Mezisoučet |  | 20.972 | [22 empty] | VV | 1
[27 empty] | VV | 0
|  | 2.P : | [24 empty] | VV | 0
|  | mč.2.26 parapetní zdivo - viz Pozn.4 Půdorys 2.NP : (3,05+5,5+3,9+5,6+5,65)*1,0 |  | 23.7 | [22 empty] | VV | 0
|  | mč.2.39 : 0,5*(3,5-0,5)*4 |  | 6 | [22 empty] | VV | 0
[27 empty] | VV | 0
|  | Mezisoučet |  | 29.7 | [22 empty] | VV | 1
[27 empty] | VV | 0
|  | atiky : | [24 empty] | VV | 0
|  | dle detailu D9 : 0,5*(20,6*2+13,0*2) |  | 33.6 | [22 empty] | VV | 0
|  | dle detailu D12 : 0,5*(3,0+10,2+23,2+10,0+17,0+6,5+7,5) |  | 38.7 | [22 empty] | VV | 0
|  | dle detailu D14 : 0,5*(2,64+9,5) |  | 6.07 | [22 empty] | VV | 0
|  | Mezisoučet |  | 78.37 | [22 empty] | VV | 1
27 | 311237446R00 | Zdivo z bloků broušených P15, tl. 30 cm, lep.celoplošné | m2 | 448.5875 |  | 0 |  | 0 |  | 0 | 15 | 0 | 0.22062 | 98.97 | 0 | 0 |  | RTS 18/ II | Indiv | 0.74 | 331.95 |  | Práce |  |  |  | POL1_
|  | 2.P : | [24 empty] | VV | 0
|  | mč.2.01.-2.19 : (12,25*2+4,87)*(3,25-0,5) |  | 80.7675 | [22 empty] | VV | 0
|  | Začátek provozního součtu | [24 empty] | VV
|  | odpočet otvorů : 0,9*2,0*2+1,25*2,1+1,8*2,5 |  | 10.725 | [22 empty] | VV | 2
|  | Konec provozního součtu | [24 empty] | VV
|  | -10,73 |  | -10.73 | [22 empty] | VV | 0
[27 empty] | VV | 0
|  | mč.2.20-2.26 : (4,8+13,20+3,7+2,4+9,6)*(3,5-0,5) |  | 101.1 | [22 empty] | VV | 0
|  | Začátek provozního součtu | [24 empty] | VV
|  | odpočet otvorů : 1,2*(2,0-0,25)*5 |  | 10.5 | [22 empty] | VV | 2
|  | Konec provozního součtu | [24 empty] | VV
|  | -10,5 |  | -10.5 | [22 empty] | VV | 0
[27 empty] | VV | 0
|  | mč.2.26-2.39 : (12,2+7,3+6,0+0,8+0,7+16,0+3,5+21,0)*(3,5-0,5) |  | 202.5 | [22 empty] | VV | 0
|  | Začátek provozního součtu | [24 empty] | VV
|  | odpočet otvorů : 1,25*1,75*4+5,175*2,65+0,8*1,75*2+1,9*1,75+2,15*1,75 |  | 32.3513 | [22 empty] | VV | 2
|  | 2,5*1,75+0,9*1,75+6,0*2,65 |  | 21.85 | [22 empty] | VV | 2
|  | Konec provozního součtu | [24 empty] | VV
|  | -54,20 |  | -54.2 | [22 empty] | VV | 0
|  | Začátek provozního součtu | [24 empty] | VV
|  | mč.K8, K9 - zdivo v=1,4 m : 6,4+6,3 |  | 12.7 | [22 empty] | VV | 2
|  | Konec provozního součtu | [24 empty] | VV
|  | 12,7*(1,4+0,25) |  | 20.955 | [22 empty] | VV | 0
|  | Mezisoučet |  | 329.8925 | [22 empty] | VV | 1
|  | 3.P : | [24 empty] | VV | 0
|  | (12,25*2)*(2,9+0,1) |  | 73.5 | [22 empty] | VV | 0
|  | odpočet otvorů : -(1,75*2,65*2) |  | -9.275 | [22 empty] | VV | 0
|  | Mezisoučet |  | 64.225 | [22 empty] | VV | 1
|  | atiky : | [24 empty] | VV | 0
|  | dle detailu D11 : 0,5*(8,3+24,0) |  | 16.15 | [22 empty] | VV | 0
|  | dle detailu D13 : 0,4*(8,5+8,0+7,7+4,7+31,4+4,7+7,7) |  | 29.08 | [22 empty] | VV | 0
|  | Mezisoučet |  | 45.23 | [22 empty] | VV | 1
|  | štítové zdivo : 7,7*2,4/2 |  | 9.24 | [22 empty] | VV | 0
|  | Mezisoučet |  | 9.24 | [22 empty] | VV | 1
28 | 311237463R00 | Zdivo z bloků broušených P10, tl. 38 cm, lep.celoplošné | m2 | 637.41 |  | 0 |  | 0 |  | 0 | 15 | 0 | 0.2395 | 152.66 | 0 | 0 |  | RTS 18/ II | Indiv | 0.933 | 594.7 |  | Práce |  |  |  | POL1_
|  | 2.P : | [24 empty] | VV | 0
|  | Začátek provozního součtu | [24 empty] | VV
|  | 2.01-2.19 : 13,01+19,35+19,9+7,78 |  | 60.04 | [22 empty] | VV | 2
|  | Konec provozního součtu | [24 empty] | VV
|  | 60,04*(3,5-0,5) |  | 180.12 | [22 empty] | VV | 0
|  | Začátek provozního součtu | [24 empty] | VV
|  | odpočet otvorů : 2,4*0,75*1+2,5*0,75*7+2,5*1,5*4+2,5*2,25*1 |  | 35.55 | [22 empty] | VV | 2
|  | 1,05*1,75*1 |  | 1.8375 | [22 empty] | VV | 2
|  | Konec provozního součtu | [24 empty] | VV
|  | -37,39 |  | -37.39 | [22 empty] | VV | 0
[27 empty] | VV | 0
|  | Začátek provozního součtu | [24 empty] | VV
|  | mč.2.20-2.26 : 6,38+16,7+10,5+17,0 |  | 50.58 | [22 empty] | VV | 2
|  | Konec provozního součtu | [24 empty] | VV
|  | 50,58*(3,50-0,50) |  | 151.74 | [22 empty] | VV | 0
[27 empty] | VV | 0
|  | Začátek provozního součtu | [24 empty] | VV
|  | odpočet otvorů : 2,5*1,75*3+2,0*2,5*2+2,5*0,75+2,0*2,25 |  | 29.5 | [22 empty] | VV | 2
|  | Konec provozního součtu | [24 empty] | VV
|  | -29,5 |  | -29.5 | [22 empty] | VV | 0
[27 empty] | VV | 0
|  | Začátek provozního součtu | [24 empty] | VV
|  | mč.2.26-2.39 : 7,76+39,26+8,26+8,08+9,0+18,7 |  | 91.06 | [22 empty] | VV | 2
|  | mč.2.26 : 4,40+9,65+0,4 |  | 14.45 | [22 empty] | VV | 2
|  | Konec provozního součtu | [24 empty] | VV
|  | 105,51*(3,50-0,50) |  | 316.53 | [22 empty] | VV | 0
[27 empty] | VV | 0
|  | Začátek provozního součtu | [24 empty] | VV
|  | odpočet otvorů : 1,25*1,50+1,3*2,0+2,5*1,5*7+1,1*2,75 |  | 33.75 | [22 empty] | VV | 2
|  | 2,5*1,5*5 |  | 18.75 | [22 empty] | VV | 2
|  | 5,65*1,5+5,15*1,5+3,9*1,5+5,5*1,5+3,05*1,5 |  | 34.875 | [22 empty] | VV | 2
|  | Konec provozního součtu | [24 empty] | VV
|  | -87,4 |  | -87.4 | [22 empty] | VV | 0
|  | Mezisoučet |  | 494.1 | [22 empty] | VV | 1
|  | 3.P : | [24 empty] | VV | 0
|  | Začátek provozního součtu | [24 empty] | VV
|  | 13,01+19,35+13,01+19,35 |  | 64.72 | [22 empty] | VV | 2
|  | Konec provozního součtu | [24 empty] | VV
|  | 64,72*(2,9+0,1) |  | 194.16 | [22 empty] | VV | 0
|  | Začátek provozního součtu | [24 empty] | VV
|  | odpočet otvorů : 2,4*1,5*1+2,5*1,5*10+2,5*0,75*1+2,5*2,25*1 |  | 48.6 | [22 empty] | VV | 2
|  | 1,5*1,5*1 |  | 2.25 | [22 empty] | VV | 2
|  | Konec provozního součtu | [24 empty] | VV
|  | -50,85 |  | -50.85 | [22 empty] | VV | 0
|  | Mezisoučet |  | 143.31 | [22 empty] | VV | 1
29 | 311237693R00 | Zdivo z broušených cihelných bloků, P10, celopl.lepidlo, s výplní min.vatou, tl. 250 mm | m2 | 12.85 |  | 0 |  | 0 |  | 0 | 15 | 0 | 0.16023 | 2.06 | 0 | 0 |  | RTS 18/ II | Indiv | 0.66 | 8.48 |  | Práce |  |  |  | POL1_
|  | 2.P : | [24 empty] | VV | 0
|  | mč.226 : (3,05+5,5+3,9+5,6+5,65)*0,5 |  | 11.85 | [22 empty] | VV | 0
|  | mč.2.39 : 0,5*0,5*4 |  | 1 | [22 empty] | VV | 0
|  | Mezisoučet |  | 12.85 | [22 empty] | VV | 1
30 | 311238603R00 | Zdivo z broušených cihelných bloků, P15, celopl.lepidlo, s výplní min.vatou, tl. 300 mm | m2 | 159.8913 |  | 0 |  | 0 |  | 0 | 15 | 0 | 0.20258 | 32.39 | 0 | 0 |  | RTS 18/ II | Indiv | 0.74 | 118.32 |  | Práce |  |  |  | POL1_
|  | 2.P : | [24 empty] | VV | 0
|  | schodišťové zdivo mč.201 na celou konstrukční výšku : (6,95+2,5)*(3,0+0,25) |  | 30.7125 | [22 empty] | VV | 0
|  | -(1,0*2,0) |  | -2 | [22 empty] | VV | 0
[27 empty] | VV | 0
|  | mč.2.01-2.19 : | [24 empty] | VV | 0
|  | zakládací vrstva v=500 mm : (12,25*2+4,87)*0,5 |  | 14.685 | [22 empty] | VV | 0
|  | -(0,9+0,9+1,25+1,8)*0,25 |  | -1.2125 | [22 empty] | VV | 0
|  | mč.2.20-2.26 : | [24 empty] | VV | 0
|  | zakládací vrstva v=500 mm : (9,8+13,2+0,3+3,6+2,3)*0,5 |  | 14.6 | [22 empty] | VV | 0
|  | -(1,0*0,25*5) |  | -1.25 | [22 empty] | VV | 0
|  | mč.2.26-2.39 : | [24 empty] | VV | 0
|  | zakládací vrstva v=500 mm : (11,9+0,3+5,98+7,6+19,0+1,87+0,9+0,7+15,9+3,5)*0,5 |  | 33.825 | [22 empty] | VV | 0
|  | -(1,25*4+5,175+0,8*2+0,8)*0,25 |  | -3.1437 | [22 empty] | VV | 0
|  | Mezisoučet |  | 86.2163 | [22 empty] | VV | 1
[27 empty] | VV | 0
|  | 3.P : | [24 empty] | VV | 0
|  | schodišťové zdivo mč.3.01 : (5,25+2,5)*(2,9+0,1) |  | 23.25 | [22 empty] | VV | 0
|  | -(1,0*2,0) |  | -2 | [22 empty] | VV | 0
|  | Mezisoučet |  | 21.25 | [22 empty] | VV | 1
|  | atiky : | [24 empty] | VV | 0
|  | dle detailu D10 : (12,0+19,0)*0,45 |  | 13.95 | [22 empty] | VV | 0
|  | Mezisoučet |  | 13.95 | [22 empty] | VV | 1
|  | štítové zdivo : | [24 empty] | VV | 0
|  | zakládací vrstva v=500 mm : 7,7*0,5 |  | 3.85 | [22 empty] | VV | 0
|  | Mezisoučet |  | 3.85 | [22 empty] | VV | 1
|  | podezdívky - krov : | [24 empty] | VV | 0
[27 empty] | VV | 0
|  | viz detail D11, v=500 mm : (24,2+8,55)*0,5 |  | 16.375 | [22 empty] | VV | 0
|  | viz detail D13, v=250 mm : (7,7+39,6+8,3+8,4+9,0)*0,25 |  | 18.25 | [22 empty] | VV | 0
|  | Mezisoučet |  | 34.625 | [22 empty] | VV | 1
31 | 311238605R00 | Zdivo z broušených cihelných bloků, P10, celopl.lepidlo, s výplní min.vatou, tl. 380 mm | m2 | 140.425 |  | 0 |  | 0 |  | 0 | 15 | 0 | 0.26269 | 36.89 | 0 | 0 |  | RTS 18/ II | Indiv | 0.878 | 123.29 |  | Práce |  |  |  | POL1_
|  | 2.P : | [24 empty] | VV | 0
|  | Začátek provozního součtu | [24 empty] | VV
|  | 2.01-2.19 : 13,01+19,35+19,9+7,78 |  | 60.04 | [22 empty] | VV | 2
|  | Konec provozního součtu | [24 empty] | VV
|  | 60,04*0,5 |  | 30.02 | [22 empty] | VV | 0
[27 empty] | VV | 0
|  | Začátek provozního součtu | [24 empty] | VV
|  | mč.2.20-2.26 : 6,38+16,7+10,5+17,0 |  | 50.58 | [22 empty] | VV | 2
|  | Konec provozního součtu | [24 empty] | VV
|  | 50,58*0,50 |  | 25.29 | [22 empty] | VV | 0
[27 empty] | VV | 0
|  | Začátek provozního součtu | [24 empty] | VV
|  | mč.2.26-2.39 : 7,76+39,26+8,26+8,08+9,0+18,7 |  | 91.06 | [22 empty] | VV | 2
|  | mč.2.26 : 4,40+9,65+0,4 |  | 14.45 | [22 empty] | VV | 2
|  | Konec provozního součtu | [24 empty] | VV
|  | 105,51*0,5 |  | 52.755 | [22 empty] | VV | 0
[27 empty] | VV | 0
|  | Mezisoučet |  | 108.065 | [22 empty] | VV | 1
|  | 3.P : | [24 empty] | VV | 0
|  | Začátek provozního součtu | [24 empty] | VV
|  | 13,01+19,35+13,01+19,35 |  | 64.72 | [22 empty] | VV | 2
|  | Konec provozního součtu | [24 empty] | VV
|  | 64,72*0,5 |  | 32.36 | [22 empty] | VV | 0
|  | Mezisoučet |  | 32.36 | [22 empty] | VV | 1
32 | 311321312R00 | Železobeton nadzákladových zdí C 20/25 | m3 | 5.6228 |  | 0 |  | 0 |  | 0 | 15 | 0 | 2.5277 | 14.21 | 0 | 0 |  | RTS 18/ II | Indiv | 1.093 | 6.15 |  | Práce |  |  |  | POL1_
|  | 1.P : | [24 empty] | VV | 0
|  | rampa 1.P - prádelna mč.1.01 : | [24 empty] | VV | 0
|  | Začátek provozního součtu | [24 empty] | VV
|  | zdi pod schodištěm : 1,5*0,92/2*2 |  | 1.38 | [22 empty] | VV | 2
|  | zdi pod trapéz plechem : 5,0*0,92*2+(6,7*0,92/2)*2 |  | 15.364 | [22 empty] | VV | 2
|  | Konec provozního součtu | [24 empty] | VV
|  | tl.150 mm : 16,8*0,15*1,05 |  | 2.646 | [22 empty] | VV | 0
|  | Mezisoučet |  | 2.646 | [22 empty] | VV | 1
[27 empty] | VV | 0
|  | rampa - krček mč.1.05 : | [24 empty] | VV | 0
|  | Začátek provozního součtu | [24 empty] | VV
|  | 2,43*0,8+2,0*2*0,8+4,4*2*0,8+2,43*2*0,5+ 8,5*0,5/2*2 |  | 18.864 | [22 empty] | VV | 2
|  | Konec provozního součtu | [24 empty] | VV
|  | tl.150 mm : 18,9*0,15*1,05 |  | 2.9768 | [22 empty] | VV | 0
|  | Mezisoučet |  | 2.9768 | [22 empty] | VV | 1
33 | 311321411R00 | Železobeton nadzákladových zdí C 25/30 | m3 | 3.339 |  | 0 |  | 0 |  | 0 | 15 | 0 | 2.5277 | 8.44 | 0 | 0 |  | RTS 18/ II | Indiv | 1.093 | 3.65 |  | Práce |  |  |  | POL1_
[27 empty] | VV | 0
|  | 2.P : | [24 empty] | VV | 0
|  | rampa 2.P - kuchyně mč.2.40 : | [24 empty] | VV | 0
|  | Začátek provozního součtu | [24 empty] | VV
|  | délky : 1,25+2,9+0,15+3,1+1,4+0,15+1,0+1,4 |  | 11.35 | [22 empty] | VV | 2
|  | 7,1+1,65+4,7+1,65 |  | 15.1 | [22 empty] | VV | 2
|  | Konec provozního součtu | [24 empty] | VV
|  | tl.150 mm : 26,5*0,8*0,15*1,05 |  | 3.339 | [22 empty] | VV | 0
|  | Mezisoučet |  | 3.339 | [22 empty] | VV | 1
34 | 311351101R00 | Bednění nadzákladových zdí jednostranné - zřízení | m2 | 49.45 |  | 0 |  | 0 |  | 0 | 15 | 0 | 0.03525 | 1.74 | 0 | 0 |  | RTS 18/ II | Indiv | 0.74 | 36.59 |  | Práce |  |  |  | POL1_
|  | 1.P : | [24 empty] | VV | 0
|  | rampa - prádelna mč.1.01 : | [24 empty] | VV | 0
|  | vnitřní podezdívka : | [24 empty] | VV | 0
|  | Začátek provozního součtu | [24 empty] | VV
|  | zdi pod schodištěm : 1,5*0,92/2*1 |  | 0.69 | [22 empty] | VV | 2
|  | zdi pod trapéz plechem : 5,0*0,92*1+(6,7*0,92/2)*1 |  | 7.682 | [22 empty] | VV | 2
|  | Konec provozního součtu | [24 empty] | VV
|  | 8,4*2*1,15 |  | 19.32 | [22 empty] | VV | 0
[27 empty] | VV | 0
|  | rampa - krček mč.1.05 : | [24 empty] | VV | 0
|  | Začátek provozního součtu | [24 empty] | VV
|  | 2,43*0,8+2,0*2*0,8+4,4*2*0,8+8,5*0,5/2*2 |  | 16.434 | [22 empty] | VV | 2
|  | 2,43*0,5*2*2*2 |  | 9.72 | [22 empty] | VV | 2
|  | Konec provozního součtu | [24 empty] | VV
|  | 26,2*1,15 |  | 30.13 | [22 empty] | VV | 0
|  | Mezisoučet |  | 49.45 | [22 empty] | VV | 1
35 | 311351102R00 | Bednění nadzákladových zdí jednostranné-odstranění | m2 | 49.45 |  | 0 |  | 0 |  | 0 | 15 | 0 | 0 | 0 | 0 | 0 |  | RTS 18/ II | Indiv | 0.35 | 17.31 |  | Práce |  |  |  | POL1_
36 | 311351805R00 | Bednění nadzákl.zdí,pohled.hl.,oboustranné-zřízení | m2 | 68.08 |  | 0 |  | 0 |  | 0 | 15 | 0 | 0.06031 | 4.11 | 0 | 0 |  | RTS 18/ II | Indiv | 0.65 | 44.25 |  | Práce |  |  |  | POL1_
|  | 1.P : | [24 empty] | VV | 0
|  | rampa 1.P - prádelna mč.1.01 : | [24 empty] | VV | 0
|  | vnější podezdívka : | [24 empty] | VV | 0
|  | Začátek provozního součtu | [24 empty] | VV
|  | zdi pod schodištěm : 1,5*0,92/2*1 |  | 0.69 | [22 empty] | VV | 2
|  | zdi pod trapéz plechem : 5,0*0,92*1+(6,7*0,92/2)*1 |  | 7.682 | [22 empty] | VV | 2
|  | Konec provozního součtu | [24 empty] | VV
|  | 8,4*2*1,15 |  | 19.32 | [22 empty] | VV | 0
|  | Mezisoučet |  | 19.32 | [22 empty] | VV | 1
|  | 2.P : | [24 empty] | VV | 0
|  | rampa 2.P - kuchyně : | [24 empty] | VV | 0
|  | Začátek provozního součtu | [24 empty] | VV
|  | délky : 1,25+2,9+0,15+3,1+1,4+0,15+1,0+1,4 |  | 11.35 | [22 empty] | VV | 2
|  | 7,1+1,65+4,7+1,65 |  | 15.1 | [22 empty] | VV | 2
|  | Konec provozního součtu | [24 empty] | VV
|  | 26,5*0,8*2*1,15 |  | 48.76 | [22 empty] | VV | 0
37 | 311351806R00 | Bednění nadzákl.zdí,pohled.hl.,oboustr.-odstranění | m2 | 68.08 |  | 0 |  | 0 |  | 0 | 15 | 0 | 0 | 0 | 0 | 0 |  | RTS 18/ II | Indiv | 0.35 | 23.83 |  | Práce |  |  |  | POL1_
38 | 311361921RT4 | Výztuž nadzákladových zdí ze svařovaných sítí, průměr drátu 6,0, oka 100/100 mm KH30 | t | 0.25085 |  | 0 |  | 0 |  | 0 | 15 | 0 | 1.0463 | 0.26 | 0 | 0 |  | RTS 18/ II | Indiv | 15.231 | 3.82 |  | Práce |  |  |  | POL1_
|  | rampa 2.P - kuchyně : | [24 empty] | VV | 0
|  | Začátek provozního součtu | [24 empty] | VV
|  | délky : 1,25+2,9+0,15+3,1+1,4+0,15+1,0+1,4 |  | 11.35 | [22 empty] | VV | 2
|  | 7,1+1,65+4,7+1,65 |  | 15.1 | [22 empty] | VV | 2
|  | Konec provozního součtu | [24 empty] | VV
|  | 26,5*0,82*2*4,44*0,001*1,3 |  | 0.25085 | [22 empty] | VV | 0
39 | 317168112R00 | Překlad plochý 115x71x1250 mm | kus | 27 |  | 0 |  | 0 |  | 0 | 15 | 0 | 0.02288 | 0.62 | 0 | 0 |  | RTS 18/ II | Indiv | 0.3175 | 8.57 |  | Práce |  |  |  | POL1_
|  | 1.P : 1+1+1+3 |  | 6 | [22 empty] | VV | 0
|  | Mezisoučet |  | 6 | [22 empty] | VV | 1
|  | 2.P : 1+1+1+1+1+1+3*1 |  | 9 | [22 empty] | VV | 0
|  | Mezisoučet |  | 9 | [22 empty] | VV | 1
|  | 3.P : 3*1+2*1+2*1+4*1+1 |  | 12 | [22 empty] | VV | 0
|  | Mezisoučet |  | 12 | [22 empty] | VV | 1
40 | 317168113R00 | Překlad plochý 115x71x1500 mm | kus | 2 |  | 0 |  | 0 |  | 0 | 15 | 0 | 0.02696 | 0.05 | 0 | 0 |  | RTS 18/ II | Indiv | 0.3225 | 0.65 |  | Práce |  |  |  | POL1_
|  | 1.P : 0 | [24 empty] | VV | 0
|  | Mezisoučet | [24 empty] | VV | 1
|  | 2.P : 1+1 |  | 2 | [22 empty] | VV | 0
|  | Mezisoučet |  | 2 | [22 empty] | VV | 1
|  | 3.P : 0 | [24 empty] | VV | 0
|  | Mezisoučet | [24 empty] | VV | 1
41 | 317168122R00 | Překlad plochý 145x71x1250 mm | kus | 2 |  | 0 |  | 0 |  | 0 | 15 | 0 | 0.02575 | 0.05 | 0 | 0 |  | RTS 18/ II | Indiv | 0.3175 | 0.64 |  | Práce |  |  |  | POL1_
|  | 1.P : 1 |  | 1 | [22 empty] | VV | 0
|  | Mezisoučet |  | 1 | [22 empty] | VV | 1
|  | 2.P : 1 |  | 1 | [22 empty] | VV | 0
|  | Mezisoučet |  | 1 | [22 empty] | VV | 1
|  | 3.P : 0 | [24 empty] | VV | 0
|  | Mezisoučet | [24 empty] | VV | 1
42 | 317168131R00 | Překlad keramický systémový nosný 70x238x1250 mm | kus | 39 |  | 0 |  | 0 |  | 0 | 15 | 0 | 0.04529 | 1.77 | 0 | 0 |  | RTS 18/ II | Indiv | 0.2525 | 9.85 |  | Práce |  |  |  | POL1_
|  | 1.P : 3+3 |  | 6 | [22 empty] | VV | 0
|  | dodatečně do rýh : 3 |  | 3 | [22 empty] | VV | 0
|  | Mezisoučet |  | 9 | [22 empty] | VV | 1
|  | 2.P : 2*3+3+3*3+3+3 |  | 24 | [22 empty] | VV | 0
|  | dodatečně do rýh : 3 |  | 3 | [22 empty] | VV | 0
|  | Mezisoučet |  | 27 | [22 empty] | VV | 1
|  | 3.P : 3 |  | 3 | [22 empty] | VV | 0
|  | Mezisoučet |  | 3 | [22 empty] | VV | 1
43 | 317168132R00 | Překlad keramický systémový nosný 70x238x1500 mm | kus | 42 |  | 0 |  | 0 |  | 0 | 15 | 0 | 0.05422 | 2.28 | 0 | 0 |  | RTS 18/ II | Indiv | 0.26 | 10.92 |  | Práce |  |  |  | POL1_
|  | 1.P : 0 | [24 empty] | VV | 0
|  | Mezisoučet | [24 empty] | VV | 1
|  | 2.P : 3+4+3*3+3+3+4*3+4+4 |  | 42 | [22 empty] | VV | 0
|  | Mezisoučet |  | 42 | [22 empty] | VV | 1
|  | 3.P : 0 | [24 empty] | VV | 0
|  | Mezisoučet | [24 empty] | VV | 1
44 | 317168133R00 | Překlad keramický systémový nosný 70x238x1750 mm | kus | 8 |  | 0 |  | 0 |  | 0 | 15 | 0 | 0.06314 | 0.51 | 0 | 0 |  | RTS 18/ II | Indiv | 0.2675 | 2.14 |  | Práce |  |  |  | POL1_
|  | 1.P : 0 | [24 empty] | VV | 0
|  | Mezisoučet | [24 empty] | VV | 1
|  | 2.P : 4 |  | 4 | [22 empty] | VV | 0
|  | Mezisoučet |  | 4 | [22 empty] | VV | 1
|  | 3.P : 4 |  | 4 | [22 empty] | VV | 0
|  | Mezisoučet |  | 4 | [22 empty] | VV | 1
45 | 317168135R00 | Překlad keramický systémový nosný 70x238x2250 mm | kus | 3 |  | 0 |  | 0 |  | 0 | 15 | 0 | 0.08106 | 0.24 | 0 | 0 |  | RTS 18/ II | Indiv | 0.35 | 1.05 |  | Práce |  |  |  | POL1_
|  | 1.P : 0 | [24 empty] | VV | 0
|  | Mezisoučet | [24 empty] | VV | 1
|  | 2.P : 3 |  | 3 | [22 empty] | VV | 0
|  | Mezisoučet |  | 3 | [22 empty] | VV | 1
|  | 3.P : 0 | [24 empty] | VV | 0
|  | Mezisoučet | [24 empty] | VV | 1
46 | 317168136R00 | Překlad keramický systémový nosný 70x238x2500 mm | kus | 15 |  | 0 |  | 0 |  | 0 | 15 | 0 | 0.08999 | 1.35 | 0 | 0 |  | RTS 18/ II | Indiv | 0.38 | 5.7 |  | Práce |  |  |  | POL1_
|  | 1.P : 0 | [24 empty] | VV | 0
|  | Mezisoučet | [24 empty] | VV | 1
|  | 2.P : 3*4+3 |  | 15 | [22 empty] | VV | 0
|  | Mezisoučet |  | 15 | [22 empty] | VV | 1
|  | 3.P : 0 | [24 empty] | VV | 0
|  | Mezisoučet | [24 empty] | VV | 1
47 | 317168137R00 | Překlad keramický systémový nosný 70x238x2750 mm | kus | 3 |  | 0 |  | 0 |  | 0 | 15 | 0 | 0.09891 | 0.3 | 0 | 0 |  | RTS 18/ II | Indiv | 0.41 | 1.23 |  | Práce |  |  |  | POL1_
|  | 1.P : 0 | [24 empty] | VV | 0
|  | Mezisoučet | [24 empty] | VV | 1
|  | 2.P : 3 |  | 3 | [22 empty] | VV | 0
|  | Mezisoučet |  | 3 | [22 empty] | VV | 1
|  | 3.P : 0 | [24 empty] | VV | 0
|  | Mezisoučet | [24 empty] | VV | 1
48 | 317168138R00 | Překlad keramický systémový nosný 70x238x3000 mm | kus | 177 |  | 0 |  | 0 |  | 0 | 15 | 0 | 0.10784 | 19.09 | 0 | 0 |  | RTS 18/ II | Indiv | 0.44 | 77.88 |  | Práce |  |  |  | POL1_
|  | 1.P : 0 | [24 empty] | VV | 0
|  | Mezisoučet | [24 empty] | VV | 1
|  | 2.P : 6*4+2*4+5*4+4+4+2*4+3*4+2*3+1*3+4*4 |  | 105 | [22 empty] | VV | 0
|  | 2*4+2*4+4 |  | 20 | [22 empty] | VV | 0
|  | Mezisoučet |  | 125 | [22 empty] | VV | 1
|  | 3.P : 3*4+4*4+6*4 |  | 52 | [22 empty] | VV | 0
|  | Mezisoučet |  | 52 | [22 empty] | VV | 1
49 | 317998113R00 | Izolace mezi překlady polystyren tl. 80 mm | m | 42.5 |  | 0 |  | 0 |  | 0 | 15 | 0 | 0.00044 | 0.02 | 0 | 0 |  | RTS 18/ II | Indiv | 0.15 | 6.38 |  | Práce |  |  |  | POL1_
|  | 1.P : 1,25+1,25 |  | 2.5 | [22 empty] | VV | 0
|  | Mezisoučet |  | 2.5 | [22 empty] | VV | 1
|  | 2.P : 1,25*2+2,25*1+1,25*1+1,5*1+1,5*4+1,5*4 |  | 19.5 | [22 empty] | VV | 0
|  | 1,25*2+2,5*1+3,0*2+2,75*1+3,0*1+1,25*1+1,25*1 |  | 19.25 | [22 empty] | VV | 0
|  | Mezisoučet |  | 38.75 | [22 empty] | VV | 1
|  | 3.P : 1,25*1 |  | 1.25 | [22 empty] | VV | 0
|  | Mezisoučet |  | 1.25 | [22 empty] | VV | 1
50 | 317998115R00 | Izolace mezi překlady polystyren tl. 100 mm | m | 130.75 |  | 0 |  | 0 |  | 0 | 15 | 0 | 0.00055 | 0.07 | 0 | 0 |  | RTS 18/ II | Indiv | 0.15 | 19.61 |  | Práce |  |  |  | POL1_
|  | 1.P : 0,0 | [24 empty] | VV | 0
|  | Mezisoučet | [24 empty] | VV | 1
|  | 2.P : 3,0*13+1,5*1+2,5*2+3,0*1+2,5*1+1,75*1 |  | 52.75 | [22 empty] | VV | 0
|  | 3,0*3+3,0*4+1,5*1+3,0*5+1,5*1 |  | 39 | [22 empty] | VV | 0
|  | Mezisoučet |  | 91.75 | [22 empty] | VV | 1
|  | 3.P : 3,0*13 |  | 39 | [22 empty] | VV | 0
|  | Mezisoučet |  | 39 | [22 empty] | VV | 1
51 | 317234410RT2 | Vyzdívka mezi nosníky cihlami pálenými na MC, s použitím suché maltové směsi | m3 | 0.15 |  | 0 |  | 0 |  | 0 | 15 | 0 | 1.796 | 0.27 | 0 | 0 |  | RTS 18/ II | Indiv | 6.868 | 1.03 |  | Práce |  |  |  | POL1_
|  | profil I č.140; mč.1.05 : 1,5*0,5*0,2 |  | 0.15 | [22 empty] | VV | 0
52 | 317941121R00 | Osazení ocelových válcovaných nosníků do č.12 | t | 0.10217 |  | 0 |  | 0 |  | 0 | 15 | 0 | 0.01954 | 0 | 0 | 0 |  | RTS 18/ II | Indiv | 18.175 | 1.86 |  | Práce |  |  |  | POL1_
|  | 1.P : | [24 empty] | VV | 0
|  | profil 50/50/5 mm : | [24 empty] | VV | 0
|  | Začátek provozního součtu | [24 empty] | VV
|  | mč.1.17 : 0,8*2*1 |  | 1.6 | [22 empty] | VV | 2
|  | Mezisoučet |  | 1.6 | [22 empty] | VV | 3
|  | Konec provozního součtu | [24 empty] | VV
|  | 1,6*3,77*0,001 |  | 0.00603 | [22 empty] | VV | 0
|  | Mezisoučet |  | 0.00603 | [22 empty] | VV | 1
[27 empty] | VV | 0
|  | 2.P : | [24 empty] | VV | 0
|  | profil 50/50/5 mm : | [24 empty] | VV | 0
|  | Začátek provozního součtu | [24 empty] | VV
|  | mč.231,216,209 : 0,7*1*3 |  | 2.1 | [22 empty] | VV | 2
|  | mč.202,204,205 : 1,0*2*3 |  | 6 | [22 empty] | VV | 2
|  | mč.207,202 : 1,4*2*1+1,0*2*1 |  | 4.8 | [22 empty] | VV | 2
|  | mč.220,222,224 : 0,9*2*3 |  | 5.4 | [22 empty] | VV | 2
|  | mč.226 : 1,0*2*1+0,95*2*1 |  | 3.9 | [22 empty] | VV | 2
|  | mč.231 : 0,7*2*1 |  | 1.4 | [22 empty] | VV | 2
|  | Mezisoučet |  | 23.6 | [22 empty] | VV | 3
|  | Konec provozního součtu | [24 empty] | VV
|  | 23,6*3,77*0,001 |  | 0.08897 | [22 empty] | VV | 0
[27 empty] | VV | 0
|  | Mezisoučet |  | 0.08897 | [22 empty] | VV | 1
[27 empty] | VV | 0
|  | 3.P : | [24 empty] | VV | 0
|  | profil 50/50/5 mm : | [24 empty] | VV | 0
|  | Začátek provozního součtu | [24 empty] | VV
|  | mč.302 výklenek : 0,95*2*1 |  | 1.9 | [22 empty] | VV | 2
|  | Mezisoučet |  | 1.9 | [22 empty] | VV | 3
|  | Konec provozního součtu | [24 empty] | VV
|  | 1,9*3,77*0,001 |  | 0.00716 | [22 empty] | VV | 0
|  | Mezisoučet |  | 0.00716 | [22 empty] | VV | 1
53 | 317941123R00 | Osazení ocelových válcovaných nosníků č.14-22 | t | 0.0558 |  | 0 |  | 0 |  | 0 | 15 | 0 | 0.01709 | 0 | 0 | 0 |  | RTS 18/ II | Indiv | 16.583 | 0.93 |  | Práce |  |  |  | POL1_
|  | 1.P : | [24 empty] | VV | 0
|  | Začátek provozního součtu | [24 empty] | VV
|  | profil I č.140, 3 ks : 1,3*3*14,3 |  | 55.77 | [22 empty] | VV | 2
|  | otvor mč.105- stáv.objekt : | [24 empty] | VV | 2
|  | Mezisoučet |  | 55.77 | [22 empty] | VV | 3
|  | Konec provozního součtu | [24 empty] | VV
|  | 55,8*0,001 |  | 0.0558 | [22 empty] | VV | 0
|  | Mezisoučet |  | 0.0558 | [22 empty] | VV | 1
54 | 331231114R00 | Zdivo pilířů cihelné z bloků broušených na MVC | m3 | 1.75 |  | 0 |  | 0 |  | 0 | 15 | 0 | 1.9935 | 3.49 | 0 | 0 |  | RTS 18/ II | Indiv | 4.947 | 8.66 |  | Práce |  |  |  | POL1_
|  | mč.2.39 pod ŽB průvlakem : 0,5*0,25*3,5*4 |  | 1.75 | [22 empty] | VV | 0
55 | 340237212RT2 | Obetonování otvorů pl.0,25m2,cihlami tl.zdi nad 10 cm, prostupy pro VZT, ZTI | kus | 39 |  | 0 |  | 0 |  | 0 | 15 | 0 | 0.04787 | 1.87 | 0 | 0 |  | RTS 18/ II | Indiv | 0.42325 | 16.51 |  | Práce |  |  |  | POL1_
|  | 1.P : 4 |  | 4 | [22 empty] | VV | 0
|  | tl.125 mm : 4 |  | 4 | [22 empty] | VV | 0
|  | 2.P : | [24 empty] | VV | 0
|  | tl.125 mm : 18 |  | 18 | [22 empty] | VV | 0
|  | tl.150 mm : 2 |  | 2 | [22 empty] | VV | 0
|  | 3.P : | [24 empty] | VV | 0
|  | tl.125 mm : 11 |  | 11 | [22 empty] | VV | 0
56 | 340239211R00 | Zazdívka otvorů pl.4 m2,cihlami tl.zdi do 10 cm | m2 | 6.84 |  | 0 |  | 0 |  | 0 | 15 | 0 | 0.13786 | 0.94 | 0 | 0 |  | RTS 18/ II | Indiv | 0.689 | 4.71 |  | Práce |  |  |  | POL1_
|  | 2.P : | [24 empty] | VV | 0
|  | stáv.okna : 1,2*1,5*2 |  | 3.6 | [22 empty] | VV | 0
|  | 1,2*0,9*3 |  | 3.24 | [22 empty] | VV | 0
|  | Mezisoučet |  | 6.84 | [22 empty] | VV | 1
57 | 342248140R00 | Příčky - broušený cihelný blok, tl.100 mm | m2 | 8.4 |  | 0 |  | 0 |  | 0 | 15 | 0 | 0.07782 | 0.65 | 0 | 0 |  | RTS 18/ II | Indiv | 0.4939 | 4.15 |  | Práce |  |  |  | POL1_
|  | 2.P : | [24 empty] | VV | 0
|  | mč.K10 pilíř : 0,3*3,5*4 |  | 4.2 | [22 empty] | VV | 0
|  | mč.K9 přizdívka k ŽB sloupu : (0,6+0,3*2)*3,5 |  | 4.2 | [22 empty] | VV | 0
|  | Mezisoučet |  | 8.4 | [22 empty] | VV | 1
58 | 342248141R00 | Příčky - broušený cihelný blok, tl.125 mm | m2 | 455.63 |  | 0 |  | 0 |  | 0 | 15 | 0 | 0.09985 | 45.49 | 0 | 0 |  | RTS 18/ II | Indiv | 0.5209 | 237.34 |  | Práce |  |  |  | POL1_
|  | 1.P : | [24 empty] | VV | 0
|  | mč.1.13,1.14,1.15 : (2,9+1,625)*(3,3+0,12) |  | 15.4755 | [22 empty] | VV | 0
|  | odpočet otvorů : -(0,7*2,0*1) |  | -1.4 | [22 empty] | VV | 0
|  | mč.1.17,1.18,1.19 : (2,0+0,95+2,9)*(3,3+0,12) |  | 20.007 | [22 empty] | VV | 0
|  | odpočet otvorů : -(0,7*2,0*2) |  | -2.8 | [22 empty] | VV | 0
|  | mč.107 nika : 0,7*3,5 |  | 2.45 | [22 empty] | VV | 0
|  | Mezisoučet |  | 33.7325 | [22 empty] | VV | 1
[27 empty] | VV | 0
|  | 2.P : | [24 empty] | VV | 0
|  | Začátek provozního součtu | [24 empty] | VV
|  | mč.2.14-2.16 : 1,8+0,125+1,8+3,7 |  | 7.425 | [22 empty] | VV | 2
|  | mč.2.09-2.12,2.14 : 5,4+0,9+0,125+0,9+0,125+0,9+1,925+1,95+1,6*2 |  | 15.425 | [22 empty] | VV | 2
|  | mč.2.17-2.08 : 1,625+3,2+4,4+4,4+0,65+1,65 |  | 15.925 | [22 empty] | VV | 2
|  | mč.2.02-2.07 : 4,2+1,35+1,9*5 |  | 15.05 | [22 empty] | VV | 2
|  | mč.2.02, 2.18, 2.19 : 3,4+6,0 |  | 9.4 | [22 empty] | VV | 2
|  | Konec provozního součtu | [24 empty] | VV
|  | 63,3*3,5 |  | 221.55 | [22 empty] | VV | 0
|  | odpočet otvorů : -(0,7*2,0*8+0,8*2,0*5+1,1*2,0*2) |  | -23.6 | [22 empty] | VV | 0
[27 empty] | VV | 0
|  | Začátek provozního součtu | [24 empty] | VV
|  | mč.2.27-2.28 : 3,5 |  | 3.5 | [22 empty] | VV | 2
|  | Konec provozního součtu | [24 empty] | VV
|  | 3,5*3,5 |  | 12.25 | [22 empty] | VV | 0
|  | obezdívka niky : (1,25+0,2)*3,5 |  | 5.075 | [22 empty] | VV | 0
[27 empty] | VV | 0
|  | Začátek provozního součtu | [24 empty] | VV
|  | mč.2.34-2.38 : 4,3+2,7+2,7+1,6+1,6+3,0 |  | 15.9 | [22 empty] | VV | 2
|  | Konec provozního součtu | [24 empty] | VV
|  | 15,9*3,5 |  | 55.65 | [22 empty] | VV | 0
|  | odpočet otvorů : -(0,7*2,0*3) |  | -4.2 | [22 empty] | VV | 0
[27 empty] | VV | 0
|  | Začátek provozního součtu | [24 empty] | VV
|  | mč.2.32-2.33 : 3,5 |  | 3.5 | [22 empty] | VV | 2
|  | Konec provozního součtu | [24 empty] | VV
|  | 3,5*3,5 |  | 12.25 | [22 empty] | VV | 0
|  | odpočet otvorů : -(0,8*2,0) |  | -1.6 | [22 empty] | VV | 0
|  | Mezisoučet |  | 277.375 | [22 empty] | VV | 1
[27 empty] | VV | 0
|  | 3.P : | [24 empty] | VV | 0
|  | Začátek provozního součtu | [24 empty] | VV
|  | mč.3.09-3.11 : 6,75*2+3,5 |  | 17 | [22 empty] | VV | 2
|  | mč.3.02, 3.08, 3.12 : 6,0+6,0 |  | 12 | [22 empty] | VV | 2
|  | mč.3.02, 3.13, 3.14 : 5,2+3,05+3,0 |  | 11.25 | [22 empty] | VV | 2
|  | mč.3.03-3.07 : 3,2+3,4+2,1+1,7*3 |  | 13.8 | [22 empty] | VV | 2
|  | Konec provozního součtu | [24 empty] | VV
|  | 54,1*3,0 |  | 162.3 | [22 empty] | VV | 0
[27 empty] | VV | 0
|  | odpočet otvorů : -(0,8*2,0*7+0,7*2,0*5) |  | -18.2 | [22 empty] | VV | 0
[27 empty] | VV | 0
|  | mč.3.02 nika : 0,65*0,65 |  | 0.4225 | [22 empty] | VV | 0
|  | Mezisoučet |  | 144.5225 | [22 empty] | VV | 1
59 | 342248144R00 | Příčky - broušený cihelný blok, tl.140 mm | m2 | 234.973 |  | 0 |  | 0 |  | 0 | 15 | 0 | 0.12138 | 28.52 | 0 | 0 |  | RTS 18/ II | Indiv | 0.55675 | 130.82 |  | Práce |  |  |  | POL1_
|  | 1.P : | [24 empty] | VV | 0
|  | Začátek provozního součtu | [24 empty] | VV
|  | mč.1.20-1.21-1.13 : 3,4+3,05+2,9 |  | 9.35 | [22 empty] | VV | 2
|  | Konec provozního součtu | [24 empty] | VV
|  | 9,4*(3,3+0,12) |  | 32.148 | [22 empty] | VV | 0
|  | odpočet otvorů : -(0,9*2,0*1) |  | -1.8 | [22 empty] | VV | 0
|  | Mezisoučet |  | 30.348 | [22 empty] | VV | 1
[27 empty] | VV | 0
|  | 2.P : | [24 empty] | VV | 0
|  | Začátek provozního součtu | [24 empty] | VV
|  | mč.2.10, 2.13, 2.14 : 2,1+6,75 |  | 8.85 | [22 empty] | VV | 2
|  | Konec provozního součtu | [24 empty] | VV
|  | 8,9*3,25 |  | 28.925 | [22 empty] | VV | 0
|  | odpočet otvorů : -(0,9*2,0) |  | -1.8 | [22 empty] | VV | 0
[27 empty] | VV | 0
|  | Začátek provozního součtu | [24 empty] | VV
|  | mč.2.21-2.22 : 9,1 |  | 9.1 | [22 empty] | VV | 2
|  | Konec provozního součtu | [24 empty] | VV
|  | 9,1*3,5 |  | 31.85 | [22 empty] | VV | 0
[27 empty] | VV | 0
|  | Začátek provozního součtu | [24 empty] | VV
|  | mč.2.27, 2.29, 2.30, K11 : 6,98+6,98+6,98 |  | 20.94 | [22 empty] | VV | 2
|  | Konec provozního součtu | [24 empty] | VV
|  | 20,94*3,5 |  | 73.29 | [22 empty] | VV | 0
[27 empty] | VV | 0
|  | Začátek provozního součtu | [24 empty] | VV
|  | K1-K11 : | [24 empty] | VV | 2
|  | příčky do v=1,8 m : 5,15+2,8+4,75+6,0+6,2+1,2+11,6+2,5 |  | 40.2 | [22 empty] | VV | 2
|  | Konec provozního součtu | [24 empty] | VV
|  | 40,2*1,8 |  | 72.36 | [22 empty] | VV | 0
|  | Mezisoučet |  | 204.625 | [22 empty] | VV | 1
60 | 342255026R00 | Příčky z desek porobetonových tl. 12,5 cm | m2 | 5.5 |  | 0 |  | 0 |  | 0 | 15 | 0 | 0.09403 | 0.52 | 0 | 0 |  | RTS 18/ II | Indiv | 0.535 | 2.94 |  | Práce |  |  |  | POL1_
|  | 2.P : | [24 empty] | VV | 0
|  | mč.2.25 vana : (1,65*2+1,1*2)*1,0 |  | 5.5 | [22 empty] | VV | 0
61 | 346244381RT2 | Plentování ocelových nosníků výšky do 20 cm, s použitím suché maltové směsi | m2 | 0.6 |  | 0 |  | 0 |  | 0 | 15 | 0 | 0.1656 | 0.1 | 0 | 0 |  | RTS 18/ II | Indiv | 1.2226 | 0.73 |  | Práce |  |  |  | POL1_
|  | 1.P : | [24 empty] | VV | 0
|  | profil I č.140; mč.1.05 : 1,5*0,2*2 |  | 0.6 | [22 empty] | VV | 0
62 | 310271401RX1 | Obetonování otvorů do 0,25 m2, prostupy pro VZT, ZTI | kus | 17 |  | 0 |  | 0 |  | 0 | 15 | 0 | 0.05445 | 0.93 | 0 | 0 |  | Vlastní | Indiv | 0.66395 | 11.29 |  | Práce |  |  |  | POL1_
|  | výměry dle PD : | [24 empty] | VV | 0
|  | 1.P zdivo tl.250 mm : 3 |  | 3 | [22 empty] | VV | 0
|  | 2.P zdivo tl.300 mm : 14 |  | 14 | [22 empty] | VV | 0
63 | 311239490RX1 | Vrstva zdiva z izol.bloků z pěnoskla tl.125 mm, v=100 mm, viz detail D17, vč.lože z cem.malty dle PD | m | 57.9 |  | 0 |  | 0 |  | 0 | 15 | 0 | 0.06321 | 3.66 | 0 | 0 |  | Vlastní | Indiv | 0.3346 | 19.37 |  | Práce |  |  |  | POL1_
|  | 2.P : | [24 empty] | VV | 0
|  | mč.202-207 : 4,4+1,9*4+3,2*1 |  | 15.2 | [22 empty] | VV | 0
|  | mč.202,218,219 : 6,1+3,4 |  | 9.5 | [22 empty] | VV | 0
|  | mč.208-202-217 : 1,5+3,4+4,4+1,5+0,7+4,4 |  | 15.9 | [22 empty] | VV | 0
|  | mč.209-216 : 1,6*2+2,1+0,9*3+5,5+3,8 |  | 17.3 | [22 empty] | VV | 0
64 | 311239491RX1 | Vrstva zdiva z izol.bloků z pěnoskla tl.150 mm, v=100 mm - viz detail D17, vč.lože z cem.malty dle PD | m | 234.973 |  | 0 |  | 0 |  | 0 | 15 | 0 | 0.06321 | 14.85 | 0 | 0 |  | Vlastní | Indiv | 0.3346 | 78.62 |  | Práce |  |  |  | POL1_
|  | 1.P : | [24 empty] | VV | 0
|  | Začátek provozního součtu | [24 empty] | VV
|  | mč.1.20-1.21-1.13 : 3,4+3,05+2,9 |  | 9.35 | [22 empty] | VV | 2
|  | Konec provozního součtu | [24 empty] | VV
|  | 9,4*(3,3+0,12) |  | 32.148 | [22 empty] | VV | 0
|  | odpočet otvorů : -(0,9*2,0*1) |  | -1.8 | [22 empty] | VV | 0
|  | Mezisoučet |  | 30.348 | [22 empty] | VV | 1
[27 empty] | VV | 0
|  | 2.P : | [24 empty] | VV | 0
|  | Začátek provozního součtu | [24 empty] | VV
|  | mč.2.10, 2.13, 2.14 : 2,1+6,75 |  | 8.85 | [22 empty] | VV | 2
|  | Konec provozního součtu | [24 empty] | VV
|  | 8,9*3,25 |  | 28.925 | [22 empty] | VV | 0
|  | odpočet otvorů : -(0,9*2,0) |  | -1.8 | [22 empty] | VV | 0
[27 empty] | VV | 0
|  | Začátek provozního součtu | [24 empty] | VV
|  | mč.2.21-2.22 : 9,1 |  | 9.1 | [22 empty] | VV | 2
|  | Konec provozního součtu | [24 empty] | VV
|  | 9,1*3,5 |  | 31.85 | [22 empty] | VV | 0
[27 empty] | VV | 0
|  | Začátek provozního součtu | [24 empty] | VV
|  | mč.2.27, 2.29, 2.30, K11 : 6,98+6,98+6,98 |  | 20.94 | [22 empty] | VV | 2
|  | Konec provozního součtu | [24 empty] | VV
|  | 20,94*3,5 |  | 73.29 | [22 empty] | VV | 0
[27 empty] | VV | 0
|  | Začátek provozního součtu | [24 empty] | VV
|  | K1-K11 : | [24 empty] | VV | 2
|  | příčky do v=1,8 m : 5,15+2,8+4,75+6,0+6,2+1,2+11,6+2,5 |  | 40.2 | [22 empty] | VV | 2
|  | Konec provozního součtu | [24 empty] | VV
|  | 40,2*1,8 |  | 72.36 | [22 empty] | VV | 0
|  | Mezisoučet |  | 204.625 | [22 empty] | VV | 1
65 | 133301510000R | Úhelník rovnoramenný L vel.50x50x5 mm | t | 0.1188 |  | 0 |  | 0 |  | 0 | 15 | 0 | 0.001 | 0 | 0 | 0 | SPCM | RTS 18/ II | Indiv | 0 | 0 |  | Specifikace |  |  |  | POL3_
|  | výměry viz Osazení válc.nosníků do 12 cm : | [24 empty] | VV | 0
|  | Začátek provozního součtu | [24 empty] | VV
|  | 1.P : 0,0061 |  | 0.0061 | [22 empty] | VV | 2
|  | 2.P : 0,089 |  | 0.089 | [22 empty] | VV | 2
|  | 3.P : 0,0072 |  | 0.0072 | [22 empty] | VV | 2
|  | Mezisoučet |  | 0.1023 | [22 empty] | VV | 3
|  | Konec provozního součtu | [24 empty] | VV
|  | 0,11*1,08 |  | 0.1188 | [22 empty] | VV | 0
66 | 13380525R | Tyč průřezu I 140, střední, jakost oceli 11373 | t | 0.06026 |  | 0 |  | 0 |  | 0 | 15 | 0 | 1 | 0.06 | 0 | 0 | SPCM | RTS 18/ II | Indiv | 0 | 0 |  | Specifikace |  |  |  | POL3_
|  | 1.P : | [24 empty] | VV | 0
|  | Začátek provozního součtu | [24 empty] | VV
|  | profil I č.140, 3 ks : 1,3*3*14,3 |  | 55.77 | [22 empty] | VV | 2
|  | otvor mč.105- stáv.objekt : | [24 empty] | VV | 2
|  | Mezisoučet |  | 55.77 | [22 empty] | VV | 3
|  | Konec provozního součtu | [24 empty] | VV
|  | 55,8*0,001*1,08 |  | 0.06026 | [22 empty] | VV | 0
|  | Mezisoučet |  | 0.06026 | [22 empty] | VV | 1
Díl: | 342 | Sádrokartonové konstrukce |  |  |  | 0 |  | 0 |  | 0 |  | 0 |  | 3.46 |  | 0 |  |  |  |  | 169.83 | [5 empty] | DIL
67 | 342261112RT2 | Příčka sádrokarton. ocel.kce, 1x oplášť. tl.100 mm, desky protipožární tl.15 mm, minerál izol. tl.4 cm | m2 | 7.5 |  | 0 |  | 0 |  | 0 | 15 | 0 | 0.02813 | 0.21 | 0 | 0 |  | RTS 18/ II | Indiv | 1.225 | 9.19 |  | Práce |  |  |  | POL1_
|  | skladba S23 : | [24 empty] | VV | 0
|  | Začátek provozního součtu | [24 empty] | VV
|  | zaslepení montážního otvoru mč.109 : 3,0*2,5 |  | 7.5 | [22 empty] | VV | 2
|  | Konec provozního součtu | [24 empty] | VV
|  | 7,5 |  | 7.5 | [22 empty] | VV | 0
68 | 342266211RT2 | Obklad stěn sádrokartonem na ocel.konstrukci, skladba S21, desky protipožární 2x GKF tl.12,5 mm | m2 | 152.2 |  | 0 |  | 0 |  | 0 | 15 | 0 | 0.01597 | 2.43 | 0 | 0 |  | RTS 18/ II | Indiv | 0.699 | 106.39 |  | Práce |  |  |  | POL1_
|  | skladba S21, opláštění VZT potrubí v podkroví : | [24 empty] | VV | 0
|  | parametry viz PD "Skladby" : | [24 empty] | VV | 0
|  | Začátek provozního součtu | [24 empty] | VV
|  | vodorovná plocha : (0,5+19,5+0,5)*2,0+2,0*1,9 |  | 44.8 | [22 empty] | VV | 2
|  | svislé plochy - 1 podélná strana a čela : (2,0+20,05+4,0+2,0+2,0+17,6+0,5)*0,65 |  | 31.2975 | [22 empty] | VV | 2
|  | Mezisoučet |  | 76.0975 | [22 empty] | VV | 3
|  | Konec provozního součtu | [24 empty] | VV
|  | 2 vrstvy : 76,1*2 |  | 152.2 | [22 empty] | VV | 0
69 | 342266111RT3 | Obklad stěn tl.60 mm sádrokartonem na ocelovou konstrukci, desky standard impreg. tl. 12,5 mm, tep.izolace tl.4 cm | m2 | 47.121 |  | 0 |  | 0 |  | 0 | 15 | 0 | 0.01409 | 0.66 | 0 | 0 |  | RTS 18/ II | Indiv | 0.927 | 43.68 |  | Práce |  |  |  | POL1_
[27 empty] | VV | 0
|  | opláštění instalačních šachet : | [24 empty] | VV | 0
|  | parametry viz Skladby S24 : | [24 empty] | VV | 0
|  | 1P v=3,30 m : | [24 empty] | VV | 0
|  | Začátek provozního součtu | [24 empty] | VV
|  | mč.108 : 0,21+0,21 |  | 0.42 | [22 empty] | VV | 2
|  | mč.119 : 0,35+0,21 |  | 0.56 | [22 empty] | VV | 2
|  | mč.121 : 0,22+0,22 |  | 0.44 | [22 empty] | VV | 2
|  | Mezisoučet |  | 1.42 | [22 empty] | VV | 3
|  | Konec provozního součtu | [24 empty] | VV
|  | 1,42*3,30 |  | 4.686 | [22 empty] | VV | 0
[27 empty] | VV | 0
|  | 2.P v=3,00 m : | [24 empty] | VV | 0
|  | Začátek provozního součtu | [24 empty] | VV
|  | mč.207 : 0,26+0,36 |  | 0.62 | [22 empty] | VV | 2
|  | mč.209 : 0,41+0,41+0,535 |  | 1.355 | [22 empty] | VV | 2
|  | mč.209 : 0,36+0,26 |  | 0.62 | [22 empty] | VV | 2
|  | mč.212 : 0,21+0,21 |  | 0.42 | [22 empty] | VV | 2
|  | mč.213 : (0,21+0,21)*2 |  | 0.84 | [22 empty] | VV | 2
|  | mč.214 : 0,60+0,38 |  | 0.98 | [22 empty] | VV | 2
|  | mč.219 : 0,285+0,235 |  | 0.52 | [22 empty] | VV | 2
|  | Mezisoučet |  | 5.355 | [22 empty] | VV | 3
|  | Konec provozního součtu | [24 empty] | VV
|  | 5,4*3,0 |  | 16.2 | [22 empty] | VV | 0
[27 empty] | VV | 0
|  | 2.P v=3,25 m : | [24 empty] | VV | 0
|  | Začátek provozního součtu | [24 empty] | VV
|  | mč.221 : 0,235+0,235 |  | 0.47 | [22 empty] | VV | 2
|  | mč.221 : 0,24+0,24 |  | 0.48 | [22 empty] | VV | 2
|  | mč.222 : 0,224+0,224 |  | 0.448 | [22 empty] | VV | 2
|  | mč.224 : 0,281+0,385 |  | 0.666 | [22 empty] | VV | 2
|  | mč.231 : 0,235+0,235 |  | 0.47 | [22 empty] | VV | 2
|  | mč.K2 : 0,4+0,4+0,295 |  | 1.095 | [22 empty] | VV | 2
|  | Mezisoučet |  | 3.629 | [22 empty] | VV | 3
|  | Konec provozního součtu | [24 empty] | VV
|  | 3,7*3,25 |  | 12.025 | [22 empty] | VV | 0
|  | Mezisoučet |  | 32.911 | [22 empty] | VV | 1
[27 empty] | VV | 0
|  | 3.P v=2,90 m : | [24 empty] | VV | 0
|  | Začátek provozního součtu | [24 empty] | VV
|  | mč.304 : 0,26+0,36 |  | 0.62 | [22 empty] | VV | 2
|  | mč.306 : 0,21+0,21 |  | 0.42 | [22 empty] | VV | 2
|  | mč.307 : 0,21+0,26 |  | 0.47 | [22 empty] | VV | 2
|  | mč.309 : (0,21+0,21)*2 |  | 0.84 | [22 empty] | VV | 2
|  | mč.309 : 0,36+0,26 |  | 0.62 | [22 empty] | VV | 2
|  | mč.310 : 0,375+0,185 |  | 0.56 | [22 empty] | VV | 2
|  | mč.311 : 0,21+0,21 |  | 0.42 | [22 empty] | VV | 2
|  | mč.312 : 0,21+0,21 |  | 0.42 | [22 empty] | VV | 2
|  | mč.313 : 0,285+0,21 |  | 0.495 | [22 empty] | VV | 2
|  | Mezisoučet |  | 4.865 | [22 empty] | VV | 3
|  | Konec provozního součtu | [24 empty] | VV
|  | 4,9*2,9 |  | 14.21 | [22 empty] | VV | 0
|  | Mezisoučet |  | 14.21 | [22 empty] | VV | 1
70 | 342266110RX1 | Obklad stěn tl.80 mm sádrokartonem na ocelovou konstrukci, desky standard impreg. tl. 12,5 mm, tep.izolace tl.6 cm | m2 | 11.4075 |  | 0 |  | 0 |  | 0 | 15 | 0 | 0.01409 | 0.16 | 0 | 0 |  | Vlastní | Indiv | 0.927 | 10.57 |  | Práce |  |  |  | POL1_
[27 empty] | VV | 0
|  | opláštění instalačních šachet : | [24 empty] | VV | 0
|  | parametry viz Skladby S24 : | [24 empty] | VV | 0
|  | 2.P v=3,25 m : | [24 empty] | VV | 0
|  | Začátek provozního součtu | [24 empty] | VV
|  | mč.204 : 0,325+0,225 |  | 0.55 | [22 empty] | VV | 2
|  | mč.226 : 0,375+0,225 |  | 0.6 | [22 empty] | VV | 2
|  | mč.227 : 1,58+0,78 |  | 2.36 | [22 empty] | VV | 2
|  | Konec provozního součtu | [24 empty] | VV
|  | 3,51*3,25 |  | 11.4075 | [22 empty] | VV | 0
|  | Mezisoučet |  | 11.4075 | [22 empty] | VV | 1
Díl: | 4 | Vodorovné konstrukce |  |  |  | 0 |  | 0 |  | 0 |  | 0 |  | 83.63 |  | 0 |  |  |  |  | 368.86 | [5 empty] | DIL
71 | 411321315R00 | Stropy deskové ze železobetonu C 20/25, povrch - kartáčovaný potěr, rampa 1.P mč.1.01 | m3 | 3.045 |  | 0 |  | 0 |  | 0 | 15 | 0 | 2.5251 | 7.69 | 0 | 0 |  | RTS 18/ II | Indiv | 0.987 | 3.01 |  | Práce |  |  |  | POL1_
|  | 1.P : | [24 empty] | VV | 0
|  | rampa 1.P - prádelna, mč.1.01 : | [24 empty] | VV | 0
|  | skladba S25 : | [24 empty] | VV | 0
|  | na trapéz plechu : (5,0*1,5+6,8*1,5)*0,15 |  | 2.655 | [22 empty] | VV | 0
|  | na podlaze - horní plocha sešikmena : 1,3*1,5*0,2 |  | 0.39 | [22 empty] | VV | 0
|  | Mezisoučet |  | 3.045 | [22 empty] | VV | 1
72 | 411321414R00 | Stropy deskové ze železobetonu C 25/30, povrch - kartáčovaný potěr, rampa 2.P mč.2.40 | m3 | 7.5921 |  | 0 |  | 0 |  | 0 | 15 | 0 | 2.5251 | 19.17 | 0 | 0 |  | RTS 18/ II | Indiv | 0.987 | 7.49 |  | Práce |  |  |  | POL1_
|  | rampa 2.P - kuchyně, mč.2.40 : | [24 empty] | VV | 0
|  | skladba S12 : 58,401*0,13 |  | 7.5921 | [22 empty] | VV | 0
|  | Mezisoučet |  | 7.5921 | [22 empty] | VV | 1
73 | 411354255R00 | Bednění stropů plech pozink. vlna 50 mm , pl.TR 50/250/6,3 mm | m2 | 67.16 |  | 0 |  | 0 |  | 0 | 15 | 0 | 0.01059 | 0.71 | 0 | 0 |  | RTS 18/ II | Indiv | 0.135 | 9.07 |  | Práce |  |  |  | POL1_
[27 empty] | VV | 0
|  | 2.P : | [24 empty] | VV | 0
|  | rampa 2.P - kuchyně, mč.2.40 : 58,4*1,15 |  | 67.16 | [22 empty] | VV | 0
|  | skladba S12 : | [24 empty] | VV | 0
|  | Mezisoučet |  | 67.16 | [22 empty] | VV | 1
74 | 411354257R00 | Bednění stropů plech pozink. vlna 50 mm , pl.TR 50/250/1,25 mm | m2 | 64.9256 |  | 0 |  | 0 |  | 0 | 15 | 0 | 0.01707 | 1.11 | 0 | 0 |  | RTS 18/ II | Indiv | 0.202 | 13.11 |  | Práce |  |  |  | POL1_
|  | 1.P : | [24 empty] | VV | 0
|  | rampa 1.P - prádelna, mč.1.01 : (1,8+5,0+6,7)*1,5*1,15 |  | 23.2875 | [22 empty] | VV | 0
|  | skladba S25 : | [24 empty] | VV | 0
|  | Mezisoučet |  | 23.2875 | [22 empty] | VV | 1
[27 empty] | VV | 0
|  | rampa - krček, mč.105 : (6,4+8,5)*2,43*1,15 |  | 41.6381 | [22 empty] | VV | 0
|  | skladba S19 : | [24 empty] | VV | 0
|  | Mezisoučet |  | 41.6381 | [22 empty] | VV | 1
75 | 411354271R00 | Příplatek za lože z malty pro uložení ocel. plechů | m2 | 58.401 |  | 0 |  | 0 |  | 0 | 15 | 0 | 0.0109 | 0.64 | 0 | 0 |  | RTS 18/ II | Indiv | 0.025 | 1.46 |  | Práce |  |  |  | POL1_
|  | 2.P : | [24 empty] | VV | 0
|  | rampa 2.P - kuchyně, mč.2.40 : | [24 empty] | VV | 0
|  | skladba S12 : 58,401 |  | 58.401 | [22 empty] | VV | 0
|  | Mezisoučet |  | 58.401 | [22 empty] | VV | 1
76 | 411361921RT4 | Výztuž stropů svařovanou sítí , průměr drátu 6,0, oka 100/100 mm, 2 x | t | 1.3196 |  | 0 |  | 0 |  | 0 | 15 | 0 | 1.0455 | 1.38 | 0 | 0 |  | RTS 18/ II | Indiv | 15.211 | 20.07 |  | Práce |  |  |  | POL1_
|  | 1.P : | [24 empty] | VV | 0
|  | rampa 1.P - prádelna, mč.1.01 : | [24 empty] | VV | 0
|  | skladba S25 : | [24 empty] | VV | 0
|  | Začátek provozního součtu | [24 empty] | VV
|  | na trapéz plechu : 5,0*1,5+6,8*1,5 |  | 17.7 | [22 empty] | VV | 2
|  | na podlaze - horní plocha sešikmena : 1,3*1,5 |  | 1.95 | [22 empty] | VV | 2
|  | Konec provozního součtu | [24 empty] | VV
|  | 19,7*2*4,44*0,001*1,3 |  | 0.22742 | [22 empty] | VV | 0
|  | Mezisoučet |  | 0.22742 | [22 empty] | VV | 1
[27 empty] | VV | 0
|  | rampa - krček, mč.1.05 : | [24 empty] | VV | 0
|  | skladba S19 : (6,4+8,5)*2,43*2*4,44*0,001*1,3 |  | 0.41797 | [22 empty] | VV | 0
|  | Mezisoučet |  | 0.41797 | [22 empty] | VV | 1
[27 empty] | VV | 0
|  | 2.P : | [24 empty] | VV | 0
|  | rampa 2.P - kuchyně, mč.2.40 : | [24 empty] | VV | 0
|  | skladba S12 : 58,401*2*4,44*0,001*1,3 |  | 0.67418 | [22 empty] | VV | 0
|  | Mezisoučet |  | 0.67418 | [22 empty] | VV | 1
77 | 411387531R00 | Zapravení prostupů ve stropních deskách a přes panely spiroll obetonováním, prostupy do 0,25 m2 | kus | 89 |  | 0 |  | 0 |  | 0 | 15 | 0 | 0.0502 | 4.47 | 0 | 0 |  | RTS 18/ II | Indiv | 0.77 | 68.53 |  | Práce |  |  |  | POL1_
|  | parametry v.č.D.1.2.9. Sloupy a strop 2.n.p. - tvar : | [24 empty] | VV | 0
|  | do spirollů 10 ks : 8+2 |  | 10 | [22 empty] | VV | 0
|  | parametry v.č.D.1.2.12. Strop nad 3.n.p. : | [24 empty] | VV | 0
|  | do spirollů 14 ks : 10+3+1 |  | 14 | [22 empty] | VV | 0
|  | Mezisoučet |  | 24 | [22 empty] | VV | 1
|  | parametry viz číslo výkresu D.1.2.6. - Stěna a strop nad 1.n.p - tvar : | [24 empty] | VV | 0
|  | v desce D1.1 - kruhové : 23 |  | 23 | [22 empty] | VV | 0
|  | obdélníkové 0,4 x 0,15 m : 1 |  | 1 | [22 empty] | VV | 0
|  | v desce D1.2 - kruhové : 16 |  | 16 | [22 empty] | VV | 0
|  | v desce D1.3 : 0 | [24 empty] | VV | 0
|  | v desce D1.4 : 11 |  | 11 | [22 empty] | VV | 0
|  | v desce D1.5 : 3 |  | 3 | [22 empty] | VV | 0
|  | parametry viz číslo výkresu D.1.2.9. - Sloupy a strop 2.n.p.- tvar : | [24 empty] | VV | 0
|  | v desce D2.1 - kruhové : 3 |  | 3 | [22 empty] | VV | 0
|  | v desce D2.2 - kruhové : 5 |  | 5 | [22 empty] | VV | 0
|  | Mezisoučet |  | 62 | [22 empty] | VV | 1
|  | parametry viz číslo výkresu D.1.2.6. - Stěna a strop nad 1.n.p - tvar : | [24 empty] | VV | 0
|  | v desce D1.2 : | [24 empty] | VV | 0
|  | obdélníkové : 1+1+1 |  | 3 | [22 empty] | VV | 0
|  | Mezisoučet |  | 3 | [22 empty] | VV | 1
78 | 413941121R00 | Osazení válcovaných nosníků ve stropech do č. 12 | t | 1.0712 |  | 0 |  | 0 |  | 0 | 15 | 0 | 0.01901 | 0.02 | 0 | 0 |  | RTS 18/ II | Indiv | 18.175 | 19.47 |  | Práce |  |  |  | POL1_
|  | rampa 2.P - kuchyně, mč.2.40 : | [24 empty] | VV | 0
|  | Začátek provozního součtu | [24 empty] | VV
|  | délky : 3,96+3,96+3,96+3,59+3,09+2,59+2,09 |  | 23.24 | [22 empty] | VV | 2
|  | 2,29+2,79+3,29+3,79+3,98+3,47+3,13 |  | 22.74 | [22 empty] | VV | 2
|  | 3,63+3,43+2,93 |  | 9.99 | [22 empty] | VV | 2
|  | 2,8*9+1,7*9 |  | 40.5 | [22 empty] | VV | 2
|  | Konec provozního součtu | [24 empty] | VV
|  | 96,5*11,1*0,001 |  | 1.0712 | [22 empty] | VV | 0
79 | 413941123R00 | Osazení válcovaných nosníků ve stropech č. 14 - 22, nosník pro skladbu S17 | t | 0.3382 |  | 0 |  | 0 |  | 0 | 15 | 0 | 0.01663 | 0.01 | 0 | 0 |  | RTS 18/ II | Indiv | 16.583 | 5.61 |  | Práce |  |  |  | POL1_
|  | 2.P : | [24 empty] | VV | 0
|  | střecha nad rampou skladba S17 : | [24 empty] | VV | 0
|  | Začátek provozního součtu | [24 empty] | VV
|  | dle detailu D16 : 17,0+0,4*2 |  | 17.8 | [22 empty] | VV | 2
|  | Konec provozního součtu | [24 empty] | VV
|  | 17,8*19,0*0,001 |  | 0.3382 | [22 empty] | VV | 0
80 | 417321315R00 | Ztužující pásy a věnce z betonu železového C 20/25 | m3 | 16.4 |  | 0 |  | 0 |  | 0 | 15 | 0 | 2.5251 | 41.41 | 0 | 0 |  | RTS 18/ II | Indiv | 1.448 | 23.75 |  | Práce |  |  |  | POL1_
|  | výměry dle položky na atiky a podezdívky pozednic : | [24 empty] | VV | 0
|  | Začátek provozního součtu | [24 empty] | VV
|  | věnce - atiky : | [24 empty] | VV | 2
|  | dle detailu D9 : 0,25*0,25*(20,6*2+13,0*2) |  | 4.2 | [22 empty] | VV | 2
|  | dle detailu D12 : 0,25*0,25*(3,0+10,2+23,2+10,0+17,0+6,5+7,5) |  | 4.8375 | [22 empty] | VV | 2
|  | dle detailu D14 : 0,25*0,25*(2,64+9,5) |  | 0.75875 | [22 empty] | VV | 2
|  | Mezisoučet |  | 9.7963 | [22 empty] | VV | 3
|  | Konec provozního součtu | [24 empty] | VV
|  | 9,8 |  | 9.8 | [22 empty] | VV | 0
|  | Začátek provozního součtu | [24 empty] | VV
[27 empty] | VV | 2
|  | věnce - podezdívky : | [24 empty] | VV | 2
|  | dle detailu D10 : 0,30*0,15*(12,0+19,0) |  | 1.395 | [22 empty] | VV | 2
|  | dle detailu D11 : 0,30*0,15*(8,3+24,0) |  | 1.4535 | [22 empty] | VV | 2
|  | dle detailu D13 : 0,30*0,15*(8,5+8,0+7,7+4,7+31,4+4,7+7,7) |  | 3.2715 | [22 empty] | VV | 2
|  | Mezisoučet |  | 6.12 | [22 empty] | VV | 3
|  | Konec provozního součtu | [24 empty] | VV
|  | 6,2 |  | 6.2 | [22 empty] | VV | 0
|  | Začátek provozního součtu | [24 empty] | VV
[27 empty] | VV | 2
|  | štítová zeď : 0,3*0,15*(3,9+4,8) |  | 0.3915 | [22 empty] | VV | 2
|  | Mezisoučet |  | 0.3915 | [22 empty] | VV | 3
|  | Konec provozního součtu | [24 empty] | VV
|  | 0,4 |  | 0.4 | [22 empty] | VV | 0
|  | Mezisoučet |  | 16.4 | [22 empty] | VV | 1
81 | 417351115R00 | Bednění ztužujících pásů a věnců - zřízení | m2 | 133.98 |  | 0 |  | 0 |  | 0 | 15 | 0 | 0.00782 | 1.05 | 0 | 0 |  | RTS 18/ II | Indiv | 0.79 | 105.84 |  | Práce |  |  |  | POL1_
|  | výměry dle položky na atiky a podezdívky pozednic : | [24 empty] | VV | 0
|  | Začátek provozního součtu | [24 empty] | VV
|  | věnce - atiky : | [24 empty] | VV | 2
|  | dle detailu D9 : 0,25*(20,6*2+13,0*2) |  | 16.8 | [22 empty] | VV | 2
|  | dle detailu D12 : 0,25*(3,0+10,2+23,2+10,0+17,0+6,5+7,5) |  | 19.35 | [22 empty] | VV | 2
|  | dle detailu D14 : 0,25*(2,64+9,5) |  | 3.035 | [22 empty] | VV | 2
|  | Mezisoučet |  | 39.185 | [22 empty] | VV | 3
|  | Konec provozního součtu | [24 empty] | VV
|  | 39,2*2 |  | 78.4 | [22 empty] | VV | 0
|  | Začátek provozního součtu | [24 empty] | VV
[27 empty] | VV | 2
|  | věnce - podezdívky : | [24 empty] | VV | 2
|  | dle detailu D10 : 0,15*(12,0+19,0) |  | 4.65 | [22 empty] | VV | 2
|  | dle detailu D11 : 0,15*(8,3+24,0) |  | 4.845 | [22 empty] | VV | 2
|  | dle detailu D13 : 0,15*(8,5+8,0+7,7+4,7+31,4+4,7+7,7) |  | 10.905 | [22 empty] | VV | 2
|  | Mezisoučet |  | 20.4 | [22 empty] | VV | 3
|  | Konec provozního součtu | [24 empty] | VV
|  | 20,4*2 |  | 40.8 | [22 empty] | VV | 0
|  | Začátek provozního součtu | [24 empty] | VV
[27 empty] | VV | 2
|  | štítová zeď : 0,15*(3,9+4,8) |  | 1.305 | [22 empty] | VV | 2
|  | Mezisoučet |  | 1.305 | [22 empty] | VV | 3
|  | Konec provozního součtu | [24 empty] | VV
|  | 1,3*2 |  | 2.6 | [22 empty] | VV | 0
|  | Mezisoučet |  | 121.8 | [22 empty] | VV | 1
[27 empty] | VV | 0
|  | prořez 10% : 121,8*0,1 |  | 12.18 | [22 empty] | VV | 0
|  | Mezisoučet |  | 12.18 | [22 empty] | VV | 1
82 | 417351116R00 | Bednění ztužujících pásů a věnců - odstranění | m2 | 133.98 |  | 0 |  | 0 |  | 0 | 15 | 0 | 0 | 0 | 0 | 0 |  | RTS 18/ II | Indiv | 0.24 | 32.16 |  | Práce |  |  |  | POL1_
83 | 417361821R00 | Výztuž ztužujících pásů a věnců z oceli B505B | t | 1.5682 |  | 0 |  | 0 |  | 0 | 15 | 0 | 1.0167 | 1.59 | 0 | 0 |  | RTS 18/ II | Indiv | 27.673 | 43.4 |  | Práce |  |  |  | POL1_
|  | výměry dle položky na atiky a podezdívky pozednic : | [24 empty] | VV | 0
|  | Začátek provozního součtu | [24 empty] | VV
|  | věnce - atiky : | [24 empty] | VV | 2
|  | dle detailu D9 : 20,6*2+13,0*2 |  | 67.2 | [22 empty] | VV | 2
|  | dle detailu D12 : 3,0+10,2+23,2+10,0+17,0+6,5+7,5 |  | 77.4 | [22 empty] | VV | 2
|  | dle detailu D14 : 2,64+9,5 |  | 12.14 | [22 empty] | VV | 2
|  | Mezisoučet |  | 156.74 | [22 empty] | VV | 3
|  | 157,0*4 |  | 628 | [22 empty] | VV | 2
|  | Konec provozního součtu | [24 empty] | VV
|  | 628,0*0,888*1,2*0,001 |  | 0.6692 | [22 empty] | VV | 0
[27 empty] | VV | 0
|  | Začátek provozního součtu | [24 empty] | VV
|  | věnce - podezdívky : | [24 empty] | VV | 2
|  | dle detailu D10 : 12,0+19,0 |  | 31 | [22 empty] | VV | 2
|  | dle detailu D11 : 8,3+24,0 |  | 32.3 | [22 empty] | VV | 2
|  | dle detailu D13 : 8,5+8,0+7,7+4,7+31,4+4,7+7,7 |  | 72.7 | [22 empty] | VV | 2
|  | Mezisoučet |  | 136 | [22 empty] | VV | 3
|  | délka : 136,0*4 |  | 544 | [22 empty] | VV | 2
|  | Konec provozního součtu | [24 empty] | VV
|  | hlavní výztuž prům.12 mm : 544,0*0,888*1,2*0,001 |  | 0.57969 | [22 empty] | VV | 0
[27 empty] | VV | 0
|  | Začátek provozního součtu | [24 empty] | VV
|  | štítová zeď : 3,9+4,8 |  | 8.7 | [22 empty] | VV | 2
|  | Mezisoučet |  | 8.7 | [22 empty] | VV | 3
|  | 8,7*4 |  | 34.8 | [22 empty] | VV | 2
|  | Konec provozního součtu | [24 empty] | VV
|  | 34,8*0,888*1,2*0,001 |  | 0.03708 | [22 empty] | VV | 0
|  | Mezisoučet |  | 1.286 | [22 empty] | VV | 1
[27 empty] | VV | 0
|  | třmínky prům.6 mm : | [24 empty] | VV | 0
|  | Začátek provozního součtu | [24 empty] | VV
|  | atiky á=200 mm : 157,0/0,2 |  | 785 | [22 empty] | VV | 2
|  | Konec provozního součtu | [24 empty] | VV
|  | (0,085*2+0,17*4)*785*0,222*1,08*0,001 |  | 0.15998 | [22 empty] | VV | 0
|  | Začátek provozního součtu | [24 empty] | VV
|  | podezdívky á=200 mm : 136,0/0,2 |  | 680 | [22 empty] | VV | 2
|  | Konec provozního součtu | [24 empty] | VV
|  | (0,085*2+0,22*2+0,07*2)*680*0,222*1,08*0,001 |  | 0.12228 | [22 empty] | VV | 0
|  | Mezisoučet |  | 0.28226 | [22 empty] | VV | 1
84 | 430321314R00 | Beton schodišťových konstrukcí železový C 20/25 | m3 | 0.42525 |  | 0 |  | 0 |  | 0 | 15 | 0 | 2.5251 | 1.07 | 0 | 0 |  | RTS 18/ II | Indiv | 3.675 | 1.56 |  | Práce |  |  |  | POL1_
|  | 1.P : | [24 empty] | VV | 0
|  | rampa - prádelna mč.1.01 : | [24 empty] | VV | 0
|  | rameno : 1,8*1,5*0,15*1,05 |  | 0.42525 | [22 empty] | VV | 0
|  | Mezisoučet |  | 0.42525 | [22 empty] | VV | 1
85 | 430361921RT4 | Výztuž schodišťových konstrukcí svařovanou sítí, průměr drátu 6,0, oka 100/100 mm | t | 0.03117 |  | 0 |  | 0 |  | 0 | 15 | 0 | 1.0579 | 0.03 | 0 | 0 |  | RTS 18/ II | Indiv | 22.8165 | 0.71 |  | Práce |  |  |  | POL1_
|  | 1.P : | [24 empty] | VV | 0
|  | Začátek provozního součtu | [24 empty] | VV
|  | rampa - prádelna mč.1.01 : | [24 empty] | VV | 2
|  | rameno : 1,8*1,5*2 |  | 5.4 | [22 empty] | VV | 2
|  | Konec provozního součtu | [24 empty] | VV
|  | 5,4*4,44*1,3*0,001 |  | 0.03117 | [22 empty] | VV | 0
|  | Mezisoučet |  | 0.03117 | [22 empty] | VV | 1
86 | 434311115R00 | Stupně dusané na terén, na desku, z betonu C 20/25 | m | 0.27 |  | 0 |  | 0 |  | 0 | 15 | 0 | 0.11369 | 0.03 | 0 | 0 |  | RTS 18/ II | Indiv | 0.5685 | 0.15 |  | Práce |  |  |  | POL1_
|  | 1.P : | [24 empty] | VV | 0
|  | Začátek provozního součtu | [24 empty] | VV
|  | rampa - prádelna mč.1.01 : | [24 empty] | VV | 2
|  | Konec provozního součtu | [24 empty] | VV
|  | stupně : 1,5*0,3*0,2/2*6 |  | 0.27 | [22 empty] | VV | 0
[27 empty] | VV | 0
|  | Mezisoučet |  | 0.27 | [22 empty] | VV | 1
87 | 434311116R00 | Stupně dusané na terén, na desku, z betonu C 25/30 | m | 5 |  | 0 |  | 0 |  | 0 | 15 | 0 | 0.11369 | 0.57 | 0 | 0 |  | RTS 18/ II | Indiv | 0.5685 | 2.84 |  | Práce |  |  |  | POL1_
|  | řez A-A : | [24 empty] | VV | 0
|  | základ u vstupu m.č.1.12 : 2,5*2 |  | 5 | [22 empty] | VV | 0
88 | 434351141R00 | Bednění stupňů přímočarých - zřízení | m2 | 2.35 |  | 0 |  | 0 |  | 0 | 15 | 0 | 0.01693 | 0.04 | 0 | 0 |  | RTS 18/ II | Indiv | 1.5396 | 3.62 |  | Práce |  |  |  | POL1_
|  | řez A-A : | [24 empty] | VV | 0
|  | základ u vstupu m.č.1.12 : (0,3+0,17)*2,5*2 |  | 2.35 | [22 empty] | VV | 0
89 | 434351142R00 | Bednění stupňů přímočarých - odstranění | m2 | 2.35 |  | 0 |  | 0 |  | 0 | 15 | 0 | 0 | 0 | 0 | 0 |  | RTS 18/ II | Indiv | 0.26 | 0.61 |  | Práce |  |  |  | POL1_
|  | řez A-A : | [24 empty] | VV | 0
|  | základ u vstupu m.č.1.12 : (0,3+0,17)*2,5*2 |  | 2.35 | [22 empty] | VV | 0
90 | 411387533RXX | Zapravení prostupů ve stropní desce D1.1 obetonováním | ks | 3 |  | 0 |  | 0 |  | 0 | 15 | 0 | 0.102 | 0.31 | 0 | 0 |  | Vlastní | Indiv | 0 | 0 |  | Práce |  |  |  | POL1_
|  | parametry viz číslo výkresu D.1.2.6. - Stěna a strop nad 1.n.p - tvar : | [24 empty] | VV | 0
|  | v desce D1.1 - 1,5 x 0,6 m : 2 |  | 2 | [22 empty] | VV | 0
|  | parametry viz číslo výkresu D.1.2.9. - Sloupy a strop 2.n.p. - tvar : | [24 empty] | VV | 0
|  | v desce D2.1 - 1,5 x 0,6 m : 1 |  | 1 | [22 empty] | VV | 0
91 | 413232212R01 | Zazdívka zhlaví válcovaných nosníků výšky do 15cm, výplň PUR pěnou | kus | 32 |  | 0 |  | 0 |  | 0 | 15 | 0 | 0.02534 | 0.81 | 0 | 0 |  | Vlastní | Indiv | 0.2 | 6.4 |  | Práce |  |  |  | POL1_
|  | 2.P : | [24 empty] | VV | 0
|  | rampa - kuchyně : | [24 empty] | VV | 0
|  | kapsy pro uložení I nosníků : 32 |  | 32 | [22 empty] | VV | 0
92 | 767 356001RX1 | Úhelník nerovnoramenný L vel.150x100x10 mm, 11375 | t | 0.35511 |  | 0 |  | 0 |  | 0 | 15 | 0 | 1 | 0.36 | 0 | 0 |  | Vlastní | Indiv | 0 | 0 |  | Práce |  |  |  | POL1_
|  | střecha nad rampou skladba S17 : | [24 empty] | VV | 0
|  | Začátek provozního součtu | [24 empty] | VV
|  | dle detailu D16 : 17,0+0,4*2 |  | 17.8 | [22 empty] | VV | 2
|  | Konec provozního součtu | [24 empty] | VV
|  | 17,8*19,0*1,05*0,001 |  | 0.35511 | [22 empty] | VV | 0
93 | 13380620R | Tyč průřezu I 120, střední, jakost oceli S235, 11375 | t | 1.1568 |  | 0 |  | 0 |  | 0 | 15 | 0 | 1 | 1.16 | 0 | 0 | SPCM | RTS 18/ II | Indiv | 0 | 0 |  | Specifikace |  |  |  | POL3_
|  | rampa 2.P - kuchyně, mč.2.40 : | [24 empty] | VV | 0
|  | Začátek provozního součtu | [24 empty] | VV
|  | délky : 3,96+3,96+3,96+3,59+3,09+2,59+2,09 |  | 23.24 | [22 empty] | VV | 2
|  | 2,29+2,79+3,29+3,79+3,98+3,47+3,13 |  | 22.74 | [22 empty] | VV | 2
|  | 3,63+3,43+2,93 |  | 9.99 | [22 empty] | VV | 2
|  | 2,8*9+1,7*9 |  | 40.5 | [22 empty] | VV | 2
|  | Konec provozního součtu | [24 empty] | VV
|  | 96,5*11,1*0,001 |  | 1.0712 | [22 empty] | VV | 0
|  | ztratné 8% : 1,07*0,08 |  | 0.0856 | [22 empty] | VV | 0
|  | Mezisoučet |  | 1.1568 | [22 empty] | VV | 1
Díl: | 5 | Komunikace |  |  |  | 0 |  | 0 |  | 0 |  | 0 |  | 314.32 |  | 0 |  |  |  |  | 228.49 | [5 empty] | DIL
94 | 564761111R00 | Skladba S28 - Podklad z kameniva drceného vel.8-16 mm,tl. 20 cm | m2 | 38 |  | 0 |  | 0 |  | 0 | 15 | 0 | 0.43 | 16.34 | 0 | 0 |  | RTS 18/ II | Indiv | 0.028 | 1.06 |  | Práce |  |  |  | POL1_
|  | m.č.1.26 : 38 |  | 38 | [22 empty] | VV | 0
95 | 564851111RT2 | Skladba S8 - Podklad ze štěrkodrti 0-32 A po zhutnění tloušťky 15 cm (ČSN 736126-1), s rozprostřením a zhutněním | m2 | 17.7 |  | 0 |  | 0 |  | 0 | 15 | 0 | 0.378 | 6.69 | 0 | 0 |  | RTS 18/ II | Indiv | 0.026 | 0.46 |  | Práce |  |  |  | POL1_
|  | Parametry - materiál,rozměry,tloušťky aj. viz - SKLADBY D.1.1.2.35 : | [24 empty] | VV | 0
|  | skladba S8 - m.č.1.12 : 17,7 |  | 17.7 | [22 empty] | VV | 0
96 | 564871111RT2 | Skladba S7 - Podklad ze štěrkodrti 0-32 B po zhutnění tloušťky 25 cm (ČSN 736126-1), s rozprostřením a zhutněním | m2 | 374.8 |  | 0 |  | 0 |  | 0 | 15 | 0 | 0.55125 | 206.61 | 0 | 0 |  | RTS 18/ II | Indiv | 0.027 | 10.12 |  | Práce |  |  |  | POL1_
|  | Parametry - materiál,rozměry,tloušťky aj. viz - SKLADBY D.1.1.2.35 : | [24 empty] | VV | 0
|  | skladba S7 - m.č.1.25 : 374,8 |  | 374.8 | [22 empty] | VV | 0
97 | 596215040R00 | Skladba S8 - Kladení betonové dlažby obdélníkové 200/100 mm tl. 8 cm do drtě tl. 4 cm (ČSN736131-1), vč.dodání hmot pro lože a výplň spár | m2 | 17.7 |  | 0 |  | 0 |  | 0 | 15 | 0 | 0.0739 | 1.31 | 0 | 0 |  | RTS 18/ II | Indiv | 0.478 | 8.46 |  | Práce |  |  |  | POL1_
|  | s provedením lože z kameniva drceného, s vyplněním spár,s dvojitým hutněním vibrováním, a se smetením přebytečného materiálu : | [24 empty] | VV | 0
|  | Parametry - materiál,rozměry,tloušťky aj. viz - SKLADBY D.1.1.2.35 : | [24 empty] | VV | 0
|  | skladba S8 - m.č.1.12 : 17,7 |  | 17.7 | [22 empty] | VV | 0
98 | 596921191R00 | Skladba S7 - Příplatek za výplň spár vegetační dlažby se širokými spárami 200/200 tl.8 cm, bez dodávky drobného drceného kameniva frakce 4/8 mm | m3 | 8.2456 |  | 0 |  | 0 |  | 0 | 15 | 0 | 0 | 0 | 0 | 0 |  | RTS 18/ II | Indiv | 3 | 24.74 |  | Práce |  |  |  | POL1_
|  | Parametry - materiál,rozměry,tloušťky aj. viz - SKLADBY D.1.1.2.35 : | [24 empty] | VV | 0
|  | spáry činí 27,5% z celkové plochy : | [24 empty] | VV | 0
|  | skladba S7 : 374,8*0,275*0,08 |  | 8.2456 | [22 empty] | VV | 0
99 | 596921115RXX | Skladba S7 - Kladení betonové vegetační dlažby (zasakovací) se širokými spárami 200/200 tl. 8 cm , do drtě tl.4 cm,vč.dod.hmot pro lože - (ČSN 736131 - 1) | m2 | 374.8 |  | 0 |  | 0 |  | 0 | 15 | 0 | 0.0315 | 11.81 | 0 | 0 |  | Vlastní | Indiv | 0.49 | 183.65 |  | Práce |  |  |  | POL1_
|  | s provedením lože z kameniva drceného : | [24 empty] | VV | 0
|  | Parametry - materiál,rozměry,tloušťky aj. viz - SKLADBY D.1.1.2.35 : | [24 empty] | VV | 0
|  | skladba S7 - m.č.1.25 : 374,8 |  | 374.8 | [22 empty] | VV | 0
100 | 58341005.AR | Skladba S7 - Drť hraněná Z fr.4 - 8 tř.B | t | 19.7894 |  | 0 |  | 0 |  | 0 | 15 | 0 | 1 | 19.79 | 0 | 0 | SPCM | RTS 18/ II | Indiv | 0 | 0 |  | Specifikace |  |  |  | POL3_
|  | Parametry - materiál,rozměry,tloušťky aj. viz - SKLADBY D.1.1.2.35 : | [24 empty] | VV | 0
|  | spáry činí 27,5% z celkové plochy : | [24 empty] | VV | 0
|  | Začátek provozního součtu | [24 empty] | VV
|  | skladba S7 : 374,8*0,275*0,08 |  | 8.2456 | [22 empty] | VV | 2
|  | Konec provozního součtu | [24 empty] | VV
|  | 8,2456*2,4 |  | 19.7894 | [22 empty] | VV | 0
101 | 592451170R | Skladba S8 - Certifikovaná betonová vibrolisovaná dvouvrstvá dlažba obdélníková 200/100/80 mm, se sraženými hranami, v přírodní šedé barvě | m2 | 17.7 |  | 0 |  | 0 |  | 0 | 15 | 0 | 0.17245 | 3.05 | 0 | 0 | SPCM | RTS 18/ II | Indiv | 0 | 0 |  | Specifikace |  |  |  | POL3_
|  | cena je stanovena včetně ztratného : | [24 empty] | VV | 0
|  | Parametry - materiál,rozměry,tloušťky aj. viz - SKLADBY D.1.1.2.35 : | [24 empty] | VV | 0
|  | skladba S8 - m.č.1.12 : 17,7 |  | 17.7 | [22 empty] | VV | 0
102 | 59245250R | Skladba S7 - Dlažba vegetační betonová vibrolis. dvouvrstvá se širokými spárami 200/200 tl.8 cm, v přírodní šedé barvě | m2 | 374.8 |  | 0 |  | 0 |  | 0 | 15 | 0 | 0.13 | 48.72 | 0 | 0 | SPCM | RTS 16/ I | Indiv | 0 | 0 |  | Specifikace |  |  |  | POL3_
|  | cena je stanovena včetně ztratného : | [24 empty] | VV | 0
|  | Parametry - materiál,rozměry,tloušťky aj. viz - SKLADBY D.1.1.2.35 : | [24 empty] | VV | 0
|  | skladba S7 - m.č.1.25 : 374,8 |  | 374.8 | [22 empty] | VV | 0
Díl: | 61 | Úpravy povrchů vnitřní |  |  |  | 0 |  | 0 |  | 0 |  | 0 |  | 181.24 |  | 0 |  |  |  |  | 3159.3 | [5 empty] | DIL
103 | 601011187R00 | Omítka stropů tenkovrstvá systémová bílá, na tep.izol.podklad | m2 | 143.5 |  | 0 |  | 0 |  | 0 | 15 | 0 | 0.00276 | 0.4 | 0 | 0 |  | RTS 18/ II | Indiv | 0.32233 | 46.25 |  | Práce |  |  |  | POL1_
|  | dle Pozn.1 - viz Půdorys 1.NP : | [24 empty] | VV | 0
[27 empty] | VV | 0
|  | 1.P : | [24 empty] | VV | 0
|  | mč.107 : 143,50 |  | 143.5 | [22 empty] | VV | 0
|  | Mezisoučet |  | 143.5 | [22 empty] | VV | 1
104 | 602011180RT6 | Omítka stěn tenkovrstvá systémová, bílá, na tep.izolační podklad | m2 | 51.9 |  | 0 |  | 0 |  | 0 | 15 | 0 | 0.00242 | 0.13 | 0 | 0 |  | RTS 18/ II | Indiv | 0.22401 | 11.63 |  | Práce |  |  |  | POL1_
|  | dle Pozn.1 viz Půdorys 1.NP : | [24 empty] | VV | 0
|  | 1.P : | [24 empty] | VV | 0
|  | mč.113,114,115 : (3,8+3,8)*3,0 |  | 22.8 | [22 empty] | VV | 0
|  | -(0,9*2,0*2) |  | -3.6 | [22 empty] | VV | 0
|  | mč.117,118,119 : (4,0+4,0+2,9)*3,0 |  | 32.7 | [22 empty] | VV | 0
|  | Mezisoučet |  | 51.9 | [22 empty] | VV | 1
105 | 610991111R00 | Zakrývání výplní vnitřních otvorů | m2 | 289.36 |  | 0 |  | 0 |  | 0 | 15 | 0 | 4e-05 | 0.01 | 0 | 0 |  | RTS 18/ II | Indiv | 0.078 | 22.57 |  | Práce |  |  |  | POL1_
|  | 1.P : 4,1*1,75+5,9*1,75+2,4*1,2*3+1,0*1,75*2 |  | 29.64 | [22 empty] | VV | 0
|  | 9,65*1,75+2,5*1,75*3+2,5*1,75*2 |  | 38.7625 | [22 empty] | VV | 0
|  | Mezisoučet |  | 68.4025 | [22 empty] | VV | 1
[27 empty] | VV | 0
|  | 2.P : 2,5*0,75*2+2,4*0,75+2,5*0,75+2,5*1,5*2+2,5*0,75*2 |  | 18.675 | [22 empty] | VV | 0
|  | 2,5*0,75*1+2,5*1,5*2+2,5*0,75*1+2,5*2,25*1 |  | 16.875 | [22 empty] | VV | 0
|  | 2,5*1,75*1+2,5*0,75*1+2,5*1,75*2+1,25*1,75 |  | 17.1875 | [22 empty] | VV | 0
|  | 3,05*1,75+5,5*1,75+3,9*1,75 |  | 21.7875 | [22 empty] | VV | 0
|  | 5,5*1,75+5,65*1,75 |  | 19.5125 | [22 empty] | VV | 0
|  | 2,4*1,45*2*2+0,85*0,85*4*2+1,8*0,85*2*2 |  | 25.82 | [22 empty] | VV | 0
|  | 2,5*1,75*(7+1+2+2) |  | 52.5 | [22 empty] | VV | 0
|  | Mezisoučet |  | 172.3575 | [22 empty] | VV | 1
[27 empty] | VV | 0
|  | 3.P : 2,4*1,5*1+2,5*1,5*(3+3+4)+2,5*0,75*1+2,5*2,25*1 |  | 48.6 | [22 empty] | VV | 0
|  | Mezisoučet |  | 48.6 | [22 empty] | VV | 1
106 | 611421133R00 | Omítka vnitřní stropů rovných, MVC, štuková | m2 | 768.08 |  | 0 |  | 0 |  | 0 | 15 | 0 | 0.05123 | 39.35 | 0 | 0 |  | RTS 18/ II | Indiv | 0.908 | 697.42 |  | Práce |  |  |  | POL1_
|  | 2.P : | [24 empty] | VV | 0
|  | Začátek provozního součtu | [24 empty] | VV
|  | mč.201 : 16,6 |  | 16.6 | [22 empty] | VV | 2
|  | mč.209-216 : 19,1+8,1+1,4+1,4+32,7+12,5+1,6+1,6 |  | 78.4 | [22 empty] | VV | 2
|  | mč.218-230 : 9,2+10,7+31,1+37,4+43,5+16,4+16,3+33,8+53,5+16,1+5,1+20,9+20,9 |  | 314.9 | [22 empty] | VV | 2
|  | mč.K1-K11 : 36,1+29,6+17,3+15,0+42,5+9,9+32,6+28,0+36,1+19,3+40,3 |  | 306.7 | [22 empty] | VV | 2
|  | mč.239 : 39,1 |  | 39.1 | [22 empty] | VV | 2
|  | Konec provozního součtu | [24 empty] | VV
|  | 755,7 |  | 755.7 | [22 empty] | VV | 0
|  | Mezisoučet |  | 755.7 | [22 empty] | VV | 1
|  | 3.P : | [24 empty] | VV | 0
|  | mč.301 : 12,38 |  | 12.38 | [22 empty] | VV | 0
|  | Mezisoučet |  | 12.38 | [22 empty] | VV | 1
107 | 611481211RT2 | Montáž výztužné sítě (perlinky) do stěrky-stropy, na tep.izol.podhled, včetně výztužné sítě a stěrkového tmelu | m2 | 143.5 |  | 0 |  | 0 |  | 0 | 15 | 0 | 0.00411 | 0.59 | 0 | 0 |  | RTS 18/ II | Indiv | 0.484 | 69.45 |  | Práce |  |  |  | POL1_
|  | 1.P : | [24 empty] | VV | 0
|  | mč.107 : 143,50 |  | 143.5 | [22 empty] | VV | 0
|  | Mezisoučet |  | 143.5 | [22 empty] | VV | 1
108 | 612401391R00 | Omítka malých ploch vnitřních stěn do 1 m2 | kus | 3 |  | 0 |  | 0 |  | 0 | 15 | 0 | 0.04305 | 0.13 | 0 | 0 |  | RTS 18/ II | Indiv | 0.87803 | 2.63 |  | Práce |  |  |  | POL1_
|  | 1.P : | [24 empty] | VV | 0
|  | atrium - pohled západní : | [24 empty] | VV | 0
|  | prostup potrubí solárního systému : 1 |  | 1 | [22 empty] | VV | 0
[27 empty] | VV | 0
|  | atrium - pohled severní : | [24 empty] | VV | 0
|  | část stáv.okna : 1 |  | 1 | [22 empty] | VV | 0
|  | Mezisoučet |  | 2 | [22 empty] | VV | 1
|  | 2.P : | [24 empty] | VV | 0
|  | atrium - pohled severní : | [24 empty] | VV | 0
|  | část stáv.okna : 1 |  | 1 | [22 empty] | VV | 0
|  | Mezisoučet |  | 1 | [22 empty] | VV | 1
109 | 612403382R00 | Hrubá výplň rýh ve stěnách do 5x5 cm maltou ze SMS | m | 5 |  | 0 |  | 0 |  | 0 | 15 | 0 | 0.00433 | 0.02 | 0 | 0 |  | RTS 18/ II | Indiv | 0.152 | 0.76 |  | Práce |  |  |  | POL1_
|  | 2.P : | [24 empty] | VV | 0
|  | Začátek provozního součtu | [24 empty] | VV
|  | atrium - pohled západní : | [24 empty] | VV | 2
|  | Konec provozního součtu | [24 empty] | VV
|  | rýha pro uložení odvzdušňovacího potrubí : 5,0 |  | 5 | [22 empty] | VV | 0
|  | pod omítku : | [24 empty] | VV | 0
110 | 612421626R00 | Omítka vnitřní zdiva, MVC, hladká, pod obklady | m2 | 1186.65 |  | 0 |  | 0 |  | 0 | 15 | 0 | 0.04414 | 52.38 | 0 | 0 |  | RTS 18/ II | Indiv | 0.6 | 711.99 |  | Práce |  |  |  | POL1_
|  | výpočet - viz díl 781 Ker.obklady : 1186,65 |  | 1186.65 | [22 empty] | VV | 0
111 | 612421637R00 | Omítka vnitřní zdiva, MVC, štuková | m2 | 1774.29 |  | 0 |  | 0 |  | 0 | 15 | 0 | 0.04766 | 84.56 | 0 | 0 |  | RTS 18/ II | Indiv | 0.84 | 1490.4 |  | Práce |  |  |  | POL1_
|  | 1.P : | [24 empty] | VV | 0
|  | Začátek provozního součtu | [24 empty] | VV
|  | mč.106 : 7,13*2+8,15*2 |  | 30.56 | [22 empty] | VV | 2
|  | mč.108 : 9,8+2,7+4,4+10,0+6,75 |  | 33.65 | [22 empty] | VV | 2
|  | mč.113,114,115 : 1,6*2+2,9*2+1,65*2*2+0,95*2+1,9*2 |  | 21.3 | [22 empty] | VV | 2
|  | mč.116,117 : 3,4*2+1,2+1,8*2+2,9*2 |  | 17.4 | [22 empty] | VV | 2
|  | mč.118,119 : 2,1*2*2+2,9*2 |  | 14.2 | [22 empty] | VV | 2
|  | mč.121 : 2,9*2+6,05*2 |  | 17.9 | [22 empty] | VV | 2
|  | Mezisoučet |  | 135.01 | [22 empty] | VV | 3
|  | Konec provozního součtu | [24 empty] | VV
|  | 135,0*3,0 |  | 405 | [22 empty] | VV | 0
[27 empty] | VV | 0
|  | odpočet otvorů : | [24 empty] | VV | 0
|  | Začátek provozního součtu | [24 empty] | VV
|  | dveře : 0,9*2,0*2+1,0*2,0*2+0,9*2,0+0,7*2,0*2 |  | 12.2 | [22 empty] | VV | 2
|  | 0,9*2,0+0,7*2,0*4 |  | 7.4 | [22 empty] | VV | 2
|  | okna : 2,5*1,75*3+2,5*1,75*2 |  | 21.875 | [22 empty] | VV | 2
|  | Konec provozního součtu | [24 empty] | VV
|  | -41,5 |  | -41.5 | [22 empty] | VV | 0
[27 empty] | VV | 0
|  | přípočet ostění : | [24 empty] | VV | 0
|  | Začátek provozního součtu | [24 empty] | VV
|  | mč.108 : (2,5*2+1,75*2)*3*0,4 |  | 10.2 | [22 empty] | VV | 2
|  | mč.121 : (2,5*2+1,75*2)*2*0,4 |  | 6.8 | [22 empty] | VV | 2
|  | Konec provozního součtu | [24 empty] | VV
|  | 17,0 |  | 17 | [22 empty] | VV | 0
|  | Mezisoučet |  | 380.5 | [22 empty] | VV | 1
[27 empty] | VV | 0
|  | 2.P : | [24 empty] | VV | 0
|  | Začátek provozního součtu | [24 empty] | VV
|  | mč.201 : 6,65*2+2,5*2 |  | 18.3 | [22 empty] | VV | 2
|  | mč.202 : 5,8*2+12,3*2+3,0*2 |  | 42.2 | [22 empty] | VV | 2
|  | mč.203,204,205,206 : (0,9*2+1,9*2)*4 |  | 22.4 | [22 empty] | VV | 2
|  | mč.207 : 3,7*2+3,2*2 |  | 13.8 | [22 empty] | VV | 2
|  | mč.208 : 6,825*2+6,0*2 |  | 25.65 | [22 empty] | VV | 2
|  | mč.209 : 5,2*2+3,7*2 |  | 17.8 | [22 empty] | VV | 2
|  | mč.210 : 1,98+3*0,9+2*0,125+4,6+0,9+0,9+0,9*2+0,125*2 |  | 13.38 | [22 empty] | VV | 2
|  | mč.211,212 : 1,6*2*2+0,9*2*2 |  | 10 | [22 empty] | VV | 2
|  | mč.213 : 4,88*2+6,7*2 |  | 23.16 | [22 empty] | VV | 2
|  | mč.214 : 2,525+0,9*3+0,9*3+0,125+1,025+0,6+0,38+0,125+1,75+1,925+4,9 |  | 18.755 | [22 empty] | VV | 2
|  | mč.215,216 : 0,9*2*2+1,8*2*2 |  | 10.8 | [22 empty] | VV | 2
|  | mč.217 : 3,4*2+6,0*2 |  | 18.8 | [22 empty] | VV | 2
|  | mč.218 : 3,4*2+2,75*2 |  | 12.3 | [22 empty] | VV | 2
|  | mč.219 : 3,4*2+3,025*2 |  | 12.85 | [22 empty] | VV | 2
|  | mč.220 : 2,3*2+13,2*2 |  | 31 | [22 empty] | VV | 2
|  | mč.221 : 8,8+4,6+9,2+3,82 |  | 26.42 | [22 empty] | VV | 2
|  | mč.222 : 5,8+4,7+6,3+4,6+3,0*2+2,3*2+3,0*2+2,25*2 |  | 42.5 | [22 empty] | VV | 2
|  | mč.223 : 4,7+3,4+4,8+3,5 |  | 16.4 | [22 empty] | VV | 2
|  | mč.224 : 4,8*2+3,5*2 |  | 16.6 | [22 empty] | VV | 2
|  | mč.225 : 7,6*2+3,5*2 |  | 22.2 | [22 empty] | VV | 2
|  | mč.226 : 2,4+3,8+3,6+2,8+10,0+4,7+2,43+7,4+12,0 |  | 49.13 | [22 empty] | VV | 2
|  | mč.227 : 5,05*2+3,5*2 |  | 17.1 | [22 empty] | VV | 2
|  | mč.229 : 7,0*2+3,0*2 |  | 20 | [22 empty] | VV | 2
|  | mč.230 : 7,0*2+3,0*2 |  | 20 | [22 empty] | VV | 2
|  | mč.231 : 3,4+6,0+2,75 |  | 12.15 | [22 empty] | VV | 2
|  | mč.232 : 5,2*2+3,5*2 |  | 17.4 | [22 empty] | VV | 2
|  | mč.233 : 2,7+3,5+2,9+3,7 |  | 12.8 | [22 empty] | VV | 2
|  | mč.234 : 0,9*2+2,7*2 |  | 7.2 | [22 empty] | VV | 2
|  | mč.235 : 0,9*2+1,6*2 |  | 5 | [22 empty] | VV | 2
|  | mč.236 : 2,9*2+0,9*2 |  | 7.6 | [22 empty] | VV | 2
|  | mč.237 : 0,9*2+1,6*2 |  | 5 | [22 empty] | VV | 2
|  | mč.238 : 0,9*2+1,6*2 |  | 5 | [22 empty] | VV | 2
|  | mč.239 : 18,7*2+2,2*2 |  | 41.8 | [22 empty] | VV | 2
|  | K1-11 : 4,3+3,5+0,8+0,25+0,8+3,5+2,1+2,5+6,1+2,9+0,3 |  | 27.05 | [22 empty] | VV | 2
|  | 0,8+11,6+3,7+3,7+8,8+2,7+0,7+0,3+0,7+8,3 |  | 41.3 | [22 empty] | VV | 2
|  | 0,7+0,3+0,7+3,9+4,5 |  | 10.1 | [22 empty] | VV | 2
|  | Mezisoučet |  | 713.945 | [22 empty] | VV | 3
|  | Konec provozního součtu | [24 empty] | VV
|  | 714,0*3,0 |  | 2142 | [22 empty] | VV | 0
[27 empty] | VV | 0
|  | odpočet otvorů : | [24 empty] | VV | 0
|  | Začátek provozního součtu | [24 empty] | VV
|  | dveře : 0,7*2,0*8*2+0,8*2,0*5*2+0,9*2,0*1*2+1,0*2,0*1*2+1,15*2,0*2*2 |  | 55.2 | [22 empty] | VV | 2
|  | 0,9*2,0*1*1+1,15*2,0*1*1 |  | 4.1 | [22 empty] | VV | 2
|  | 1,2*2,0*3+1,2*2,0*4 |  | 16.8 | [22 empty] | VV | 2
|  | 1,2*2,0*4+1,9*2,0+0,7*2,0*2 |  | 16.2 | [22 empty] | VV | 2
|  | 1,2*2,0*3+1,8*2,0*1+0,7*2,0*8+0,9*2,0*2 |  | 25.6 | [22 empty] | VV | 2
|  | Mezisoučet |  | 117.9 | [22 empty] | VV | 3
|  | Konec provozního součtu | [24 empty] | VV
|  | -117,9 |  | -117.9 | [22 empty] | VV | 0
|  | Začátek provozního součtu | [24 empty] | VV
[27 empty] | VV | 2
|  | okna : 2,4*0,75*1+2,5*0,75*7+2,5*1,5*4+2,5*2,25*1 |  | 35.55 | [22 empty] | VV | 2
|  | 2,0*2,5*2+2,5*0,75*1+2,0*2,25*1+2,5*1,75*3 |  | 29.5 | [22 empty] | VV | 2
|  | 3,05*1,75+5,5*1,75+3,9*1,75 |  | 21.7875 | [22 empty] | VV | 2
|  | 1,25*1,75+2,5*1,75*2 |  | 10.9375 | [22 empty] | VV | 2
|  | 2,5*1,75*7+2,5*1,75*5 |  | 52.5 | [22 empty] | VV | 2
|  | Mezisoučet |  | 150.275 | [22 empty] | VV | 3
|  | Konec provozního součtu | [24 empty] | VV
|  | -150,3 |  | -150.3 | [22 empty] | VV | 0
[27 empty] | VV | 0
|  | přípočet ostění : | [24 empty] | VV | 0
|  | Začátek provozního součtu | [24 empty] | VV
|  | mč.201-219 : (2,5*2+2,25*2)*1+(2,5*2+0,75*2)*2+(2,5*2+1,5*2)*2 |  | 38.5 | [22 empty] | VV | 2
|  | (1,2*2*2+0,75*2*2)*1+(2,5*2+0,75*2)*4 |  | 33.8 | [22 empty] | VV | 2
|  | (2,5*2+1,5*2)*2+(2,4*2+0,75*2)*2 |  | 28.6 | [22 empty] | VV | 2
|  | Konec provozního součtu | [24 empty] | VV
|  | 100,9*0,3 |  | 30.27 | [22 empty] | VV | 0
|  | Začátek provozního součtu | [24 empty] | VV
[27 empty] | VV | 2
|  | mč.220-225 : (2,0*1+2,5*2)*2+(2,0*1+2,25*2)*1 |  | 20.5 | [22 empty] | VV | 2
|  | Konec provozního součtu | [24 empty] | VV
|  | 20,5*0,4 |  | 8.2 | [22 empty] | VV | 0
|  | (2,5*2+0,75*2)*1*0,2 |  | 1.3 | [22 empty] | VV | 0
|  | (2,5*2+1,75*2)*3*0,2 |  | 5.1 | [22 empty] | VV | 0
[27 empty] | VV | 0
|  | Začátek provozního součtu | [24 empty] | VV
|  | mč.226-239 : (3,05*2+1,75*2)*1+(5,5*2+1,75*2)*1+(3,9*2+1,75*2)*1 |  | 35.4 | [22 empty] | VV | 2
|  | (5,5*2+1,75*2+5,65*2+1,75*2)*1 |  | 29.3 | [22 empty] | VV | 2
|  | (2,5*2+1,75*2)*12 |  | 102 | [22 empty] | VV | 2
|  | Mezisoučet |  | 166.7 | [22 empty] | VV | 3
|  | Konec provozního součtu | [24 empty] | VV
|  | 166,7*0,2 |  | 33.34 | [22 empty] | VV | 0
|  | (1,1+3,0*2)*0,3 |  | 2.13 | [22 empty] | VV | 0
|  | (2,15*2+1,75*2+2,5*2+1,75*2)*1*0,4 |  | 6.52 | [22 empty] | VV | 0
|  | Začátek provozního součtu | [24 empty] | VV
[27 empty] | VV | 2
|  | Konec provozního součtu | [24 empty] | VV
|  | Mezisoučet |  | 1960.66 | [22 empty] | VV | 1
|  | 3.P : | [24 empty] | VV | 0
|  | Začátek provozního součtu | [24 empty] | VV
|  | mč.301 : 4,95*2+2,5*2 |  | 14.9 | [22 empty] | VV | 2
|  | mč.302 : 12,3*2+1,75*2+3,5+1,2*2+0,6+1,1 |  | 35.7 | [22 empty] | VV | 2
|  | mč.303-307 : 5,2*2+1,95*2+1,75*2+1,2*2+1,0*2*3+1,7*2*3 |  | 36.4 | [22 empty] | VV | 2
|  | mč.308 : 5,125*2+6,0*2 |  | 22.25 | [22 empty] | VV | 2
|  | mč.309 : 4,0*2+6,75*2 |  | 21.5 | [22 empty] | VV | 2
|  | mč.310 : 3,5*2+5,5*2 |  | 18 | [22 empty] | VV | 2
|  | mč.311 : 4,5*2+6,75*2 |  | 22.5 | [22 empty] | VV | 2
|  | mč.312 : 5,2*2+6,0*2 |  | 22.4 | [22 empty] | VV | 2
|  | mč.313 : 5,2*2+3,05*2 |  | 16.5 | [22 empty] | VV | 2
|  | mč.314 : 5,2*2+2,9*2 |  | 16.2 | [22 empty] | VV | 2
|  | Konec provozního součtu | [24 empty] | VV
|  | 226,4*2,9 |  | 656.56 | [22 empty] | VV | 0
[27 empty] | VV | 0
|  | odpočet otvorů : | [24 empty] | VV | 0
|  | Začátek provozního součtu | [24 empty] | VV
|  | dveře : 0,7*2,0*10+0,8*2,0*14+1,0*2,0*2 |  | 40.4 | [22 empty] | VV | 2
|  | Konec provozního součtu | [24 empty] | VV
|  | -40,4 |  | -40.4 | [22 empty] | VV | 0
|  | Začátek provozního součtu | [24 empty] | VV
|  | okna : 2,5*1,5*10+2,5*0,75*1+2,5*2,25*1+2,4*1,5*1+1,5*1,5*1 |  | 50.85 | [22 empty] | VV | 2
|  | Konec provozního součtu | [24 empty] | VV
|  | -50,9 |  | -50.9 | [22 empty] | VV | 0
[27 empty] | VV | 0
|  | přípočet ostění : | [24 empty] | VV | 0
|  | Začátek provozního součtu | [24 empty] | VV
|  | okna : (2,5*2+1,5*2)*10+(2,5*2+0,75*2)*1+(2,5*2+2,25*2)*1 |  | 96 | [22 empty] | VV | 2
|  | (2,4*2+1,5*2)*1+(1,5*4)*1 |  | 13.8 | [22 empty] | VV | 2
|  | Konec provozního součtu | [24 empty] | VV
|  | 109,8*0,3 |  | 32.94 | [22 empty] | VV | 0
|  | Začátek provozního součtu | [24 empty] | VV
[27 empty] | VV | 2
|  | Konec provozního součtu | [24 empty] | VV
|  | Mezisoučet |  | 598.2 | [22 empty] | VV | 1
[27 empty] | VV | 0
|  | zazdívky 1.P : | [24 empty] | VV | 0
|  | Začátek provozního součtu | [24 empty] | VV
[27 empty] | VV | 2
|  | Konec provozního součtu | [24 empty] | VV
|  | pohled severní : | [24 empty] | VV | 0
|  | stáv.okna : 2,4*1,2*3 |  | 8.64 | [22 empty] | VV | 0
[27 empty] | VV | 0
|  | atrium - pohled západní : | [24 empty] | VV | 0
|  | stáv.dveře : 1,0*2,1*1 |  | 2.1 | [22 empty] | VV | 0
[27 empty] | VV | 0
|  | atrium - pohled severní : | [24 empty] | VV | 0
|  | část okna : 2,0 |  | 2 | [22 empty] | VV | 0
|  | Mezisoučet |  | 12.74 | [22 empty] | VV | 1
[27 empty] | VV | 0
|  | zazdívky 2.P : | [24 empty] | VV | 0
[27 empty] | VV | 0
|  | pohled severní : | [24 empty] | VV | 0
|  | stáv.okna : 1,2*1,5*2+1,2*0,9*3 |  | 6.84 | [22 empty] | VV | 0
[27 empty] | VV | 0
|  | atrium - pohled severní : | [24 empty] | VV | 0
|  | část okna : 2,0 |  | 2 | [22 empty] | VV | 0
[27 empty] | VV | 0
|  | Mezisoučet |  | 8.84 | [22 empty] | VV | 1
[27 empty] | VV | 0
|  | odpočet keram.obkladů : -1186,65 |  | -1186.65 | [22 empty] | VV | 0
112 | 612423531R00 | Omítka rýh stěn vápenná šířky do 15 cm, štuková | m2 | 10 |  | 0 |  | 0 |  | 0 | 15 | 0 | 0.0585 | 0.59 | 0 | 0 |  | RTS 18/ II | Indiv | 1.869 | 18.69 |  | Práce |  |  |  | POL1_
|  | zapravení po bourání konstrukcí : 10 |  | 10 | [22 empty] | VV | 0
113 | 612423631R00 | Omítka rýh stěn vápenná šířky do 30 cm, štuková | m2 | 10 |  | 0 |  | 0 |  | 0 | 15 | 0 | 0.05629 | 0.56 | 0 | 0 |  | RTS 18/ II | Indiv | 1.573 | 15.73 |  | Práce |  |  |  | POL1_
|  | zapravení po bourání konstrukcí : 10 |  | 10 | [22 empty] | VV | 0
114 | 612425931R00 | Omítka vápenná vnitřního ostění - štuková, ve stáv.budově | m2 | 27.1 |  | 0 |  | 0 |  | 0 | 15 | 0 | 0.05369 | 1.45 | 0 | 0 |  | RTS 18/ II | Indiv | 1.1772 | 31.9 |  | Práce |  |  |  | POL1_
|  | 1.P : | [24 empty] | VV | 0
|  | Začátek provozního součtu | [24 empty] | VV
|  | mč.118 výměna otvorových prvků : (0,9+2,1*2)*0,5+(2,4+1,2*2)*0,5*2+(2,4+3,4+1,2)*0,5 |  | 10.85 | [22 empty] | VV | 2
|  | mč.112,119,120 zazdívky : (2,4+1,2*2)*3*0,15+(1,0+2,1*2)*0,3 |  | 3.72 | [22 empty] | VV | 2
|  | Konec provozního součtu | [24 empty] | VV
|  | 14,6 |  | 14.6 | [22 empty] | VV | 0
|  | Mezisoučet |  | 14.6 | [22 empty] | VV | 1
[27 empty] | VV | 0
|  | 2.P : | [24 empty] | VV | 0
|  | Začátek provozního součtu | [24 empty] | VV
|  | mč.202,203,204 : (2,4+1,45*2)*0,45*2+(0,85*3)*0,45*2+(1,8+0,85*2)*0,45*1 |  | 8.64 | [22 empty] | VV | 2
|  | mč.207,208,210 : (0,85*3)*0,45*2+(1,8+0,85*2)*0,45*1 |  | 3.87 | [22 empty] | VV | 2
|  | Konec provozního součtu | [24 empty] | VV
|  | 12,5 |  | 12.5 | [22 empty] | VV | 0
|  | Mezisoučet |  | 12.5 | [22 empty] | VV | 1
115 | 612474611R00 | Omítka stěn vnitřní dvouvrstvá, vápen. štuk, ručně | m2 | 25 |  | 0 |  | 0 |  | 0 | 15 | 0 | 0.03203 | 0.8 | 0 | 0 |  | RTS 18/ II | Indiv | 0.816 | 20.4 |  | Práce |  |  |  | POL1_
|  | dle výkresu D.1.1.2.29 : | [24 empty] | VV | 0
|  | zapravení omítek : 25,0 |  | 25 | [22 empty] | VV | 0
116 | 612481211RT2 | Montáž výztužné sítě(perlinky)do stěrky-vnit.stěny, na tep.izol.obezdívku, včetně výztužné sítě a stěrkového tmelu | m2 | 51.9 |  | 0 |  | 0 |  | 0 | 15 | 0 | 0.00367 | 0.19 | 0 | 0 |  | RTS 18/ II | Indiv | 0.362 | 18.79 |  | Práce |  |  |  | POL1_
|  | 1.P : | [24 empty] | VV | 0
|  | mč.113,114,115 : (3,8+3,8)*3,0 |  | 22.8 | [22 empty] | VV | 0
|  | -(0,9*2,0*2) |  | -3.6 | [22 empty] | VV | 0
|  | mč.117,118,119 : (4,0+4,0+2,9)*3,0 |  | 32.7 | [22 empty] | VV | 0
|  | Mezisoučet |  | 51.9 | [22 empty] | VV | 1
117 | 615481111R00 | Potažení válc.nosníků rabic.pletivem a postřik MC | m2 | 1.62 |  | 0 |  | 0 |  | 0 | 15 | 0 | 0.04777 | 0.08 | 0 | 0 |  | RTS 18/ II | Indiv | 0.4248 | 0.69 |  | Práce |  |  |  | POL1_
|  | 1.P : | [24 empty] | VV | 0
|  | profil I č.140; mč.1.05 : 1,8*(0,2*2+0,5) |  | 1.62 | [22 empty] | VV | 0
Díl: | 62 | Úpravy povrchů vnější |  |  |  | 0 |  | 0 |  | 0 |  | 0 |  | 24.06 |  | 0 |  |  |  |  | 1733.9 | [5 empty] | DIL
118 | 602019193R00 | Podkladní nátěr stěn pod tenkovrstvé omítky | m2 | 1166.59 |  | 0 |  | 0 |  | 0 | 15 | 0 | 0.00025 | 0.29 | 0 | 0 |  | RTS 18/ II | RTS 18/ II | 0.052 | 60.66 |  | Práce |  |  |  | POL1_
|  | KZS fasáda : 990,2 |  | 990.2 | [22 empty] | VV | 0
|  | KZS fasáda - rampa, plocha s ochr.proti mechan.poškození : 37,42 |  | 37.42 | [22 empty] | VV | 0
|  | KZS ostění, nadpraží, přesah šikmé střechy dle D15 : 138,97 |  | 138.97 | [22 empty] | VV | 0
|  | Mezisoučet |  | 1166.59 | [22 empty] | VV | 1
119 | 602019183RT7 | Omítka stěn povrchová tenkovrstvá silikonová bílá | m2 | 1166.59 |  | 0 |  | 0 |  | 0 | 15 | 0 | 0.00383 | 4.47 | 0 | 0 |  | RTS 18/ II | RTS 18/ II | 0.22801 | 265.99 |  | Práce |  |  |  | POL1_
|  | KZS fasáda : 990,2 |  | 990.2 | [22 empty] | VV | 0
|  | KZS fasáda - rampa, plocha s ochr.proti mechan.poškození : 37,42 |  | 37.42 | [22 empty] | VV | 0
|  | KZS ostění, nadpraží, přesah šikmé střechy dle D15 : 138,97 |  | 138.97 | [22 empty] | VV | 0
|  | Mezisoučet |  | 1166.59 | [22 empty] | VV | 1
120 | 622322135RV1 | Zateplovací systém KZS, fasáda, EPS F tl. 140 mm, zakončený stěrkou s výztužnou tkaninou | m2 | 990.2 |  | 0 |  | 0 |  | 0 | 15 | 0 | 0.01411 | 13.97 | 0 | 0 |  | RTS 18/ II | Indiv | 0.857 | 848.6 |  | Práce |  |  |  | POL1_
|  | pohled východní : | [24 empty] | VV | 0
|  | Začátek provozního součtu | [24 empty] | VV
|  | (8,6+8,2+8,6)*4,75 |  | 120.65 | [22 empty] | VV | 2
|  | Mezisoučet |  | 120.65 | [22 empty] | VV | 3
|  | Konec provozního součtu | [24 empty] | VV
|  | 120,7 |  | 120.7 | [22 empty] | VV | 0
[27 empty] | VV | 0
|  | Začátek provozního součtu | [24 empty] | VV
|  | odpočet otvorů : 2,5*1,75*5+1,1*3,0 |  | 25.175 | [22 empty] | VV | 2
|  | Mezisoučet |  | 25.175 | [22 empty] | VV | 3
|  | Konec provozního součtu | [24 empty] | VV
|  | -25,2 |  | -25.2 | [22 empty] | VV | 0
|  | Mezisoučet |  | 95.5 | [22 empty] | VV | 1
[27 empty] | VV | 0
|  | pohled severní : | [24 empty] | VV | 0
|  | Začátek provozního součtu | [24 empty] | VV
|  | po rampu : (0,14+39,7+0,14)*4,75 |  | 189.905 | [22 empty] | VV | 2
|  | rampa : (7,4+0,14+17,0)*(4,75-2,25) |  | 61.35 | [22 empty] | VV | 2
|  | Mezisoučet |  | 251.255 | [22 empty] | VV | 3
|  | Konec provozního součtu | [24 empty] | VV
|  | 251,3 |  | 251.3 | [22 empty] | VV | 0
[27 empty] | VV | 0
|  | Začátek provozního součtu | [24 empty] | VV
|  | odpočet otvorů : 2,5*1,75*7 |  | 30.625 | [22 empty] | VV | 2
|  | Mezisoučet |  | 30.625 | [22 empty] | VV | 3
|  | Konec provozního součtu | [24 empty] | VV
|  | -30,7 |  | -30.7 | [22 empty] | VV | 0
[27 empty] | VV | 0
|  | Mezisoučet |  | 220.6 | [22 empty] | VV | 1
[27 empty] | VV | 0
|  | pohled západní : | [24 empty] | VV | 0
|  | Začátek provozního součtu | [24 empty] | VV
|  | 6,6*5,1 |  | 33.66 | [22 empty] | VV | 2
|  | Mezisoučet |  | 33.66 | [22 empty] | VV | 3
|  | Konec provozního součtu | [24 empty] | VV
|  | 33,7 |  | 33.7 | [22 empty] | VV | 0
|  | Mezisoučet |  | 33.7 | [22 empty] | VV | 1
[27 empty] | VV | 0
|  | pohled východní : | [24 empty] | VV | 0
|  | Začátek provozního součtu | [24 empty] | VV
|  | 7,6*5,2 |  | 39.52 | [22 empty] | VV | 2
|  | Mezisoučet |  | 39.52 | [22 empty] | VV | 3
|  | Konec provozního součtu | [24 empty] | VV
|  | 39,6 |  | 39.6 | [22 empty] | VV | 0
[27 empty] | VV | 0
|  | odpočet otvorů : | [24 empty] | VV | 0
|  | Začátek provozního součtu | [24 empty] | VV
|  | 2,5*1,75 |  | 4.375 | [22 empty] | VV | 2
|  | Mezisoučet |  | 4.375 | [22 empty] | VV | 3
|  | Konec provozního součtu | [24 empty] | VV
|  | -4,4 |  | -4.4 | [22 empty] | VV | 0
|  | Mezisoučet |  | 35.2 | [22 empty] | VV | 1
|  | atrium : | [24 empty] | VV | 0
|  | Začátek provozního součtu | [24 empty] | VV
|  | pohled východní : 10,5*5,2 |  | 54.6 | [22 empty] | VV | 2
|  | pohled jižní : 9,8*5,2 |  | 50.96 | [22 empty] | VV | 2
|  | pohled západní : (18,7+4,3)*5,2 |  | 119.6 | [22 empty] | VV | 2
|  | Mezisoučet |  | 225.16 | [22 empty] | VV | 3
|  | Konec provozního součtu | [24 empty] | VV
|  | 225,2 |  | 225.2 | [22 empty] | VV | 0
[27 empty] | VV | 0
|  | odpočet otvorů : | [24 empty] | VV | 0
|  | Začátek provozního součtu | [24 empty] | VV
|  | pohled východní : 2,5*1,75*2 |  | 8.75 | [22 empty] | VV | 2
|  | pohled jižní : 3,05*1,75+5,5*1,75 |  | 14.9625 | [22 empty] | VV | 2
|  | pohled západní : 5,65*1,75+5,5*1,75+3,9*1,75 |  | 26.3375 | [22 empty] | VV | 2
|  | Mezisoučet |  | 50.05 | [22 empty] | VV | 3
|  | Konec provozního součtu | [24 empty] | VV
|  | -50,0 |  | -50 | [22 empty] | VV | 0
|  | Mezisoučet |  | 175.2 | [22 empty] | VV | 1
[27 empty] | VV | 0
|  | fasáda s kazetami : 430,0 |  | 430 | [22 empty] | VV | 0
|  | Mezisoučet |  | 430 | [22 empty] | VV | 1
121 | 622322153RV1 | Zateplovací systém KZS, tep.izolace polystyren EPS F tl. 30 mm , zakončený stěrkou s výztužnou tkaninou | m2 | 138.965 |  | 0 |  | 0 |  | 0 | 15 | 0 | 0.01076 | 1.5 | 0 | 0 |  | RTS 18/ II | Indiv | 2.352 | 326.85 |  | Práce |  |  |  | POL1_
|  | KZS včetně všech lišt a doplňků : | [24 empty] | VV | 0
|  | ostění, nadpraží : | [24 empty] | VV | 0
|  | Začátek provozního součtu | [24 empty] | VV
[27 empty] | VV | 2
|  | Konec provozního součtu | [24 empty] | VV
|  | pohled severní : | [24 empty] | VV | 0
|  | okna : | [24 empty] | VV | 0
|  | Začátek provozního součtu | [24 empty] | VV
|  | vel.2500/1750 : (2,5+1,75*2)*7 |  | 42 | [22 empty] | VV | 2
|  | vel.2000/2500 : (2,0+2,5*2)*2 |  | 14 | [22 empty] | VV | 2
|  | vel.2500/750 : (2,5+0,75*2)*1 |  | 4 | [22 empty] | VV | 2
|  | vel.1250/1750 : (1,25+1,75*2)*1 |  | 4.75 | [22 empty] | VV | 2
|  | Konec provozního součtu | [24 empty] | VV
|  | 64,8*0,3 |  | 19.44 | [22 empty] | VV | 0
[27 empty] | VV | 0
|  | dveře, vrata : | [24 empty] | VV | 0
|  | Začátek provozního součtu | [24 empty] | VV
|  | vel.2000/2250 : (2,0+2,25*2)*1 |  | 6.5 | [22 empty] | VV | 2
|  | vel.1300/2250 : (1,3+2,25*2)*1 |  | 5.8 | [22 empty] | VV | 2
|  | Konec provozního součtu | [24 empty] | VV
|  | 12,3*0,3 |  | 3.69 | [22 empty] | VV | 0
|  | Mezisoučet |  | 23.13 | [22 empty] | VV | 1
|  | pohled východní : | [24 empty] | VV | 0
|  | okna : | [24 empty] | VV | 0
|  | Začátek provozního součtu | [24 empty] | VV
|  | vel.2500/1750 : (2,5+1,75*2)*5 |  | 30 | [22 empty] | VV | 2
|  | Konec provozního součtu | [24 empty] | VV
|  | 30,0*0,3 |  | 9 | [22 empty] | VV | 0
|  | dveře : | [24 empty] | VV | 0
|  | Začátek provozního součtu | [24 empty] | VV
|  | vel.1100/3000 : (1,1+3,0*2)*1 |  | 7.1 | [22 empty] | VV | 2
|  | Konec provozního součtu | [24 empty] | VV
|  | 7,1*0,3 |  | 2.13 | [22 empty] | VV | 0
|  | Mezisoučet |  | 11.13 | [22 empty] | VV | 1
|  | pohled západní : 0,0 | [24 empty] | VV | 0
|  | Mezisoučet | [24 empty] | VV | 1
[27 empty] | VV | 0
|  | pohled jižní : | [24 empty] | VV | 0
|  | okna : | [24 empty] | VV | 0
|  | Začátek provozního součtu | [24 empty] | VV
|  | vel.2500/1750 : (2,5+1,75*2)*1 |  | 6 | [22 empty] | VV | 2
|  | Konec provozního součtu | [24 empty] | VV
|  | 6,0*0,3 |  | 1.8 | [22 empty] | VV | 0
[27 empty] | VV | 0
|  | Mezisoučet |  | 1.8 | [22 empty] | VV | 1
|  | atrium : | [24 empty] | VV | 0
|  | pohled východní : | [24 empty] | VV | 0
|  | Začátek provozního součtu | [24 empty] | VV
|  | vel.2500/1750 : (2,5+1,75*2)*2 |  | 12 | [22 empty] | VV | 2
|  | Konec provozního součtu | [24 empty] | VV
|  | 12,0*0,3 |  | 3.6 | [22 empty] | VV | 0
[27 empty] | VV | 0
|  | pohled jižní : | [24 empty] | VV | 0
|  | Začátek provozního součtu | [24 empty] | VV
|  | vel.3050/1750 : (3,05+1,75*2)*1 |  | 6.55 | [22 empty] | VV | 2
|  | vel.5500/1750 : (5,5+1,75*2)*1 |  | 9 | [22 empty] | VV | 2
|  | Konec provozního součtu | [24 empty] | VV
|  | 15,6*0,3 |  | 4.68 | [22 empty] | VV | 0
[27 empty] | VV | 0
|  | pohled západní : | [24 empty] | VV | 0
|  | Začátek provozního součtu | [24 empty] | VV
|  | vel.5650/1750 : (5,65+1,75*2)*1 |  | 9.15 | [22 empty] | VV | 2
|  | vel.5515/1750 : (5,52+1,75*2)*1 |  | 9.02 | [22 empty] | VV | 2
|  | vel.3900/1750 : (3,9+1,75*2)*1 |  | 7.4 | [22 empty] | VV | 2
|  | Konec provozního součtu | [24 empty] | VV
|  | 25,6*0,3 |  | 7.68 | [22 empty] | VV | 0
[27 empty] | VV | 0
|  | Mezisoučet |  | 15.96 | [22 empty] | VV | 1
[27 empty] | VV | 0
|  | fasáda s kazetovým obkladem : | [24 empty] | VV | 0
|  | 2.P : | [24 empty] | VV | 0
|  | Začátek provozního součtu | [24 empty] | VV
|  | vel.2380/750 : (2,4+0,75*2)*1 |  | 3.9 | [22 empty] | VV | 2
|  | vel.2500/750 : (2,5+0,75*2)*(3+2+2) |  | 28 | [22 empty] | VV | 2
|  | vel.2500/1500 : (2,5+1,50*2)*(2+2) |  | 22 | [22 empty] | VV | 2
|  | vel.2500/2250 : (2,5+2,25*2)*1 |  | 7 | [22 empty] | VV | 2
|  | Konec provozního součtu | [24 empty] | VV
|  | 60,9*0,3 |  | 18.27 | [22 empty] | VV | 0
[27 empty] | VV | 0
|  | 3.P : | [24 empty] | VV | 0
|  | Začátek provozního součtu | [24 empty] | VV
|  | vel.2380/1500 : (2,4+1,5*2)*1 |  | 5.4 | [22 empty] | VV | 2
|  | vel.2500/1500 : (2,5+1,5*2)*10 |  | 55 | [22 empty] | VV | 2
|  | vel.2500/750 : (2,5+0,75*2)*1 |  | 4 | [22 empty] | VV | 2
|  | vel.2500/2250 : (2,5+2,25*2)*1 |  | 7 | [22 empty] | VV | 2
|  | Konec provozního součtu | [24 empty] | VV
|  | 71,4*0,3 |  | 21.42 | [22 empty] | VV | 0
[27 empty] | VV | 0
|  | Mezisoučet |  | 39.69 | [22 empty] | VV | 1
[27 empty] | VV | 0
|  | římsy - viz detail D13 : | [24 empty] | VV | 0
|  | Začátek provozního součtu | [24 empty] | VV
|  | 8,5+8,0+7,7+4,7+31,4+4,7+7,7 |  | 72.7 | [22 empty] | VV | 2
|  | Konec provozního součtu | [24 empty] | VV
|  | 72,7*(0,45+0,2) |  | 47.255 | [22 empty] | VV | 0
|  | Mezisoučet |  | 47.255 | [22 empty] | VV | 1
122 | 622322163R00 | Zateplovací systém KZS, parapet, EPS S tl. 30 mm | m2 | 41.46 |  | 0 |  | 0 |  | 0 | 15 | 0 | 0.01068 | 0.44 | 0 | 0 |  | RTS 18/ II | Indiv | 1.562 | 64.76 |  | Práce |  |  |  | POL1_
|  | Začátek provozního součtu | [24 empty] | VV
|  | KZS včetně všech lišt a doplňků : | [24 empty] | VV | 2
[27 empty] | VV | 2
|  | Konec provozního součtu | [24 empty] | VV
|  | pohled severní : | [24 empty] | VV | 0
|  | okna : | [24 empty] | VV | 0
|  | Začátek provozního součtu | [24 empty] | VV
|  | vel.2500/1750 : 2,5*7 |  | 17.5 | [22 empty] | VV | 2
|  | vel.2000/2500 : 2,0*2 |  | 4 | [22 empty] | VV | 2
|  | vel.2500/750 : 2,5*1 |  | 2.5 | [22 empty] | VV | 2
|  | vel.1250/1750 : 1,25*1 |  | 1.25 | [22 empty] | VV | 2
|  | Konec provozního součtu | [24 empty] | VV
|  | 25,3*0,3 |  | 7.59 | [22 empty] | VV | 0
[27 empty] | VV | 0
|  | dveře, vrata : | [24 empty] | VV | 0
|  | Začátek provozního součtu | [24 empty] | VV
|  | vel.2000/2250 : 2,0*1 |  | 2 | [22 empty] | VV | 2
|  | vel.1300/2250 : 1,3*1 |  | 1.3 | [22 empty] | VV | 2
|  | Konec provozního součtu | [24 empty] | VV
|  | 3,3*0,3 |  | 0.99 | [22 empty] | VV | 0
|  | Mezisoučet |  | 8.58 | [22 empty] | VV | 1
|  | pohled východní : | [24 empty] | VV | 0
|  | okna : | [24 empty] | VV | 0
|  | Začátek provozního součtu | [24 empty] | VV
|  | vel.2500/1750 : 2,5*5 |  | 12.5 | [22 empty] | VV | 2
|  | Konec provozního součtu | [24 empty] | VV
|  | 12,5*0,3 |  | 3.75 | [22 empty] | VV | 0
|  | dveře : | [24 empty] | VV | 0
|  | Začátek provozního součtu | [24 empty] | VV
|  | vel.1100/3000 : 1,1*1 |  | 1.1 | [22 empty] | VV | 2
|  | Konec provozního součtu | [24 empty] | VV
|  | 1,1*0,3 |  | 0.33 | [22 empty] | VV | 0
|  | Mezisoučet |  | 4.08 | [22 empty] | VV | 1
|  | pohled západní : 0,0 | [24 empty] | VV | 0
|  | Mezisoučet | [24 empty] | VV | 1
[27 empty] | VV | 0
|  | pohled jižní : | [24 empty] | VV | 0
|  | okna : | [24 empty] | VV | 0
|  | Začátek provozního součtu | [24 empty] | VV
|  | vel.2500/1750 : 2,5*1 |  | 2.5 | [22 empty] | VV | 2
|  | Konec provozního součtu | [24 empty] | VV
|  | 2,5*0,3 |  | 0.75 | [22 empty] | VV | 0
[27 empty] | VV | 0
|  | Mezisoučet |  | 0.75 | [22 empty] | VV | 1
|  | atrium : | [24 empty] | VV | 0
|  | pohled východní : | [24 empty] | VV | 0
|  | Začátek provozního součtu | [24 empty] | VV
|  | vel.2500/1750 : 2,5*2 |  | 5 | [22 empty] | VV | 2
|  | Konec provozního součtu | [24 empty] | VV
|  | 5,0*0,3 |  | 1.5 | [22 empty] | VV | 0
[27 empty] | VV | 0
|  | pohled jižní : | [24 empty] | VV | 0
|  | Začátek provozního součtu | [24 empty] | VV
|  | vel.3050/1750 : 3,05*1 |  | 3.05 | [22 empty] | VV | 2
|  | vel.5500/1750 : 5,5*1 |  | 5.5 | [22 empty] | VV | 2
|  | Konec provozního součtu | [24 empty] | VV
|  | 8,6*0,3 |  | 2.58 | [22 empty] | VV | 0
[27 empty] | VV | 0
|  | pohled západní : | [24 empty] | VV | 0
|  | Začátek provozního součtu | [24 empty] | VV
|  | vel.5650/1750 : 5,65*1 |  | 5.65 | [22 empty] | VV | 2
|  | vel.5515/1750 : 5,52*1 |  | 5.52 | [22 empty] | VV | 2
|  | vel.3900/1750 : 3,9*1 |  | 3.9 | [22 empty] | VV | 2
|  | Konec provozního součtu | [24 empty] | VV
|  | 15,1*0,3 |  | 4.53 | [22 empty] | VV | 0
[27 empty] | VV | 0
|  | Mezisoučet |  | 8.61 | [22 empty] | VV | 1
[27 empty] | VV | 0
|  | fasáda s kazetovým obkladem : | [24 empty] | VV | 0
|  | 2.P : | [24 empty] | VV | 0
|  | Začátek provozního součtu | [24 empty] | VV
|  | vel.2380/750 : 2,4*1 |  | 2.4 | [22 empty] | VV | 2
|  | vel.2500/750 : 2,5*(3+2+2) |  | 17.5 | [22 empty] | VV | 2
|  | vel.2500/1500 : 2,5*(2+2) |  | 10 | [22 empty] | VV | 2
|  | vel.2500/2250 : 2,5*1 |  | 2.5 | [22 empty] | VV | 2
|  | Konec provozního součtu | [24 empty] | VV
|  | 32,4*0,3 |  | 9.72 | [22 empty] | VV | 0
[27 empty] | VV | 0
|  | 3.P : | [24 empty] | VV | 0
|  | Začátek provozního součtu | [24 empty] | VV
|  | vel.2380/1500 : 2,4*1 |  | 2.4 | [22 empty] | VV | 2
|  | vel.2500/1500 : 2,5*10 |  | 25 | [22 empty] | VV | 2
|  | vel.2500/750 : 2,5*1 |  | 2.5 | [22 empty] | VV | 2
|  | vel.2500/2250 : 2,5*1 |  | 2.5 | [22 empty] | VV | 2
|  | Konec provozního součtu | [24 empty] | VV
|  | 32,4*0,3 |  | 9.72 | [22 empty] | VV | 0
[27 empty] | VV | 0
|  | Mezisoučet |  | 19.44 | [22 empty] | VV | 1
123 | 62232213RX01 | Zateplovací systém KZS, fasáda, EPS F tl. 140 mm s ochran.vrstvou, rampa, zakončený stěrkou s výztužnou tkaninou | m2 | 37.42 |  | 0 |  | 0 |  | 0 | 15 | 0 | 0.01373 | 0.51 | 0 | 0 |  | Vlastní | Indiv | 0.857 | 32.07 |  | Práce |  |  |  | POL1_
|  | KZS včetně všech lišt a příslušenství : | [24 empty] | VV | 0
[27 empty] | VV | 0
|  | 2.P rampa - kuchyně : | [24 empty] | VV | 0
|  | Začátek provozního součtu | [24 empty] | VV
|  | (7,6+17,0)*2,25 |  | 55.35 | [22 empty] | VV | 2
|  | Mezisoučet |  | 55.35 | [22 empty] | VV | 3
|  | Konec provozního součtu | [24 empty] | VV
|  | 55,35 |  | 55.35 | [22 empty] | VV | 0
[27 empty] | VV | 0
|  | Začátek provozního součtu | [24 empty] | VV
|  | odpočet otvorů : 1,3*2,25+2,0*2,5*3 |  | 17.925 | [22 empty] | VV | 2
|  | Mezisoučet |  | 17.925 | [22 empty] | VV | 3
|  | Konec provozního součtu | [24 empty] | VV
|  | -17,93 |  | -17.93 | [22 empty] | VV | 0
[27 empty] | VV | 0
|  | Mezisoučet |  | 37.42 | [22 empty] | VV | 1
124 | 622322735RX1 | Kontaktní zatepl. systém, tep.izolace - miner.desky KV 160 mm, vnitřní omítka, skladba S20 | m2 | 86.2 |  | 0 |  | 0 |  | 0 | 15 | 0 | 0.03343 | 2.88 | 0 | 0 |  | Vlastní | Indiv | 1.5658 | 134.97 |  | Práce |  |  |  | POL1_
|  | Začátek provozního součtu | [24 empty] | VV
|  | skladba S20 : | [24 empty] | VV | 2
|  | Konec provozního součtu | [24 empty] | VV
|  | atrium - pohled západní : | [24 empty] | VV | 0
|  | 1.-2.P : 18,2*4,5 |  | 81.9 | [22 empty] | VV | 0
|  | Začátek provozního součtu | [24 empty] | VV
|  | odpočet otvorů : 5,33*1,45+0,85*0,85*4+1,8*0,85*2 |  | 13.6785 | [22 empty] | VV | 2
|  | Konec provozního součtu | [24 empty] | VV
|  | -13,7 |  | -13.7 | [22 empty] | VV | 0
|  | Začátek provozního součtu | [24 empty] | VV
[27 empty] | VV | 2
|  | Konec provozního součtu | [24 empty] | VV
|  | atrium - pohled severní : | [24 empty] | VV | 0
|  | 1.-2.P : 2,5*8,8 |  | 22 | [22 empty] | VV | 0
|  | Začátek provozního součtu | [24 empty] | VV
|  | odpočet otvorů : 1,0*2,0*2 |  | 4 | [22 empty] | VV | 2
|  | Konec provozního součtu | [24 empty] | VV
|  | -4,0 |  | -4 | [22 empty] | VV | 0
Díl: | 63 | Podlahy a podlahové konstrukce |  |  |  | 0 |  | 0 |  | 0 |  | 0 |  | 1543.12 |  | 0 |  |  |  |  | 1721.75 | [5 empty] | DIL
125 | 631312621R00 | Mazanina betonová tl. 5 - 8 cm C 20/25, skladba S3, S9, S10a, S10b, S10c | m3 | 77.807 |  | 0 |  | 0 |  | 0 | 15 | 0 | 2.525 | 196.46 | 0 | 0 |  | RTS 18/ II | Indiv | 3.213 | 249.99 |  | Práce |  |  |  | POL1_
|  | skladba S3 : | [24 empty] | VV | 0
|  | Začátek provozního součtu | [24 empty] | VV
|  | mč.104,110,111 : 121,9 |  | 121.9 | [22 empty] | VV | 2
|  | Konec provozního součtu | [24 empty] | VV
|  | 121,9*0,05 |  | 6.095 | [22 empty] | VV | 0
[27 empty] | VV | 0
|  | skladba S9 : | [24 empty] | VV | 0
|  | Začátek provozního součtu | [24 empty] | VV
|  | mč.223,224,225 : 66,5 |  | 66.5 | [22 empty] | VV | 2
|  | Konec provozního součtu | [24 empty] | VV
|  | 66,5*0,08 |  | 5.32 | [22 empty] | VV | 0
[27 empty] | VV | 0
|  | skladba S10a : | [24 empty] | VV | 0
|  | Začátek provozního součtu | [24 empty] | VV
|  | mč.220,227-231 : 400,9 |  | 400.9 | [22 empty] | VV | 2
|  | Konec provozního součtu | [24 empty] | VV
|  | 400,9*0,08 |  | 32.072 | [22 empty] | VV | 0
[27 empty] | VV | 0
|  | skladba S10b : | [24 empty] | VV | 0
|  | Začátek provozního součtu | [24 empty] | VV
|  | mč.203-217, 232-238 : 187,1 |  | 187.1 | [22 empty] | VV | 2
|  | Konec provozního součtu | [24 empty] | VV
|  | 187,1*0,08 |  | 14.968 | [22 empty] | VV | 0
[27 empty] | VV | 0
|  | skladba S10c : | [24 empty] | VV | 0
|  | Začátek provozního součtu | [24 empty] | VV
|  | mč.201,202,218,219,221,222,226,239 : 241,9 |  | 241.9 | [22 empty] | VV | 2
|  | Konec provozního součtu | [24 empty] | VV
|  | 241,9*0,08 |  | 19.352 | [22 empty] | VV | 0
[27 empty] | VV | 0
|  | Mezisoučet |  | 77.807 | [22 empty] | VV | 1
126 | 631315621R00 | Mazanina betonová tl. 12 - 24 cm C 20/25, skladba S19 | m3 | 3.621 |  | 0 |  | 0 |  | 0 | 15 | 0 | 2.525 | 9.14 | 0 | 0 |  | RTS 18/ II | Indiv | 2.317 | 8.39 |  | Práce |  |  |  | POL1_
|  | skladba S19 : | [24 empty] | VV | 0
|  | Začátek provozního součtu | [24 empty] | VV
|  | mč.105 : (6,4+8,5)*2,43 |  | 36.207 | [22 empty] | VV | 2
|  | Konec provozního součtu | [24 empty] | VV
|  | 36,21*0,1 |  | 3.621 | [22 empty] | VV | 0
127 | 631319171R00 | Příplatek za stržení povrchu mazaniny tl. 8 cm | m3 | 77.807 |  | 0 |  | 0 |  | 0 | 15 | 0 | 0 | 0 | 0 | 0 |  | RTS 18/ II | Indiv | 0.82 | 63.8 |  | Práce |  |  |  | POL1_
128 | 631361921RT1 | Výztuž mazanin svařovanou sítí, průměr drátu 4,0, oka 100/100 mm KA16 | t | 2.8923 |  | 0 |  | 0 |  | 0 | 15 | 0 | 1.0663 | 3.08 | 0 | 0 |  | RTS 18/ II | Indiv | 15.231 | 44.05 |  | Práce |  |  |  | POL1_
|  | Začátek provozního součtu | [24 empty] | VV
|  | skladba S9 : 66,5 |  | 66.5 | [22 empty] | VV | 2
|  | skladba S10a, S10b, S10c : 400,9+187,1+241,9 |  | 829.9 | [22 empty] | VV | 2
|  | skladba S11 : 221,5 |  | 221.5 | [22 empty] | VV | 2
|  | Mezisoučet |  | 1117.9 | [22 empty] | VV | 3
|  | Konec provozního součtu | [24 empty] | VV
|  | 1118,0*1,99*1,3*0,001 |  | 2.8923 | [22 empty] | VV | 0
129 | 631571004R00 | Násyp ze štěrkopísku 0 - 32, tř. I | m3 | 3.875 |  | 0 |  | 0 |  | 0 | 15 | 0 | 1.837 | 7.12 | 0 | 0 |  | RTS 18/ II | Indiv | 1.836 | 7.11 |  | Práce |  |  |  | POL1_
|  | řez A-A : | [24 empty] | VV | 0
|  | pod deskou u vstupu m.č.1.12 tl. (1,57- 0,95) : 2,5*2,5*(1,57-0,95) |  | 3.875 | [22 empty] | VV | 0
130 | 631581000R00 | Skladba S5 - Násyp recyklovaným materiálem se zhutněním po vrstvách max.20 cm | m3 | 602.411 |  | 0 |  | 0 |  | 0 | 15 | 0 | 2.123 | 1278.92 | 0 | 0 |  | RTS 18/ II | Indiv | 1.836 | 1106.03 |  | Práce |  |  |  | POL1_
|  | pod desku obloukové rampy R1 a R - skladba S5 : 117,5*(0,12+3,12)*0,5 |  | 190.35 | [22 empty] | VV | 0
|  | část pod desku D1.5 rampy - skladba S5 : 218,6*(2,02+1,75)*0,5 |  | 412.061 | [22 empty] | VV | 0
131 | 635110051R00 | Montáž suchých podlah z dílců na pero a drážku, skladba S22 | m2 | 32.881 |  | 0 |  | 0 |  | 0 | 15 | 0 | 0.00019 | 0.01 | 0 | 0 |  | RTS 18/ II | Indiv | 0.09 | 2.96 |  | Práce |  |  |  | POL1_
|  | skladba S22 : | [24 empty] | VV | 0
|  | pochozí lávka na půdě : | [24 empty] | VV | 0
|  | viz Půdorys krovu : 32,881 |  | 32.881 | [22 empty] | VV | 0
132 | 632411151RX1 | Litý cementový potěr ze SMS, ruční zpracování, tl. 55 mm, skladba S2, S3, S11 | m2 | 509.4 |  | 0 |  | 0 |  | 0 | 15 | 0 | 0.095 | 48.39 | 0 | 0 |  | Vlastní | Indiv | 0.47 | 239.42 |  | Práce |  |  |  | POL1_
|  | skladba S2 : | [24 empty] | VV | 0
|  | mč.106,108,113-119,121 : 166,0 |  | 166 | [22 empty] | VV | 0
[27 empty] | VV | 0
|  | skladba S3 : | [24 empty] | VV | 0
|  | mč.104,110,111 : 121,9 |  | 121.9 | [22 empty] | VV | 0
[27 empty] | VV | 0
|  | skladba S11 : | [24 empty] | VV | 0
|  | mč.301-314 : 221,5 |  | 221.5 | [22 empty] | VV | 0
|  | Mezisoučet |  | 509.4 | [22 empty] | VV | 1
133 | 88 | Drátkobeton se vsypem kartáčovaný tl.120 mm, skladba S1 | m2 | 291.3 |  | 0 |  | 0 |  | 0 | 15 | 0 | 0 | 0 | 0 | 0 |  | Vlastní | Indiv | 0 | 0 |  | Práce |  |  |  | POL1_
|  | 1.P : | [24 empty] | VV | 0
|  | mč.1.07, 1.09, 1.20 : 144,0+85,1+62,2 |  | 291.3 | [22 empty] | VV | 0
Díl: | 93 | Dokončovací práce inženýrských staveb |  |  |  | 0 |  | 0 |  | 0 |  | 0 |  | 0.03 |  | 0 |  |  |  |  | 10.96 | [5 empty] | DIL
134 | 931961115R02 | Vložky do dilatačních spár, polystyren, tl.20 mm | m2 | 54.809 |  | 0 |  | 0 |  | 0 | 15 | 0 | 0.00063 | 0.03 | 0 | 0 |  | Vlastní | Indiv | 0.2 | 10.96 |  | Práce |  |  |  | POL1_
|  | 1.P : | [24 empty] | VV | 0
|  | Začátek provozního součtu | [24 empty] | VV
|  | rampa - krček : 2,45*0,92+6,5*0,9*2+8,5*0,65/2*2 |  | 19.479 | [22 empty] | VV | 2
|  | Konec provozního součtu | [24 empty] | VV
|  | 19,5*1,15 |  | 22.425 | [22 empty] | VV | 0
|  | Mezisoučet |  | 22.425 | [22 empty] | VV | 1
[27 empty] | VV | 0
|  | 2.P : | [24 empty] | VV | 0
|  | rampa - kuchyně : (3,9+17,0+7,4)*0,2*1,15 |  | 6.509 | [22 empty] | VV | 0
|  | Mezisoučet |  | 6.509 | [22 empty] | VV | 1
[27 empty] | VV | 0
|  | napojení mč.104-105 a 226-239 : 2,5*9,0*1,15 |  | 25.875 | [22 empty] | VV | 0
|  | Mezisoučet |  | 25.875 | [22 empty] | VV | 1
Díl: | 94 | Lešení a stavební výtahy |  |  |  | 0 |  | 0 |  | 0 |  | 0 |  | 45.88 |  | 0 |  |  |  |  | 1180.25 | [5 empty] | DIL
135 | 941941042R00 | Montáž lešení leh.řad.s podlahami,š.1,2 m, H 30 m | m2 | 1937.3525 |  | 0 |  | 0 |  | 0 | 15 | 0 | 0.01838 | 35.61 | 0 | 0 |  | RTS 18/ II | Indiv | 0.139 | 269.29 |  | Práce |  |  |  | POL1_
|  | pohled východní : (1,2+8,6)*(6,9+1,5) |  | 82.32 | [22 empty] | VV | 0
|  | 5,5*(6,9+1,5) |  | 46.2 | [22 empty] | VV | 0
|  | 3,0*(4,9+1,5) |  | 19.2 | [22 empty] | VV | 0
|  | Mezisoučet |  | 147.72 | [22 empty] | VV | 1
|  | pohled severní : (1,2+39,70+1,2)*(4,9+1,5) |  | 269.44 | [22 empty] | VV | 0
|  | rampa : (7,4+17,0)*4,2 |  | 102.48 | [22 empty] | VV | 0
|  | administr.budova - k rampě : 7,4*(8,3+1,5)+5,6*(3,25+1,5) |  | 99.12 | [22 empty] | VV | 0
|  | (1,2+20,1+1,2)*(8,3+1,5) |  | 220.5 | [22 empty] | VV | 0
|  | Mezisoučet |  | 691.54 | [22 empty] | VV | 1
|  | pohled západní : 13,0*(10,35+1,2+1,5) |  | 169.65 | [22 empty] | VV | 0
|  | (6,4+1,2)*(7,25+1,0+1,5) |  | 74.1 | [22 empty] | VV | 0
|  | Mezisoučet |  | 243.75 | [22 empty] | VV | 1
|  | pohled jižní : (1,2+19,6)*(10,35+1,0+1,5) |  | 267.28 | [22 empty] | VV | 0
|  | 7,4*(7,25+1,0+1,5) |  | 72.15 | [22 empty] | VV | 0
|  | (8,3+1,2)*(6,9+1,5) |  | 79.8 | [22 empty] | VV | 0
|  | Mezisoučet |  | 419.23 | [22 empty] | VV | 1
|  | pohledy atrium : | [24 empty] | VV | 0
|  | pohled východní : (10,5+1,2)*(7,25+0,95+1,5) |  | 113.49 | [22 empty] | VV | 0
|  | pohled jižní : 9,65*(7,25+1,0+1,5) |  | 94.0875 | [22 empty] | VV | 0
|  | pohled západní : (18,7+4,4)*(7,35+1,0+1,5) |  | 227.535 | [22 empty] | VV | 0
|  | Mezisoučet |  | 435.1125 | [22 empty] | VV | 1
136 | 941941292R00 | Příplatek za každý měsíc použití lešení k pol.1042, nájem 3 měsíce | m2 | 5812.05 |  | 0 |  | 0 |  | 0 | 15 | 0 | 0.00095 | 5.52 | 0 | 0 |  | RTS 18/ II | Indiv | 0.007 | 40.68 |  | Práce |  |  |  | POL1_
|  | 3 měsíce : 1937,35*3 |  | 5812.05 | [22 empty] | VV | 0
137 | 941941842R00 | Demontáž lešení leh.řad.s podlahami,š.1,2 m,H 30 m | m2 | 1937.3525 |  | 0 |  | 0 |  | 0 | 15 | 0 | 0 | 0 | 0 | 0 |  | RTS 18/ II | Indiv | 0.117 | 226.67 |  | Práce |  |  |  | POL1_
138 | 941955002R00 | Lešení lehké pomocné, výška podlahy do 1,9 m | m2 | 3007.5 |  | 0 |  | 0 |  | 0 | 15 | 0 | 0.00158 | 4.75 | 0 | 0 |  | RTS 18/ II | Indiv | 0.214 | 643.61 |  | Práce |  |  |  | POL1_
|  | 1.P : | [24 empty] | VV | 0
|  | mč.101-126 : 211,8+90,9+48,2+89,9+41,8+58,1+144,0+64,7+85,1 |  | 834.5 | [22 empty] | VV | 0
|  | 25,2+6,8+17,7+5,4+3,1+1,5+4,3+5,0+3,6+1,8+62,2 |  | 136.6 | [22 empty] | VV | 0
|  | 18,5+86,2+218,6+117,5+374,8+38,0 |  | 853.6 | [22 empty] | VV | 0
|  | Mezisoučet |  | 1824.7 | [22 empty] | VV | 1
|  | 2.P : | [24 empty] | VV | 0
|  | mč.201-242 : 16,6+31,9+1,7*4+9,9+35,5+19,1+8,1+1,4+1,4 |  | 130.7 | [22 empty] | VV | 0
|  | 32,7+12,5+1,6+1,6+19,2+9,2+10,7+31,1+37,4 |  | 156 | [22 empty] | VV | 0
|  | 43,5+16,4+16,3+33,8+53,5+16,1+5,1+20,9+20,9 |  | 226.5 | [22 empty] | VV | 0
|  | 36,1+29,6+17,3+15,0+42,5+9,9+32,6+28,0+36,1 |  | 247.1 | [22 empty] | VV | 0
|  | 19,3+40,3+18,2+9,8+2,4+1,4+2,6+1,4+1,5+39,1 |  | 136 | [22 empty] | VV | 0
|  | 56,8+7,8 |  | 64.6 | [22 empty] | VV | 0
|  | Mezisoučet |  | 960.9 | [22 empty] | VV | 1
|  | 3.P : | [24 empty] | VV | 0
|  | mč.301-314 : 12,4+26,3+8,1+1,9+1,7*3+30,8+27,0 |  | 111.6 | [22 empty] | VV | 0
|  | 19,0+30,4+30,8+15,6+14,5 |  | 110.3 | [22 empty] | VV | 0
|  | Mezisoučet |  | 221.9 | [22 empty] | VV | 1
Díl: | 95 | Dokončovací konstrukce na pozemních stavbách |  |  |  | 0 |  | 0 |  | 0 |  | 0 |  | 0.14 |  | 0 |  |  |  |  | 1121.78 | [5 empty] | DIL
139 | 952901111R00 | Vyčištění budov o výšce podlaží do 4 m | m2 | 3450.4 |  | 0 |  | 0 |  | 0 | 15 | 0 | 4e-05 | 0.14 | 0 | 0 |  | RTS 18/ II | Indiv | 0.308 | 1062.72 |  | Práce |  |  |  | POL1_
|  | 1.P : | [24 empty] | VV | 0
|  | mč.101-126 : 211,8+90,9+48,2+89,9+41,8+58,1+144,0+64,7+85,1 |  | 834.5 | [22 empty] | VV | 0
|  | 25,2+6,8+17,7+5,4+3,1+1,5+4,3+5,0+3,6+1,8+62,2 |  | 136.6 | [22 empty] | VV | 0
|  | 18,5+86,2+218,6+117,5+374,8+38,0 |  | 853.6 | [22 empty] | VV | 0
|  | Mezisoučet |  | 1824.7 | [22 empty] | VV | 1
|  | 2.P : | [24 empty] | VV | 0
|  | mč.201-242 : 16,6+31,9+1,7*4+9,9+35,5+19,1+8,1+1,4+1,4 |  | 130.7 | [22 empty] | VV | 0
|  | 32,7+12,5+1,6+1,6+19,2+9,2+10,7+31,1+37,4 |  | 156 | [22 empty] | VV | 0
|  | 43,5+16,4+16,3+33,8+53,5+16,1+5,1+20,9+20,9 |  | 226.5 | [22 empty] | VV | 0
|  | 36,1+29,6+17,3+15,0+42,5+9,9+32,6+28,0+36,1 |  | 247.1 | [22 empty] | VV | 0
|  | 19,3+40,3+18,2+9,8+2,4+1,4+2,6+1,4+1,5+39,1 |  | 136 | [22 empty] | VV | 0
|  | 56,8+442,9+7,8 |  | 507.5 | [22 empty] | VV | 0
|  | Mezisoučet |  | 1403.8 | [22 empty] | VV | 1
|  | 3.P : | [24 empty] | VV | 0
|  | mč.301-314 : 12,4+26,3+8,1+1,9+1,7*3+30,8+27,0 |  | 111.6 | [22 empty] | VV | 0
|  | 19,0+30,4+30,8+15,6+14,5 |  | 110.3 | [22 empty] | VV | 0
|  | Mezisoučet |  | 221.9 | [22 empty] | VV | 1
140 | 953981101R00 | Chemické kotvy do betonu, hl. 80 mm, M 8, ampule | kus | 44 |  | 0 |  | 0 |  | 0 | 15 | 0 | 0 | 0 | 0 | 0 |  | RTS 18/ II | Indiv | 0.125 | 5.5 |  | Práce |  |  |  | POL1_
|  | Parametry - materiál,rozměry,povrchová úprava aj. viz -Výpis zámečnických výrobků D.1.1.2.37 : | [24 empty] | VV | 0
|  | Z44 44 ks : 44 |  | 44 | [22 empty] | VV | 0
141 | 953981103R00 | Chemické kotvy do betonu, hl. 110 mm, M 12, ampule | kus | 216 |  | 0 |  | 0 |  | 0 | 15 | 0 | 0 | 0 | 0 | 0 |  | RTS 18/ II | Indiv | 0.158 | 34.13 |  | Práce |  |  |  | POL1_
|  | Parametry - materiál,rozměry,povrchová úprava aj. viz -Výpis zámečnických výrobků D.1.1.2.37 : | [24 empty] | VV | 0
|  | Z8 8 ks : 8 |  | 8 | [22 empty] | VV | 0
|  | Z9 36 ks : 36 |  | 36 | [22 empty] | VV | 0
|  | Z10 12 ks : 12 |  | 12 | [22 empty] | VV | 0
|  | Z14 16 ks : 16 |  | 16 | [22 empty] | VV | 0
|  | Z15 24 ks : 24 |  | 24 | [22 empty] | VV | 0
|  | Z16 12 ks : 12 |  | 12 | [22 empty] | VV | 0
|  | Z17 8 ks : 8 |  | 8 | [22 empty] | VV | 0
|  | Z20 20 ks : 20 |  | 20 | [22 empty] | VV | 0
|  | Z21 12 ks : 12 |  | 12 | [22 empty] | VV | 0
|  | Z24 24 ks : 24 |  | 24 | [22 empty] | VV | 0
|  | Z26 36 ks : 36 |  | 36 | [22 empty] | VV | 0
|  | Z27 8 ks : 8 |  | 8 | [22 empty] | VV | 0
142 | 953981104R00 | Chemické kotvy do betonu, hl. 125 mm, M 16, ampule | kus | 123 |  | 0 |  | 0 |  | 0 | 15 | 0 | 0 | 0 | 0 | 0 |  | RTS 18/ II | Indiv | 0.158 | 19.43 |  | Práce |  |  |  | POL1_
|  | Parametry - materiál,rozměry,povrchová úprava aj. viz -Výpis zámečnických výrobků D.1.1.2.37 : | [24 empty] | VV | 0
|  | Z2 8 ks : 8 |  | 8 | [22 empty] | VV | 0
|  | Z3 8 ks/ks - celkový počet ks 7 : 8*7 |  | 56 | [22 empty] | VV | 0
|  | Z5 4 ks/ks - celkový počet ks 9 : 4*9 |  | 36 | [22 empty] | VV | 0
[27 empty] | VV | 0
|  | viz detail 16; á 800 mm, délka ocel.nosníku celk.17,0 m : 23 |  | 23 | [22 empty] | VV | 0
143 | 952 VZT2 RX2 | Prodloužení potrubí klimatizace 1.P na stáv.objektu | m | 4 |  | 0 |  | 0 |  | 0 | 15 | 0 | 0 | 0 | 0 | 0 |  | Vlastní | Indiv | 0 | 0 |  | Práce |  |  |  | POL1_
|  | 1.P : | [24 empty] | VV | 0
|  | klimatizace : 4 |  | 4 | [22 empty] | VV | 0
144 | 900 VZT1 RX1 | HZS Demontáž, přemístění a zpětná montáž klimatizace 1.P na stáv.objektu | h | 8 |  | 0 |  | 0 |  | 0 | 15 | 0 | 0 | 0 | 0 | 0 |  | Vlastní | Indiv | 0 | 0 |  | Stroj |  |  |  | POL6_
|  | 1.P : | [24 empty] | VV | 0
|  | klimatizace : 8 |  | 8 | [22 empty] | VV | 0
Díl: | 96 | Bourání konstrukcí |  |  |  | 0 |  | 0 |  | 0 |  | 0 |  | 0.28 |  | 27.78 |  |  |  |  | 250.96 | [5 empty] | DIL
145 | 963053936R00 | Bourání ŽB schodišťových ramen | m2 | 1.9 |  | 0 |  | 0 |  | 0 | 15 | 0 | 0 | 0 | 0.432 | 0.82 |  | RTS 18/ II | Indiv | 3 | 5.7 |  | Práce |  |  |  | POL1_
|  | 1.P : | [24 empty] | VV | 0
|  | Začátek provozního součtu | [24 empty] | VV
|  | rampa před prádelnou : | [24 empty] | VV | 2
|  | Konec provozního součtu | [24 empty] | VV
|  | schod.rameno vč.stupňů : 1,0*1,9 |  | 1.9 | [22 empty] | VV | 0
|  | Mezisoučet |  | 1.9 | [22 empty] | VV | 1
146 | 967031132R00 | Přisekání rovných ostění cihelných na MVC | m2 | 5.22 |  | 0 |  | 0 |  | 0 | 15 | 0 | 0 | 0 | 0.055 | 0.29 |  | RTS 18/ II | Indiv | 0.425 | 2.22 |  | Práce |  |  |  | POL1_
|  | 1.P : | [24 empty] | VV | 0
|  | mč.105 otvor pro dveře : 1,5*0,45*2 |  | 1.35 | [22 empty] | VV | 0
|  | mč.105 otvor pro dveře do kotelny : 2,1*0,6*2 |  | 2.52 | [22 empty] | VV | 0
|  | Mezisoučet |  | 3.87 | [22 empty] | VV | 1
[27 empty] | VV | 0
|  | 2.P : | [24 empty] | VV | 0
|  | mč.239 otvor pro dveře : 1,5*0,45*2 |  | 1.35 | [22 empty] | VV | 0
|  | Mezisoučet |  | 1.35 | [22 empty] | VV | 1
147 | 968061112R00 | Vyvěšení dřevěných okenních křídel pl. do 1,5 m2 | kus | 41 |  | 0 |  | 0 |  | 0 | 15 | 0 | 0 | 0 | 0 | 0 |  | RTS 18/ II | Indiv | 0.03 | 1.23 |  | Práce |  |  |  | POL1_
|  | 1.P : 3*3+3*3+1*2 |  | 20 | [22 empty] | VV | 0
|  | 2.P : 2*1+3*1+1*2+2*2+4*1+1*6 |  | 21 | [22 empty] | VV | 0
148 | 963051113R00 | Bourání ŽB stropů deskových tl. nad 8 cm | m3 | 3.3 |  | 0 |  | 0 |  | 0 | 15 | 0 | 0.00666 | 0.02 | 2.4 | 7.92 |  | RTS 18/ II | Indiv | 6.72 | 22.18 |  | Práce |  |  |  | POL1_
|  | 1.P : | [24 empty] | VV | 0
|  | rampa před prádelnou : | [24 empty] | VV | 0
|  | Začátek provozního součtu | [24 empty] | VV
|  | rovná část tl.200 mm, předsazená část tl.150 mm : 8,2*1,0*0,2+2,9*1,0*0,15 |  | 2.075 | [22 empty] | VV | 2
|  | šikmá část tl.150 mm : 5,0*1,0*0,15 |  | 0.75 | [22 empty] | VV | 2
|  | podezdívka : (1,0*0,82+5,0*0,8/2)*0,15 |  | 0.423 | [22 empty] | VV | 2
|  | Konec provozního součtu | [24 empty] | VV
|  | 3,3 |  | 3.3 | [22 empty] | VV | 0
|  | Mezisoučet |  | 3.3 | [22 empty] | VV | 1
149 | 968061125R00 | Vyvěšení dřevěných dveřních křídel pl. do 2 m2 | kus | 1 |  | 0 |  | 0 |  | 0 | 15 | 0 | 0 | 0 | 0 | 0 |  | RTS 18/ II | Indiv | 0.05 | 0.05 |  | Práce |  |  |  | POL1_
|  | atrium : 1 |  | 1 | [22 empty] | VV | 0
150 | 968061126R00 | Vyvěšení dřevěných dveřních křídel pl. nad 2 m2 | kus | 1 |  | 0 |  | 0 |  | 0 | 15 | 0 | 0 | 0 | 0 | 0 |  | RTS 18/ II | Indiv | 0.09 | 0.09 |  | Práce |  |  |  | POL1_
|  | atrium : 1 |  | 1 | [22 empty] | VV | 0
151 | 968062354R00 | Vybourání dřevěných rámů oken dvojitých pl. 1 m2 | m2 | 2.89 |  | 0 |  | 0 |  | 0 | 15 | 0 | 0.00219 | 0.01 | 0.075 | 0.22 |  | RTS 18/ II | Indiv | 0.955 | 2.76 |  | Práce |  |  |  | POL1_
|  | 2.P : | [24 empty] | VV | 0
|  | atrium : | [24 empty] | VV | 0
|  | pro nový spoj.krček : 0,85*0,85*4 |  | 2.89 | [22 empty] | VV | 0
|  | Mezisoučet |  | 2.89 | [22 empty] | VV | 1
152 | 968062355R00 | Vybourání dřevěných rámů oken dvojitých pl. 2 m2 | m2 | 13.14 |  | 0 |  | 0 |  | 0 | 15 | 0 | 0.001 | 0.01 | 0.062 | 0.81 |  | RTS 18/ II | Indiv | 0.612 | 8.04 |  | Práce |  |  |  | POL1_
|  | 1.P : | [24 empty] | VV | 0
|  | atrium : | [24 empty] | VV | 0
|  | pro nový dveřní otvor : 1,8*0,9*1 |  | 1.62 | [22 empty] | VV | 0
|  | Mezisoučet |  | 1.62 | [22 empty] | VV | 1
[27 empty] | VV | 0
|  | 2.P : | [24 empty] | VV | 0
|  | nad zavěšenou stříškou : 1,2*1,5*2+1,2*0,9*3 |  | 6.84 | [22 empty] | VV | 0
|  | atrium : | [24 empty] | VV | 0
|  | pro nový dveřní otvor : 1,8*0,9*1 |  | 1.62 | [22 empty] | VV | 0
|  | pro nový spoj.krček : 1,8*0,85*2 |  | 3.06 | [22 empty] | VV | 0
|  | Mezisoučet |  | 11.52 | [22 empty] | VV | 1
153 | 968062356R00 | Vybourání dřevěných rámů oken dvojitých pl. 4 m2 | m2 | 17.28 |  | 0 |  | 0 |  | 0 | 15 | 0 | 0.00092 | 0.02 | 0.054 | 0.93 |  | RTS 18/ II | Indiv | 0.465 | 8.04 |  | Práce |  |  |  | POL1_
|  | 1.P : | [24 empty] | VV | 0
|  | v místě rampy pro prádelnu : 2,4*1,2*3 |  | 8.64 | [22 empty] | VV | 0
|  | atrium : | [24 empty] | VV | 0
|  | pro nový spoj.krček : 2,4*1,2*3 |  | 8.64 | [22 empty] | VV | 0
|  | Mezisoučet |  | 17.28 | [22 empty] | VV | 1
154 | 968062357R00 | Vybourání dřevěných rámů oken dvojitých nad 4 m2 | m2 | 7.83 |  | 0 |  | 0 |  | 0 | 15 | 0 | 0.00082 | 0.01 | 0.047 | 0.37 |  | RTS 18/ II | Indiv | 0.396 | 3.1 |  | Práce |  |  |  | POL1_
|  | 2.P : | [24 empty] | VV | 0
|  | atrium : | [24 empty] | VV | 0
|  | pro nový spoj.krček : 5,4*1,45*1 |  | 7.83 | [22 empty] | VV | 0
155 | 968062456R00 | Vybourání dřevěných dveřních zárubní pl. nad 2 m2 | m2 | 3.15 |  | 0 |  | 0 |  | 0 | 15 | 0 | 0.001 | 0 | 0.067 | 0.21 |  | RTS 18/ II | Indiv | 0.533 | 1.68 |  | Práce |  |  |  | POL1_
|  | 1.P : | [24 empty] | VV | 0
|  | z mč.105 do kotelny : 1,5*2,1 |  | 3.15 | [22 empty] | VV | 0
156 | 968072455R00 | Vybourání kovových dveřních zárubní pl. do 2 m2 | m2 | 1.89 |  | 0 |  | 0 |  | 0 | 15 | 0 | 0.00117 | 0 | 0.076 | 0.14 |  | RTS 18/ II | Indiv | 0.939 | 1.77 |  | Práce |  |  |  | POL1_
|  | atrium : 0,9*2,1 |  | 1.89 | [22 empty] | VV | 0
157 | 968096002R00 | Bourání parapetů plastových š. do 50 cm - vnitřní | m | 33.55 |  | 0 |  | 0 |  | 0 | 15 | 0 | 0 | 0 | 0.01383 | 0.46 |  | RTS 18/ II | Indiv | 0.12 | 4.03 |  | Práce |  |  |  | POL1_
|  | 1.P : | [24 empty] | VV | 0
|  | pohled severní : 2,45*3 |  | 7.35 | [22 empty] | VV | 0
|  | atrium - pohled západní : 2,45*3 |  | 7.35 | [22 empty] | VV | 0
[27 empty] | VV | 0
|  | 2.P : | [24 empty] | VV | 0
|  | pohled severní : 1,25*5 |  | 6.25 | [22 empty] | VV | 0
|  | atrium - pohled západní : 1,8*2+0,9*4+5,4*1 |  | 12.6 | [22 empty] | VV | 0
158 | 970051100R00 | Vrtání jádrové do ŽB do D 100 mm, pro plyn,chlazení a vytápění | m | 3.6 |  | 0 |  | 0 |  | 0 | 15 | 0 | 0 | 0 | 0.00287 | 0.01 |  | RTS 18/ II | Indiv | 3.25 | 11.7 |  | Práce |  |  |  | POL1_
|  | plyn : 0,3+0,3 |  | 0.6 | [22 empty] | VV | 0
|  | chlazení : 0,3+0,3 |  | 0.6 | [22 empty] | VV | 0
|  | vytápění : 0,3*8 |  | 2.4 | [22 empty] | VV | 0
159 | 970051160R00 | Vrtání jádrové do ŽB do D 160 mm, prostupy přes panely spiroll | m | 4.5 |  | 0 |  | 0 |  | 0 | 15 | 0 | 0 | 0 | 0.00287 | 0.01 |  | RTS 18/ II | Indiv | 4.6 | 20.7 |  | Práce |  |  |  | POL1_
|  | parametry v.č.D.1.2.9. Sloupy a strop 2.n.p. - tvar : | [24 empty] | VV | 0
|  | do spirollů 8 ks : 8*0,25 |  | 2 | [22 empty] | VV | 0
|  | parametry v.č.D.1.2.12. Strop nad 3.n.p. : | [24 empty] | VV | 0
|  | do spirollů 10 ks : 10*0,25 |  | 2.5 | [22 empty] | VV | 0
160 | 971033651R00 | Vybourání otv. zeď cihel. pl.4 m2, tl.60 cm, MVC | m3 | 2.587 |  | 0 |  | 0 |  | 0 | 15 | 0 | 0.00182 | 0 | 1.8 | 4.66 |  | RTS 18/ II | Indiv | 3.608 | 9.33 |  | Práce |  |  |  | POL1_
|  | 1.P : | [24 empty] | VV | 0
|  | pro nové dveře ve spoj.krčku : 1,0*1,48*0,5 |  | 0.74 | [22 empty] | VV | 0
|  | pro nové dveře z 105 do kotelny : 0,9*2,05*0,6 |  | 1.107 | [22 empty] | VV | 0
|  | Mezisoučet |  | 1.847 | [22 empty] | VV | 1
|  | 2.P : | [24 empty] | VV | 0
|  | pro nové dveře ve spoj.krčku : 1,0*1,48*0,5 |  | 0.74 | [22 empty] | VV | 0
|  | Mezisoučet |  | 0.74 | [22 empty] | VV | 1
161 | 972012211R00 | Vybourání otvorů strop prefa pl. 0,09 m2, nad 12cm, prostupy přes panely spiroll | kus | 5 |  | 0 |  | 0 |  | 0 | 15 | 0 | 0.00133 | 0.01 | 0.002 | 0.01 |  | RTS 18/ II | Indiv | 0.301 | 1.51 |  | Práce |  |  |  | POL1_
|  | parametry v.č.D.1.2.9. Sloupy a strop 2.n.p. - tvar : | [24 empty] | VV | 0
|  | do spirollů 2 ks : 2 |  | 2 | [22 empty] | VV | 0
|  | parametry v.č.D.1.2.12. Strop nad 3.n.p. : | [24 empty] | VV | 0
|  | do spirollů 3 ks : 3 |  | 3 | [22 empty] | VV | 0
162 | 972012311R00 | Vybourání otvorů strop prefa pl. 0,25 m2, nad 12cm, prostupy přes panely spiroll | kus | 1 |  | 0 |  | 0 |  | 0 | 15 | 0 | 0.00133 | 0 | 0.027 | 0.03 |  | RTS 18/ II | Indiv | 0.391 | 0.39 |  | Práce |  |  |  | POL1_
|  | parametry v.č.D.1.2.12. Strop nad 3.n.p. : | [24 empty] | VV | 0
|  | do spirollů 1 ks : 1 |  | 1 | [22 empty] | VV | 0
163 | 974031666R00 | Vysekání rýh zeď cihelná vtah. nosníků 15 x 25 cm | m | 15 |  | 0 |  | 0 |  | 0 | 15 | 0 | 0 | 0 | 0.065 | 0.98 |  | RTS 18/ II | Indiv | 0.93 | 13.95 |  | Práce |  |  |  | POL1_
|  | 1.P : | [24 empty] | VV | 0
|  | Začátek provozního součtu | [24 empty] | VV
|  | mč.105 : 1,5*4+1,5*3 |  | 10.5 | [22 empty] | VV | 2
|  | Konec provozního součtu | [24 empty] | VV
|  | 10,5 |  | 10.5 | [22 empty] | VV | 0
[27 empty] | VV | 0
|  | 2.P : | [24 empty] | VV | 0
|  | Začátek provozního součtu | [24 empty] | VV
|  | mč.239 : 1,5*3 |  | 4.5 | [22 empty] | VV | 2
|  | Konec provozního součtu | [24 empty] | VV
|  | 4,5 |  | 4.5 | [22 empty] | VV | 0
164 | 978013191R00 | Otlučení omítek vnitřních stěn v rozsahu do 100 % | m2 | 25 |  | 0 |  | 0 |  | 0 | 15 | 0 | 0 | 0 | 0.046 | 1.15 |  | RTS 18/ II | Indiv | 0.26 | 6.5 |  | Práce |  |  |  | POL1_
|  | 1.P : | [24 empty] | VV | 0
|  | atrium - pohled západní : 25,0 |  | 25 | [22 empty] | VV | 0
165 | 978023411R00 | Vysekání a úprava spár zdiva cihelného mimo komín. | m2 | 25 |  | 0 |  | 0 |  | 0 | 15 | 0 | 0 | 0 | 0.014 | 0.35 |  | RTS 18/ II | Indiv | 0.22 | 5.5 |  | Práce |  |  |  | POL1_
|  | 1.P : | [24 empty] | VV | 0
|  | atrium - pohled západní : 25,0 |  | 25 | [22 empty] | VV | 0
166 | 978041103R00 | Odstranění KZS ostění, EPS F tl. 30 mm s omítkou | m2 | 10.005 |  | 0 |  | 0 |  | 0 | 15 | 0 | 0 | 0 | 0.01319 | 0.13 |  | RTS 18/ II | Indiv | 0.241 | 2.41 |  | Práce |  |  |  | POL1_
|  | 2.P : | [24 empty] | VV | 0
|  | Začátek provozního součtu | [24 empty] | VV
|  | pohled severní : (1,2*2+0,9*2)*3+(1,2*2+1,5*2)*2 |  | 23.4 | [22 empty] | VV | 2
|  | Konec provozního součtu | [24 empty] | VV
|  | 23,4*0,15 |  | 3.51 | [22 empty] | VV | 0
|  | Začátek provozního součtu | [24 empty] | VV
|  | atrium - pohled západní : (1,8*2+0,85*2)*2+(0,85*4)*4+(5,4*2+1,45*2)*1 |  | 37.9 | [22 empty] | VV | 2
|  | Konec provozního součtu | [24 empty] | VV
|  | 37,9*0,15 |  | 5.685 | [22 empty] | VV | 0
|  | Začátek provozního součtu | [24 empty] | VV
|  | atrium - pohled severní : (1,8*2+0,9*2)*1 |  | 5.4 | [22 empty] | VV | 2
|  | Konec provozního součtu | [24 empty] | VV
|  | 5,4*0,15 |  | 0.81 | [22 empty] | VV | 0
167 | 978041116R00 | Odstranění KZS EPS F tl. 160 mm s omítkou | m2 | 84 |  | 0 |  | 0 |  | 0 | 15 | 0 | 0 | 0 | 0.014 | 1.18 |  | RTS 18/ II | Indiv | 0.391 | 32.84 |  | Práce |  |  |  | POL1_
|  | atrium - pohled západní : | [24 empty] | VV | 0
|  | viz výkres : 66,0 |  | 66 | [22 empty] | VV | 0
|  | atrium - pohled severní : | [24 empty] | VV | 0
|  | viz výkres : 18,0 |  | 18 | [22 empty] | VV | 0
168 | 764410850R00 | Demontáž oplechování parapetů,rš od 100 do 330 mm vnějších a vnitřních | m | 33.55 |  | 0 |  | 0 |  | 0 | 15 | 0 | 0 | 0 | 0.00135 | 0.05 |  | RTS 18/ II | Indiv | 0.092 | 3.09 |  | Práce |  |  |  | POL1_
|  | 1.P : | [24 empty] | VV | 0
|  | pohled severní : 2,45*3 |  | 7.35 | [22 empty] | VV | 0
|  | atrium - pohled západní : 2,45*3 |  | 7.35 | [22 empty] | VV | 0
[27 empty] | VV | 0
|  | 2.P : | [24 empty] | VV | 0
|  | pohled severní : 1,25*5 |  | 6.25 | [22 empty] | VV | 0
|  | atrium - pohled západní : 1,8*2+0,9*4+5,4*1 |  | 12.6 | [22 empty] | VV | 0
169 | 767996801R00 | Demontáž atypických ocelových konstr. do 50 kg | kg | 139.42 |  | 0 |  | 0 |  | 0 | 15 | 0 | 5e-05 | 0.01 | 0.001 | 0.14 |  | RTS 18/ II | Indiv | 0.097 | 13.52 |  | Práce |  |  |  | POL1_
|  | 1.P : | [24 empty] | VV | 0
|  | rampa před prádelnou : | [24 empty] | VV | 0
|  | sloupky zábradlí : (1,2+0,9+0,6+0,4)*5,4 |  | 16.74 | [22 empty] | VV | 0
|  | nosné sloupky rampy : 0,82*2*9,6 |  | 15.744 | [22 empty] | VV | 0
|  | 0,82*2*5,4 |  | 8.856 | [22 empty] | VV | 0
|  | lemovací úhelník : (1,2*2*2+3,8+5,0)*3,8 |  | 51.68 | [22 empty] | VV | 0
|  | lemování předsazené části rampy : 2,9*16,0 |  | 46.4 | [22 empty] | VV | 0
|  | Mezisoučet |  | 139.42 | [22 empty] | VV | 1
170 | 767322001RX0 | Demontáž zavěšené stříšky nad rampou | m2 | 35.28 |  | 0 |  | 0 |  | 0 | 15 | 0 | 0 | 0 | 0.025 | 0.88 |  | Vlastní | Indiv | 0.45 | 15.88 |  | Práce |  |  |  | POL1_
|  | 1.P : | [24 empty] | VV | 0
|  | stříška nad rampou : 14,7*2,4 |  | 35.28 | [22 empty] | VV | 0
|  | včet.zasklení a kotvicí konstrukce : | [24 empty] | VV | 0
171 | 767914850RX1 | Demontáž zábradlí se svislou výplní | m | 15.1 |  | 0 |  | 0 |  | 0 | 15 | 0 | 0 | 0 | 0.00945 | 0.14 |  | Vlastní | Indiv | 0.231 | 3.49 |  | Práce |  |  |  | POL1_
|  | 1.P : | [24 empty] | VV | 0
|  | rampa před prádelnou : 1,9+8,2+5,0 |  | 15.1 | [22 empty] | VV | 0
172 | 974031131RX1 | Vysekání rýh ve zdi cihelné 5 x 5 cm | m | 5 |  | 0 |  | 0 |  | 0 | 15 | 0 | 0.00049 | 0 | 0.006 | 0.03 |  | Vlastní | Indiv | 0.274 | 1.37 |  | Práce |  |  |  | POL1_
|  | 2.P : | [24 empty] | VV | 0
|  | atrium - pohled západní : | [24 empty] | VV | 0
|  | pro zasekání odvzdušňovacího potrubí : 5,0 |  | 5 | [22 empty] | VV | 0
173 | 762331812R00 | Demontáž konstrukcí krovů z hranolů do 224 cm2 | m | 26.25 |  | 0 |  | 0 |  | 0 | 15 | 0 | 0 | 0 | 0.014 | 0.37 |  | RTS 18/ II | Indiv | 0.128 | 3.36 |  | Práce |  |  |  | POL1_1
|  | 0,75*35 |  | 26.25 | [22 empty] | VV | 0
174 | 762342812R00 | Demontáž laťování střech, rozteč latí do 50 cm | m2 | 87.4112 |  | 0 |  | 0 |  | 0 | 15 | 0 | 0 | 0 | 0.005 | 0.44 |  | RTS 18/ II | Indiv | 0.05 | 4.37 |  | Práce |  |  |  | POL1_1
|  | 8,195*5,25 |  | 43.0238 | [22 empty] | VV | 0
|  | 11,93*1,45 |  | 17.2985 | [22 empty] | VV | 0
|  | 18,682*1,45 |  | 27.0889 | [22 empty] | VV | 0
175 | 762342813R00 | Demontáž laťování střech, svislé, vzdálenost 100 cm | m2 | 87.4112 |  | 0 |  | 0 |  | 0 | 15 | 0 | 0.002 | 0.17 | 0.002 | 0.17 |  | Vlastní | Indiv | 0 | 0 |  | Práce |  |  |  | POL1_1
|  | 8,195*5,25 |  | 43.0238 | [22 empty] | VV | 0
|  | 11,93*1,45 |  | 17.2985 | [22 empty] | VV | 0
|  | 18,682*1,45 |  | 27.0889 | [22 empty] | VV | 0
176 | 764351837R00 | Demontáž háků, sklon do 45° | kus | 44 |  | 0 |  | 0 |  | 0 | 15 | 0 | 0 | 0 | 0.00069 | 0.03 |  | RTS 18/ II | Indiv | 0.06555 | 2.88 |  | Práce |  |  |  | POL1_1
|  | 23+21 |  | 44 | [22 empty] | VV | 0
177 | 764355810R00 | Demontáž žlabů nástřeš.oblých,rš 660 mm,do 30 stup | m | 38.807 |  | 0 |  | 0 |  | 0 | 15 | 0 | 0 | 0 | 0.00515 | 0.2 |  | RTS 18/ II | Indiv | 0.1311 | 5.09 |  | Práce |  |  |  | POL1_1
|  | 20,125*1 |  | 20.125 | [22 empty] | VV | 0
|  | 18,682*1 |  | 18.682 | [22 empty] | VV | 0
178 | 764359811R00 | Demontáž kotlíku kónického,sklon do 45 stupňů | kus | 2 |  | 0 |  | 0 |  | 0 | 15 | 0 | 0 | 0 | 0.00115 | 0 |  | RTS 18/ II | Indiv | 0.1058 | 0.21 |  | Práce |  |  |  | POL1_1
179 | 764422810R00 | Demontáž oplechování říms,rš od 600 do 800 mm | m | 38.807 |  | 0 |  | 0 |  | 0 | 15 | 0 | 0 | 0 | 0.00395 | 0.15 |  | RTS 18/ II | Indiv | 0.1035 | 4.02 |  | Práce |  |  |  | POL1_1
|  | 20,125*1 |  | 20.125 | [22 empty] | VV | 0
|  | 18,682*1 |  | 18.682 | [22 empty] | VV | 0
180 | 764454802R00 | Demontáž odpadních trub kruhových,D 120 mm | m | 17.5 |  | 0 |  | 0 |  | 0 | 15 | 0 | 0 | 0 | 0.00285 | 0.05 |  | RTS 18/ II | Indiv | 0.069 | 1.21 |  | Práce |  |  |  | POL1_1
|  | 8,75*2 |  | 17.5 | [22 empty] | VV | 0
181 | 765312810R00 | Demontáž krytiny dvoudrážkové, na sucho, do suti | m2 | 87.4112 |  | 0 |  | 0 |  | 0 | 15 | 0 | 0 | 0 | 0.042 | 3.67 |  | RTS 18/ II | Indiv | 0.142 | 12.41 |  | Práce |  |  |  | POL1_1
|  | 8,195*5,25 |  | 43.0238 | [22 empty] | VV | 0
|  | 11,93*1,45 |  | 17.2985 | [22 empty] | VV | 0
|  | 18,682*1,45 |  | 27.0889 | [22 empty] | VV | 0
182 | 765318861R00 | Demontáž krytiny z hřebenáčů, zvětr.malta, do suti | m | 7.55 |  | 0 |  | 0 |  | 0 | 15 | 0 | 0 | 0 | 0.023 | 0.17 |  | RTS 18/ II | Indiv | 0.08 | 0.6 |  | Práce |  |  |  | POL1_1
183 | 765909131R00 | Demontáž podstřešní fólie šikmých střech do 30° | m2 | 87.4112 |  | 0 |  | 0 |  | 0 | 15 | 0 | 0.0002 | 0.02 | 0.001 | 0.09 |  | Vlastní | Indiv | 0 | 0 |  | Práce |  |  |  | POL1_1
|  | 8,195*5,25 |  | 43.0238 | [22 empty] | VV | 0
|  | 11,93*1,45 |  | 17.2985 | [22 empty] | VV | 0
|  | 18,682*1,45 |  | 27.0889 | [22 empty] | VV | 0
184 | 766421821R00 | Demontáž obložení podhledů palubkami | m2 | 27.1649 |  | 0 |  | 0 |  | 0 | 15 | 0 | 0 | 0 | 0.01098 | 0.3 |  | RTS 18/ II | Indiv | 0.44 | 11.95 |  | Práce |  |  |  | POL1_1
|  | vodorovně : 20,125*0,4 |  | 8.05 | [22 empty] | VV | 0
|  | vodorovně : 18,682*0,4 |  | 7.4728 | [22 empty] | VV | 0
|  | svisle : 20,125*0,3 |  | 6.0375 | [22 empty] | VV | 0
|  | svisle : 18,682*0,3 |  | 5.6046 | [22 empty] | VV | 0
185 | 766421822R00 | Demontáž podkladových roštů obložení podhledů | m2 | 27.1649 |  | 0 |  | 0 |  | 0 | 15 | 0 | 0 | 0 | 0.008 | 0.22 |  | RTS 18/ II | Indiv | 0.066 | 1.79 |  | Práce |  |  |  | POL1_1
|  | Položka pořadí 184 : 27,16490 |  | 27.1649 | [22 empty] | VV | 5
Díl: | 99 | Staveništní přesun hmot |  |  |  | 0 |  | 0 |  | 0 |  | 0 |  | 0 |  | 0 |  |  |  |  | 5264.32 | [5 empty] | DIL
186 | 999281108R00 | Přesun hmot pro opravy a údržbu do výšky 12 m | t | 2782.4079 |  | 0 |  | 0 |  | 0 | 15 | 0 | 0 | 0 | 0 | 0 |  | RTS 18/ II | Indiv | 1.892 | 5264.32 |  | Práce |  |  |  | POL1_
Díl: | 711 | Izolace proti vodě |  |  |  | 0 |  | 0 |  | 0 |  | 0 |  | 13.4 |  | 0 |  |  |  |  | 1255.44 | [5 empty] | DIL
187 | 711141559RT1 | Izolace proti vlhk. vodorovná pásy přitavením - skladby S9, S10, 1 vrstva - materiál ve specifikaci | m2 | 896.4 |  | 0 |  | 0 |  | 0 | 15 | 0 | 0.00041 | 0.37 | 0 | 0 |  | RTS 18/ II | Indiv | 0.22991 | 206.09 |  | Práce |  |  |  | POL1_
|  | S9 : | [24 empty] | VV | 0
|  | mč.223,224,225 : 16,4+16,3+33,8 |  | 66.5 | [22 empty] | VV | 0
|  | S10a : | [24 empty] | VV | 0
|  | mč.220,227,228,229,230,231 : 31,1+16,1+5,1+20,9+20,9+306,8 |  | 400.9 | [22 empty] | VV | 0
|  | S10b : | [24 empty] | VV | 0
|  | mč.203-217, 232-238 : 187,1 |  | 187.1 | [22 empty] | VV | 0
|  | S10c : | [24 empty] | VV | 0
|  | mč.201,202,218,219,221,222,226,239 : 241,9 |  | 241.9 | [22 empty] | VV | 0
|  | Mezisoučet |  | 896.4 | [22 empty] | VV | 1
188 | 711141559RT2 | Izolace proti vlhk. vodorovná pásy přitavením - skladba S2, 2 vrstvy - materiál ve specifikaci | m2 | 166 |  | 0 |  | 0 |  | 0 | 15 | 0 | 0.00082 | 0.14 | 0 | 0 |  | RTS 18/ II | Indiv | 0.45982 | 76.33 |  | Práce |  |  |  | POL1_
|  | skladby S2 : | [24 empty] | VV | 0
|  | 1.P : | [24 empty] | VV | 0
|  | mč.106,108,113-119,121 : 166,0 |  | 166 | [22 empty] | VV | 0
189 | 711212000R00 | Penetrace podkladu pod hydroizolační nátěr,vč.dod. | m2 | 1817.95 |  | 0 |  | 0 |  | 0 | 15 | 0 | 0.00021 | 0.38 | 0 | 0 |  | RTS 18/ II | Indiv | 0.095 | 172.71 |  | Práce |  |  |  | POL1_
190 | 711212002R00 | Hydroizolační povlak - nátěr nebo stěrka, pod keram.dlažbu a keram.obklad | m2 | 1817.95 |  | 0 |  | 0 |  | 0 | 15 | 0 | 0.00368 | 6.69 | 0 | 0 |  | RTS 18/ II | Indiv | 0.385 | 699.91 |  | Práce |  |  |  | POL1_
|  | keramické obklady : 1221,99 |  | 1221.99 | [22 empty] | VV | 0
|  | keramická dlažba : 595,96 |  | 595.96 | [22 empty] | VV | 0
191 | 711212601R00 | Těsnicí pás do spoje podlaha - stěna | m | 912.72 |  | 0 |  | 0 |  | 0 | 15 | 0 | 0.00032 | 0.29 | 0 | 0 |  | RTS 18/ II | Indiv | 0.11 | 100.4 |  | Práce |  |  |  | POL1_
|  | výměra - viz Spára podlaha - stěna : | [24 empty] | VV | 0
|  | díl 771 Podlahy keramické : | [24 empty] | VV | 0
|  | 912,72 |  | 912.72 | [22 empty] | VV | 0
|  | Mezisoučet |  | 912.72 | [22 empty] | VV | 1
192 | 62852265R | Pás modifikovaný asfaltový s jemnozrnným posypem, skladby S9, S10 | m2 | 1030.86 |  | 0 |  | 0 |  | 0 | 15 | 0 | 0.0045 | 4.64 | 0 | 0 | SPCM | RTS 18/ II | Indiv | 0 | 0 |  | Specifikace |  |  |  | POL3_
|  | Začátek provozního součtu | [24 empty] | VV
|  | S9 : 66,5 |  | 66.5 | [22 empty] | VV | 2
|  | S10a : 400,9 |  | 400.9 | [22 empty] | VV | 2
|  | S10b : 187,1 |  | 187.1 | [22 empty] | VV | 2
|  | S10c : 241,9 |  | 241.9 | [22 empty] | VV | 2
|  | Mezisoučet |  | 896.4 | [22 empty] | VV | 3
|  | Konec provozního součtu | [24 empty] | VV
|  | přesahy, prořez : 896,4*1,15 |  | 1030.86 | [22 empty] | VV | 0
193 | 62856000R | Pás asfalt. modifikovaný proti střednímu radonovému riziku, skladba S2 | m2 | 190.9 |  | 0 |  | 0 |  | 0 | 15 | 0 | 0.00465 | 0.89 | 0 | 0 | SPCM | RTS 18/ II | Indiv | 0 | 0 |  | Specifikace |  |  |  | POL3_
|  | skladby S2 : | [24 empty] | VV | 0
|  | 1.P : | [24 empty] | VV | 0
|  | Začátek provozního součtu | [24 empty] | VV
|  | mč.106,108,113-119,121 : 166,0 |  | 166 | [22 empty] | VV | 2
|  | Konec provozního součtu | [24 empty] | VV
|  | přesahy, prořez : 166,0*1,15 |  | 190.9 | [22 empty] | VV | 0
194 | 998711202R00 | Přesun hmot pro izolace proti vodě, výšky do 12 m | % |  |  | 0 |  | 0 |  | 0 | 15 | 0 | 0 | 0 | 0 | 0 |  | RTS 18/ II | Indiv | 0 | 0 |  | Přesun hmot |  |  |  | POL7_
Díl: | 712 | Povlakové krytiny |  |  |  | 0 |  | 0 |  | 0 |  | 0 |  | 11.43 |  | 0 |  |  |  |  | 1086.95 | [5 empty] | DIL
195 | 712311101R00 | Povlaková krytina střech do 10 st., za studena ALP | m2 | 994.8362 |  | 0 |  | 0 |  | 0 | 15 | 0 | 0 | 0 | 0 | 0 |  | RTS 18/ II | Indiv | 0.0275 | 27.36 |  | Práce |  |  |  | POL1_7
|  | 12,51*19,61 |  | 245.3211 | [22 empty] | VV | 0
|  | 17,875*2,855 |  | 51.0331 | [22 empty] | VV | 0
|  | 16,079*9,43 |  | 151.625 | [22 empty] | VV | 0
|  | 10,187*0,898 |  | 9.1479 | [22 empty] | VV | 0
|  | 10,15*3,155 |  | 32.0233 | [22 empty] | VV | 0
|  | 18,44*2,25 |  | 41.49 | [22 empty] | VV | 0
|  | 14,443*8,279 |  | 119.5736 | [22 empty] | VV | 0
|  | 7,66*15,435 |  | 118.2321 | [22 empty] | VV | 0
|  | 7,056*8,557 |  | 60.3782 | [22 empty] | VV | 0
|  | 6,975*23,801 |  | 166.012 | [22 empty] | VV | 0
196 | 712811101R00 | Samostatné vytažení izolace, za studena ALP | m2 | 309.9127 |  | 0 |  | 0 |  | 0 | 15 | 0 | 0 | 0 | 0 | 0 |  | RTS 18/ II | Indiv | 0.036 | 11.16 |  | Práce |  |  |  | POL1_7
|  | 12,51*1,15 |  | 14.3865 | [22 empty] | VV | 0
|  | 19,61*1,15 |  | 22.5515 | [22 empty] | VV | 0
|  | 12,51*1,15 |  | 14.3865 | [22 empty] | VV | 0
|  | 19,61*1,15 |  | 22.5515 | [22 empty] | VV | 0
|  | 1,5*0,5 |  | 0.75 | [22 empty] | VV | 0
|  | 1,5*0,5 |  | 0.75 | [22 empty] | VV | 0
|  | 6,271*1,15 |  | 7.2117 | [22 empty] | VV | 0
|  | 5,257*1,15 |  | 6.0456 | [22 empty] | VV | 0
|  | 17,875*1,15 |  | 20.5563 | [22 empty] | VV | 0
|  | 10,345*1,15 |  | 11.8968 | [22 empty] | VV | 0
|  | 16,15*1,15 |  | 18.5725 | [22 empty] | VV | 0
|  | 2,8*0,5 |  | 1.4 | [22 empty] | VV | 0
|  | 2,8*0,5 |  | 1.4 | [22 empty] | VV | 0
|  | 2,8*0,5 |  | 1.4 | [22 empty] | VV | 0
|  | 2,8*0,5 |  | 1.4 | [22 empty] | VV | 0
|  | 2,8*0,5 |  | 1.4 | [22 empty] | VV | 0
|  | 2,8*0,5 |  | 1.4 | [22 empty] | VV | 0
|  | 10,15*1,15 |  | 11.6725 | [22 empty] | VV | 0
|  | 4,578*1,15 |  | 5.2647 | [22 empty] | VV | 0
|  | 18,44*1,15 |  | 21.206 | [22 empty] | VV | 0
|  | 2,25*1,15 |  | 2.5875 | [22 empty] | VV | 0
|  | 18,44*0,9 |  | 16.596 | [22 empty] | VV | 0
|  | 12,234*0,9 |  | 11.0106 | [22 empty] | VV | 0
|  | 8,824*0,5 |  | 4.412 | [22 empty] | VV | 0
|  | 24,593*0,5 |  | 12.2965 | [22 empty] | VV | 0
|  | 8,59*0,7 |  | 6.013 | [22 empty] | VV | 0
|  | 8,08*0,7 |  | 5.656 | [22 empty] | VV | 0
|  | 7,66*0,7 |  | 5.362 | [22 empty] | VV | 0
|  | 39,04*0,7 |  | 27.328 | [22 empty] | VV | 0
|  | 6,975*0,7 |  | 4.8825 | [22 empty] | VV | 0
|  | 23,801*0,7 |  | 16.6607 | [22 empty] | VV | 0
|  | 8,524*0,7 |  | 5.9668 | [22 empty] | VV | 0
|  | 7,056*0,7 |  | 4.9392 | [22 empty] | VV | 0
197 | Specifikace01 | Asfaltový lak penetrační, plechovka 9 kg | kg | 391.425 |  | 0 |  | 0 |  | 0 | 15 | 0 | 0.001 | 0.39 | 0 | 0 |  | Vlastní | Indiv | 0 | 0 |  | Specifikace |  |  |  | POL3_
|  | 994,84*0,3 |  | 298.452 | [22 empty] | VV | 0
|  | 309,91*0,3 |  | 92.973 | [22 empty] | VV | 0
198 | 712341659R00 | Povlaková krytina střech do 10 st., NAIP bodově | m2 | 994.8362 |  | 0 |  | 0 |  | 0 | 15 | 0 | 0.00036 | 0.36 | 0 | 0 |  | RTS 18/ II | Indiv | 0.17778 | 176.86 |  | Práce |  |  |  | POL1_7
|  | Položka pořadí 195 : 994,83624 |  | 994.8362 | [22 empty] | VV | 5
199 | 712841559R00 | Samostatné vytažení izolace, pásy přitavením | m2 | 309.9127 |  | 0 |  | 0 |  | 0 | 15 | 0 | 0.00042 | 0.13 | 0 | 0 |  | RTS 18/ II | Indiv | 0.29 | 89.87 |  | Práce |  |  |  | POL1_7
|  | Položka pořadí 196 : 309,91270 |  | 309.9127 | [22 empty] | VV | 5
200 | Specifikace02 | Elastomerbitumenový pás, nosná vložka ze skelné tkaniny tl. 4,0 mm | m2 | 1515.958 |  | 0 |  | 0 |  | 0 | 15 | 0 | 0.0045 | 6.82 | 0 | 0 |  | Vlastní | Indiv | 0 | 0 |  | Specifikace |  |  |  | POL3_
|  | 994,84*1,15 |  | 1144.066 | [22 empty] | VV | 0
|  | 309,91*1,2 |  | 371.892 | [22 empty] | VV | 0
201 | 712361701R00 | Povlaková krytina střech do 10 st., fólií volně | m2 | 77.5768 |  | 0 |  | 0 |  | 0 | 15 | 0 | 0.00021 | 0.02 | 0 | 0 |  | RTS 18/ II | Indiv | 0.06 | 4.65 |  | Práce |  |  |  | POL1_7
|  | 16,63*4,36 |  | 72.5068 | [22 empty] | VV | 0
|  | 4,36*0,2 |  | 0.872 | [22 empty] | VV | 0
|  | 16,63*0,2 |  | 3.326 | [22 empty] | VV | 0
|  | 4,36*0,2 |  | 0.872 | [22 empty] | VV | 0
202 | Specifikace03 | Parotěsná fólie z nízkohustotního polyetylénu LD-PE tl. 0,2 mm | m2 | 89.217 |  | 0 |  | 0 |  | 0 | 15 | 0 | 0.0002 | 0.02 | 0 | 0 |  | Vlastní | Indiv | 0 | 0 |  | Specifikace |  |  |  | POL3_
|  | 77,58*1,15 |  | 89.217 | [22 empty] | VV | 0
203 | Specifikace04 | Spojovací butylkaučuková páska 15 mm | m | 55.087 |  | 0 |  | 0 |  | 0 | 15 | 0 | 1e-05 | 0 | 0 | 0 |  | Vlastní | Indiv | 0 | 0 |  | Specifikace |  |  |  | POL3_
|  | 89,22*0,3333 |  | 29.737 | [22 empty] | VV | 0
|  | 16,63*1 |  | 16.63 | [22 empty] | VV | 0
|  | 4,36*2 |  | 8.72 | [22 empty] | VV | 0
204 | 712371801R00 | Povlaková krytina střech do 10 st., fólií PVC | m2 | 722.7208 |  | 0 |  | 0 |  | 0 | 15 | 0 | 3e-05 | 0.02 | 0 | 0 |  | RTS 18/ II | Indiv | 0.317 | 229.1 |  | Práce |  |  |  | POL1_7
|  | 12,51*19,61 |  | 245.3211 | [22 empty] | VV | 0
|  | 17,875*2,855 |  | 51.0331 | [22 empty] | VV | 0
|  | 16,079*9,43 |  | 151.625 | [22 empty] | VV | 0
|  | 10,187*0,898 |  | 9.1479 | [22 empty] | VV | 0
|  | 10,15*3,155 |  | 32.0233 | [22 empty] | VV | 0
|  | 18,44*2,25 |  | 41.49 | [22 empty] | VV | 0
|  | 14,443*8,279 |  | 119.5736 | [22 empty] | VV | 0
|  | 16,63*4,36 |  | 72.5068 | [22 empty] | VV | 0
205 | 712871801R00 | Samostatné vytažení izolace, fólií PVC polož.volně | m2 | 282.9668 |  | 0 |  | 0 |  | 0 | 15 | 0 | 3e-05 | 0.01 | 0 | 0 |  | RTS 18/ II | Indiv | 0.34 | 96.21 |  | Práce |  |  |  | POL1_7
|  | 12,51*1,2 |  | 15.012 | [22 empty] | VV | 0
|  | 19,61*1,2 |  | 23.532 | [22 empty] | VV | 0
|  | 12,51*1,2 |  | 15.012 | [22 empty] | VV | 0
|  | 19,61*1,2 |  | 23.532 | [22 empty] | VV | 0
|  | 1,5*0,5 |  | 0.75 | [22 empty] | VV | 0
|  | 1,5*0,5 |  | 0.75 | [22 empty] | VV | 0
|  | 6,271*1,2 |  | 7.5252 | [22 empty] | VV | 0
|  | 5,257*1,2 |  | 6.3084 | [22 empty] | VV | 0
|  | 17,875*1,2 |  | 21.45 | [22 empty] | VV | 0
|  | 10,345*1,2 |  | 12.414 | [22 empty] | VV | 0
|  | 16,15*1,2 |  | 19.38 | [22 empty] | VV | 0
|  | 9,335*0,5 |  | 4.6675 | [22 empty] | VV | 0
|  | 2,8*0,5 |  | 1.4 | [22 empty] | VV | 0
|  | 2,8*0,5 |  | 1.4 | [22 empty] | VV | 0
|  | 2,8*0,5 |  | 1.4 | [22 empty] | VV | 0
|  | 2,8*0,5 |  | 1.4 | [22 empty] | VV | 0
|  | 2,8*0,5 |  | 1.4 | [22 empty] | VV | 0
|  | 2,8*0,5 |  | 1.4 | [22 empty] | VV | 0
|  | 10,15*1,2 |  | 12.18 | [22 empty] | VV | 0
|  | 4,578*1,2 |  | 5.4936 | [22 empty] | VV | 0
|  | 18,44*1,2 |  | 22.128 | [22 empty] | VV | 0
|  | 2,25*1,2 |  | 2.7 | [22 empty] | VV | 0
|  | 2,64*0,5 |  | 1.32 | [22 empty] | VV | 0
|  | 18,44*1,5 |  | 27.66 | [22 empty] | VV | 0
|  | 12,234*1,5 |  | 18.351 | [22 empty] | VV | 0
|  | 8,824*0,65 |  | 5.7356 | [22 empty] | VV | 0
|  | 24,593*0,65 |  | 15.9855 | [22 empty] | VV | 0
|  | 4,36*0,5 |  | 2.18 | [22 empty] | VV | 0
|  | 16,64*0,5 |  | 8.32 | [22 empty] | VV | 0
|  | 4,36*0,5 |  | 2.18 | [22 empty] | VV | 0
206 | Specifikace05 | Střešní fólie na bázi PVC-P vyztužená polyesterovou mřížkou tl. 1,5 mm světle šedá, splňující Broof(t3) | m2 | 1156.5481 |  | 0 |  | 0 |  | 0 | 15 | 0 | 0.0019 | 2.2 | 0 | 0 |  | Vlastní | Indiv | 0 | 0 |  | Specifikace |  |  |  | POL3_
|  | 722,72*1,15 |  | 831.128 | [22 empty] | VV | 0
|  | 282,974*1,15 |  | 325.4201 | [22 empty] | VV | 0
207 | Specifikace06 | Detailová tvarovka, vnitřní roh světle šedá | kus | 56 |  | 0 |  | 0 |  | 0 | 15 | 0 | 0.0005 | 0.03 | 0 | 0 |  | Vlastní | Indiv | 0 | 0 |  | Specifikace |  |  |  | POL3_
208 | Specifikace07 | Detailová tvarovka, vnější roh světle šedá | kus | 56 |  | 0 |  | 0 |  | 0 | 15 | 0 | 0.0005 | 0.03 | 0 | 0 |  | Vlastní | Indiv | 0 | 0 |  | Specifikace |  |  |  | POL3_
209 | Specifikace08 | Zálivková hmota 2,5 kg světle šedá | kg | 15.0854 |  | 0 |  | 0 |  | 0 | 15 | 0 | 0.0009 | 0.01 | 0 | 0 |  | Vlastní | Indiv | 0 | 0 |  | Specifikace |  |  |  | POL3_
|  | 722,72*0,015 |  | 10.8408 | [22 empty] | VV | 0
|  | 282,974*0,015 |  | 4.2446 | [22 empty] | VV | 0
210 | 712391176R00 | Připevnění izolace kotvícími terči | kus | 4336 |  | 0 |  | 0 |  | 0 | 15 | 0 | 1e-05 | 0.04 | 0 | 0 |  | RTS 18/ II | Indiv | 0.046 | 199.46 |  | Práce |  |  |  | POL1_7
|  | Začátek provozního součtu | [24 empty] | VV
|  | 650,21*6 |  | 3901.26 | [22 empty] | VV | 2
|  | 72,51*6 |  | 435.06 | [22 empty] | VV | 2
|  | Konec provozního součtu | [24 empty] | VV
|  | 4336 |  | 4336 | [22 empty] | VV | 0
211 | Specifikace09 | Šroub do betonu 6,0 x 100 + teleskop 400 mm s přerušeným tepelným mostem | kus | 3901 |  | 0 |  | 0 |  | 0 | 15 | 0 | 1e-05 | 0.04 | 0 | 0 |  | Vlastní | Indiv | 0 | 0 |  | Specifikace |  |  |  | POL3_
|  | Začátek provozního součtu | [24 empty] | VV
|  | 650,21*6 |  | 3901.26 | [22 empty] | VV | 2
|  | Konec provozního součtu | [24 empty] | VV
|  | 3901 |  | 3901 | [22 empty] | VV | 0
212 | Specifikace10 | Šroub do plechu 4,8 x 50 + teleskop 145 mm s přerušeným tepelným mostem | kus | 435 |  | 0 |  | 0 |  | 0 | 15 | 0 | 1e-05 | 0 | 0 | 0 |  | Vlastní | Indiv | 0 | 0 |  | Specifikace |  |  |  | POL3_
|  | Začátek provozního součtu | [24 empty] | VV
|  | 72,51*6 |  | 435.06 | [22 empty] | VV | 2
|  | Konec provozního součtu | [24 empty] | VV
|  | 435 |  | 435 | [22 empty] | VV | 0
213 | 712391175R00 | Připevnění izolace kotvícími pásky, úhelníky | m | 659.63 |  | 0 |  | 0 |  | 0 | 15 | 0 | 1e-05 | 0.01 | 0 | 0 |  | RTS 18/ II | Indiv | 0.23 | 151.71 |  | Práce |  |  |  | POL1_7
|  | 290,77*1 |  | 290.77 | [22 empty] | VV | 0
|  | 234,39*1 |  | 234.39 | [22 empty] | VV | 0
|  | 134,47*1 |  | 134.47 | [22 empty] | VV | 0
214 | Specifikace11 | Vnitřní koutová lišta z poplastovaného plechu PVC-P rš 100 mm | m | 290.772 |  | 0 |  | 0 |  | 0 | 15 | 0 | 0.001 | 0.29 | 0 | 0 |  | Vlastní | Indiv | 0 | 0 |  | Specifikace |  |  |  | POL3_
|  | 12,51*2 |  | 25.02 | [22 empty] | VV | 0
|  | 19,61*2 |  | 39.22 | [22 empty] | VV | 0
|  | 1,5*2 |  | 3 | [22 empty] | VV | 0
|  | 6,271*1 |  | 6.271 | [22 empty] | VV | 0
|  | 5,257*1 |  | 5.257 | [22 empty] | VV | 0
|  | 17,875*1 |  | 17.875 | [22 empty] | VV | 0
|  | 10,345*1 |  | 10.345 | [22 empty] | VV | 0
|  | 16,15*1 |  | 16.15 | [22 empty] | VV | 0
|  | 9,335*1 |  | 9.335 | [22 empty] | VV | 0
|  | 2,8*6 |  | 16.8 | [22 empty] | VV | 0
|  | 10,15*1 |  | 10.15 | [22 empty] | VV | 0
|  | 4,578*1 |  | 4.578 | [22 empty] | VV | 0
|  | 18,44*2 |  | 36.88 | [22 empty] | VV | 0
|  | 2,25*1 |  | 2.25 | [22 empty] | VV | 0
|  | 2,64*1 |  | 2.64 | [22 empty] | VV | 0
|  | 12,234*1 |  | 12.234 | [22 empty] | VV | 0
|  | 8,824*1 |  | 8.824 | [22 empty] | VV | 0
|  | 24,593*1 |  | 24.593 | [22 empty] | VV | 0
|  | 12*1 |  | 12 | [22 empty] | VV | 0
|  | 4,36*2 |  | 8.72 | [22 empty] | VV | 0
|  | 16,63*1 |  | 16.63 | [22 empty] | VV | 0
|  | 2*1 |  | 2 | [22 empty] | VV | 0
215 | Specifikace12 | Vnější rohová lišta z poplastovaného plechu PVC-P rš 100 mm | m | 234.39 |  | 0 |  | 0 |  | 0 | 15 | 0 | 0.001 | 0.23 | 0 | 0 |  | Vlastní | Indiv | 0 | 0 |  | Specifikace |  |  |  | POL3_
|  | 12,51*2 |  | 25.02 | [22 empty] | VV | 0
|  | 19,61*2 |  | 39.22 | [22 empty] | VV | 0
|  | 6,271*1 |  | 6.271 | [22 empty] | VV | 0
|  | 17,875*1 |  | 17.875 | [22 empty] | VV | 0
|  | 10,345*1 |  | 10.345 | [22 empty] | VV | 0
|  | 16,15*1 |  | 16.15 | [22 empty] | VV | 0
|  | 10,15*1 |  | 10.15 | [22 empty] | VV | 0
|  | 4,578*1 |  | 4.578 | [22 empty] | VV | 0
|  | 18,44*2 |  | 36.88 | [22 empty] | VV | 0
|  | 2,25*1 |  | 2.25 | [22 empty] | VV | 0
|  | 12,234*1 |  | 12.234 | [22 empty] | VV | 0
|  | 8,824*1 |  | 8.824 | [22 empty] | VV | 0
|  | 24,593*1 |  | 24.593 | [22 empty] | VV | 0
|  | 20*1 |  | 20 | [22 empty] | VV | 0
216 | Specifikace13 | Stěnová lišta vyhnutá z poplastovaného plechu PVC-P rš 100 mm | m | 134.473 |  | 0 |  | 0 |  | 0 | 15 | 0 | 0.001 | 0.13 | 0 | 0 |  | Vlastní | Indiv | 0 | 0 |  | Specifikace |  |  |  | POL3_
|  | 1,5*2 |  | 3 | [22 empty] | VV | 0
|  | 5,257*1 |  | 5.257 | [22 empty] | VV | 0
|  | 9,335*1 |  | 9.335 | [22 empty] | VV | 0
|  | 2,8*6 |  | 16.8 | [22 empty] | VV | 0
|  | 2,64*1 |  | 2.64 | [22 empty] | VV | 0
|  | 18,44*1 |  | 18.44 | [22 empty] | VV | 0
|  | 12,234*1 |  | 12.234 | [22 empty] | VV | 0
|  | 8,824*1 |  | 8.824 | [22 empty] | VV | 0
|  | 24,593*1 |  | 24.593 | [22 empty] | VV | 0
|  | 6*1 |  | 6 | [22 empty] | VV | 0
|  | 4,36*2 |  | 8.72 | [22 empty] | VV | 0
|  | 16,63*1 |  | 16.63 | [22 empty] | VV | 0
|  | 2*1 |  | 2 | [22 empty] | VV | 0
217 | Specifikace14 | Rozpěrný hliníkový nýt 6x50 mm | kus | 3299 |  | 0 |  | 0 |  | 0 | 15 | 0 | 1e-05 | 0.03 | 0 | 0 |  | Vlastní | Indiv | 0 | 0 |  | Specifikace |  |  |  | POL3_
|  | Začátek provozního součtu | [24 empty] | VV
|  | 290,77*5 |  | 1453.85 | [22 empty] | VV | 2
|  | 234,39*5 |  | 1171.95 | [22 empty] | VV | 2
|  | 134,47*5 |  | 672.35 | [22 empty] | VV | 2
|  | Konec provozního součtu | [24 empty] | VV
|  | 3299 |  | 3299 | [22 empty] | VV | 0
218 | 712391171R00 | Povlaková krytina střech do 10 st., podkl. textil. | m2 | 1005.6875 |  | 0 |  | 0 |  | 0 | 15 | 0 | 0 | 0 | 0 | 0 |  | RTS 18/ II | Indiv | 0.1 | 100.57 |  | Práce |  |  |  | POL1_7
|  | 12,51*19,61 |  | 245.3211 | [22 empty] | VV | 0
|  | 17,875*2,855 |  | 51.0331 | [22 empty] | VV | 0
|  | 16,079*9,43 |  | 151.625 | [22 empty] | VV | 0
|  | 10,187*0,898 |  | 9.1479 | [22 empty] | VV | 0
|  | 10,15*3,155 |  | 32.0233 | [22 empty] | VV | 0
|  | 18,44*2,25 |  | 41.49 | [22 empty] | VV | 0
|  | 14,443*8,279 |  | 119.5736 | [22 empty] | VV | 0
|  | 16,63*4,36 |  | 72.5068 | [22 empty] | VV | 0
|  | 12,51*1,2 |  | 15.012 | [22 empty] | VV | 0
|  | 19,61*1,2 |  | 23.532 | [22 empty] | VV | 0
|  | 12,51*1,2 |  | 15.012 | [22 empty] | VV | 0
|  | 19,61*1,2 |  | 23.532 | [22 empty] | VV | 0
|  | 1,5*0,5 |  | 0.75 | [22 empty] | VV | 0
|  | 1,5*0,5 |  | 0.75 | [22 empty] | VV | 0
|  | 6,271*1,2 |  | 7.5252 | [22 empty] | VV | 0
|  | 5,257*1,2 |  | 6.3084 | [22 empty] | VV | 0
|  | 17,875*1,2 |  | 21.45 | [22 empty] | VV | 0
|  | 10,345*1,2 |  | 12.414 | [22 empty] | VV | 0
|  | 16,15*1,2 |  | 19.38 | [22 empty] | VV | 0
|  | 9,335*0,5 |  | 4.6675 | [22 empty] | VV | 0
|  | 2,8*0,5 |  | 1.4 | [22 empty] | VV | 0
|  | 2,8*0,5 |  | 1.4 | [22 empty] | VV | 0
|  | 2,8*0,5 |  | 1.4 | [22 empty] | VV | 0
|  | 2,8*0,5 |  | 1.4 | [22 empty] | VV | 0
|  | 2,8*0,5 |  | 1.4 | [22 empty] | VV | 0
|  | 2,8*0,5 |  | 1.4 | [22 empty] | VV | 0
|  | 10,15*1,2 |  | 12.18 | [22 empty] | VV | 0
|  | 4,578*1,2 |  | 5.4936 | [22 empty] | VV | 0
|  | 18,44*1,2 |  | 22.128 | [22 empty] | VV | 0
|  | 2,25*1,2 |  | 2.7 | [22 empty] | VV | 0
|  | 2,64*0,5 |  | 1.32 | [22 empty] | VV | 0
|  | 18,44*1,5 |  | 27.66 | [22 empty] | VV | 0
|  | 12,234*1,5 |  | 18.351 | [22 empty] | VV | 0
|  | 8,824*0,65 |  | 5.7356 | [22 empty] | VV | 0
|  | 24,593*0,65 |  | 15.9855 | [22 empty] | VV | 0
|  | 4,36*0,5 |  | 2.18 | [22 empty] | VV | 0
|  | 16,64*0,5 |  | 8.32 | [22 empty] | VV | 0
|  | 4,36*0,5 |  | 2.18 | [22 empty] | VV | 0
219 | Specifikace15 | Separační syntetická netkaná textilie 300 g/m2 | m2 | 1156.532 |  | 0 |  | 0 |  | 0 | 15 | 0 | 0.0003 | 0.35 | 0 | 0 |  | Vlastní | Indiv | 0 | 0 |  | Specifikace |  |  |  | POL3_
|  | 1005,68*1,15 |  | 1156.532 | [22 empty] | VV | 0
220 | Specifikace16 | Separační netkaná textilie ze skleněných vláken 120 g/m2 | m2 | 97.9685 |  | 0 |  | 0 |  | 0 | 15 | 0 | 0.00012 | 0.01 | 0 | 0 |  | Vlastní | Indiv | 0 | 0 |  | Specifikace |  |  |  | POL3_
|  | 85,19*1,15 |  | 97.9685 | [22 empty] | VV | 0
221 | 712R01 | Opracování střešních prostupů fólií PVC | kus | 24 |  | 0 |  | 0 |  | 0 | 15 | 0 | 0 | 0 | 0 | 0 |  | Vlastní | Indiv | 0 | 0 |  | Práce |  |  |  | POL1_7
222 | Specifikace17 | Střešní fólie na detaily na bázi PVC-P bez výztuže tl. 2,0 mm světle šedá | m2 | 24 |  | 0 |  | 0 |  | 0 | 15 | 0 | 0.00253 | 0.06 | 0 | 0 |  | Vlastní | Indiv | 0 | 0 |  | Specifikace |  |  |  | POL3_
223 | Specifikace18 | Polyuretanový těsnící tmel PU 25, kartuše 310 ml | kus | 33 |  | 0 |  | 0 |  | 0 | 15 | 0 | 0.00031 | 0.01 | 0 | 0 |  | Vlastní | Indiv | 0 | 0 |  | Specifikace |  |  |  | POL3_
|  | Začátek provozního součtu | [24 empty] | VV
|  | 134,47*0,2 |  | 26.894 | [22 empty] | VV | 2
|  | 24*0,2 |  | 4.8 | [22 empty] | VV | 2
|  | 5*0,2 |  | 1 | [22 empty] | VV | 2
|  | Konec provozního součtu | [24 empty] | VV
|  | 33 |  | 33 | [22 empty] | VV | 0
224 | 712R02 | Montáž pochůzích pásů fólie z PVC s protiskluz. povrchem | m | 103.19 |  | 0 |  | 0 |  | 0 | 15 | 0 | 0 | 0 | 0 | 0 |  | Vlastní | Indiv | 0 | 0 |  | Práce |  |  |  | POL1_7
|  | 7,725*1 |  | 7.725 | [22 empty] | VV | 0
|  | 5,475*1 |  | 5.475 | [22 empty] | VV | 0
|  | 3,975*1 |  | 3.975 | [22 empty] | VV | 0
|  | 15,75*1 |  | 15.75 | [22 empty] | VV | 0
|  | 2,25*1 |  | 2.25 | [22 empty] | VV | 0
|  | 2,85*1 |  | 2.85 | [22 empty] | VV | 0
|  | 2,285*1 |  | 2.285 | [22 empty] | VV | 0
|  | 10,54*1 |  | 10.54 | [22 empty] | VV | 0
|  | 13,26*1 |  | 13.26 | [22 empty] | VV | 0
|  | 15,035*1 |  | 15.035 | [22 empty] | VV | 0
|  | 24,045*1 |  | 24.045 | [22 empty] | VV | 0
225 | Specifikace19 | Hydroizolační fólie s protiskluzným dezén pochůzí tl. 2,5 mm | m2 | 59.335 |  | 0 |  | 0 |  | 0 | 15 | 0 | 0.00317 | 0.19 | 0 | 0 |  | Vlastní | Indiv | 0 | 0 |  | Specifikace |  |  |  | POL3_
|  | 103,19*0,5 |  | 51.595 | [22 empty] | VV | 0
|  | 51,6*0,15 |  | 7.74 | [22 empty] | VV | 0
226 | 998712202R00 | Přesun hmot pro povlakové krytiny, výšky do 12 m | % |  |  | 0 |  | 0 |  | 0 | 15 | 0 | 0 | 0 | 0 | 0 |  | RTS 18/ II | Indiv | 0 | 0 |  | Přesun hmot |  |  |  | POL7_
Díl: | 713 | Izolace tepelné |  |  |  | 0 |  | 0 |  | 0 |  | 0 |  | 34.71 |  | 0.08 |  |  |  |  | 786.2 | [5 empty] | DIL
227 | 713111111RT1 | Izolace tepelné stropů vrchem kladené volně, skladba S21, 1 vrstva - materiál ve specifikaci | m2 | 76.1 |  | 0 |  | 0 |  | 0 | 15 | 0 | 0 | 0 | 0 | 0 |  | RTS 18/ II | Indiv | 0.09 | 6.85 |  | Práce |  |  |  | POL1_
|  | skladba S21, opláštění VZT potrubí v podkroví : | [24 empty] | VV | 0
|  | Začátek provozního součtu | [24 empty] | VV
|  | vodorovná plocha : (0,5+19,5+0,5)*2,0+2,0*1,9 |  | 44.8 | [22 empty] | VV | 2
|  | svislé plochy : (2,0+20,05+4,0+2,0+2,0+17,6+0,5)*0,65 |  | 31.2975 | [22 empty] | VV | 2
|  | Mezisoučet |  | 76.0975 | [22 empty] | VV | 3
|  | Konec provozního součtu | [24 empty] | VV
|  | 76,1 |  | 76.1 | [22 empty] | VV | 0
|  | Mezisoučet |  | 76.1 | [22 empty] | VV | 1
228 | 713111111RT2 | Izolace tepelné stropů vrchem kladené volně, skladba S21, 2 vrstvy - materiál ve specifikaci | m2 | 76.1 |  | 0 |  | 0 |  | 0 | 15 | 0 | 0 | 0 | 0 | 0 |  | RTS 18/ II | Indiv | 0.18 | 13.7 |  | Práce |  |  |  | POL1_
|  | skladba S21, opláštění VZT potrubí v podkroví : | [24 empty] | VV | 0
|  | Začátek provozního součtu | [24 empty] | VV
|  | vodorovná plocha : (0,5+19,5+0,5)*2,0+2,0*1,9 |  | 44.8 | [22 empty] | VV | 2
|  | svislé plochy : (2,0+20,05+4,0+2,0+2,0+17,6+0,5)*0,65 |  | 31.2975 | [22 empty] | VV | 2
|  | Mezisoučet |  | 76.0975 | [22 empty] | VV | 3
|  | Konec provozního součtu | [24 empty] | VV
|  | 76,1 |  | 76.1 | [22 empty] | VV | 0
|  | Mezisoučet |  | 76.1 | [22 empty] | VV | 1
229 | 713111122R00 | Izolace tepelné stropů rovných spodem, s přibitím | m2 | 66.5 |  | 0 |  | 0 |  | 0 | 15 | 0 | 0.00051 | 0.03 | 0 | 0 |  | RTS 18/ II | Indiv | 0.231 | 15.36 |  | Práce |  |  |  | POL1_
[27 empty] | VV | 0
|  | skladba S9 : | [24 empty] | VV | 0
|  | Začátek provozního součtu | [24 empty] | VV
|  | mč.223,224,225 : 16,4+16,3+33,8 |  | 66.5 | [22 empty] | VV | 2
|  | Konec provozního součtu | [24 empty] | VV
|  | 66,5 |  | 66.5 | [22 empty] | VV | 0
230 | 713111124R00 | Izolace tepelné stropů rovných spodem přistřelením | m2 | 143.5 |  | 0 |  | 0 |  | 0 | 15 | 0 | 0.0005 | 0.07 | 0 | 0 |  | RTS 18/ II | Indiv | 0.231 | 33.15 |  | Práce |  |  |  | POL1_
|  | 1.P : | [24 empty] | VV | 0
|  | mč.107 : 143,50 |  | 143.5 | [22 empty] | VV | 0
|  | Mezisoučet |  | 143.5 | [22 empty] | VV | 1
231 | 713111125R00 | Izolace tepelné stropů rovných spodem, lepením | m2 | 143.5 |  | 0 |  | 0 |  | 0 | 15 | 0 | 0.00083 | 0.12 | 0 | 0 |  | RTS 18/ II | Indiv | 0.301 | 43.19 |  | Práce |  |  |  | POL1_
|  | 1.P : | [24 empty] | VV | 0
|  | mč.107 : 143,50 |  | 143.5 | [22 empty] | VV | 0
|  | Mezisoučet |  | 143.5 | [22 empty] | VV | 1
232 | 713103212R00 | Odstr.tep.izolace stěn,kotvené,EPS tl.160 mm | m2 | 16 |  | 0 |  | 0 |  | 0 | 15 | 0 | 0 | 0 | 0.00513 | 0.08 |  | RTS 18/ II | Indiv | 0.046 | 0.74 |  | Práce |  |  |  | POL1_
|  | atrium : 16,0 |  | 16 | [22 empty] | VV | 0
233 | 713121111RT1 | Izolace tepelná podlah na sucho, jednovrstvá, skladby S2, S9, S10, S11, materiál ve specifikaci | m2 | 1284.5 |  | 0 |  | 0 |  | 0 | 15 | 0 | 0 | 0 | 0 | 0 |  | RTS 18/ II | Indiv | 0.08 | 102.76 |  | Práce |  |  |  | POL1_
|  | skladba S2 : | [24 empty] | VV | 0
|  | mč.1.06,1.08, 1.13-1.19,1.21 : 58,1+64,7+5,4+3,2+1,7+3,5+5,4+3,7+1,8+18,5 |  | 166 | [22 empty] | VV | 0
|  | Mezisoučet |  | 166 | [22 empty] | VV | 1
[27 empty] | VV | 0
|  | skladba S9 : | [24 empty] | VV | 0
|  | mč.2.23, 2.24, 2.25 : 16,4+16,3+33,8 |  | 66.5 | [22 empty] | VV | 0
|  | Mezisoučet |  | 66.5 | [22 empty] | VV | 1
[27 empty] | VV | 0
|  | skladba S10a : | [24 empty] | VV | 0
|  | mč.220,227-231 : 31,1+16,1+5,1+20,9+20,9+306,8 |  | 400.9 | [22 empty] | VV | 0
|  | Mezisoučet |  | 400.9 | [22 empty] | VV | 1
[27 empty] | VV | 0
|  | skladba S10b : | [24 empty] | VV | 0
|  | mč.203-217,232-238 : 187,1 |  | 187.1 | [22 empty] | VV | 0
|  | Mezisoučet |  | 187.1 | [22 empty] | VV | 1
[27 empty] | VV | 0
|  | skladba S10c : | [24 empty] | VV | 0
|  | mč.201,202,218,219,221,222,226,239 : 241,9 |  | 241.9 | [22 empty] | VV | 0
|  | Mezisoučet |  | 241.9 | [22 empty] | VV | 1
[27 empty] | VV | 0
|  | skladba S11 : | [24 empty] | VV | 0
|  | mč.301-314 : 12,4+26,3+8,1+2,0+1,7+1,7+1,7 |  | 53.9 | [22 empty] | VV | 0
|  | 30,8+27,0+19,0+30,4+30,8+15,7+14,5 |  | 168.2 | [22 empty] | VV | 0
|  | Mezisoučet |  | 222.1 | [22 empty] | VV | 1
234 | 713131121R00 | Izolace tepelná stěn přichycením drátem, nadpraží pro osazení předokenních žaluzií | m2 | 33.288 |  | 0 |  | 0 |  | 0 | 15 | 0 | 0.00053 | 0.02 | 0 | 0 |  | RTS 18/ II | Indiv | 0.171 | 5.69 |  | Práce |  |  |  | POL1_
|  | nadpraží oken pro předokenní žaluzie : | [24 empty] | VV | 0
|  | dle detailu D15 a Výpisu zámečn.výrobků : | [24 empty] | VV | 0
[27 empty] | VV | 0
|  | tep.izolace PIR tl.30 mm; v=100 mm : | [24 empty] | VV | 0
|  | Začátek provozního součtu | [24 empty] | VV
|  | pro Z31 : (2,5+0,6*2)*8 |  | 29.6 | [22 empty] | VV | 2
|  | pro Z32 : (2,5+0,6*2)*5 |  | 18.5 | [22 empty] | VV | 2
|  | pro Z33 : (1,5+0,6*2)*1 |  | 2.7 | [22 empty] | VV | 2
|  | pro Z34 : (2,5+0,6*2)*8 |  | 29.6 | [22 empty] | VV | 2
|  | pro Z35 : (2,4+0,6*2)*1 |  | 3.6 | [22 empty] | VV | 2
|  | pro Z36 : (2,4+0,6*2)*1 |  | 3.6 | [22 empty] | VV | 2
|  | Mezisoučet |  | 87.6 | [22 empty] | VV | 3
|  | Konec provozního součtu | [24 empty] | VV
|  | 87,6*0,1 |  | 8.76 | [22 empty] | VV | 0
|  | Mezisoučet |  | 8.76 | [22 empty] | VV | 1
[27 empty] | VV | 0
|  | tep.izolace PIR tl.70 mm; v=280 mm : | [24 empty] | VV | 0
|  | pro Z31-Z36 : 87,6*0,28 |  | 24.528 | [22 empty] | VV | 0
|  | Mezisoučet |  | 24.528 | [22 empty] | VV | 1
235 | 713131131R00 | Izolace tepelná stěn lepením | m2 | 525.46 |  | 0 |  | 0 |  | 0 | 15 | 0 | 0.003 | 1.58 | 0 | 0 |  | RTS 18/ II | Indiv | 0.28 | 147.13 |  | Práce |  |  |  | POL1_
|  | 1.P tl.100 mm : | [24 empty] | VV | 0
|  | mč.107 : (7,2*2+16,9*2+0,6*2*2)*2,45 |  | 123.97 | [22 empty] | VV | 0
|  | (7,2*2+3,7*2+0,6+0,6)*3,3 |  | 75.9 | [22 empty] | VV | 0
|  | Začátek provozního součtu | [24 empty] | VV
|  | odpočet otvorů : 3,0*2,5+1,0*2,0*2+6,13*2,25 |  | 25.2925 | [22 empty] | VV | 2
|  | Konec provozního součtu | [24 empty] | VV
|  | -25,3 |  | -25.3 | [22 empty] | VV | 0
[27 empty] | VV | 0
|  | mč.120 : (9,3+6,1+12,5+3,0)*3,0 |  | 92.7 | [22 empty] | VV | 0
|  | Začátek provozního součtu | [24 empty] | VV
|  | odpočet otvorů : 2,5*2,4+1,0*2,0 |  | 8 | [22 empty] | VV | 2
|  | Konec provozního součtu | [24 empty] | VV
|  | -8,0 |  | -8 | [22 empty] | VV | 0
|  | Mezisoučet |  | 259.27 | [22 empty] | VV | 1
|  | 1.P tl.200 mm : | [24 empty] | VV | 0
|  | mč.108 : (9,8+2,7+4,9+10,0+7,15)*3,3 |  | 114.015 | [22 empty] | VV | 0
|  | -(0,9*2,0+2,5*1,75*3) |  | -14.925 | [22 empty] | VV | 0
|  | mč.113,114,115 : (3,8+3,8)*3,0 |  | 22.8 | [22 empty] | VV | 0
|  | -(0,9*2,0*2) |  | -3.6 | [22 empty] | VV | 0
|  | mč.117,118,119 : (4,0+4,0+2,9)*3,0 |  | 32.7 | [22 empty] | VV | 0
|  | mč.121 : (3,3+3,3+6,45+3,4)*3,0 |  | 49.35 | [22 empty] | VV | 0
|  | -(1,0*2,0+2,5*1,75*2) |  | -10.75 | [22 empty] | VV | 0
|  | Mezisoučet |  | 189.59 | [22 empty] | VV | 1
[27 empty] | VV | 0
|  | skladby S17, detail D16 : | [24 empty] | VV | 0
|  | izolace PUR tl.140 mm : 17,0*0,2 |  | 3.4 | [22 empty] | VV | 0
|  | Mezisoučet |  | 3.4 | [22 empty] | VV | 1
[27 empty] | VV | 0
|  | izolace bloků z pěnoskla - viz detail D17 : | [24 empty] | VV | 0
|  | čedič.pásek tl.15 mm : | [24 empty] | VV | 0
|  | Začátek provozního součtu | [24 empty] | VV
|  | pěnosklo tl.125 mm : 57,9 |  | 57.9 | [22 empty] | VV | 2
|  | pěnosklo tl.150 mm : 234,9 |  | 234.9 | [22 empty] | VV | 2
|  | Konec provozního součtu | [24 empty] | VV
|  | 292,8*0,25 |  | 73.2 | [22 empty] | VV | 0
|  | Mezisoučet |  | 73.2 | [22 empty] | VV | 1
236 | 713135114RS1 | Montáž difúzní fólie na stěny, samolepicí spoj, včetně dodávky fólie, provětrávaná fasáda | m2 | 561.13 |  | 0 |  | 0 |  | 0 | 15 | 0 | 0.00026 | 0.15 | 0 | 0 |  | RTS 18/ II | Indiv | 0.14 | 78.56 |  | Práce |  |  |  | POL1_
|  | 2.P -3.P : | [24 empty] | VV | 0
|  | systém vč. parapetů, ostění, nadpraží : | [24 empty] | VV | 0
|  | plocha : 430,0 |  | 430 | [22 empty] | VV | 0
|  | parapety, ostění, nadpraží : 59,13 |  | 59.13 | [22 empty] | VV | 0
|  | přesahy, prořez : 480,0*0,15 |  | 72 | [22 empty] | VV | 0
|  | Mezisoučet |  | 561.13 | [22 empty] | VV | 1
237 | 713191100RT9 | Položení separační fólie, včetně dodávky fólie, podlahy | m2 | 1558.25 |  | 0 |  | 0 |  | 0 | 15 | 0 | 1e-05 | 0.02 | 0 | 0 |  | RTS 18/ II | Indiv | 0.07 | 109.08 |  | Práce |  |  |  | POL1_
|  | 1.P : | [24 empty] | VV | 0
|  | Začátek provozního součtu | [24 empty] | VV
|  | skladba S1 : | [24 empty] | VV | 2
|  | mč.1.07, 1.09, 1.20 : 144,0+85,1+62,2 |  | 291.3 | [22 empty] | VV | 2
[27 empty] | VV | 2
|  | skladba S2 : | [24 empty] | VV | 2
|  | mč.106,108,113-119,121 : 166,0 |  | 166 | [22 empty] | VV | 2
|  | Mezisoučet |  | 457.3 | [22 empty] | VV | 3
|  | Konec provozního součtu | [24 empty] | VV
|  | vč.přesahů a prořezu : 458,0*1,15 |  | 526.7 | [22 empty] | VV | 0
|  | Mezisoučet |  | 526.7 | [22 empty] | VV | 1
|  | 2.P : | [24 empty] | VV | 0
|  | Začátek provozního součtu | [24 empty] | VV
|  | skladba S9 : | [24 empty] | VV | 2
|  | mč.223,224,225 : 66,5 |  | 66.5 | [22 empty] | VV | 2
[27 empty] | VV | 2
|  | skladba S10a : | [24 empty] | VV | 2
|  | mč.220,227-231 : 400,9 |  | 400.9 | [22 empty] | VV | 2
[27 empty] | VV | 2
|  | skladba S10b : | [24 empty] | VV | 2
|  | mč.203-217, 232-238 : 187,1 |  | 187.1 | [22 empty] | VV | 2
[27 empty] | VV | 2
|  | skladba S10c : | [24 empty] | VV | 2
|  | mč.201,202,218,219,221,222,226,239 : 241,9 |  | 241.9 | [22 empty] | VV | 2
|  | Mezisoučet |  | 896.4 | [22 empty] | VV | 3
|  | Konec provozního součtu | [24 empty] | VV
|  | vč.přesahů a prořezu : 897,0*1,15 |  | 1031.55 | [22 empty] | VV | 0
|  | Mezisoučet |  | 1031.55 | [22 empty] | VV | 1
238 | 713191221R00 | Dilatační pásek podél stěn výšky 100 mm vč.dodávky | m | 1234 |  | 0 |  | 0 |  | 0 | 15 | 0 | 0 | 0 | 0 | 0 |  | RTS 18/ II | Indiv | 0.05 | 61.7 |  | Práce |  |  |  | POL1_
|  | 1.P : | [24 empty] | VV | 0
|  | dle skladby S2 : | [24 empty] | VV | 0
|  | Začátek provozního součtu | [24 empty] | VV
|  | mč.106,108 : 7,13*2+8,15*2+10,0*2+7,15*2 |  | 64.86 | [22 empty] | VV | 2
|  | mč.113,114,115 : 1,8*2+3,3*2+1,625*2+3,3*2*2 |  | 26.65 | [22 empty] | VV | 2
|  | mč.116,117,118,119 : 1,2+3,55*2+0,5+4,7+2,5+4,3+1,75*2+3,3*2+2,2*2*2+3,3*2 |  | 45.8 | [22 empty] | VV | 2
|  | mč.121 : 3,26*2+6,3*2 |  | 19.12 | [22 empty] | VV | 2
|  | Konec provozního součtu | [24 empty] | VV
|  | 156,5 |  | 156.5 | [22 empty] | VV | 0
|  | Mezisoučet |  | 156.5 | [22 empty] | VV | 1
[27 empty] | VV | 0
|  | 2.P : | [24 empty] | VV | 0
|  | dle skladby S9 : | [24 empty] | VV | 0
|  | Začátek provozního součtu | [24 empty] | VV
|  | mč.223,224,225 : 4,8*2+3,5*2+4,9*2+3,5*2+9,8+3,65*2 |  | 50.5 | [22 empty] | VV | 2
|  | Konec provozního součtu | [24 empty] | VV
|  | 50,5 |  | 50.5 | [22 empty] | VV | 0
[27 empty] | VV | 0
|  | dle skladby S10a : | [24 empty] | VV | 0
|  | Začátek provozního součtu | [24 empty] | VV
|  | mč.220,227,228 : 2,3*2+13,1*2+5,05*2+3,5*2+1,8*2+3,5*2 |  | 58.5 | [22 empty] | VV | 2
|  | mč.229,230,231 : 6,98*2+3,0*2+6,98*2+3,0*2 |  | 39.92 | [22 empty] | VV | 2
|  | mč.231 : 7,3+3,0+0,3+0,9+7,0+8,5+0,7*2+0,3+40,0+7,5+11,6+0,7+0,3 |  | 88.8 | [22 empty] | VV | 2
|  | 9,2+19,5+4,1*2+2,9*2+5,1*2+2,8*2+0,15+5,7*2+0,15*2+0,3*3 |  | 71.25 | [22 empty] | VV | 2
|  | 0,6*2+0,75*2+6,0*2+0,15+6,1*2+0,15+1,5*2+0,15+11,6*2+0,15+2,5*2+0,15 |  | 58.85 | [22 empty] | VV | 2
|  | 6,3*2+0,3+6,4*2+0,3 |  | 26 | [22 empty] | VV | 2
|  | Konec provozního součtu | [24 empty] | VV
|  | 343,4 |  | 343.4 | [22 empty] | VV | 0
[27 empty] | VV | 0
|  | dle skladby S10b : | [24 empty] | VV | 0
|  | Začátek provozního součtu | [24 empty] | VV
|  | mč.203-205 : 0,9*2*3+1,9*2*3 |  | 16.8 | [22 empty] | VV | 2
|  | mč.206-208 : 0,9*2+1,9*2+3,7*2+3,2*2+6,9*2+6,0*2 |  | 45.2 | [22 empty] | VV | 2
|  | mč.209-212 : 5,2*2+3,7*2+4,6*2+4,3*2+1,6*2*2+0,9*2*2 |  | 45.6 | [22 empty] | VV | 2
|  | mč.213,217 : 4,85*2+6,75*2+3,4*2+6,0*2 |  | 42 | [22 empty] | VV | 2
|  | mč.214,215,216 : 2,5*2+5,0*2+0,9*3*2+0,15+0,9*2*2+1,8*2*2 |  | 31.35 | [22 empty] | VV | 2
|  | mč.232,233 : 5,2*2+3,5*2+3,0+2,8+3,0*2 |  | 29.2 | [22 empty] | VV | 2
|  | mč.234-238 : 0,9*2+2,7*2+0,9*2*2+1,6*2*2+1,0+0,9+1,6*2+3,0*2+0,9*2 |  | 30.1 | [22 empty] | VV | 2
|  | Konec provozního součtu | [24 empty] | VV
|  | 240,3 |  | 240.3 | [22 empty] | VV | 0
[27 empty] | VV | 0
|  | dle skladby S10c : | [24 empty] | VV | 0
|  | Začátek provozního součtu | [24 empty] | VV
|  | mč.201,202 : 6,65*2+2,5*2+12,3*2+5,8*2 |  | 54.5 | [22 empty] | VV | 2
|  | mč.218,219 : 3,4*2+2,75*2+3,4*2+3,3*2 |  | 25.7 | [22 empty] | VV | 2
|  | mč.221,222 : 8,8+9,0+3,8+4,8+9,5*2+4,7+4,8 |  | 54.9 | [22 empty] | VV | 2
|  | mč.226,239 : 2,4+3,8*2+0,2+10,0+4,7+2,4+7,3+12,0+18,8*2+2,2*2 |  | 88.6 | [22 empty] | VV | 2
|  | Konec provozního součtu | [24 empty] | VV
|  | 223,7 |  | 223.7 | [22 empty] | VV | 0
|  | Mezisoučet |  | 857.9 | [22 empty] | VV | 1
[27 empty] | VV | 0
|  | 3.P : | [24 empty] | VV | 0
|  | dle skladby S11 : | [24 empty] | VV | 0
|  | Začátek provozního součtu | [24 empty] | VV
|  | mč.301,302,303 : 5,5*2+2,5*2+1,75*2+12,3*2+5,2*2+1,95*2 |  | 58.4 | [22 empty] | VV | 2
|  | mč.304,305,306,307 : 1,55*2+1,2*2+1,0*2*3+1,7*2*3 |  | 21.7 | [22 empty] | VV | 2
|  | mč.308,309,310 : 5,2*2+6,0*2+4,0*2+6,75*2+3,5*2+5,5*2 |  | 61.9 | [22 empty] | VV | 2
|  | mč.311,312,313,314 : 4,5*2+6,75*2+5,2*2+6,0*2+5,2*2+3,05*2+5,2*2+2,9*2 |  | 77.6 | [22 empty] | VV | 2
|  | Konec provozního součtu | [24 empty] | VV
|  | 219,6 |  | 219.6 | [22 empty] | VV | 0
|  | Mezisoučet |  | 219.6 | [22 empty] | VV | 1
239 | 28375603R | Kročejová izolace - deska polystyrenová EPS tl.30 mm, parametry dle PD | m2 | 233.205 |  | 0 |  | 0 |  | 0 | 15 | 0 | 0.0003 | 0.07 | 0 | 0 | SPCM | RTS 18/ II | Indiv | 0 | 0 |  | Specifikace |  |  |  | POL3_
|  | skladba S11 : | [24 empty] | VV | 0
|  | Začátek provozního součtu | [24 empty] | VV
|  | mč.301-314 : 12,4+26,3+8,1+2,0+1,7+1,7+1,7 |  | 53.9 | [22 empty] | VV | 2
|  | 30,8+27,0+19,0+30,4+30,8+15,7+14,5 |  | 168.2 | [22 empty] | VV | 2
|  | Mezisoučet |  | 222.1 | [22 empty] | VV | 3
|  | Konec provozního součtu | [24 empty] | VV
|  | vč.prořezu : 222,1*1,05 |  | 233.205 | [22 empty] | VV | 0
240 | 283769750RX1 | Deska tepelně izolační PIR, pás v=100 mm; tl.30 mm | m2 | 9.198 |  | 0 |  | 0 |  | 0 | 15 | 0 | 0.0018 | 0.02 | 0 | 0 |  | Vlastní | Indiv | 0 | 0 |  | Specifikace |  |  |  | POL3_
|  | nadpraží oken pro předokenní žaluzie : | [24 empty] | VV | 0
|  | dle detailu D15 a Výpisu zámečn.výrobků : | [24 empty] | VV | 0
[27 empty] | VV | 0
|  | tep.izolace PIR tl.30 mm; v=100 mm : | [24 empty] | VV | 0
|  | Začátek provozního součtu | [24 empty] | VV
|  | pro Z31 : (2,5+0,6*2)*8 |  | 29.6 | [22 empty] | VV | 2
|  | pro Z32 : (2,5+0,6*2)*5 |  | 18.5 | [22 empty] | VV | 2
|  | pro Z33 : (1,5+0,6*2)*1 |  | 2.7 | [22 empty] | VV | 2
|  | pro Z34 : (2,5+0,6*2)*8 |  | 29.6 | [22 empty] | VV | 2
|  | pro Z35 : (2,4+0,6*2)*1 |  | 3.6 | [22 empty] | VV | 2
|  | pro Z36 : (2,4+0,6*2)*1 |  | 3.6 | [22 empty] | VV | 2
|  | Mezisoučet |  | 87.6 | [22 empty] | VV | 3
|  | Konec provozního součtu | [24 empty] | VV
|  | 87,6*0,1*1,05 |  | 9.198 | [22 empty] | VV | 0
|  | Mezisoučet |  | 9.198 | [22 empty] | VV | 1
241 | 28376252RX1 | Polystyrenová deska, EPS S 150 grey tl.50 mm, skladba S2 | m2 | 174.3 |  | 0 |  | 0 |  | 0 | 15 | 0 | 0.0018 | 0.31 | 0 | 0 |  | Vlastní | Indiv | 0 | 0 |  | Specifikace |  |  |  | POL3_
|  | Začátek provozního součtu | [24 empty] | VV
|  | skladba S2 : | [24 empty] | VV | 2
|  | mč.1.06,1.08, 1.13-1.19,1.21 : 58,1+64,7+5,4+3,2+1,7+3,5+5,4+3,7+1,8+18,5 |  | 166 | [22 empty] | VV | 2
|  | Mezisoučet |  | 166 | [22 empty] | VV | 3
|  | Konec provozního součtu | [24 empty] | VV
|  | vč.prořezů : 166,0*1,05 |  | 174.3 | [22 empty] | VV | 0
242 | 283769770RX1 | Deska tepelně izolační PIR, pás v=300 mm; tl.70 mm | m2 | 27.594 |  | 0 |  | 0 |  | 0 | 15 | 0 | 0.0081 | 0.22 | 0 | 0 |  | Vlastní | Indiv | 0 | 0 |  | Specifikace |  |  |  | POL3_
|  | nadpraží oken pro předokenní žaluzie : | [24 empty] | VV | 0
|  | dle detailu D15 a Výpisu zámečn.výrobků : | [24 empty] | VV | 0
[27 empty] | VV | 0
|  | tep.izolace PIR tl.70 mm; v=300 mm : | [24 empty] | VV | 0
|  | Začátek provozního součtu | [24 empty] | VV
|  | pro Z31 : (2,5+0,6*2)*8 |  | 29.6 | [22 empty] | VV | 2
|  | pro Z32 : (2,5+0,6*2)*5 |  | 18.5 | [22 empty] | VV | 2
|  | pro Z33 : (1,5+0,6*2)*1 |  | 2.7 | [22 empty] | VV | 2
|  | pro Z34 : (2,5+0,6*2)*8 |  | 29.6 | [22 empty] | VV | 2
|  | pro Z35 : (2,4+0,6*2)*1 |  | 3.6 | [22 empty] | VV | 2
|  | pro Z36 : (2,4+0,6*2)*1 |  | 3.6 | [22 empty] | VV | 2
|  | Mezisoučet |  | 87.6 | [22 empty] | VV | 3
|  | Konec provozního součtu | [24 empty] | VV
|  | 87,6*0,3*1,05 |  | 27.594 | [22 empty] | VV | 0
|  | Mezisoučet |  | 27.594 | [22 empty] | VV | 1
243 | 283771RX1 | Deska tepelně izolační podlahová PUR tl.140 mm | m2 | 3.57 |  | 0 |  | 0 |  | 0 | 15 | 0 | 0.0056 | 0.02 | 0 | 0 |  | Vlastní | Indiv | 0 | 0 |  | Specifikace |  |  |  | POL3_
[27 empty] | VV | 0
|  | skladby S17, detail D16 : | [24 empty] | VV | 0
|  | izolace PUR tl.140 mm vč.prořezu : 17,0*0,2*1,05 |  | 3.57 | [22 empty] | VV | 0
|  | Mezisoučet |  | 3.57 | [22 empty] | VV | 1
244 | 283772RX1 | Deska tepelně izolační podlahová PUR tl.150 mm | m2 | 1174.425 |  | 0 |  | 0 |  | 0 | 15 | 0 | 0.0056 | 6.58 | 0 | 0 |  | Vlastní | Indiv | 0 | 0 |  | Specifikace |  |  |  | POL3_
[27 empty] | VV | 0
|  | Začátek provozního součtu | [24 empty] | VV
|  | skladba S9 : | [24 empty] | VV | 2
|  | mč.2.23, 2.24, 2.25 : 66,5 |  | 66.5 | [22 empty] | VV | 2
[27 empty] | VV | 2
|  | skladba S10a : | [24 empty] | VV | 2
|  | mč.220,227-231 : 400,9 |  | 400.9 | [22 empty] | VV | 2
[27 empty] | VV | 2
|  | skladba S10b : | [24 empty] | VV | 2
|  | mč.203-217,232-238 : 187,1 |  | 187.1 | [22 empty] | VV | 2
[27 empty] | VV | 2
|  | skladba S10c : | [24 empty] | VV | 2
|  | mč.201,202,218,219,221,222,226,239 : 241,9 |  | 241.9 | [22 empty] | VV | 2
[27 empty] | VV | 2
|  | skladba S11 : | [24 empty] | VV | 2
|  | mč.301-314 : 222,1 |  | 222.1 | [22 empty] | VV | 2
|  | Mezisoučet |  | 1118.5 | [22 empty] | VV | 3
|  | Konec provozního součtu | [24 empty] | VV
|  | vč.prořezu 5% : 1118,50*1,05 |  | 1174.425 | [22 empty] | VV | 0
245 | 59533123R | Minerální tep.izolační deska tl.50 mm, parametry dle Legendy materiálů, izolace stropů nad 1.P | m2 | 150.675 |  | 0 |  | 0 |  | 0 | 15 | 0 | 0.0055 | 0.83 | 0 | 0 | SPCM | RTS 18/ II | Indiv | 0 | 0 |  | Specifikace |  |  |  | POL3_
|  | 1.P : | [24 empty] | VV | 0
|  | mč.107 : 143,50 |  | 143.5 | [22 empty] | VV | 0
|  | prořez 5% : 143,5*0,05 |  | 7.175 | [22 empty] | VV | 0
|  | Mezisoučet |  | 150.675 | [22 empty] | VV | 1
246 | 59533125R | Minerální tep.izolační deska tl.100 mm, parametry dle Legendy materiálů, izolace stěn | m2 | 272.27 |  | 0 |  | 0 |  | 0 | 15 | 0 | 0.011 | 2.99 | 0 | 0 | SPCM | RTS 18/ II | Indiv | 0 | 0 |  | Specifikace |  |  |  | POL3_
|  | 1.P : | [24 empty] | VV | 0
|  | mč.107 : (7,2*2+16,9*2+0,6*2*2)*2,45 |  | 123.97 | [22 empty] | VV | 0
|  | (7,2*2+3,7*2+0,6+0,6)*3,3 |  | 75.9 | [22 empty] | VV | 0
|  | Začátek provozního součtu | [24 empty] | VV
|  | odpočet otvorů : 3,0*2,5+1,0*2,0*2+6,13*2,25 |  | 25.2925 | [22 empty] | VV | 2
|  | Konec provozního součtu | [24 empty] | VV
|  | -25,3 |  | -25.3 | [22 empty] | VV | 0
[27 empty] | VV | 0
|  | mč.120 : (9,3+6,1+12,5+3,0)*3,0 |  | 92.7 | [22 empty] | VV | 0
|  | Začátek provozního součtu | [24 empty] | VV
|  | odpočet otvorů : 2,5*2,4+1,0*2,0 |  | 8 | [22 empty] | VV | 2
|  | Konec provozního součtu | [24 empty] | VV
|  | -8,0 |  | -8 | [22 empty] | VV | 0
|  | Mezisoučet |  | 259.27 | [22 empty] | VV | 1
|  | prořez 5% : 260,0*0,05 |  | 13 | [22 empty] | VV | 0
247 | 59533128R | Minerální tep.izolační deska tl.200 mm, parametry dle Legendy materiálů, izolace stěn | m2 | 199.09 |  | 0 |  | 0 |  | 0 | 15 | 0 | 0.022 | 4.38 | 0 | 0 | SPCM | RTS 18/ II | Indiv | 0 | 0 |  | Specifikace |  |  |  | POL3_
|  | 1.P : | [24 empty] | VV | 0
|  | mč.108 : (9,8+2,7+4,9+10,0+7,15)*3,3 |  | 114.015 | [22 empty] | VV | 0
|  | -(0,9*2,0+2,5*1,75*3) |  | -14.925 | [22 empty] | VV | 0
|  | mč.113,114,115 : (3,8+3,8)*3,0 |  | 22.8 | [22 empty] | VV | 0
|  | -(0,9*2,0*2) |  | -3.6 | [22 empty] | VV | 0
|  | mč.117,118,119 : (4,0+4,0+2,9)*3,0 |  | 32.7 | [22 empty] | VV | 0
|  | mč.121 : (3,3+3,3+6,45+3,4)*3,0 |  | 49.35 | [22 empty] | VV | 0
|  | -(1,0*2,0+2,5*1,75*2) |  | -10.75 | [22 empty] | VV | 0
|  | Mezisoučet |  | 189.59 | [22 empty] | VV | 1
|  | prořez 5% : 190,0*0,05 |  | 9.5 | [22 empty] | VV | 0
248 | 63140584R | Deska izolační akustická tl.100 mm, skladba S9, akustická, protipožární | m2 | 69.825 |  | 0 |  | 0 |  | 0 | 15 | 0 | 0.005 | 0.35 | 0 | 0 | SPCM | RTS 18/ II | Indiv | 0 | 0 |  | Specifikace |  |  |  | POL3_
[27 empty] | VV | 0
|  | skladba S9 : | [24 empty] | VV | 0
|  | Začátek provozního součtu | [24 empty] | VV
|  | mč.223,224,225 : 16,4+16,3+33,8 |  | 66.5 | [22 empty] | VV | 2
|  | Konec provozního součtu | [24 empty] | VV
|  | 66,5 |  | 66.5 | [22 empty] | VV | 0
|  | prořez, ztratné : 66,5*0,05 |  | 3.325 | [22 empty] | VV | 0
|  | Mezisoučet |  | 69.825 | [22 empty] | VV | 1
249 | 63143500R | Deska čedičová izolační tl.15 mm, viz detail D17 | m2 | 50.295 |  | 0 |  | 0 |  | 0 | 15 | 0 | 0.0014 | 0.07 | 0 | 0 | SPCM | RTS 18/ II | Indiv | 0 | 0 |  | Specifikace |  |  |  | POL3_
|  | -25,3 |  | -25.3 | [22 empty] | VV | 0
|  | izolace bloků z pěnoskla - viz detail D17 : | [24 empty] | VV | 0
|  | čedič.pásek tl.15 mm : | [24 empty] | VV | 0
|  | Začátek provozního součtu | [24 empty] | VV
|  | pěnosklo tl.125 mm : 57,9 |  | 57.9 | [22 empty] | VV | 2
|  | pěnosklo tl.150 mm : 234,9 |  | 234.9 | [22 empty] | VV | 2
|  | Konec provozního součtu | [24 empty] | VV
|  | 292,8*0,25 |  | 73.2 | [22 empty] | VV | 0
|  | Mezisoučet |  | 47.9 | [22 empty] | VV | 1
|  | vč.prořezů : 47,9*0,05 |  | 2.395 | [22 empty] | VV | 0
|  | Mezisoučet |  | 2.395 | [22 empty] | VV | 1
250 | 63150940R | Deska tepelně izolační minerální tl. 50 mm, parametry viz skladba S21 | m2 | 79.905 |  | 0 |  | 0 |  | 0 | 15 | 0 | 0.0025 | 0.2 | 0 | 0 | SPCM | RTS 18/ II | Indiv | 0 | 0 |  | Specifikace |  |  |  | POL3_
|  | skladba S21, opláštění VZT potrubí v podkroví : | [24 empty] | VV | 0
|  | Začátek provozního součtu | [24 empty] | VV
|  | vodorovná plocha : (0,5+19,5+0,5)*2,0+2,0*1,9 |  | 44.8 | [22 empty] | VV | 2
|  | svislé plochy : (2,0+20,05+4,0+2,0+2,0+17,6+0,5)*0,65 |  | 31.2975 | [22 empty] | VV | 2
|  | Mezisoučet |  | 76.0975 | [22 empty] | VV | 3
|  | Konec provozního součtu | [24 empty] | VV
|  | vč.prořezů : 76,1*1,05 |  | 79.905 | [22 empty] | VV | 0
|  | Mezisoučet |  | 79.905 | [22 empty] | VV | 1
251 | 63150944R | Deska tepelně izolační minerální tl.120 mm, parametry viz skladba S21 | m2 | 159.81 |  | 0 |  | 0 |  | 0 | 15 | 0 | 0.006 | 0.96 | 0 | 0 | SPCM | RTS 18/ II | Indiv | 0 | 0 |  | Specifikace |  |  |  | POL3_
|  | skladba S21, opláštění VZT potrubí v podkroví : | [24 empty] | VV | 0
|  | Začátek provozního součtu | [24 empty] | VV
|  | vodorovná plocha : (0,5+19,5+0,5)*2,0+2,0*1,9 |  | 44.8 | [22 empty] | VV | 2
|  | svislé plochy : (2,0+20,05+4,0+2,0+2,0+17,6+0,5)*0,65 |  | 31.2975 | [22 empty] | VV | 2
|  | Mezisoučet |  | 76.0975 | [22 empty] | VV | 3
|  | Konec provozního součtu | [24 empty] | VV
|  | pč.prořezu : 76,1*2*1,05 |  | 159.81 | [22 empty] | VV | 0
|  | Mezisoučet |  | 159.81 | [22 empty] | VV | 1
252 | 713111111R00 | Izolace tepelné stropů vrchem kladené volně | m2 | 689.2445 |  | 0 |  | 0 |  | 0 | 15 | 0 | 0 | 0 | 0 | 0 |  | RTS 18/ II | Indiv | 0.09 | 62.03 |  | Práce |  |  |  | POL1_7
|  | 7,66*15,435*2 |  | 236.4642 | [22 empty] | VV | 0
|  | 7,056*8,557*2 |  | 120.7564 | [22 empty] | VV | 0
|  | 6,975*23,801*2 |  | 332.024 | [22 empty] | VV | 0
253 | Specifikace20 | Role z minerální vlny 0,039 W/mK tl. 140 mm | m2 | 361.8534 |  | 0 |  | 0 |  | 0 | 15 | 0 | 0.0049 | 1.77 | 0 | 0 |  | Vlastní | Indiv | 0 | 0 |  | Specifikace |  |  |  | POL3_
|  | 7,66*15,435*1,05 |  | 124.1437 | [22 empty] | VV | 0
|  | 7,056*8,557*1,05 |  | 63.3971 | [22 empty] | VV | 0
|  | 6,975*23,801*1,05 |  | 174.3126 | [22 empty] | VV | 0
254 | Specifikace21 | Role z minerální vlny 0,039 W/mK tl. 160 mm | m2 | 361.8534 |  | 0 |  | 0 |  | 0 | 15 | 0 | 0.0056 | 2.03 | 0 | 0 |  | Vlastní | Indiv | 0 | 0 |  | Specifikace |  |  |  | POL3_
|  | Položka pořadí 253 : 361,85338 |  | 361.8534 | [22 empty] | VV | 5
255 | 713131144R00 | Izolace tepelná korun atik, kotvením hmoždinkami 1vrstvá | m2 | 88.0319 |  | 0 |  | 0 |  | 0 | 15 | 0 | 0.0005 | 0.04 | 0 | 0 |  | Vlastní | Indiv | 0 | 0 |  | Práce |  |  |  | POL1_7
|  | 13,47*0,55 |  | 7.4085 | [22 empty] | VV | 0
|  | 20,57*0,55 |  | 11.3135 | [22 empty] | VV | 0
|  | 13,47*0,55 |  | 7.4085 | [22 empty] | VV | 0
|  | 20,57*0,55 |  | 11.3135 | [22 empty] | VV | 0
|  | 6,271*0,55 |  | 3.4491 | [22 empty] | VV | 0
|  | 5,257*0,55 |  | 2.8914 | [22 empty] | VV | 0
|  | 17,875*0,55 |  | 9.8313 | [22 empty] | VV | 0
|  | 10,345*0,55 |  | 5.6898 | [22 empty] | VV | 0
|  | 16,93*0,55 |  | 9.3115 | [22 empty] | VV | 0
|  | 10,162*0,55 |  | 5.5891 | [22 empty] | VV | 0
|  | 4,528*0,55 |  | 2.4904 | [22 empty] | VV | 0
|  | 18,69*0,55 |  | 10.2795 | [22 empty] | VV | 0
|  | 2,64*0,4 |  | 1.056 | [22 empty] | VV | 0
256 | Specifikace22 | Desky z extrudovaného polystyrenu XPS 300 kPa 100 tl. 60 mm | m2 | 96.833 |  | 0 |  | 0 |  | 0 | 15 | 0 | 0.0021 | 0.2 | 0 | 0 |  | Vlastní | Indiv | 0 | 0 |  | Specifikace |  |  |  | POL3_
|  | 88,03*1,1 |  | 96.833 | [22 empty] | VV | 0
257 | 713141151R00 | Izolace tepelná střech kladená na sucho 1vrstvá | m2 | 1517.9483 |  | 0 |  | 0 |  | 0 | 15 | 0 | 0 | 0 | 0 | 0 |  | RTS 18/ II | Indiv | 0.07 | 106.26 |  | Práce |  |  |  | POL1_7
|  | 12,51*19,61*2 |  | 490.6422 | [22 empty] | VV | 0
|  | 17,875*2,855*2 |  | 102.0663 | [22 empty] | VV | 0
|  | 16,079*9,43*2 |  | 303.2499 | [22 empty] | VV | 0
|  | 10,187*0,898*2 |  | 18.2959 | [22 empty] | VV | 0
|  | 10,15*3,155*2 |  | 64.0465 | [22 empty] | VV | 0
|  | 18,44*2,25*2 |  | 82.98 | [22 empty] | VV | 0
|  | 14,443*8,279*2 |  | 239.1472 | [22 empty] | VV | 0
|  | 16,63*4,36*3 |  | 217.5204 | [22 empty] | VV | 0
258 | Specifikace23 | Desky z pěnového polystyrenu EPS 100 kPa tl. 120 mm | m2 | 1201.158 |  | 0 |  | 0 |  | 0 | 15 | 0 | 0.003 | 3.6 | 0 | 0 |  | Vlastní | Indiv | 0 | 0 |  | Specifikace |  |  |  | POL3_
|  | 1143,96*1,05 |  | 1201.158 | [22 empty] | VV | 0
259 | Specifikace24 | Desky z minerální vlny MW 70 kPa tl. 120 mm | m2 | 164.283 |  | 0 |  | 0 |  | 0 | 15 | 0 | 0.021 | 3.45 | 0 | 0 |  | Vlastní | Indiv | 0 | 0 |  | Specifikace |  |  |  | POL3_
|  | 156,46*1,05 |  | 164.283 | [22 empty] | VV | 0
260 | Specifikace25 | Desky z pěnového polystyrenu EPS 100 kPa tl. 100 mm | m2 | 76.1355 |  | 0 |  | 0 |  | 0 | 15 | 0 | 0.0025 | 0.19 | 0 | 0 |  | Vlastní | Indiv | 0 | 0 |  | Specifikace |  |  |  | POL3_
|  | 72,51*1,05 |  | 76.1355 | [22 empty] | VV | 0
261 | Specifikace26 | Desky z minerální vlny MW 70 kPa tl. 30 mm | m2 | 152.2815 |  | 0 |  | 0 |  | 0 | 15 | 0 | 0.00525 | 0.8 | 0 | 0 |  | Vlastní | Indiv | 0 | 0 |  | Specifikace |  |  |  | POL3_
|  | 145,03*1,05 |  | 152.2815 | [22 empty] | VV | 0
262 | 713141171R00 | Izolace tepelná střech kladená ze spádových klínů | m2 | 650.214 |  | 0 |  | 0 |  | 0 | 15 | 0 | 0 | 0 | 0 | 0 |  | Vlastní | Indiv | 0 | 0 |  | Práce |  |  |  | POL1_7
|  | 12,51*19,61 |  | 245.3211 | [22 empty] | VV | 0
|  | 17,875*2,855 |  | 51.0331 | [22 empty] | VV | 0
|  | 16,079*9,43 |  | 151.625 | [22 empty] | VV | 0
|  | 10,187*0,898 |  | 9.1479 | [22 empty] | VV | 0
|  | 10,15*3,155 |  | 32.0233 | [22 empty] | VV | 0
|  | 18,44*2,25 |  | 41.49 | [22 empty] | VV | 0
|  | 14,443*8,279 |  | 119.5736 | [22 empty] | VV | 0
263 | Specifikace27 | Spádové klíny z pěnového polystyrenu EPS 100 kPa tl. min. 20 mm (spád 2%) | m3 | 74.3574 |  | 0 |  | 0 |  | 0 | 15 | 0 | 0.025 | 1.86 | 0 | 0 |  | Vlastní | Indiv | 0 | 0 |  | Specifikace |  |  |  | POL3_
|  | 571,98*0,13 |  | 74.3574 | [22 empty] | VV | 0
264 | Specifikace28 | Spádové klíny z minerální vlny MW 70 kPa tl. min. 20 mm (spád 2%) | m3 | 10.1699 |  | 0 |  | 0 |  | 0 | 15 | 0 | 0.175 | 1.78 | 0 | 0 |  | Vlastní | Indiv | 0 | 0 |  | Specifikace |  |  |  | POL3_
|  | 78,23*0,13 |  | 10.1699 | [22 empty] | VV | 0
265 | 998713202R00 | Přesun hmot pro izolace tepelné, výšky do 12 m | % |  |  | 0 |  | 0 |  | 0 | 15 | 0 | 0 | 0 | 0 | 0 |  | RTS 18/ II | Indiv | 0 | 0 |  | Přesun hmot |  |  |  | POL7_
Díl: | 721 | Vnitřní kanalizace |  |  |  | 0 |  | 0 |  | 0 |  | 0 |  | 0.19 |  | 0 |  |  |  |  | 0 | [5 empty] | DIL
266 | 721R01 | Střešní svislá vpusť DN 110 mm, bitumenový límec | kus | 10 |  | 0 |  | 0 |  | 0 | 15 | 0 | 0.005 | 0.05 | 0 | 0 |  | Vlastní | Indiv | 0 | 0 |  | Práce |  |  |  | POL1_7
267 | 721R02 | Střešní vodorovná vpusť DN 110 mm, bitumenový límec | kus | 3 |  | 0 |  | 0 |  | 0 | 15 | 0 | 0.005 | 0.02 | 0 | 0 |  | Vlastní | Indiv | 0 | 0 |  | Práce |  |  |  | POL1_7
268 | 721R03 | Nástavec střešní vpusti v = 300 mm, límec PVC-P | kus | 13 |  | 0 |  | 0 |  | 0 | 15 | 0 | 0.005 | 0.07 | 0 | 0 |  | Vlastní | Indiv | 0 | 0 |  | Práce |  |  |  | POL1_
269 | 721R04 | Pojistný přepad čtvercového průřezu 100x100 mm, límec PVC-P K9 | kus | 5 |  | 0 |  | 0 |  | 0 | 15 | 0 | 0.005 | 0.03 | 0 | 0 |  | Vlastní | Indiv | 0 | 0 |  | Práce |  |  |  | POL1_
270 | 721R05 | Prodloužení stávajícího potrubí PVC prům. 120 mm s komínkem vč. lemování | kus | 1 |  | 0 |  | 0 |  | 0 | 15 | 0 | 0.01 | 0.01 | 0 | 0 |  | Vlastní | Indiv | 0 | 0 |  | Práce |  |  |  | POL1_
271 | 721R06 | Prodloužení stávajícího potrubí FeZn 120/120 mm s komínkem vč. lemování | kus | 1 |  | 0 |  | 0 |  | 0 | 15 | 0 | 0.01 | 0.01 | 0 | 0 |  | Vlastní | Indiv | 0 | 0 |  | Práce |  |  |  | POL1_
272 | 998721202R00 | Přesun hmot pro vnitřní kanalizaci, výšky do 12 m | % |  |  | 0 |  | 0 |  | 0 | 15 | 0 | 0 | 0 | 0 | 0 |  | RTS 18/ II | Indiv | 0 | 0 |  | Přesun hmot |  |  |  | POL7_
Díl: | 762 | Konstrukce tesařské |  |  |  | 0 |  | 0 |  | 0 |  | 0 |  | 43.27 |  | 0.64 |  |  |  |  | 1150.45 | [5 empty] | DIL
273 | 762512245R00 | Položení podlah pod PVC šroubováním, skladba S22 | m2 | 32.88 |  | 0 |  | 0 |  | 0 | 15 | 0 | 0 | 0 | 0 | 0 |  | RTS 18/ II | Indiv | 0.281 | 9.24 |  | Práce |  |  |  | POL1_
|  | skladba S22 : | [24 empty] | VV | 0
|  | výměry viz Půdorys krovu : 32,88 |  | 32.88 | [22 empty] | VV | 0
274 | 762526110R00 | Položení polštářů pod podlahy rozteče do 65 cm, skladba S22 | m2 | 65.76 |  | 0 |  | 0 |  | 0 | 15 | 0 | 0 | 0 | 0 | 0 |  | RTS 18/ II | Indiv | 0.299 | 19.66 |  | Práce |  |  |  | POL1_
|  | skladba S22 : | [24 empty] | VV | 0
|  | výměry viz Půdorys krovu : | [24 empty] | VV | 0
|  | Začátek provozního součtu | [24 empty] | VV
|  | hranoly 140/100 mm : 32,88 |  | 32.88 | [22 empty] | VV | 2
|  | fošny 50/160 mm : 32,88 |  | 32.88 | [22 empty] | VV | 2
|  | Konec provozního součtu | [24 empty] | VV
|  | 65,76 |  | 65.76 | [22 empty] | VV | 0
275 | 762521104R00 | Položení desek dřevoštěpkových pro ochranu železobetonových desek | m2 | 2078 |  | 0 |  | 0 |  | 0 | 15 | 0 | 0 | 0 | 0 | 0 |  | RTS 18/ II | Indiv | 0.252 | 523.66 |  | Práce |  |  |  | POL1_
|  | viz poznámka z v.č.D.1.2.5 - Základové konstrukce : | [24 empty] | VV | 0
|  | ochrana základových a stropních desek dřevoštěpkovými deskami : | [24 empty] | VV | 0
|  | ZD1+ZD2+ZD3 : 522+606+54 |  | 1182 | [22 empty] | VV | 0
|  | D1.4+D1.5+R1 : 260+500+136 |  | 896 | [22 empty] | VV | 0
276 | 762595000R00 | Spojovací a ochranné prostředky k položení podlah | m3 | 2.51 |  | 0 |  | 0 |  | 0 | 15 | 0 | 0.00295 | 0.01 | 0 | 0 |  | RTS 18/ II | Indiv | 0 | 0 |  | Práce |  |  |  | POL1_
|  | skladba S22 : | [24 empty] | VV | 0
|  | hranoly 140/100 mm : 1,60 |  | 1.6 | [22 empty] | VV | 0
|  | fošny 50/160 mm : 0,91 |  | 0.91 | [22 empty] | VV | 0
277 | 60510440R | Fošna SM/JD tl. 5,0 cm, skladba S22 | m3 | 0.9134 |  | 0 |  | 0 |  | 0 | 15 | 0 | 0.55 | 0.5 | 0 | 0 | SPCM | RTS 18/ II | Indiv | 0 | 0 |  | Specifikace |  |  |  | POL3_
|  | skladba S22 : | [24 empty] | VV | 0
|  | Začátek provozního součtu | [24 empty] | VV
|  | délky : 17,5+16,9+0,6+1,5*2+2,8+1,5*2+1,5+2,5*2+1,25 |  | 51.55 | [22 empty] | VV | 2
|  | 14,0+14,6+11,2*2+0,6+0,6 |  | 52.2 | [22 empty] | VV | 2
|  | Konec provozního součtu | [24 empty] | VV
|  | 103,8*0,05*0,16 |  | 0.8304 | [22 empty] | VV | 0
|  | prořez 10% : 0,83*0,1 |  | 0.083 | [22 empty] | VV | 0
|  | Mezisoučet |  | 0.9134 | [22 empty] | VV | 1
278 | 60515206R | Hranol SM/JD 1 10x14 cm, délka 300-600 cm | m3 | 1.5992 |  | 0 |  | 0 |  | 0 | 15 | 0 | 0.55 | 0.88 | 0 | 0 | SPCM | RTS 18/ II | Indiv | 0 | 0 |  | Specifikace |  |  |  | POL3_
|  | skladba S22 : | [24 empty] | VV | 0
|  | Začátek provozního součtu | [24 empty] | VV
|  | délky : 17,5+16,9+0,6+1,5*2+2,8+1,5*2+1,5+2,5*2+1,25 |  | 51.55 | [22 empty] | VV | 2
|  | 14,0+14,6+11,2*2+0,6+0,6 |  | 52.2 | [22 empty] | VV | 2
|  | Konec provozního součtu | [24 empty] | VV
|  | 103,8*0,10*0,14 |  | 1.4532 | [22 empty] | VV | 0
|  | prořez 10% : 1,46*0,1 |  | 0.146 | [22 empty] | VV | 0
|  | Mezisoučet |  | 1.5992 | [22 empty] | VV | 1
279 | 60725014R | Deska dřevoštěpková tl. 18 mm | m2 | 2078 |  | 0 |  | 0 |  | 0 | 15 | 0 | 0.0109 | 22.65 | 0 | 0 | SPCM | RTS 18/ II | Indiv | 0 | 0 |  | Specifikace |  |  |  | POL3_
|  | viz poznámka z v.č.D.1.2.5 - Základové konstrukce : | [24 empty] | VV | 0
|  | ochrana základových desek OSB deskami : | [24 empty] | VV | 0
|  | ZD1+ZD2+ZD3 : 522+606+54 |  | 1182 | [22 empty] | VV | 0
|  | D1.4+D1.5+R1 : 260+500+136 |  | 896 | [22 empty] | VV | 0
280 | 60726017.AR | Deska dřevoštěpková tl. 25 mm | m2 | 37.812 |  | 0 |  | 0 |  | 0 | 15 | 0 | 0.0157 | 0.59 | 0 | 0 | SPCM | RTS 18/ II | Indiv | 0 | 0 |  | Specifikace |  |  |  | POL3_
|  | skladba S22 : | [24 empty] | VV | 0
|  | výměry viz Půdorys krovu : 32,88*1,15 |  | 37.812 | [22 empty] | VV | 0
281 | 762311103R00 | Montáž kotevních želez, příložek, patek, táhel | kus | 78 |  | 0 |  | 0 |  | 0 | 15 | 0 | 0.00332 | 0.26 | 0 | 0 |  | RTS 18/ II | Indiv | 0.377 | 29.41 |  | Práce |  |  |  | POL1_7
282 | Specifikace29 | Chemické kotvy, beton, hl. 110 mm, M16, malta POXY + šroub M16 | kus | 78 |  | 0 |  | 0 |  | 0 | 15 | 0 | 0 | 0 | 0 | 0 |  | Vlastní | Indiv | 0 | 0 |  | Specifikace |  |  |  | POL3_
283 | 762313112R00 | Montáž svorníků, šroubů délky 300 mm | kus | 198 |  | 0 |  | 0 |  | 0 | 15 | 0 | 0 | 0 | 0 | 0 |  | RTS 18/ II | Indiv | 0.084 | 16.63 |  | Práce |  |  |  | POL1_7
284 | Specifikace30 | Svorník M12 x 330, 2 x matice M12, podložka 45/14x3 | kus | 198 |  | 0 |  | 0 |  | 0 | 15 | 0 | 0.00055 | 0.11 | 0 | 0 |  | Vlastní | Indiv | 0 | 0 |  | Specifikace |  |  |  | POL3_
285 | 762331922R00 | Vyřezání části střešní vazby do 224 cm2,do dl.5 m | m | 51.6 |  | 0 |  | 0 |  | 0 | 15 | 0 | 0.00016 | 0.01 | 0.01232 | 0.64 |  | RTS 18/ II | Indiv | 0.2778 | 14.33 |  | Práce |  |  |  | POL1_7
|  | 5,3*6 |  | 31.8 | [22 empty] | VV | 0
|  | 4,3*2 |  | 8.6 | [22 empty] | VV | 0
|  | 3,3*2 |  | 6.6 | [22 empty] | VV | 0
|  | 2,3*2 |  | 4.6 | [22 empty] | VV | 0
286 | 762332932R00 | Doplnění části střešní vazby z hranolků do 224 cm2 | m | 25.8 |  | 0 |  | 0 |  | 0 | 15 | 0 | 0.01467 | 0.38 | 0 | 0 |  | RTS 18/ II | Indiv | 0.416 | 10.73 |  | Práce |  |  |  | POL1_7
|  | 5,3*3 |  | 15.9 | [22 empty] | VV | 0
|  | 4,3*1 |  | 4.3 | [22 empty] | VV | 0
|  | 3,3*1 |  | 3.3 | [22 empty] | VV | 0
|  | 2,3*1 |  | 2.3 | [22 empty] | VV | 0
287 | 762332110R00 | Montáž vázaných krovů pravidelných do 120 cm2 | m | 290.1 |  | 0 |  | 0 |  | 0 | 15 | 0 | 0.00099 | 0.29 | 0 | 0 |  | RTS 18/ II | Indiv | 0.262 | 76.01 |  | Práce |  |  |  | POL1_7
|  | kleština : 99*1,9 |  | 188.1 | [22 empty] | VV | 0
|  | příložka pod bednění : 68*1,5 |  | 102 | [22 empty] | VV | 0
288 | 762332120R00 | Montáž vázaných krovů pravidelných do 224 cm2 | m | 760.1 |  | 0 |  | 0 |  | 0 | 15 | 0 | 0.00099 | 0.75 | 0 | 0 |  | RTS 18/ II | Indiv | 0.361 | 274.4 |  | Práce |  |  |  | POL1_7
|  | krokev : 49*5,4 |  | 264.6 | [22 empty] | VV | 0
|  | krokev : 9*4,9 |  | 44.1 | [22 empty] | VV | 0
|  | krokev : 2*4,7 |  | 9.4 | [22 empty] | VV | 0
|  | krokev : 33*4,15 |  | 136.95 | [22 empty] | VV | 0
|  | krokev : 7*3,95 |  | 27.65 | [22 empty] | VV | 0
|  | krokev : 4*3,7 |  | 14.8 | [22 empty] | VV | 0
|  | krokev : 3*3,45 |  | 10.35 | [22 empty] | VV | 0
|  | krokev : 7*2,95 |  | 20.65 | [22 empty] | VV | 0
|  | krokev : 5*2,7 |  | 13.5 | [22 empty] | VV | 0
|  | krokev : 7*2,25 |  | 15.75 | [22 empty] | VV | 0
|  | krokev : 7*1,95 |  | 13.65 | [22 empty] | VV | 0
|  | krokev : 6*1,7 |  | 10.2 | [22 empty] | VV | 0
|  | krokev : 2*1,1 |  | 2.2 | [22 empty] | VV | 0
|  | krokev : 5*0,75 |  | 3.75 | [22 empty] | VV | 0
|  | pozednice : 1*106 |  | 106 | [22 empty] | VV | 0
|  | sloupek : 13*2,35 |  | 30.55 | [22 empty] | VV | 0
|  | pásek : 24*1,5 |  | 36 | [22 empty] | VV | 0
289 | 762332130R00 | Montáž vázaných krovů pravidelných do 288 cm2 | m | 104.6 |  | 0 |  | 0 |  | 0 | 15 | 0 | 0.00099 | 0.1 | 0 | 0 |  | RTS 18/ II | Indiv | 0.453 | 47.38 |  | Práce |  |  |  | POL1_7
|  | nárožní krokev : 4*7,55 |  | 30.2 | [22 empty] | VV | 0
|  | nárožní krokev : 1*5,75 |  | 5.75 | [22 empty] | VV | 0
|  | úžlabní krokev : 1*7,55 |  | 7.55 | [22 empty] | VV | 0
|  | úžlabní krokev : 2*5,95 |  | 11.9 | [22 empty] | VV | 0
|  | vaznice : 1*5,4 |  | 5.4 | [22 empty] | VV | 0
|  | vaznice : 1*5,1 |  | 5.1 | [22 empty] | VV | 0
|  | vaznice : 3*4,15 |  | 12.45 | [22 empty] | VV | 0
|  | vaznice : 7*3,75 |  | 26.25 | [22 empty] | VV | 0
290 | Specifikace31 | Hranol SM/JD do 20 cm délka 601-800 cm | m3 | 16.9546 |  | 0 |  | 0 |  | 0 | 15 | 0 | 0.55 | 9.33 | 0 | 0 |  | Vlastní | Indiv | 0 | 0 |  | Specifikace |  |  |  | POL3_
|  | krokev : 49*0,08*0,18*5,4 |  | 3.8102 | [22 empty] | VV | 0
|  | krokev : 9*0,08*0,18*4,9 |  | 0.63504 | [22 empty] | VV | 0
|  | krokev : 2*0,08*0,18*4,7 |  | 0.13536 | [22 empty] | VV | 0
|  | krokev : 33*0,08*0,18*4,15 |  | 1.9721 | [22 empty] | VV | 0
|  | krokev : 7*0,08*0,18*3,95 |  | 0.39816 | [22 empty] | VV | 0
|  | krokev : 4*0,08*0,18*3,7 |  | 0.21312 | [22 empty] | VV | 0
|  | krokev : 3*0,08*0,18*3,45 |  | 0.14904 | [22 empty] | VV | 0
|  | krokev : 7*0,08*0,18*2,95 |  | 0.29736 | [22 empty] | VV | 0
|  | krokev : 5*0,08*0,18*2,7 |  | 0.1944 | [22 empty] | VV | 0
|  | krokev : 7*0,08*0,18*2,25 |  | 0.2268 | [22 empty] | VV | 0
|  | krokev : 7*0,08*0,18*1,95 |  | 0.19656 | [22 empty] | VV | 0
|  | krokev : 6*0,08*0,18*1,7 |  | 0.14688 | [22 empty] | VV | 0
|  | krokev : 2*0,08*0,18*1,1 |  | 0.03168 | [22 empty] | VV | 0
|  | krokev : 5*0,08*0,18*0,75 |  | 0.054 | [22 empty] | VV | 0
|  | nárožní krokev : 4*0,12*0,2*7,55 |  | 0.7248 | [22 empty] | VV | 0
|  | nárožní krokev : 1*0,12*0,2*5,75 |  | 0.138 | [22 empty] | VV | 0
|  | úžlabní krokev : 1*0,12*0,2*7,55 |  | 0.1812 | [22 empty] | VV | 0
|  | úžlabní krokev : 2*0,12*0,2*5,95 |  | 0.2856 | [22 empty] | VV | 0
|  | pozednice : 1*0,14*0,12*106 |  | 1.7808 | [22 empty] | VV | 0
|  | sloupek : 13*0,14*0,14*2,35 |  | 0.59878 | [22 empty] | VV | 0
|  | vaznice : 1*0,16*0,18*5,4 |  | 0.15552 | [22 empty] | VV | 0
|  | vaznice : 1*0,16*0,18*5,1 |  | 0.14688 | [22 empty] | VV | 0
|  | vaznice : 3*0,16*0,18*4,15 |  | 0.35856 | [22 empty] | VV | 0
|  | vaznice : 7*0,16*0,18*3,75 |  | 0.756 | [22 empty] | VV | 0
|  | kleština : 99*0,04*0,14*1,9 |  | 1.0534 | [22 empty] | VV | 0
|  | pásek : 24*0,12*0,12*1,5 |  | 0.5184 | [22 empty] | VV | 0
|  | příložka pod bednění : 68*0,05*0,05*1,5 |  | 0.255 | [22 empty] | VV | 0
|  | prořez : 15,41*0,1 |  | 1.541 | [22 empty] | VV | 0
291 | 762341220R00 | Montáž bednění střech rovných z velkoplošných desek na bázi dřeva | m2 | 54.3653 |  | 0 |  | 0 |  | 0 | 15 | 0 | 0 | 0 | 0 | 0 |  | RTS 18/ II | Indiv | 0.292 | 15.87 |  | Práce |  |  |  | POL1_7
|  | 18,44*1,5 |  | 27.66 | [22 empty] | VV | 0
|  | 12,234*1,5 |  | 18.351 | [22 empty] | VV | 0
|  | 8,824*0,25 |  | 2.206 | [22 empty] | VV | 0
|  | 24,593*0,25 |  | 6.1483 | [22 empty] | VV | 0
292 | Specifikace32 | Dřevoštěpková OSB deska tl. 25 mm (2500x625) mm pero-drážka | m2 | 59.807 |  | 0 |  | 0 |  | 0 | 15 | 0 | 0.01875 | 1.12 | 0 | 0 |  | Vlastní | Indiv | 0 | 0 |  | Specifikace |  |  |  | POL3_
|  | 54,37*1,1 |  | 59.807 | [22 empty] | VV | 0
293 | 762342203R00 | Montáž laťování střech, vzdálenost latí 22 - 36 cm | m2 | 536.1504 |  | 0 |  | 0 |  | 0 | 15 | 0 | 0 | 0 | 0 | 0 |  | RTS 18/ II | Indiv | 0.156 | 83.64 |  | Práce |  |  |  | POL1_7
|  | 9,54*16,475/0,906 |  | 173.4785 | [22 empty] | VV | 0
|  | 8,395*7,987/0,906 |  | 74.0076 | [22 empty] | VV | 0
|  | 8,395*24,451/0,906 |  | 226.5631 | [22 empty] | VV | 0
|  | 8,395*2,165/0,906 |  | 20.0609 | [22 empty] | VV | 0
|  | 4,1*5,25 |  | 21.525 | [22 empty] | VV | 0
|  | 11,93*0,67 |  | 7.9931 | [22 empty] | VV | 0
|  | 18,69*0,67 |  | 12.5223 | [22 empty] | VV | 0
294 | 762342204R00 | Montáž laťování střech, svislé, vzdálenost 100 cm | m2 | 536.1504 |  | 0 |  | 0 |  | 0 | 15 | 0 | 0 | 0 | 0 | 0 |  | RTS 18/ II | Indiv | 0.055 | 29.49 |  | Práce |  |  |  | POL1_7
|  | Položka pořadí 293 : 536,15043 |  | 536.1504 | [22 empty] | VV | 5
295 | Specifikace33 | Lať střešní SM/JD 50/40 mm délka 400 cm | m3 | 6.486 |  | 0 |  | 0 |  | 0 | 15 | 0 | 0.55 | 3.57 | 0 | 0 |  | Vlastní | Indiv | 0 | 0 |  | Specifikace |  |  |  | POL3_
|  | kontralatě : 201*0,05*0,04*4 |  | 1.608 | [22 empty] | VV | 0
|  | latě : 536*0,05*0,04*4 |  | 4.288 | [22 empty] | VV | 0
|  | prořez : 5,9*0,1 |  | 0.59 | [22 empty] | VV | 0
296 | 762395000R00 | Spojovací a ochranné prostředky pro střechy | m3 | 21.3096 |  | 0 |  | 0 |  | 0 | 15 | 0 | 0.02357 | 0.5 | 0 | 0 |  | RTS 18/ II | Indiv | 0 | 0 |  | Práce |  |  |  | POL1_7
|  | krokev : 49*0,08*0,18*5,4 |  | 3.8102 | [22 empty] | VV | 0
|  | krokev : 9*0,08*0,18*4,9 |  | 0.63504 | [22 empty] | VV | 0
|  | krokev : 2*0,08*0,18*4,7 |  | 0.13536 | [22 empty] | VV | 0
|  | krokev : 33*0,08*0,18*4,15 |  | 1.9721 | [22 empty] | VV | 0
|  | krokev : 7*0,08*0,18*3,95 |  | 0.39816 | [22 empty] | VV | 0
|  | krokev : 4*0,08*0,18*3,7 |  | 0.21312 | [22 empty] | VV | 0
|  | krokev : 3*0,08*0,18*3,45 |  | 0.14904 | [22 empty] | VV | 0
|  | krokev : 7*0,08*0,18*2,95 |  | 0.29736 | [22 empty] | VV | 0
|  | krokev : 5*0,08*0,18*2,7 |  | 0.1944 | [22 empty] | VV | 0
|  | krokev : 7*0,08*0,18*2,25 |  | 0.2268 | [22 empty] | VV | 0
|  | krokev : 7*0,08*0,18*1,95 |  | 0.19656 | [22 empty] | VV | 0
|  | krokev : 6*0,08*0,18*1,7 |  | 0.14688 | [22 empty] | VV | 0
|  | krokev : 2*0,08*0,18*1,1 |  | 0.03168 | [22 empty] | VV | 0
|  | krokev : 5*0,08*0,18*0,75 |  | 0.054 | [22 empty] | VV | 0
|  | nárožní krokev : 4*0,12*0,2*7,55 |  | 0.7248 | [22 empty] | VV | 0
|  | nárožní krokev : 1*0,12*0,2*5,75 |  | 0.138 | [22 empty] | VV | 0
|  | úžlabní krokev : 1*0,12*0,2*7,55 |  | 0.1812 | [22 empty] | VV | 0
|  | úžlabní krokev : 2*0,12*0,2*5,95 |  | 0.2856 | [22 empty] | VV | 0
|  | pozednice : 1*0,14*0,12*106 |  | 1.7808 | [22 empty] | VV | 0
|  | sloupek : 13*0,14*0,14*2,35 |  | 0.59878 | [22 empty] | VV | 0
|  | vaznice : 1*0,16*0,18*5,4 |  | 0.15552 | [22 empty] | VV | 0
|  | vaznice : 1*0,16*0,18*5,1 |  | 0.14688 | [22 empty] | VV | 0
|  | vaznice : 3*0,16*0,18*4,15 |  | 0.35856 | [22 empty] | VV | 0
|  | vaznice : 7*0,16*0,18*3,75 |  | 0.756 | [22 empty] | VV | 0
|  | kleština : 99*0,04*0,14*1,9 |  | 1.0534 | [22 empty] | VV | 0
|  | pásek : 24*0,12*0,12*1,5 |  | 0.5184 | [22 empty] | VV | 0
|  | příložka pod bednění : 68*0,05*0,05*1,5 |  | 0.255 | [22 empty] | VV | 0
|  | kontralatě : 201*0,05*0,04*4 |  | 1.608 | [22 empty] | VV | 0
|  | latě : 536*0,05*0,04*4 |  | 4.288 | [22 empty] | VV | 0
297 | 762R01 | Doprava řeziva na stavbu vč. složení hydraulickou rukou | kpl | 3 |  | 0 |  | 0 |  | 0 | 15 | 0 | 0 | 0 | 0 | 0 |  | Vlastní | Indiv | 0 | 0 |  | Práce |  |  |  | POL1_7
298 | 762R01 | Montáž bednění korun atik z desek tvrdých | m | 160.778 |  | 0 |  | 0 |  | 0 | 15 | 0 | 0 | 0 | 0 | 0 |  | Vlastní | Indiv | 0 | 0 |  | R-položka |  |  |  | POL12_1
|  | 13,47*2 |  | 26.94 | [22 empty] | VV | 0
|  | 20,57*2 |  | 41.14 | [22 empty] | VV | 0
|  | 6,271*1 |  | 6.271 | [22 empty] | VV | 0
|  | 5,257*1 |  | 5.257 | [22 empty] | VV | 0
|  | 17,875*1 |  | 17.875 | [22 empty] | VV | 0
|  | 10,345*1 |  | 10.345 | [22 empty] | VV | 0
|  | 16,93*1 |  | 16.93 | [22 empty] | VV | 0
|  | 10,162*1 |  | 10.162 | [22 empty] | VV | 0
|  | 4,528*1 |  | 4.528 | [22 empty] | VV | 0
|  | 18,69*1 |  | 18.69 | [22 empty] | VV | 0
|  | 2,64*1 |  | 2.64 | [22 empty] | VV | 0
299 | Specifikace34 | Dřevoštěpková OSB deska tl. 25 mm (2500x1250) mm rovná hrana | m2 | 104.3239 |  | 0 |  | 0 |  | 0 | 15 | 0 | 0.01875 | 1.96 | 0 | 0 |  | Vlastní | Indiv | 0 | 0 |  | Specifikace |  |  |  | POL3_
|  | 13,47*0,65 |  | 8.7555 | [22 empty] | VV | 0
|  | 20,57*0,65 |  | 13.3705 | [22 empty] | VV | 0
|  | 13,47*0,65 |  | 8.7555 | [22 empty] | VV | 0
|  | 20,57*0,65 |  | 13.3705 | [22 empty] | VV | 0
|  | 6,271*0,55 |  | 3.4491 | [22 empty] | VV | 0
|  | 5,257*0,55 |  | 2.8914 | [22 empty] | VV | 0
|  | 17,875*0,55 |  | 9.8313 | [22 empty] | VV | 0
|  | 10,345*0,55 |  | 5.6898 | [22 empty] | VV | 0
|  | 16,93*0,55 |  | 9.3115 | [22 empty] | VV | 0
|  | 10,162*0,55 |  | 5.5891 | [22 empty] | VV | 0
|  | 4,528*0,55 |  | 2.4904 | [22 empty] | VV | 0
|  | 18,69*0,55 |  | 10.2795 | [22 empty] | VV | 0
|  | 2,64*0,4 |  | 1.056 | [22 empty] | VV | 0
|  | prořez : 94,84*0,1 |  | 9.484 | [22 empty] | VV | 0
300 | Specifikace35 | Hmoždinka zatloukací 8 x 140 mm | kus | 1287 |  | 0 |  | 0 |  | 0 | 15 | 0 | 1e-05 | 0.01 | 0 | 0 |  | Vlastní | Indiv | 0 | 0 |  | Specifikace |  |  |  | POL3_
|  | Začátek provozního součtu | [24 empty] | VV
|  | 160,78*8 |  | 1286.24 | [22 empty] | VV | 2
|  | Konec provozního součtu | [24 empty] | VV
|  | 1287 |  | 1287 | [22 empty] | VV | 0
301 | 762R02 | Montáž hranolu na okapovou hranu střechy | m | 16.63 |  | 0 |  | 0 |  | 0 | 15 | 0 | 0.00099 | 0.02 | 0 | 0 |  | Vlastní | Indiv | 0 | 0 |  | Práce |  |  |  | POL1_7
302 | Specifikace36 | Dřevěný hranol SM/JD do 20 cm, délky do 6m | m3 | 0.40951 |  | 0 |  | 0 |  | 0 | 15 | 0 | 0.55 | 0.23 | 0 | 0 |  | Vlastní | Indiv | 0 | 0 |  | Specifikace |  |  |  | POL3_
|  | okapový hranol : 1*0,14*0,16*16,63 |  | 0.37251 | [22 empty] | VV | 0
|  | prořez : 0,37*0,1 |  | 0.037 | [22 empty] | VV | 0
303 | Specifikace37 | Šroub plechu 4,8x100 mm | kus | 84 |  | 0 |  | 0 |  | 0 | 15 | 0 | 1e-05 | 0 | 0 | 0 |  | Vlastní | Indiv | 0 | 0 |  | Specifikace |  |  |  | POL3_
|  | Začátek provozního součtu | [24 empty] | VV
|  | 16,63*5 |  | 83.15 | [22 empty] | VV | 2
|  | Konec provozního součtu | [24 empty] | VV
|  | 84 |  | 84 | [22 empty] | VV | 0
304 | Specifikace38 | Šroub do dřeva 5,0x120 mm | kus | 84 |  | 0 |  | 0 |  | 0 | 15 | 0 | 1e-05 | 0 | 0 | 0 |  | Vlastní | Indiv | 0 | 0 |  | Specifikace |  |  |  | POL3_
|  | Začátek provozního součtu | [24 empty] | VV
|  | 16,63*5 |  | 83.15 | [22 empty] | VV | 2
|  | Konec provozního součtu | [24 empty] | VV
|  | 84 |  | 84 | [22 empty] | VV | 0
305 | 998762202R00 | Přesun hmot pro tesařské konstrukce, výšky do 12 m | % |  |  | 0 |  | 0 |  | 0 | 15 | 0 | 0 | 0 | 0 | 0 |  | RTS 18/ II | Indiv | 0 | 0 |  | Přesun hmot |  |  |  | POL7_
Díl: | 764 | Konstrukce klempířské |  |  |  | 0 |  | 0 |  | 0 |  | 0 |  | 1.44 |  | 0 |  |  |  |  | 0 | [5 empty] | DIL
306 | 764922210R00 | Okapnice podstřešní fólie z lakovaného plechu PE 25, rš 200 mm K4 | m | 107.595 |  | 0 |  | 0 |  | 0 | 15 | 0 | 0.00179 | 0.19 | 0 | 0 |  | Vlastní | Indiv | 0 | 0 |  | Práce |  |  |  | POL1_7
|  | 7,75*1 |  | 7.75 | [22 empty] | VV | 0
|  | 8,08*1 |  | 8.08 | [22 empty] | VV | 0
|  | 9,34*1 |  | 9.34 | [22 empty] | VV | 0
|  | 40,72*1 |  | 40.72 | [22 empty] | VV | 0
|  | 8,195*1 |  | 8.195 | [22 empty] | VV | 0
|  | 24,451*1 |  | 24.451 | [22 empty] | VV | 0
|  | 8,524*1 |  | 8.524 | [22 empty] | VV | 0
|  | 0,535*1 |  | 0.535 | [22 empty] | VV | 0
307 | 764922230R00 | Oplechování okapů z poplastovaného plechu PVC-P, rš 330 mm K11 | m | 16.63 |  | 0 |  | 0 |  | 0 | 15 | 0 | 0.00333 | 0.06 | 0 | 0 |  | Vlastní | Indiv | 0 | 0 |  | Práce |  |  |  | POL1_7
308 | 764931240R00 | Lemování zdí z lakovaného plechu PE 25, rš 400 mm K7 | m | 19.1 |  | 0 |  | 0 |  | 0 | 15 | 0 | 0.00236 | 0.05 | 0 | 0 |  | Vlastní | Indiv | 0 | 0 |  | Práce |  |  |  | POL1_7
|  | 5,4*2 |  | 10.8 | [22 empty] | VV | 0
|  | 4,15*2 |  | 8.3 | [22 empty] | VV | 0
309 | 764943211R00 | Lemování trub z lakovaného plechu PE 25, vl.kryt.,2díly, D 300 mm, do 30° K8 | kus | 1 |  | 0 |  | 0 |  | 0 | 15 | 0 | 0.00586 | 0.01 | 0 | 0 |  | Vlastní | Indiv | 0 | 0 |  | Práce |  |  |  | POL1_7
310 | 764946260R00 | Odvětrávací hlavice s potrubím DN 300 mm z plechu PE 25, délka 3,60 m K8 | kus | 1 |  | 0 |  | 0 |  | 0 | 15 | 0 | 0.0101 | 0.01 | 0 | 0 |  | Vlastní | Indiv | 0 | 0 |  | Práce |  |  |  | POL1_7
311 | 764952203R00 | Žlaby z lakovaného plechu PE 25 podokapní půlkruhové rš 330 mm K1 | m | 124.225 |  | 0 |  | 0 |  | 0 | 15 | 0 | 0.00308 | 0.38 | 0 | 0 |  | Vlastní | Indiv | 0 | 0 |  | Práce |  |  |  | POL1_7
|  | 16,63*1 |  | 16.63 | [22 empty] | VV | 0
|  | 7,75*1 |  | 7.75 | [22 empty] | VV | 0
|  | 8,08*1 |  | 8.08 | [22 empty] | VV | 0
|  | 9,34*1 |  | 9.34 | [22 empty] | VV | 0
|  | 40,72*1 |  | 40.72 | [22 empty] | VV | 0
|  | 8,195*1 |  | 8.195 | [22 empty] | VV | 0
|  | 24,451*1 |  | 24.451 | [22 empty] | VV | 0
|  | 8,524*1 |  | 8.524 | [22 empty] | VV | 0
|  | 0,535*1 |  | 0.535 | [22 empty] | VV | 0
312 | 764952293RBA | Žlabový kout z lakovaného plechu PE 25 rš 330 mm K1 | kus | 2 |  | 0 |  | 0 |  | 0 | 15 | 0 | 0.0015 | 0 | 0 | 0 |  | Vlastní | Indiv | 0 | 0 |  | Práce |  |  |  | POL1_7
313 | 764952293RBB | Žlabový roh z lakovaného plechu PE 25 rš 330 mm K1 | kus | 3 |  | 0 |  | 0 |  | 0 | 15 | 0 | 0.0015 | 0 | 0 | 0 |  | Vlastní | Indiv | 0 | 0 |  | Práce |  |  |  | POL1_7
314 | 764959212R0A | Kotlík kónický z lakovaného plechu PE 25 330/100 mm K2 | kus | 9 |  | 0 |  | 0 |  | 0 | 15 | 0 | 0.00175 | 0.02 | 0 | 0 |  | Vlastní | Indiv | 0 | 0 |  | Práce |  |  |  | POL1_7
315 | 764959212R0B | Kotlík sběrný hranatý z lakovaného plechu PE 25, 200x250x350 mm K2 | kus | 3 |  | 0 |  | 0 |  | 0 | 15 | 0 | 0.00175 | 0.01 | 0 | 0 |  | Vlastní | Indiv | 0 | 0 |  | Práce |  |  |  | POL1_
316 | 764966210R00 | Připojovací dilatační lišta z lakovaného plechu PE 25, rš 120 mm K6 | m | 45.582 |  | 0 |  | 0 |  | 0 | 15 | 0 | 0.0012 | 0.05 | 0 | 0 |  | Vlastní | Indiv | 0 | 0 |  | Práce |  |  |  | POL1_7
|  | 1,5*1 |  | 1.5 | [22 empty] | VV | 0
|  | 1,5*1 |  | 1.5 | [22 empty] | VV | 0
|  | 5,257*1 |  | 5.257 | [22 empty] | VV | 0
|  | 9,335*1 |  | 9.335 | [22 empty] | VV | 0
|  | 2,64*1 |  | 2.64 | [22 empty] | VV | 0
|  | 4,36*1 |  | 4.36 | [22 empty] | VV | 0
|  | 16,63*1 |  | 16.63 | [22 empty] | VV | 0
|  | 4,36*1 |  | 4.36 | [22 empty] | VV | 0
317 | 764962250R00 | Úžlabí z lakovaného plechu PE 25, rš 660 mm K10 | m | 19.45 |  | 0 |  | 0 |  | 0 | 15 | 0 | 0.00369 | 0.07 | 0 | 0 |  | Vlastní | Indiv | 0 | 0 |  | Práce |  |  |  | POL1_7
|  | 7,55*1 |  | 7.55 | [22 empty] | VV | 0
|  | 5,95*2 |  | 11.9 | [22 empty] | VV | 0
318 | 764980210R00 | Oplechování zdí z poplastovaného plechu PVC-P, rš 150 mm K5 | m | 68.1 |  | 0 |  | 0 |  | 0 | 15 | 0 | 0.0015 | 0.1 | 0 | 0 |  | Vlastní | Indiv | 0 | 0 |  | Práce |  |  |  | POL1_7
|  | 13,47*2 |  | 26.94 | [22 empty] | VV | 0
|  | 20,58*2 |  | 41.16 | [22 empty] | VV | 0
319 | 764980230R00 | Oplechování zdí z poplastovaného plechu PVC-P, rš 330 mm K3 | m | 73.204 |  | 0 |  | 0 |  | 0 | 15 | 0 | 0.00333 | 0.24 | 0 | 0 |  | Vlastní | Indiv | 0 | 0 |  | Práce |  |  |  | POL1_7
|  | 6,271*1 |  | 6.271 | [22 empty] | VV | 0
|  | 7,455*1 |  | 7.455 | [22 empty] | VV | 0
|  | 17,11*1 |  | 17.11 | [22 empty] | VV | 0
|  | 10,128*1 |  | 10.128 | [22 empty] | VV | 0
|  | 9,382*1 |  | 9.382 | [22 empty] | VV | 0
|  | 3,888*1 |  | 3.888 | [22 empty] | VV | 0
|  | 18,97*1 |  | 18.97 | [22 empty] | VV | 0
320 | 764980250R00 | Oplechování zdí z lakovaného plechu PE 25, rš 500 mm K12 | m | 9.55 |  | 0 |  | 0 |  | 0 | 15 | 0 | 0.0049 | 0.05 | 0 | 0 |  | Vlastní | Indiv | 0 | 0 |  | Práce |  |  |  | POL1_7
|  | 5,4*1 |  | 5.4 | [22 empty] | VV | 0
|  | 4,15*1 |  | 4.15 | [22 empty] | VV | 0
321 | 764994202R00 | Odpadní trouby z lakovaného plechu PE 25, kruhové 100 mm K2 | m | 74.65 |  | 0 |  | 0 |  | 0 | 15 | 0 | 0.00263 | 0.2 | 0 | 0 |  | Vlastní | Indiv | 0 | 0 |  | Práce |  |  |  | POL1_7
|  | 7,95*3 |  | 23.85 | [22 empty] | VV | 0
|  | 7,1*1 |  | 7.1 | [22 empty] | VV | 0
|  | 2,95*1 |  | 2.95 | [22 empty] | VV | 0
|  | 7,95*5 |  | 39.75 | [22 empty] | VV | 0
|  | 0,5*2 |  | 1 | [22 empty] | VV | 0
322 | 998764202R00 | Přesun hmot pro klempířské konstr., výšky do 12 m | % |  |  | 0 |  | 0 |  | 0 | 15 | 0 | 0 | 0 | 0 | 0 |  | RTS 18/ II | Indiv | 0 | 0 |  | Přesun hmot |  |  |  | POL7_
Díl: | 765 | Krytiny tvrdé |  |  |  | 0 |  | 0 |  | 0 |  | 0 |  | 23.65 |  | 0 |  |  |  |  | 401.25 | [5 empty] | DIL
323 | 765331221RT5 | Zastřešení betonovou krytinou, dvojitý akrylátový nástřik, ostatní, na sucho | m2 | 494.11 |  | 0 |  | 0 |  | 0 | 15 | 0 | 0.04461 | 22.04 | 0 | 0 |  | RTS 18/ II | Indiv | 0.423 | 209.01 |  | Práce |  |  |  | POL1_7
|  | 9,54*16,475/0,906 |  | 173.4785 | [22 empty] | VV | 0
|  | 8,395*7,987/0,906 |  | 74.0076 | [22 empty] | VV | 0
|  | 8,395*24,451/0,906 |  | 226.5631 | [22 empty] | VV | 0
|  | 8,395*2,165/0,906 |  | 20.0609 | [22 empty] | VV | 0
324 | 765331231RT5 | Hřeben betonovou krytinou, dvojitý akrylátový nástřik s větracím pásem, na sucho | m | 47.85 |  | 0 |  | 0 |  | 0 | 15 | 0 | 0.01342 | 0.64 | 0 | 0 |  | RTS 18/ II | Indiv | 0.35 | 16.75 |  | Práce |  |  |  | POL1_7
|  | 31,4*1 |  | 31.4 | [22 empty] | VV | 0
|  | 12,42*1 |  | 12.42 | [22 empty] | VV | 0
|  | 4,03*1 |  | 4.03 | [22 empty] | VV | 0
325 | 765331251RT5 | Nároží betonovou krytinou, dvojitý akrylátový nástřik s nárožní lištou, na sucho | m | 35.95 |  | 0 |  | 0 |  | 0 | 15 | 0 | 0.01429 | 0.51 | 0 | 0 |  | RTS 18/ II | Indiv | 0.46 | 16.54 |  | Práce |  |  |  | POL1_7
|  | 7,55*4 |  | 30.2 | [22 empty] | VV | 0
|  | 5,75*1 |  | 5.75 | [22 empty] | VV | 0
326 | 765332161R00 | Hřebenáč betonovou krytinou, dvojitý akrylátový nástřik, křížový Y | kus | 2 |  | 0 |  | 0 |  | 0 | 15 | 0 | 0.0075 | 0.02 | 0 | 0 |  | RTS 18/ II | Indiv | 0.027 | 0.05 |  | Práce |  |  |  | POL1_7
327 | 765332164R00 | Hřebenáč betonovou krytinou, dvojitý akrylátový nástřik, koncový | kus | 5 |  | 0 |  | 0 |  | 0 | 15 | 0 | 0.0072 | 0.04 | 0 | 0 |  | RTS 18/ II | Indiv | 0.027 | 0.14 |  | Práce |  |  |  | POL1_7
328 | 765331512R00 | Střešní okno výstupní k betonové krytině, systémový prvek | kus | 1 |  | 0 |  | 0 |  | 0 | 15 | 0 | 0.01685 | 0.02 | 0 | 0 |  | RTS 17/ I | Indiv | 0.325 | 0.33 |  | Práce |  |  |  | POL1_7
329 | 765331631RT1 | Taška betonová odvětrací, dvojitý akrylátový nástřik - komplet | kus | 2 |  | 0 |  | 0 |  | 0 | 15 | 0 | 0.0028 | 0.01 | 0 | 0 |  | RTS 18/ II | Indiv | 0.25 | 0.5 |  | Práce |  |  |  | POL1_7
330 | 765331661R00 | Ochranná větrací mřížka, systémový prvek | m | 138.215 |  | 0 |  | 0 |  | 0 | 15 | 0 | 0.00012 | 0.02 | 0 | 0 |  | RTS 18/ II | Indiv | 0.067 | 9.26 |  | Práce |  |  |  | POL1_7
|  | 7,75*1 |  | 7.75 | [22 empty] | VV | 0
|  | 8,08*1 |  | 8.08 | [22 empty] | VV | 0
|  | 9,34*1 |  | 9.34 | [22 empty] | VV | 0
|  | 40,72*1 |  | 40.72 | [22 empty] | VV | 0
|  | 8,195*1 |  | 8.195 | [22 empty] | VV | 0
|  | 24,451*1 |  | 24.451 | [22 empty] | VV | 0
|  | 8,524*1 |  | 8.524 | [22 empty] | VV | 0
|  | 0,535*1 |  | 0.535 | [22 empty] | VV | 0
|  | 11,93*1 |  | 11.93 | [22 empty] | VV | 0
|  | 18,69*1 |  | 18.69 | [22 empty] | VV | 0
331 | 765331663R00 | Ochranný větrací pás, systémový prvek | m | 138.215 |  | 0 |  | 0 |  | 0 | 15 | 0 | 0.00049 | 0.07 | 0 | 0 |  | RTS 18/ II | Indiv | 0.067 | 9.26 |  | Práce |  |  |  | POL1_7
|  | Položka pořadí 330 : 138,21500 |  | 138.215 | [22 empty] | VV | 5
332 | 765331621R00 | Přiřezání a uchycení tašek betonových tašek | m | 113.16 |  | 0 |  | 0 |  | 0 | 15 | 0 | 2e-05 | 0 | 0 | 0 |  | RTS 18/ II | Indiv | 0.35 | 39.61 |  | Práce |  |  |  | POL1_7
|  | 7,55*8 |  | 60.4 | [22 empty] | VV | 0
|  | 5,75*2 |  | 11.5 | [22 empty] | VV | 0
|  | 7,55*2 |  | 15.1 | [22 empty] | VV | 0
|  | 5,95*4 |  | 23.8 | [22 empty] | VV | 0
|  | 2,36*1 |  | 2.36 | [22 empty] | VV | 0
333 | 765332642R00 | Protisněhový hák standard pro betonovou tašku | kus | 1018.166 |  | 0 |  | 0 |  | 0 | 15 | 0 | 0.0002 | 0.2 | 0 | 0 |  | RTS 18/ II | Indiv | 0.02 | 20.36 |  | Práce |  |  |  | POL1_7
|  | 494,11*1,3 |  | 642.343 | [22 empty] | VV | 0
|  | 7,75*3,4 |  | 26.35 | [22 empty] | VV | 0
|  | 8,08*3,4 |  | 27.472 | [22 empty] | VV | 0
|  | 9,34*3,4 |  | 31.756 | [22 empty] | VV | 0
|  | 40,72*3,4 |  | 138.448 | [22 empty] | VV | 0
|  | 8,195*3,4 |  | 27.863 | [22 empty] | VV | 0
|  | 24,451*3,4 |  | 83.1334 | [22 empty] | VV | 0
|  | 8,524*3,4 |  | 28.9816 | [22 empty] | VV | 0
|  | 0,535*3,4 |  | 1.819 | [22 empty] | VV | 0
|  | 1*10 |  | 10 | [22 empty] | VV | 0
334 | 765339221R00 | Montáž zastřešení beton.tašk.drážk.střech slož.na sucho | m2 | 42.0404 |  | 0 |  | 0 |  | 0 | 15 | 0 | 0 | 0 | 0 | 0 |  | RTS 18/ II | Indiv | 0.423 | 17.78 |  | Práce |  |  |  | POL1_7
|  | 4,1*5,25 |  | 21.525 | [22 empty] | VV | 0
|  | 11,93*0,67 |  | 7.9931 | [22 empty] | VV | 0
|  | 18,69*0,67 |  | 12.5223 | [22 empty] | VV | 0
335 | 765R01 | Těsnicí pás úžlabí, systémový prvek | m | 38.9 |  | 0 |  | 0 |  | 0 | 15 | 0 | 0.00025 | 0.01 | 0 | 0 |  | Vlastní | Indiv | 0 | 0 |  | Práce |  |  |  | POL1_7
|  | 7,55*2 |  | 15.1 | [22 empty] | VV | 0
|  | 5,95*4 |  | 23.8 | [22 empty] | VV | 0
336 | 765901131R00 | Zakrytí superdifúzní kontaktní pojistnou hydroizolační fólií pro šikmé střechy | m2 | 616.573 |  | 0 |  | 0 |  | 0 | 15 | 0 | 0.00011 | 0.07 | 0 | 0 |  | RTS 18/ II | Indiv | 0.1 | 61.66 |  | Práce |  |  |  | POL1_7
|  | 494,11*1*1,15 |  | 568.2265 | [22 empty] | VV | 0
|  | 4,1*5,25*1,15 |  | 24.7538 | [22 empty] | VV | 0
|  | 11,93*0,67*1,15 |  | 9.1921 | [22 empty] | VV | 0
|  | 18,69*0,67*1,15 |  | 14.4007 | [22 empty] | VV | 0
337 | 765R02 | Skládání palet hydraulickou rukou | kus | 32 |  | 0 |  | 0 |  | 0 | 15 | 0 | 0 | 0 | 0 | 0 |  | Vlastní | Indiv | 0 | 0 |  | Specifikace |  |  |  | POL3_0
338 | 765R03 | Doprava krytiny | kus | 2 |  | 0 |  | 0 |  | 0 | 15 | 0 | 0 | 0 | 0 | 0 |  | Vlastní | Indiv | 0 | 0 |  | Práce |  |  |  | POL1_7
339 | 765R04 | Opotřebení palet EURO 120x80 cm (požaduje výrobce) | kus | 32 |  | 0 |  | 0 |  | 0 | 15 | 0 | 0 | 0 | 0 | 0 |  | Vlastní | Indiv | 0 | 0 |  | Specifikace |  |  |  | POL3_0
340 | 998765202R00 | Přesun hmot pro krytiny tvrdé, výšky do 12 m | % |  |  | 0 |  | 0 |  | 0 | 15 | 0 | 0 | 0 | 0 | 0 |  | RTS 18/ II | Indiv | 0.023 | 0 |  | Přesun hmot |  |  |  | POL7_
Díl: | 766 | Konstrukce truhlářské |  |  |  | 0 |  | 0 |  | 0 |  | 0 |  | 2.45 |  | 0 |  |  |  |  | 107.34 | [5 empty] | DIL
341 | 766414141R00 | Obložení stěn pl. do 5 m2, deskami nosnými tl.20 mm, dle detailu D15, D18 | m2 | 61.3 |  | 0 |  | 0 |  | 0 | 15 | 0 | 0.00017 | 0.01 | 0 | 0 |  | RTS 18/ II | Indiv | 0.683 | 41.87 |  | Práce |  |  |  | POL1_
|  | nadpraží oken pro předokenní žaluzie : | [24 empty] | VV | 0
|  | dle detailu D15 a Výpisu zámečn.výrobků : | [24 empty] | VV | 0
|  | Začátek provozního součtu | [24 empty] | VV
|  | pro Z31 : (2,5+0,6*2)*0,63 |  | 2.331 | [22 empty] | VV | 2
|  | Konec provozního součtu | [24 empty] | VV
|  | 2,4*8 |  | 19.2 | [22 empty] | VV | 0
|  | Začátek provozního součtu | [24 empty] | VV
|  | pro Z32 : (2,5+0,6*2)*0,63 |  | 2.331 | [22 empty] | VV | 2
|  | Konec provozního součtu | [24 empty] | VV
|  | 2,4*5 |  | 12 | [22 empty] | VV | 0
|  | Začátek provozního součtu | [24 empty] | VV
|  | pro Z33 : (1,5+0,6*2)*0,63 |  | 1.701 | [22 empty] | VV | 2
|  | Konec provozního součtu | [24 empty] | VV
|  | 1,7*1 |  | 1.7 | [22 empty] | VV | 0
|  | Začátek provozního součtu | [24 empty] | VV
|  | pro Z34 : (2,5+0,6*2)*0,63 |  | 2.331 | [22 empty] | VV | 2
|  | Konec provozního součtu | [24 empty] | VV
|  | 2,4*8 |  | 19.2 | [22 empty] | VV | 0
|  | Začátek provozního součtu | [24 empty] | VV
|  | pro Z35 : (2,4+0,6*2)*0,63 |  | 2.268 | [22 empty] | VV | 2
|  | Konec provozního součtu | [24 empty] | VV
|  | 2,3*1 |  | 2.3 | [22 empty] | VV | 0
|  | Začátek provozního součtu | [24 empty] | VV
|  | pro Z36 : (2,4+0,6*2)*0,63 |  | 2.268 | [22 empty] | VV | 2
|  | Konec provozního součtu | [24 empty] | VV
|  | 2,3*1 |  | 2.3 | [22 empty] | VV | 0
|  | Mezisoučet |  | 56.7 | [22 empty] | VV | 1
[27 empty] | VV | 0
|  | nadpraží vrat pro rolovací vrata : | [24 empty] | VV | 0
|  | dle detailu D18 : | [24 empty] | VV | 0
|  | Začátek provozního součtu | [24 empty] | VV
|  | pro vrata D7 : (2,5+0,6*2)*0,6 |  | 2.22 | [22 empty] | VV | 2
|  | Konec provozního součtu | [24 empty] | VV
|  | 2,3*2 |  | 4.6 | [22 empty] | VV | 0
|  | Mezisoučet |  | 4.6 | [22 empty] | VV | 1
342 | 607250001RX1 | Deska fasádní nosná tl.20 mm - pro osazení předokenních žaluzií, parametry dle PD | m2 | 70.5 |  | 0 |  | 0 |  | 0 | 15 | 0 | 0.0148 | 1.04 | 0 | 0 |  | Vlastní | Indiv | 0 | 0 |  | Specifikace |  |  |  | POL3_
|  | dle detailu D15 a D18 : | [24 empty] | VV | 0
|  | Začátek provozního součtu | [24 empty] | VV
|  | vč.prořezů : 61,3*1,15 |  | 70.495 | [22 empty] | VV | 2
|  | Konec provozního součtu | [24 empty] | VV
|  | 70,5 |  | 70.5 | [22 empty] | VV | 0
343 | 766423343R00 | Obložení podhledů složit., aglom. desky nad 1,5 m2 | m2 | 80.6963 |  | 0 |  | 0 |  | 0 | 15 | 0 | 0.00028 | 0.02 | 0 | 0 |  | RTS 18/ II | Indiv | 0.534 | 43.09 |  | Práce |  |  |  | POL1_7
|  | vodorovně : 7,75*0,55 |  | 4.2625 | [22 empty] | VV | 0
|  | vodorovně : 8,08*0,55 |  | 4.444 | [22 empty] | VV | 0
|  | vodorovně : 9,34*0,55 |  | 5.137 | [22 empty] | VV | 0
|  | vodorovně : 40,72*0,55 |  | 22.396 | [22 empty] | VV | 0
|  | vodorovně : 8,195*0,55 |  | 4.5073 | [22 empty] | VV | 0
|  | vodorovně : 24,451*0,55 |  | 13.4481 | [22 empty] | VV | 0
|  | vodorovně : 8,524*0,55 |  | 4.6882 | [22 empty] | VV | 0
|  | vodorovně : 0,535*0,55 |  | 0.29425 | [22 empty] | VV | 0
|  | svisle : 7,75*0,2 |  | 1.55 | [22 empty] | VV | 0
|  | svisle : 8,08*0,2 |  | 1.616 | [22 empty] | VV | 0
|  | svisle : 9,34*0,2 |  | 1.868 | [22 empty] | VV | 0
|  | svisle : 40,72*0,2 |  | 8.144 | [22 empty] | VV | 0
|  | svisle : 8,195*0,2 |  | 1.639 | [22 empty] | VV | 0
|  | svisle : 24,451*0,2 |  | 4.8902 | [22 empty] | VV | 0
|  | svisle : 8,524*0,2 |  | 1.7048 | [22 empty] | VV | 0
|  | svisle : 0,535*0,2 |  | 0.107 | [22 empty] | VV | 0
344 | Specifikace39 | Dřevoštěpková OSB deska tl. 18 mm (2500x625) mm pero-drážka | m2 | 88.77 |  | 0 |  | 0 |  | 0 | 15 | 0 | 0.0135 | 1.2 | 0 | 0 |  | Vlastní | Indiv | 0 | 0 |  | Specifikace |  |  |  | POL3_
|  | 80,7*1,1 |  | 88.77 | [22 empty] | VV | 0
345 | 766427112R00 | Podkladový rošt pro obložení podhledů | m | 120.65 |  | 0 |  | 0 |  | 0 | 15 | 0 | 0.00028 | 0.03 | 0 | 0 |  | RTS 18/ II | Indiv | 0.1855 | 22.38 |  | Práce |  |  |  | POL1_7
|  | rošt podbití : 127*0,55 |  | 69.85 | [22 empty] | VV | 0
|  | rošt podbití : 127*0,4 |  | 50.8 | [22 empty] | VV | 0
346 | Specifikace40 | Lať střešní SM/JD 50/40 mm délka 400 cm | m3 | 0.2653 |  | 0 |  | 0 |  | 0 | 15 | 0 | 0.55 | 0.15 | 0 | 0 |  | Vlastní | Indiv | 0 | 0 |  | Specifikace |  |  |  | POL3_
|  | rošt podbití : 127*0,05*0,04*0,55 |  | 0.1397 | [22 empty] | VV | 0
|  | rošt podbití : 127*0,05*0,04*0,4 |  | 0.1016 | [22 empty] | VV | 0
|  | prořez : 0,24*0,1 |  | 0.024 | [22 empty] | VV | 0
347 | D11 | D+M Vnitřní dřevěné dveře jednokřídlé,otvíravé,protipožární EW15 DP3, 0,9x1,97m kompletizované dle ozn. D11 | kus | 1 |  | 0 |  | 0 |  | 0 | 15 | 0 | 0 | 0 | 0 | 0 |  | Vlastní | Indiv | 0 | 0 |  | Práce |  |  |  | POL1_
|  | 1.NP : 1 |  | 1 | [22 empty] | VV | 0
|  | 2.NP : 0 | [24 empty] | VV | 0
|  | 3.NP : 0 | [24 empty] | VV | 0
348 | D12 | D+M Vnitřní dřevěné dveře dvoukřídlé,otvíravé, 0,8x1,97m, kompletizované dle ozn. D12 | kus | 1 |  | 0 |  | 0 |  | 0 | 15 | 0 | 0 | 0 | 0 | 0 |  | Vlastní | Indiv | 0 | 0 |  | Práce |  |  |  | POL1_
|  | 1.NP : 1 |  | 1 | [22 empty] | VV | 0
|  | 2.NP : 0 | [24 empty] | VV | 0
|  | 3.NP : 0 | [24 empty] | VV | 0
349 | D13 | D+M Vnitřní dřevěné dveře dvoukřídlé,otvíravé, 0,7x1,97m, kompletizované dle ozn. D13 | kus | 1 |  | 0 |  | 0 |  | 0 | 15 | 0 | 0 | 0 | 0 | 0 |  | Vlastní | Indiv | 0 | 0 |  | Práce |  |  |  | POL1_
|  | 1.NP : 1 |  | 1 | [22 empty] | VV | 0
|  | 2.NP : 0 | [24 empty] | VV | 0
|  | 3.NP : 0 | [24 empty] | VV | 0
350 | D14 | D+M Vnitřní dřevěné dveře dvoukřídlé,otvíravé, 0,7x1,97m, kompletizované dle ozn. D14 | kus | 2 |  | 0 |  | 0 |  | 0 | 15 | 0 | 0 | 0 | 0 | 0 |  | Vlastní | Indiv | 0 | 0 |  | Práce |  |  |  | POL1_
|  | 1.NP : 2 |  | 2 | [22 empty] | VV | 0
|  | 2.NP : 0 | [24 empty] | VV | 0
|  | 3.NP : 0 | [24 empty] | VV | 0
351 | D15 | D+M Vnitřní dřevěné dveře jednokřídlé,otvíravé,protipožární EI15 DP3-Sm-C, 0,8x1,97m kompletizované dle ozn. D15 | kus | 1 |  | 0 |  | 0 |  | 0 | 15 | 0 | 0 | 0 | 0 | 0 |  | Vlastní | Indiv | 0 | 0 |  | Práce |  |  |  | POL1_
|  | 1.NP : 1 |  | 1 | [22 empty] | VV | 0
|  | 2.NP : 0 | [24 empty] | VV | 0
|  | 3.NP : 0 | [24 empty] | VV | 0
352 | D16 | D+M Vnitřní dřevěné dveře jednokřídlé,otvíravé, 0,9x1,97m, kompletizované dle ozn. D16 | kus | 1 |  | 0 |  | 0 |  | 0 | 15 | 0 | 0 | 0 | 0 | 0 |  | Vlastní | Indiv | 0 | 0 |  | Práce |  |  |  | POL1_
|  | 1.NP : 1 |  | 1 | [22 empty] | VV | 0
|  | 2.NP : 0 | [24 empty] | VV | 0
|  | 3.NP : 0 | [24 empty] | VV | 0
353 | D17 | D+M Vnitřní dřevěné dveře jednokřídlé,otvíravé,protipožární EI 30 DP3-Sm-c, 0,9x1,97m kompletizované dle ozn. D17 | kus | 1 |  | 0 |  | 0 |  | 0 | 15 | 0 | 0 | 0 | 0 | 0 |  | Vlastní | Indiv | 0 | 0 |  | Práce |  |  |  | POL1_
|  | 1.NP : 1 |  | 1 | [22 empty] | VV | 0
|  | 2.NP : 0 | [24 empty] | VV | 0
|  | 3.NP : 0 | [24 empty] | VV | 0
354 | D18 | D+M Vnitřní dřevěné dveře jednokřídlé,otvíravé, 0,9x1,97m, kompletizované dle ozn. D18 | kus | 1 |  | 0 |  | 0 |  | 0 | 15 | 0 | 0 | 0 | 0 | 0 |  | Vlastní | Indiv | 0 | 0 |  | Práce |  |  |  | POL1_
|  | 1.NP : 1 |  | 1 | [22 empty] | VV | 0
|  | 2.NP : 0 | [24 empty] | VV | 0
|  | 3.NP : 0 | [24 empty] | VV | 0
355 | D19 | D+M Vnitřní dřevěné dveře dvoukřídlé,otvíravé,protipožární EI 30 DP3-Sm-C, 1,9x1,97m kompletizované dle ozn. D19 | kus | 1 |  | 0 |  | 0 |  | 0 | 15 | 0 | 0 | 0 | 0 | 0 |  | Vlastní | Indiv | 0 | 0 |  | Práce |  |  |  | POL1_
|  | 1.NP : 1 |  | 1 | [22 empty] | VV | 0
|  | 2.NP : 0 | [24 empty] | VV | 0
|  | 3.NP : 0 | [24 empty] | VV | 0
356 | D21 | D+M Vnitřní dřevěné dveře jednokřídlé,otvíravé,protipožární EW 15 DP3, 0,9x1,97m kompletizované dle ozn. D21 | kus | 1 |  | 0 |  | 0 |  | 0 | 15 | 0 | 0 | 0 | 0 | 0 |  | Vlastní | Indiv | 0 | 0 |  | Práce |  |  |  | POL1_
|  | 1.NP : 1 |  | 1 | [22 empty] | VV | 0
|  | 2.NP : 0 | [24 empty] | VV | 0
|  | 3.NP : 0 | [24 empty] | VV | 0
357 | D22 | D+M Vnitřní dřevěné dveře jednokřídlé,otvíravé,protipožární EW 30 DP3-C, 0,9x1,97m kompletizované dle ozn. D22 | kus | 1 |  | 0 |  | 0 |  | 0 | 15 | 0 | 0 | 0 | 0 | 0 |  | Vlastní | Indiv | 0 | 0 |  | Práce |  |  |  | POL1_
|  | 1.NP : 1 |  | 1 | [22 empty] | VV | 0
|  | 2.NP : 0 | [24 empty] | VV | 0
|  | 3.NP : 0 | [24 empty] | VV | 0
358 | D23 | D+M Vnitřní dřevěné dveře dvoukřídlé,otvíravé,protipožární EW 15 DP3, 1,9x1,97m kompletizované dle ozn. D23 | kus | 1 |  | 0 |  | 0 |  | 0 | 15 | 0 | 0 | 0 | 0 | 0 |  | Vlastní | Indiv | 0 | 0 |  | Práce |  |  |  | POL1_
|  | 1.NP : 1 |  | 1 | [22 empty] | VV | 0
|  | 2.NP : 0 | [24 empty] | VV | 0
|  | 3.NP : 0 | [24 empty] | VV | 0
359 | D24 | D+M Vnitřní dřevěné dveře jednokřídlé,otvíravé,protipožární EI 30 DP3-C, 0,9x1,97m kompletizované dle ozn. D24 | kus | 1 |  | 0 |  | 0 |  | 0 | 15 | 0 | 0 | 0 | 0 | 0 |  | Vlastní | Indiv | 0 | 0 |  | Práce |  |  |  | POL1_
|  | 1.NP : 1 |  | 1 | [22 empty] | VV | 0
|  | 2.NP : 0 | [24 empty] | VV | 0
|  | 3.NP : 0 | [24 empty] | VV | 0
360 | D25 | D+M Vnitřní dřevěné dveře jednokřídlé,otvíravé,protipožární EI 15 DP3-Sm-C, 0,9x1,97m kompletizované dle ozn. D25 | kus | 1 |  | 0 |  | 0 |  | 0 | 15 | 0 | 0 | 0 | 0 | 0 |  | Vlastní | Indiv | 0 | 0 |  | Práce |  |  |  | POL1_
|  | 1.NP : 1 |  | 1 | [22 empty] | VV | 0
|  | 2.NP : 0 | [24 empty] | VV | 0
|  | 3.NP : 0 | [24 empty] | VV | 0
361 | D26 | D+M Vnitřní dřevěné dveře jednokřídlé,otvíravé, 0,7x1,97m, kompletizované dle ozn. D26 | kus | 2 |  | 0 |  | 0 |  | 0 | 15 | 0 | 0 | 0 | 0 | 0 |  | Vlastní | Indiv | 0 | 0 |  | Práce |  |  |  | POL1_
|  | 1.NP : 0 | [24 empty] | VV | 0
|  | 2.NP : 2 |  | 2 | [22 empty] | VV | 0
|  | 3.NP : 0 | [24 empty] | VV | 0
362 | D27 | D+M Vnitřní dřevěné dveře jednokřídlé,otvíravé, 1,0x1,97m, kompletizované dle ozn. D27 | kus | 1 |  | 0 |  | 0 |  | 0 | 15 | 0 | 0 | 0 | 0 | 0 |  | Vlastní | Indiv | 0 | 0 |  | Práce |  |  |  | POL1_
|  | 1.NP : 0 | [24 empty] | VV | 0
|  | 2.NP : 1 |  | 1 | [22 empty] | VV | 0
|  | 3.NP : 0 | [24 empty] | VV | 0
363 | D28 | D+M Vnitřní dřevěné dveře jednokřídlé,otvíravé, 1,1x1,97m, kompletizované dle ozn. D28 | kus | 2 |  | 0 |  | 0 |  | 0 | 15 | 0 | 0 | 0 | 0 | 0 |  | Vlastní | Indiv | 0 | 0 |  | Práce |  |  |  | POL1_
|  | 1.NP : 0 | [24 empty] | VV | 0
|  | 2.NP : 2 |  | 2 | [22 empty] | VV | 0
|  | 3.NP : 0 | [24 empty] | VV | 0
364 | D29 | D+M Vnitřní dřevěné dveře jednokřídlé,otvíravé, 0,8x1,97m, kompletizované dle ozn. D29 | kus | 3 |  | 0 |  | 0 |  | 0 | 15 | 0 | 0 | 0 | 0 | 0 |  | Vlastní | Indiv | 0 | 0 |  | Práce |  |  |  | POL1_
|  | 1.NP : 0 | [24 empty] | VV | 0
|  | 2.NP : 3 |  | 3 | [22 empty] | VV | 0
|  | 3.NP : 0 | [24 empty] | VV | 0
365 | D30 | D+M Vnitřní dřevěné dveře jednokřídlé,otvíravé, 0,8x1,97m, kompletizované dle ozn. D30 | kus | 1 |  | 0 |  | 0 |  | 0 | 15 | 0 | 0 | 0 | 0 | 0 |  | Vlastní | Indiv | 0 | 0 |  | Práce |  |  |  | POL1_
|  | 1.NP : 0 | [24 empty] | VV | 0
|  | 2.NP : 1 |  | 1 | [22 empty] | VV | 0
|  | 3.NP : 0 | [24 empty] | VV | 0
366 | D31 | D+M Vnitřní dřevěné dveře jednokřídlé,otvíravé, 0,8x1,97m, kompletizované dle ozn. D31 | kus | 2 |  | 0 |  | 0 |  | 0 | 15 | 0 | 0 | 0 | 0 | 0 |  | Vlastní | Indiv | 0 | 0 |  | Práce |  |  |  | POL1_
|  | 1.NP : 0 | [24 empty] | VV | 0
|  | 2.NP : 2 |  | 2 | [22 empty] | VV | 0
|  | 3.NP : 0 | [24 empty] | VV | 0
367 | D32 | D+M Vnitřní dřevěné dveře jednokřídlé,otvíravé, 0,8x1,97m, kompletizované dle ozn. D32 | kus | 1 |  | 0 |  | 0 |  | 0 | 15 | 0 | 0 | 0 | 0 | 0 |  | Vlastní | Indiv | 0 | 0 |  | Práce |  |  |  | POL1_
|  | 1.NP : 0 | [24 empty] | VV | 0
|  | 2.NP : 1 |  | 1 | [22 empty] | VV | 0
|  | 3.NP : 0 | [24 empty] | VV | 0
368 | D33 | D+M Vnitřní dřevěné dveře jednokřídlé,otvíravé, 0,7x1,97m, kompletizované dle ozn. D33 | kus | 5 |  | 0 |  | 0 |  | 0 | 15 | 0 | 0 | 0 | 0 | 0 |  | Vlastní | Indiv | 0 | 0 |  | Práce |  |  |  | POL1_
|  | 1.NP : 0 | [24 empty] | VV | 0
|  | 2.NP : 3 |  | 3 | [22 empty] | VV | 0
|  | 3.NP : 2 |  | 2 | [22 empty] | VV | 0
369 | D34 | D+M Vnitřní dřevěné dveře jednokřídlé,otvíravé, 0,7x1,97m, kompletizované dle ozn. D34 | kus | 7 |  | 0 |  | 0 |  | 0 | 15 | 0 | 0 | 0 | 0 | 0 |  | Vlastní | Indiv | 0 | 0 |  | Práce |  |  |  | POL1_
|  | 1.NP : 0 | [24 empty] | VV | 0
|  | 2.NP : 6 |  | 6 | [22 empty] | VV | 0
|  | 3.NP : 1 |  | 1 | [22 empty] | VV | 0
370 | D37 | D+M Vnitřní dřevěné dveře dvoukřídlé,otvíravé, 1,8x1,97m, kompletizované dle ozn. D37 | kus | 1 |  | 0 |  | 0 |  | 0 | 15 | 0 | 0 | 0 | 0 | 0 |  | Vlastní | Indiv | 0 | 0 |  | Práce |  |  |  | POL1_
|  | 1.NP : 0 | [24 empty] | VV | 0
|  | 2.NP : 1 |  | 1 | [22 empty] | VV | 0
|  | 3.NP : 0 | [24 empty] | VV | 0
371 | D41 | D+M Vnitřní dřevěné dveře jednokřídlé,otvíravé, 0,7x1,97m, kompletizované dle ozn. D41 | kus | 3 |  | 0 |  | 0 |  | 0 | 15 | 0 | 0 | 0 | 0 | 0 |  | Vlastní | Indiv | 0 | 0 |  | Práce |  |  |  | POL1_
|  | 1.NP : 0 | [24 empty] | VV | 0
|  | 2.NP : 1 |  | 1 | [22 empty] | VV | 0
|  | 3.NP : 2 |  | 2 | [22 empty] | VV | 0
372 | D42 | D+M Vnitřní dřevěné dveře,jednokřídlé,otvíravé, 0,7x1,97m, kompletizované dle ozn. D42 | kus | 1 |  | 0 |  | 0 |  | 0 | 15 | 0 | 0 | 0 | 0 | 0 |  | Vlastní | Indiv | 0 | 0 |  | Práce |  |  |  | POL1_
|  | 1.NP : 0 | [24 empty] | VV | 0
|  | 2.NP : 1 |  | 1 | [22 empty] | VV | 0
|  | 3.NP : 0 | [24 empty] | VV | 0
373 | D43 | D+M Vnitřní dřevěné dveře jednokřídlé,otvíravé,protipožární EI 30 DP3-Sm-C, 0,9x1,97m kompletizované dle ozn. D43 | kus | 1 |  | 0 |  | 0 |  | 0 | 15 | 0 | 0 | 0 | 0 | 0 |  | Vlastní | Indiv | 0 | 0 |  | Práce |  |  |  | POL1_
|  | 1.NP : 0 | [24 empty] | VV | 0
|  | 2.NP : 0 | [24 empty] | VV | 0
|  | 3.NP : 1 |  | 1 | [22 empty] | VV | 0
374 | D44 | D+M Vnitřní dřevěné dveře jednokřídlé,otvíravé, 0,8x1,97m, kompletizované dle ozn. D44 | kus | 3 |  | 0 |  | 0 |  | 0 | 15 | 0 | 0 | 0 | 0 | 0 |  | Vlastní | Indiv | 0 | 0 |  | Práce |  |  |  | POL1_
|  | 1.NP : 0 | [24 empty] | VV | 0
|  | 2.NP : 0 | [24 empty] | VV | 0
|  | 3.NP : 3 |  | 3 | [22 empty] | VV | 0
375 | D45 | D+M Vnitřní dřevěné dveře jednokřídlé,otvíravé, 0,8x1,97m, kompletizované dle ozn. D45 | kus | 4 |  | 0 |  | 0 |  | 0 | 15 | 0 | 0 | 0 | 0 | 0 |  | Vlastní | Indiv | 0 | 0 |  | Práce |  |  |  | POL1_
|  | 1.NP : 0 | [24 empty] | VV | 0
|  | 2.NP : 0 | [24 empty] | VV | 0
|  | 3.NP : 4 |  | 4 | [22 empty] | VV | 0
376 | 998766202R00 | Přesun hmot pro truhlářské konstr., výšky do 12 m | % |  |  | 0 |  | 0 |  | 0 | 15 | 0 | 0 | 0 | 0 | 0 |  | RTS 18/ II | Indiv | 0 | 0 |  | Přesun hmot |  |  |  | POL7_
Díl: | 767 | Konstrukce zámečnické |  |  |  | 0 |  | 0 |  | 0 |  | 0 |  | 3.8 |  | 0 |  |  |  |  | 377.6 | [5 empty] | DIL
377 | 714211111R00 | Montáž akustického podhledu z miner.panelů | m2 | 415.2 |  | 0 |  | 0 |  | 0 | 15 | 0 | 0.00134 | 0.56 | 0 | 0 |  | RTS 18/ II | Indiv | 0.33 | 137.02 |  | Práce |  |  |  | POL1_
|  | vč.příslušenství a spoj.materiálu : | [24 empty] | VV | 0
|  | 1.P : | [24 empty] | VV | 0
|  | mč.108 : 64,7 |  | 64.7 | [22 empty] | VV | 0
|  | Mezisoučet |  | 64.7 | [22 empty] | VV | 1
|  | 2.P : | [24 empty] | VV | 0
|  | mč.202-208 : 31,9+1,7+1,7+1,7+1,7+10,0+35,5 |  | 84.2 | [22 empty] | VV | 0
|  | mč.217 : 19,2 |  | 19.2 | [22 empty] | VV | 0
|  | mč.232-238 : 18,3+9,8+2,4+1,4+2,6+1,4+1,5 |  | 37.4 | [22 empty] | VV | 0
|  | Mezisoučet |  | 140.8 | [22 empty] | VV | 1
|  | 3.P : | [24 empty] | VV | 0
|  | mč.302-308 : 26,3+8,1+2,0+1,7+1,7+1,7+30,8 |  | 72.3 | [22 empty] | VV | 0
|  | mč.309-314 : 27,0+19,0+30,4+30,8+15,7+14,5 |  | 137.4 | [22 empty] | VV | 0
|  | Mezisoučet |  | 209.7 | [22 empty] | VV | 1
378 | 767137512R00 | Montáž obložení plechem tvarovaným - šroubov., skladba S17 | m2 | 72.6 |  | 0 |  | 0 |  | 0 | 15 | 0 | 0.00043 | 0.03 | 0 | 0 |  | RTS 18/ II | Indiv | 0.34 | 24.68 |  | Práce |  |  |  | POL1_
|  | 2.P : | [24 empty] | VV | 0
|  | skladba S17 : 72,6 |  | 72.6 | [22 empty] | VV | 0
379 | 767586101RT1 | Nosný rošt kazetového podhledu vč.materiálu, modul 60 x 60 cm (kazety) | m2 | 415.2 |  | 0 |  | 0 |  | 0 | 15 | 0 | 0.00288 | 1.2 | 0 | 0 |  | RTS 18/ II | Indiv | 0.52 | 215.9 |  | Práce |  |  |  | POL1_
380 | 767995109RXX | Z1 Dodávka a montáž kovových typizovaných dvířek do SDK 200/300 mm ,barva bílá | ks | 29 |  | 0 |  | 0 |  | 0 | 15 | 0 | 5e-05 | 0 | 0 | 0 |  | Vlastní | Indiv | 0 | 0 |  | Práce |  |  |  | POL1_
|  | Parametry - materiál,rozměry,povrchová úprava aj. viz -Výpis zámečnických výrobků D.1.1.2.37 : | [24 empty] | VV | 0
|  | Z1 rozměr 200/300 mm : 29 |  | 29 | [22 empty] | VV | 0
381 | 767995110RXX | Z2 Výroba a montáž zavěšené zábrany délky 4200 mm, práškový lak žluté barvy s černými reflexními pruhy | ks | 1 |  | 0 |  | 0 |  | 0 | 15 | 0 | 0 | 0 | 0 | 0 |  | Vlastní | Indiv | 0 | 0 |  | Práce |  |  |  | POL1_
|  | Parametry - materiál,rozměry,povrchová úprava aj. viz -Výpis zámečnických výrobků D.1.1.2.37 : | [24 empty] | VV | 0
|  | Z2 zavěšená zábrana-ochrana potrubních rozvodů vedených pod stropem 1.NP : 1 |  | 1 | [22 empty] | VV | 0
382 | 767995111RXX | Z3 Dodávka a montáž obloukové nárazové zábrany o délce 1500 mm | ks | 7 |  | 0 |  | 0 |  | 0 | 15 | 0 | 0 | 0 | 0 | 0 |  | Vlastní | Indiv | 0 | 0 |  | Práce |  |  |  | POL1_
|  | Parametry - materiál,rozměry,povrchová úprava aj. viz -Výpis zámečnických výrobků D.1.1.2.37 : | [24 empty] | VV | 0
|  | Z3 ochrana objektu na nájezdové části rampy,TR d 60/3 mm pozink - typizovaný výrobek : 7 |  | 7 | [22 empty] | VV | 0
383 | 767995112RXX | Z4 Dodávka a montáž pororoštu včetně rámu z L profilů a spojovacího materiálu - úchytky, (kompletní dodávka) | ks | 3 |  | 0 |  | 0 |  | 0 | 15 | 0 | 0 | 0 | 0 | 0 |  | Vlastní | Indiv | 0 | 0 |  | Práce |  |  |  | POL1_
|  | Parametry - materiál,rozměry,povrchová úprava aj. viz -Výpis zámečnických výrobků D.1.1.2.37 : | [24 empty] | VV | 0
|  | Z4 pororošt oka 33 x 11 mm,nosný prut 40x2 mm - žárově pozinkováno : 3 |  | 3 | [22 empty] | VV | 0
384 | 767995113RXX | Z5 Výroba a montáž zábradlí o celkové délce 14460 mm | ks | 1 |  | 0 |  | 0 |  | 0 | 15 | 0 | 0 | 0 | 0 | 0 |  | Vlastní | Indiv | 0 | 0 |  | Práce |  |  |  | POL1_
|  | Parametry - materiál,rozměry,povrchová úprava aj. viz -Výpis zámečnických výrobků D.1.1.2.37 : | [24 empty] | VV | 0
|  | Z5 zábradlí na venkovní nájezdové rampě z TR.d 38 mm pozink : 1 |  | 1 | [22 empty] | VV | 0
385 | 767995114RXX | Z6 Dodávka a montáž gumové čistící venkovní vstupní rohože 2000/1500 mm včetně Al rámu, příslušenství (kompletní dodávka) | ks | 3 |  | 0 |  | 0 |  | 0 | 15 | 0 | 0 | 0 | 0 | 0 |  | Vlastní | Indiv | 0 | 0 |  | Práce |  |  |  | POL1_
|  | Parametry - materiál,rozměry,povrchová úprava aj. viz -Výpis zámečnických výrobků D.1.1.2.37 : | [24 empty] | VV | 0
|  | Z6 vstupní rohož pro zapuštění do podlahy : 3 |  | 3 | [22 empty] | VV | 0
386 | 767995115RXX | Z7 Dodávka a montáž kobercové čistící vnitřní vstupní rohože v hliníkovém rámu | ks | 3 |  | 0 |  | 0 |  | 0 | 15 | 0 | 0 | 0 | 0 | 0 |  | Vlastní | Indiv | 0 | 0 |  | Práce |  |  |  | POL1_
|  | Parametry - materiál,rozměry,povrchová úprava aj. viz -Výpis zámečnických výrobků D.1.1.2.37 : | [24 empty] | VV | 0
|  | Z6 vnitřní vstupní rohož v Al rámu pro zapuštění do podlahy : 3 |  | 3 | [22 empty] | VV | 0
387 | 767995116RXX | Z8 Výroba a montáž schodiště ze zábradlím u vstupu do kotelny | ks | 1 |  | 0 |  | 0 |  | 0 | 15 | 0 | 0 | 0 | 0 | 0 |  | Vlastní | Indiv | 0 | 0 |  | Práce |  |  |  | POL1_
|  | Parametry - materiál,rozměry,povrchová úprava aj. viz -Výpis zámečnických výrobků D.1.1.2.37 : | [24 empty] | VV | 0
|  | Z7 schodiště se zábradlím - pozinkováno : 1 |  | 1 | [22 empty] | VV | 0
388 | 767995117RXX | Z9 Výroba a montáž zábradlí na rampě do prádelny délky 8600 mm | ks | 1 |  | 0 |  | 0 |  | 0 | 15 | 0 | 0 | 0 | 0 | 0 |  | Vlastní | Indiv | 0 | 0 |  | Práce |  |  |  | POL1_
|  | Parametry - materiál,rozměry,povrchová úprava aj. viz -Výpis zámečnických výrobků D.1.1.2.37 : | [24 empty] | VV | 0
|  | Z9 zábradlí na rampě do prádelny z TR.d 38 mm a 30 mm - pozinkováno : 1 |  | 1 | [22 empty] | VV | 0
389 | 767995118RXX | Z10 Výroba a montáž zábradlí schodiště u rampy prádelny o délce 1500 mm | ks | 1 |  | 0 |  | 0 |  | 0 | 15 | 0 | 0 | 0 | 0 | 0 |  | Vlastní | Indiv | 0 | 0 |  | Práce |  |  |  | POL1_
|  | Parametry - materiál,rozměry,povrchová úprava aj. viz -Výpis zámečnických výrobků D.1.1.2.37 : | [24 empty] | VV | 0
|  | Z10 zábradlí schodiště u rampy do prádelny z TR.d 38 mm a 30 mm - pozinkováno : 1 |  | 1 | [22 empty] | VV | 0
390 | 767995119RXX | Z11 Výroba a montáž mezisloupku pro připojení řetězu výšky 980 mm | ks | 1 |  | 0 |  | 0 |  | 0 | 15 | 0 | 0 | 0 | 0 | 0 |  | Vlastní | Indiv | 0 | 0 |  | Práce |  |  |  | POL1_
|  | Parametry - materiál,rozměry,povrchová úprava aj. viz -Výpis zámečnických výrobků D.1.1.2.37 : | [24 empty] | VV | 0
|  | Z11 mezisloupek pro připojení řetězu z TR.d 38 mm - pozinkováno : 1 |  | 1 | [22 empty] | VV | 0
391 | 767995120RXX | Z12 Dodávka a montáž střešního výlezu 450/730 mm včetně lemování a spojovacího materiálu, barva grafitová šedá | ks | 1 |  | 0 |  | 0 |  | 0 | 15 | 0 | 0 | 0 | 0 | 0 |  | Vlastní | Indiv | 0 | 0 |  | Práce |  |  |  | POL1_
|  | Parametry - materiál,rozměry,povrchová úprava aj. viz -Výpis zámečnických výrobků D.1.1.2.37 : | [24 empty] | VV | 0
|  | Z12 střešní výlez : 1 |  | 1 | [22 empty] | VV | 0
392 | 767995121RXX | Z13 Výroba a montáž kanalizační vpusti vnějšího průměru 95 mm a délky 300 mm | ks | 11 |  | 0 |  | 0 |  | 0 | 15 | 0 | 0 | 0 | 0 | 0 |  | Vlastní | Indiv | 0 | 0 |  | Práce |  |  |  | POL1_
|  | Parametry - materiál,rozměry,povrchová úprava aj. viz -Výpis zámečnických výrobků D.1.1.2.37 : | [24 empty] | VV | 0
|  | Z13 nerez kanalizační vpusť pro odvodnění venkovní rampy : 11 |  | 11 | [22 empty] | VV | 0
393 | 767995122RXX | Z14 Výroba a montáž schodiště se zábradlím na zásobovací rampě | ks | 1 |  | 0 |  | 0 |  | 0 | 15 | 0 | 0 | 0 | 0 | 0 |  | Vlastní | Indiv | 0 | 0 |  | Práce |  |  |  | POL1_
|  | Parametry - materiál,rozměry,povrchová úprava aj. viz -Výpis zámečnických výrobků D.1.1.2.37 : | [24 empty] | VV | 0
|  | Z14 schodiště se zábradlím - pozinkováno : 1 |  | 1 | [22 empty] | VV | 0
394 | 767995123RXX | Z15 Výroba a montáž zábradlí zásobovací rampy o délce 6000 mm | ks | 1 |  | 0 |  | 0 |  | 0 | 15 | 0 | 0 | 0 | 0 | 0 |  | Vlastní | Indiv | 0 | 0 |  | Práce |  |  |  | POL1_
|  | Parametry - materiál,rozměry,povrchová úprava aj. viz -Výpis zámečnických výrobků D.1.1.2.37 : | [24 empty] | VV | 0
|  | Z15 zábradlí zásobovací rampy z TR.d 38 mm a 30 mm - pozinkováno : 1 |  | 1 | [22 empty] | VV | 0
395 | 767995124RXX | Z16 Výroba a montáž zábradlí zásobovací rampy o délce 2000 mm | ks | 1 |  | 0 |  | 0 |  | 0 | 15 | 0 | 0 | 0 | 0 | 0 |  | Vlastní | Indiv | 0 | 0 |  | Práce |  |  |  | POL1_
|  | Parametry - materiál,rozměry,povrchová úprava aj. viz -Výpis zámečnických výrobků D.1.1.2.37 : | [24 empty] | VV | 0
|  | Z16 zábradlí zásobovací rampy z TR.d 38 mm a 30 mm - pozinkováno : 1 |  | 1 | [22 empty] | VV | 0
396 | 767995125RXX | Z17 Výroba a montáž zábradlí zásobovací rampy o délce 1160 mm | ks | 1 |  | 0 |  | 0 |  | 0 | 15 | 0 | 0 | 0 | 0 | 0 |  | Vlastní | Indiv | 0 | 0 |  | Práce |  |  |  | POL1_
|  | Parametry - materiál,rozměry,povrchová úprava aj. viz -Výpis zámečnických výrobků D.1.1.2.37 : | [24 empty] | VV | 0
|  | Z17 zábradlí zásobovací rampy z TR.d 38 mm a 30 mm - pozinkováno : 1 |  | 1 | [22 empty] | VV | 0
397 | 767995126RXX | Z18 Dodávka a montáž pozinkovaného řetězu s háčky o celkové délce 33,2 m | ks | 1 |  | 0 |  | 0 |  | 0 | 15 | 0 | 0 | 0 | 0 | 0 |  | Vlastní | Indiv | 0 | 0 |  | Práce |  |  |  | POL1_
|  | Parametry - materiál,rozměry,povrchová úprava aj. viz -Výpis zámečnických výrobků D.1.1.2.37 : | [24 empty] | VV | 0
|  | Z18 pozinkovaný řetěz s háčky : 1 |  | 1 | [22 empty] | VV | 0
398 | 767995127RXX | Z19 Dodávka a montáž ochranného lemování hran o celkové délce 36,7 m, pozinkováno | ks | 1 |  | 0 |  | 0 |  | 0 | 15 | 0 | 0 | 0 | 0 | 0 |  | Vlastní | Indiv | 0 | 0 |  | Práce |  |  |  | POL1_
|  | Parametry - materiál,rozměry,povrchová úprava aj. viz -Výpis zámečnických výrobků D.1.1.2.37 : | [24 empty] | VV | 0
|  | Z19 ochranné lemování hran o celkové délce 36,7 m , pozinkováno : 1 |  | 1 | [22 empty] | VV | 0
399 | 767995128RXX | Z20 Výroba a montáž zábradlí vnitřní rampy v místnosti č.1.05 o délce 8500 mm | ks | 2 |  | 0 |  | 0 |  | 0 | 15 | 0 | 0 | 0 | 0 | 0 |  | Vlastní | Indiv | 0 | 0 |  | Práce |  |  |  | POL1_
|  | Parametry - materiál,rozměry,povrchová úprava aj. viz -Výpis zámečnických výrobků D.1.1.2.37 : | [24 empty] | VV | 0
|  | Z20 zábradlí vnitřní rampy (místnost č.1.05) z TR.d 38 mm - pozinkováno : 1+1 |  | 2 | [22 empty] | VV | 0
400 | 767995129RXX | Z21 Výroba a montáž zábradlí vnitřní rampy o délce 4400 mm | ks | 2 |  | 0 |  | 0 |  | 0 | 15 | 0 | 0 | 0 | 0 | 0 |  | Vlastní | Indiv | 0 | 0 |  | Práce |  |  |  | POL1_
|  | Parametry - materiál,rozměry,povrchová úprava aj. viz -Výpis zámečnických výrobků D.1.1.2.37 : | [24 empty] | VV | 0
|  | Z21 zábradlí vnitřní rampy z TR.d 38 mm - pozinkováno : 1+1 |  | 2 | [22 empty] | VV | 0
401 | 767995130RXX | Z22 Dodávka a montáž typizované zvedací plošiny s jedním nůžkovým mechanizmem 1000/1500/1000 mm, kompletní dodávka včetně zkušebního provozu | ks | 1 |  | 0 |  | 0 |  | 0 | 15 | 0 | 0 | 0 | 0 | 0 |  | Vlastní | Indiv | 0 | 0 |  | Práce |  |  |  | POL1_
|  | Parametry - materiál,rozměry,povrchová úprava aj. viz -Výpis zámečnických výrobků D.1.1.2.37 : | [24 empty] | VV | 0
|  | Z22 zvedací plošina - nosnost 1000 kg : 1 |  | 1 | [22 empty] | VV | 0
402 | 767995131RXX | Z23 Výroba a montáž nosníku z 2xI400 o délce 17600 mm, nátěr barva šedá | ks | 1 |  | 0 |  | 0 |  | 0 | 15 | 0 | 0 | 0 | 0 | 0 |  | Vlastní | Indiv | 0 | 0 |  | Práce |  |  |  | POL1_
|  | Parametry - materiál,rozměry,povrchová úprava aj. viz -Výpis zámečnických výrobků D.1.1.2.37 : | [24 empty] | VV | 0
|  | Z23 ocelový nosník z 2xI400 (3253 kg) nátěr šedá barva : 1 |  | 1 | [22 empty] | VV | 0
403 | 767995132RXX | Z24 Výroba a montáž rámu pro osazení chladících jednotek na střechu 5720/700/1000 mm, pozinkováno | ks | 1 |  | 0 |  | 0 |  | 0 | 15 | 0 | 0 | 0 | 0 | 0 |  | Vlastní | Indiv | 0 | 0 |  | Práce |  |  |  | POL1_
|  | Parametry - materiál,rozměry,povrchová úprava aj. viz -Výpis zámečnických výrobků D.1.1.2.37 : | [24 empty] | VV | 0
|  | Z24 rám chladící jednotky : 1 |  | 1 | [22 empty] | VV | 0
404 | 767995133RXX | Z25 Dodávka a montáž ochrany rohů proti nárazům L50/50/1 mm, l = 2000 mm, kartáčovaná nerez ocel | ks | 50 |  | 0 |  | 0 |  | 0 | 15 | 0 | 0 | 0 | 0 | 0 |  | Vlastní | Indiv | 0 | 0 |  | Práce |  |  |  | POL1_
|  | Parametry - materiál,rozměry,povrchová úprava aj. viz -Výpis zámečnických výrobků D.1.1.2.37 : | [24 empty] | VV | 0
|  | Z25 ochrana rohů provozu kuchyně : 50 |  | 50 | [22 empty] | VV | 0
405 | 767995134RXX | Z26 Výroba a montáž nerezového schodišťového zábradlí o délce13690 mm | ks | 1 |  | 0 |  | 0 |  | 0 | 15 | 0 | 0 | 0 | 0 | 0 |  | Vlastní | Indiv | 0 | 0 |  | Práce |  |  |  | POL1_
|  | Parametry - materiál,rozměry,povrchová úprava aj. viz -Výpis zámečnických výrobků D.1.1.2.37 : | [24 empty] | VV | 0
|  | Z26 schodišťové nerez zábradlí : 1 |  | 1 | [22 empty] | VV | 0
406 | 767995135RXX | Z27 Výroba a montáž nerezového zábradlí o délce 1200 mm | ks | 1 |  | 0 |  | 0 |  | 0 | 15 | 0 | 0 | 0 | 0 | 0 |  | Vlastní | Indiv | 0 | 0 |  | Práce |  |  |  | POL1_
|  | Parametry - materiál,rozměry,povrchová úprava aj. viz -Výpis zámečnických výrobků D.1.1.2.37 : | [24 empty] | VV | 0
|  | Z27 zábradlí hlavního schodiště - napojení : 1 |  | 1 | [22 empty] | VV | 0
407 | 767995136RXX | Z28 Výroba a montáž výlezového žebříku o délce 4000 mm, nátěr barva šedá | ks | 1 |  | 0 |  | 0 |  | 0 | 15 | 0 | 0 | 0 | 0 | 0 |  | Vlastní | Indiv | 0 | 0 |  | Práce |  |  |  | POL1_
|  | Parametry - materiál,rozměry,povrchová úprava aj. viz -Výpis zámečnických výrobků D.1.1.2.37 : | [24 empty] | VV | 0
|  | Z28 výlezový žebřík l=4000 mm ,nátěr barva šedá : 1 |  | 1 | [22 empty] | VV | 0
408 | 767995137RXX | Z29 Výroba a montáž výlezového žebříku o délce 9350 mm, nátěr barva šedá | ks | 1 |  | 0 |  | 0 |  | 0 | 15 | 0 | 0 | 0 | 0 | 0 |  | Vlastní | Indiv | 0 | 0 |  | Práce |  |  |  | POL1_
|  | Parametry - materiál,rozměry,povrchová úprava aj. viz -Výpis zámečnických výrobků D.1.1.2.37 : | [24 empty] | VV | 0
|  | Z29 výlezový žebřík l=9350 mm ,nátěr barva šedá : 1 |  | 1 | [22 empty] | VV | 0
409 | 767995138RXX | Z30/a Dodávka a montáž kovové dvoudveřové šatní skříně (provedení dvířek Z)300/1850/500 mm, barva bílá | ks | 8 |  | 0 |  | 0 |  | 0 | 15 | 0 | 0 | 0 | 0 | 0 |  | Vlastní | Indiv | 0 | 0 |  | Práce |  |  |  | POL1_
|  | Parametry - materiál,rozměry,povrchová úprava aj. viz -Výpis zámečnických výrobků D.1.1.2.37 : | [24 empty] | VV | 0
|  | Z30/a šatní skříň kovová dvoudvéřová šířky 300 mm, barva bílá : 8 |  | 8 | [22 empty] | VV | 0
410 | 767995139RXX | Z30/b Dodávka a montáž kovové dvoudveřové šatní skříně (provedení dvířek Z)400/1850/500 mm, barva bílá | ks | 64 |  | 0 |  | 0 |  | 0 | 15 | 0 | 0 | 0 | 0 | 0 |  | Vlastní | Indiv | 0 | 0 |  | Práce |  |  |  | POL1_
|  | Parametry - materiál,rozměry,povrchová úprava aj. viz -Výpis zámečnických výrobků D.1.1.2.37 : | [24 empty] | VV | 0
|  | Z30/b šatní skříň kovová dvoudvéřová šířky 400 mm, barva bílá : 64 |  | 64 | [22 empty] | VV | 0
411 | 767995146RXX | Z37 Dodávka a montáž plotového dílce ocelového s výplní tahokovem 2900/1800 mm, pozinkováno | ks | 1 |  | 0 |  | 0 |  | 0 | 15 | 0 | 0 | 0 | 0 | 0 |  | Vlastní | Indiv | 0 | 0 |  | Práce |  |  |  | POL1_
|  | Parametry - materiál,rozměry,povrchová úprava aj. viz -Výpis zámečnických výrobků D.1.1.2.37 : | [24 empty] | VV | 0
|  | Z37 uzavření prostoru pod rampou pro VZT jednotky : 1 |  | 1 | [22 empty] | VV | 0
412 | 767995147RXX | Z38 Jednokřídlová otočná ocelová brána s výplní z tahokovu s regulovatelnými panty 2880/1800 mm, pozinkováno | ks | 1 |  | 0 |  | 0 |  | 0 | 15 | 0 | 0 | 0 | 0 | 0 |  | Vlastní | Indiv | 0 | 0 |  | Práce |  |  |  | POL1_
|  | Parametry - materiál,rozměry,povrchová úprava aj. viz -Výpis zámečnických výrobků D.1.1.2.37 : | [24 empty] | VV | 0
|  | Z38 uzavření prostoru pod rampou pro VZT jednotky : 1 |  | 1 | [22 empty] | VV | 0
413 | 767995148RXX | Z39 Výroba a montáž ocelové nerezové vany 1240/1830/320 mm,svary vodotěsné | ks | 1 |  | 0 |  | 0 |  | 0 | 15 | 0 | 0 | 0 | 0 | 0 |  | Vlastní | Indiv | 0 | 0 |  | Práce |  |  |  | POL1_
|  | Parametry - materiál,rozměry,povrchová úprava aj. viz -Výpis zámečnických výrobků D.1.1.2.37 : | [24 empty] | VV | 0
|  | Z39 vana pro zapuštění stávající zdviže do podlahy u rampy prádelny : 1 |  | 1 | [22 empty] | VV | 0
414 | 767995149RXX | Z40 Dodávka a montáž ocelové ventilační mřížky s rámečkem se síťkou proti hmyzu 400/400 mm, pozinkováno | ks | 4 |  | 0 |  | 0 |  | 0 | 15 | 0 | 0 | 0 | 0 | 0 |  | Vlastní | Indiv | 0 | 0 |  | Práce |  |  |  | POL1_
|  | Parametry - materiál,rozměry,povrchová úprava aj. viz -Výpis zámečnických výrobků D.1.1.2.37 : | [24 empty] | VV | 0
|  | Z40 ventilační mřížka s pevnými skloněnými horizontálními žaluziemi : 4 |  | 4 | [22 empty] | VV | 0
415 | 767995150RXX | Z41 Dodávka a montáž ocelové ventilační mřížky s rámečkem se síťkou proti hmyzu 300/300 mm, pozinkováno | ks | 4 |  | 0 |  | 0 |  | 0 | 15 | 0 | 0 | 0 | 0 | 0 |  | Vlastní | Indiv | 0 | 0 |  | Práce |  |  |  | POL1_
|  | Parametry - materiál,rozměry,povrchová úprava aj. viz -Výpis zámečnických výrobků D.1.1.2.37 : | [24 empty] | VV | 0
|  | Z41 ventilační mřížka s pevnými skloněnými horizontálními žaluziemi : 4 |  | 4 | [22 empty] | VV | 0
416 | 767995151RXX | Z42 Dodávka a montáž ocelové ventilační mřížky 150/150 mm, pozinkováno | ks | 11 |  | 0 |  | 0 |  | 0 | 15 | 0 | 0 | 0 | 0 | 0 |  | Vlastní | Indiv | 0 | 0 |  | Práce |  |  |  | POL1_
|  | Parametry - materiál,rozměry,povrchová úprava aj. viz -Výpis zámečnických výrobků D.1.1.2.37 : | [24 empty] | VV | 0
|  | Z42 ventilační mřížka pro odvětrání prostoru pod rampami (zásobovací,prádelny a vnitřní) : 11 |  | 11 | [22 empty] | VV | 0
417 | 767995152RXX | Z43 Dodávka a montáž stoupací plošiny na šikmou střechu 400 mm, pozinkováno | ks | 3 |  | 0 |  | 0 |  | 0 | 15 | 0 | 0 | 0 | 0 | 0 |  | Vlastní | Indiv | 0 | 0 |  | Práce |  |  |  | POL1_
|  | Parametry - materiál,rozměry,povrchová úprava aj. viz -Výpis zámečnických výrobků D.1.1.2.37 : | [24 empty] | VV | 0
|  | Z43 stoupací plošina : 3 |  | 3 | [22 empty] | VV | 0
418 | 767995153RXX | Z44 Dodávka a montáž ochrany proti nárazu | ks | 1 |  | 0 |  | 0 |  | 0 | 15 | 0 | 0 | 0 | 0 | 0 |  | Vlastní | Indiv | 0 | 0 |  | Práce |  |  |  | POL1_
|  | Parametry - materiál,rozměry,povrchová úprava aj. viz -Výpis zámečnických výrobků D.1.1.2.37 : | [24 empty] | VV | 0
|  | Z44 ochrana proti nárazu z nerezových trubek : 1 |  | 1 | [22 empty] | VV | 0
419 | 6317300RX01 | Kazeta podhledová vel. 600x600x40 mm, povrchová úprava, bílá | m2 | 456.72 |  | 0 |  | 0 |  | 0 | 15 | 0 | 0.0044 | 2.01 | 0 | 0 |  | Vlastní | Indiv | 0 | 0 |  | Specifikace |  |  |  | POL3_
|  | 1.P : | [24 empty] | VV | 0
|  | mč.108 : 64,7 |  | 64.7 | [22 empty] | VV | 0
|  | Mezisoučet |  | 64.7 | [22 empty] | VV | 1
|  | 2.P : | [24 empty] | VV | 0
|  | mč.202-208 : 31,9+1,7+1,7+1,7+1,7+10,0+35,5 |  | 84.2 | [22 empty] | VV | 0
|  | mč.217 : 19,2 |  | 19.2 | [22 empty] | VV | 0
|  | mč.232-238 : 18,3+9,8+2,4+1,4+2,6+1,4+1,5 |  | 37.4 | [22 empty] | VV | 0
|  | Mezisoučet |  | 140.8 | [22 empty] | VV | 1
|  | 3.P : | [24 empty] | VV | 0
|  | mč.302-308 : 26,3+8,1+2,0+1,7+1,7+1,7+30,8 |  | 72.3 | [22 empty] | VV | 0
|  | mč.309-314 : 27,0+19,0+30,4+30,8+15,7+14,5 |  | 137.4 | [22 empty] | VV | 0
|  | Mezisoučet |  | 209.7 | [22 empty] | VV | 1
[27 empty] | VV | 0
|  | prořez 10% : (64,7+140,8+209,7)*0,1 |  | 41.52 | [22 empty] | VV | 0
|  | Mezisoučet |  | 41.52 | [22 empty] | VV | 1
420 | 767001 | Dodávka - plech trapézový TR 135/310/0,75 mm, skladba S17, detail D16 | m2 | 84 |  | 0 |  | 0 |  | 0 | 15 | 0 | 0 | 0 | 0 | 0 |  | Vlastní | Indiv | 0 | 0 |  | Specifikace |  |  |  | POL3_
|  | dodávka plechů vč.spoj.materiálu a doplňků : | [24 empty] | VV | 0
|  | 2.P : | [24 empty] | VV | 0
|  | Začátek provozního součtu | [24 empty] | VV
|  | skladba S17 : 72,6*1,15 |  | 83.49 | [22 empty] | VV | 2
|  | Konec provozního součtu | [24 empty] | VV
|  | vč.přesahů a prořezu : 84,0 |  | 84 | [22 empty] | VV | 0
421 | 998767202R00 | Přesun hmot pro zámečnické konstr., výšky do 12 m | % |  |  | 0 |  | 0 |  | 0 | 15 | 0 | 0 | 0 | 0 | 0 |  | RTS 18/ II | Indiv | 0 | 0 |  | Přesun hmot |  |  |  | POL7_
Díl: | 7676 | Konstrukce zámečnické - otvory |  |  |  | 0 |  | 0 |  | 0 |  | 0 |  | 0 |  | 0 |  |  |  |  | 0 | [5 empty] | DIL
422 | D1 | D+M Vchodové hliníkové dveře dvoukřídlé s nadsvětlíkem,otvíravé+pevné, 2,0x2,0m kompletizované dle ozn. D1 | kus | 1 |  | 0 |  | 0 |  | 0 | 15 | 0 | 0 | 0 | 0 | 0 |  | Vlastní | Indiv | 0 | 0 |  | Práce |  |  |  | POL1_
|  | 1.NP : 1 |  | 1 | [22 empty] | VV | 0
|  | 2.NP : 0 | [24 empty] | VV | 0
|  | 3.NP : 0 | [24 empty] | VV | 0
423 | D2 | D+M Vchodové hliníkové dveře dvoukřídlé levé s nadsvětlíkem,otvíravé+pevné,1,8x2,15m kompletizované dle ozn. D2 | kus | 1 |  | 0 |  | 0 |  | 0 | 15 | 0 | 0 | 0 | 0 | 0 |  | Vlastní | Indiv | 0 | 0 |  | Práce |  |  |  | POL1_
|  | 1.NP : 1 |  | 1 | [22 empty] | VV | 0
|  | 2.NP : 0 | [24 empty] | VV | 0
|  | 3.NP : 0 | [24 empty] | VV | 0
424 | D3 | D+M Vchodové hliníkové dveře dvoukřídlé,otvíravé+pevné,2,0x2,0m,kompletizované dle ozn. D3 | kus | 1 |  | 0 |  | 0 |  | 0 | 15 | 0 | 0 | 0 | 0 | 0 |  | Vlastní | Indiv | 0 | 0 |  | Práce |  |  |  | POL1_
|  | 1.NP : 1 |  | 1 | [22 empty] | VV | 0
|  | 2.NP : 0 | [24 empty] | VV | 0
|  | 3.NP : 0 | [24 empty] | VV | 0
425 | D4 | D+M Plné hliníkové dveře jednokřídlé,otvíravé,1,1x2,15m,kompletizované dle ozn. D4 | kus | 1 |  | 0 |  | 0 |  | 0 | 15 | 0 | 0 | 0 | 0 | 0 |  | Vlastní | Indiv | 0 | 0 |  | Práce |  |  |  | POL1_
|  | 1.NP : 0 | [24 empty] | VV | 0
|  | 2.NP : 1 |  | 1 | [22 empty] | VV | 0
|  | 3.NP : 0 | [24 empty] | VV | 0
426 | D5 | D+M Sekční garážové vrata, 2,5x2,4m,kompletizované dle ozn. D5 | kus | 7 |  | 0 |  | 0 |  | 0 | 15 | 0 | 0 | 0 | 0 | 0 |  | Vlastní | Indiv | 0 | 0 |  | Práce |  |  |  | POL1_
|  | 1.NP : 7 |  | 7 | [22 empty] | VV | 0
|  | 2.NP : 0 | [24 empty] | VV | 0
|  | 3.NP : 0 | [24 empty] | VV | 0
427 | D6 | D+M Plné hliníkové dveře jednokřídlové,otvíravé,protipožární EI30 DP1-Sm-C,0,9x2,15m kompletizované dle ozn. D6 | kus | 1 |  | 0 |  | 0 |  | 0 | 15 | 0 | 0 | 0 | 0 | 0 |  | Vlastní | Indiv | 0 | 0 |  | Práce |  |  |  | POL1_
|  | 1.NP : 0 | [24 empty] | VV | 0
|  | 2.NP : 1 |  | 1 | [22 empty] | VV | 0
|  | 3.NP : 0 | [24 empty] | VV | 0
428 | D7 | D+M Rolovací vrata s hliníkovými profily s boxem v otvoru nad vraty,2,0x2,2m kompletizované dle ozn. D7 | kus | 2 |  | 0 |  | 0 |  | 0 | 15 | 0 | 0 | 0 | 0 | 0 |  | Vlastní | Indiv | 0 | 0 |  | Práce |  |  |  | POL1_
|  | 1.NP : 0 | [24 empty] | VV | 0
|  | 2.NP : 2 |  | 2 | [22 empty] | VV | 0
|  | 3.NP : 0 | [24 empty] | VV | 0
429 | D8 | D+M Dvoukřídlé protipožární ocelové otvíravé garážové vrata, EI30 DP1-C, 2,9x2,45m kompletizované dle ozn. D8 | kus | 1 |  | 0 |  | 0 |  | 0 | 15 | 0 | 0 | 0 | 0 | 0 |  | Vlastní | Indiv | 0 | 0 |  | Práce |  |  |  | POL1_
|  | 1.NP : 1 |  | 1 | [22 empty] | VV | 0
|  | 2.NP : 0 | [24 empty] | VV | 0
|  | 3.NP : 0 | [24 empty] | VV | 0
430 | D9 | D+M Částečně prosklené hliníkové dveře dvoukřídlé s nadsvětlíkem, otvíravé,1,8x2,1m kompletizované dle ozn. D9 | kus | 1 |  | 0 |  | 0 |  | 0 | 15 | 0 | 0 | 0 | 0 | 0 |  | Vlastní | Indiv | 0 | 0 |  | Práce |  |  |  | POL1_
|  | 1.NP : 1 |  | 1 | [22 empty] | VV | 0
|  | 2.NP : 0 | [24 empty] | VV | 0
|  | 3.NP : 0 | [24 empty] | VV | 0
431 | D10 | D+M Částečně prosklené hliníkové dveře dvoukřídlé s nadsvětlíkem, otvíravé,1,6x2,1m kompletizované dle ozn. D10 | kus | 1 |  | 0 |  | 0 |  | 0 | 15 | 0 | 0 | 0 | 0 | 0 |  | Vlastní | Indiv | 0 | 0 |  | Práce |  |  |  | POL1_
|  | 1.NP : 1 |  | 1 | [22 empty] | VV | 0
|  | 2.NP : 0 | [24 empty] | VV | 0
|  | 3.NP : 0 | [24 empty] | VV | 0
432 | D20 | D+M Vnitřní ocelové dveře dvoukřídlé,otvíravé,protipožární EW 15 DP3, 2,9x2,45m kompletizované dle ozn. D20 | kus | 1 |  | 0 |  | 0 |  | 0 | 15 | 0 | 0 | 0 | 0 | 0 |  | Vlastní | Indiv | 0 | 0 |  | Práce |  |  |  | POL1_
|  | 1.NP : 1 |  | 1 | [22 empty] | VV | 0
|  | 2.NP : 0 | [24 empty] | VV | 0
|  | 3.NP : 0 | [24 empty] | VV | 0
433 | D35 | D+M Vnitřní dveře z nerezové oceli,jednokřídlé,otvíravé, 1,1x1,97m, kompletizované dle ozn. D35 | kus | 3 |  | 0 |  | 0 |  | 0 | 15 | 0 | 0 | 0 | 0 | 0 |  | Vlastní | Indiv | 0 | 0 |  | Práce |  |  |  | POL1_
|  | 1.NP : 0 | [24 empty] | VV | 0
|  | 2.NP : 3 |  | 3 | [22 empty] | VV | 0
|  | 3.NP : 0 | [24 empty] | VV | 0
434 | D36 | D+M Vnitřní dveře hliníkové,jednokřídlé,protipožární EW 30 DP3-C, 1,05x2,0m kompletizované dle ozn. D36 | kus | 1 |  | 0 |  | 0 |  | 0 | 15 | 0 | 0 | 0 | 0 | 0 |  | Vlastní | Indiv | 0 | 0 |  | Práce |  |  |  | POL1_
|  | 1.NP : 0 | [24 empty] | VV | 0
|  | 2.NP : 1 |  | 1 | [22 empty] | VV | 0
|  | 3.NP : 0 | [24 empty] | VV | 0
435 | D38 | D+M Vnitřní dveře z nerezové oceli,jednokřídlé,otvíravé, 0,8x1,97m, kompletizované dle ozn. D38 | kus | 1 |  | 0 |  | 0 |  | 0 | 15 | 0 | 0 | 0 | 0 | 0 |  | Vlastní | Indiv | 0 | 0 |  | Práce |  |  |  | POL1_
|  | 1.NP : 0 | [24 empty] | VV | 0
|  | 2.NP : 1 |  | 1 | [22 empty] | VV | 0
|  | 3.NP : 0 | [24 empty] | VV | 0
436 | D39 | D+M Vnitřní dveře z nerezové oceli,jednokřídlé,otvíravé, 1,1x1,97m, kompletizované dle ozn. D39 | kus | 3 |  | 0 |  | 0 |  | 0 | 15 | 0 | 0 | 0 | 0 | 0 |  | Vlastní | Indiv | 0 | 0 |  | Práce |  |  |  | POL1_
|  | 1.NP : 0 | [24 empty] | VV | 0
|  | 2.NP : 3 |  | 3 | [22 empty] | VV | 0
|  | 3.NP : 0 | [24 empty] | VV | 0
437 | D40 | D+M Vnitřní dveře z nerezové oceli,jednokřídlé,otvíravé, 1,1x1,97m, kompletizované dle ozn. D40 | kus | 1 |  | 0 |  | 0 |  | 0 | 15 | 0 | 0 | 0 | 0 | 0 |  | Vlastní | Indiv | 0 | 0 |  | Práce |  |  |  | POL1_
|  | 1.NP : 0 | [24 empty] | VV | 0
|  | 2.NP : 1 |  | 1 | [22 empty] | VV | 0
|  | 3.NP : 0 | [24 empty] | VV | 0
438 | D46 | D+M Vnitřní ocelové dveře jednokřídlé,otvíravé,protipožární EI 30 DP3-C, 0,8x1,97m kompletizované dle ozn. D46 | kus | 1 |  | 0 |  | 0 |  | 0 | 15 | 0 | 0 | 0 | 0 | 0 |  | Vlastní | Indiv | 0 | 0 |  | Práce |  |  |  | POL1_
|  | 1.NP : 1 |  | 1 | [22 empty] | VV | 0
|  | 2.NP : 0 | [24 empty] | VV | 0
|  | 3.NP : 0 | [24 empty] | VV | 0
439 | D47 | D+M Částečně prosklené hliníkové dveře jendokřídlové s nadsvětlíkem,otvíravé,0,9x2,0m kompletizované dle ozn. D47 | kus | 1 |  | 0 |  | 0 |  | 0 | 15 | 0 | 0 | 0 | 0 | 0 |  | Vlastní | Indiv | 0 | 0 |  | Práce |  |  |  | POL1_
|  | 1.NP : 0 | [24 empty] | VV | 0
|  | 2.NP : 1 |  | 1 | [22 empty] | VV | 0
|  | 3.NP : 0 | [24 empty] | VV | 0
440 | D48 | D+M Částečně prosklené hliníkové dveře dvoukřídlé, otvíravé,1,8x2,15m,kompletizované dle ozn. D48 | kus | 1 |  | 0 |  | 0 |  | 0 | 15 | 0 | 0 | 0 | 0 | 0 |  | Vlastní | Indiv | 0 | 0 |  | Práce |  |  |  | POL1_
|  | 1.NP : 0 | [24 empty] | VV | 0
|  | 2.NP : 1 |  | 1 | [22 empty] | VV | 0
|  | 3.NP : 0 | [24 empty] | VV | 0
441 | D49 | D+M Sekční garážová vrata s dveřním křídlem, 2,5x2,4m,kompletizované dle ozn. D49 | kus | 1 |  | 0 |  | 0 |  | 0 | 15 | 0 | 0 | 0 | 0 | 0 |  | Vlastní | Indiv | 0 | 0 |  | Práce |  |  |  | POL1_
|  | 1.NP : 1 |  | 1 | [22 empty] | VV | 0
|  | 2.NP : 0 | [24 empty] | VV | 0
|  | 3.NP : 0 | [24 empty] | VV | 0
442 | D51 | D+M Vnitřní ocelové dveře jednokřídlé,otvíravé,protipožární EI 30 DP3-C, 1,4x1,97m kompletizované dle ozn. D51 | kus | 1 |  | 0 |  | 0 |  | 0 | 15 | 0 | 0 | 0 | 0 | 0 |  | Vlastní | Indiv | 0 | 0 |  | Práce |  |  |  | POL1_
|  | 1.NP : 1 |  | 1 | [22 empty] | VV | 0
|  | 2.NP : 0 | [24 empty] | VV | 0
|  | 3.NP : 0 | [24 empty] | VV | 0
443 | D52 | D+M Vnitřní dveře z nerezové oceli,jednokřídlé,otvíravé, 1,1x1,97m, kompletizované dle ozn. D52 | kus | 1 |  | 0 |  | 0 |  | 0 | 15 | 0 | 0 | 0 | 0 | 0 |  | Vlastní | Indiv | 0 | 0 |  | Práce |  |  |  | POL1_
|  | 1.NP : 0 | [24 empty] | VV | 0
|  | 2.NP : 1 |  | 1 | [22 empty] | VV | 0
|  | 3.NP : 0 | [24 empty] | VV | 0
444 | D53 | D+M Vnitřní dveře hliníkové,jednokřídlé,otvíravé, 1,05x2,0m, kompletizované dle ozn. D53 | kus | 1 |  | 0 |  | 0 |  | 0 | 15 | 0 | 0 | 0 | 0 | 0 |  | Vlastní | Indiv | 0 | 0 |  | Práce |  |  |  | POL1_
|  | 1.NP : 0 | [24 empty] | VV | 0
|  | 2.NP : 1 |  | 1 | [22 empty] | VV | 0
|  | 3.NP : 0 | [24 empty] | VV | 0
445 | D54 | D+M Plné dveře hliníkové,jednokřídlé,otvíravé,protipožární EI30 DP1-C,1,0x1,97m kompletizované dle ozn. D54 | kus | 1 |  | 0 |  | 0 |  | 0 | 15 | 0 | 0 | 0 | 0 | 0 |  | Vlastní | Indiv | 0 | 0 |  | Práce |  |  |  | POL1_
|  | 1.NP : 1 |  | 1 | [22 empty] | VV | 0
|  | 2.NP : 0 | [24 empty] | VV | 0
|  | 3.NP : 0 | [24 empty] | VV | 0
446 | D55 | D+M Plné dveře hliníkové,jednokřídlé,otvíravé,protipožární EI30 DP1-C,0,9x1,97 kompletizované dle ozn. D55 | kus | 1 |  | 0 |  | 0 |  | 0 | 15 | 0 | 0 | 0 | 0 | 0 |  | Vlastní | Indiv | 0 | 0 |  | Práce |  |  |  | POL1_
|  | 1.NP : 1 |  | 1 | [22 empty] | VV | 0
|  | 2.NP : 0 | [24 empty] | VV | 0
|  | 3.NP : 0 | [24 empty] | VV | 0
447 | O21 | D+M Hliníkové okno dvoukřídlé neotvíravé, protipožární EW 30 DP3, 2,5x1,75m kompletizované dle ozn. O21 | kus | 1 |  | 0 |  | 0 |  | 0 | 15 | 0 | 0 | 0 | 0 | 0 |  | Vlastní | Indiv | 0 | 0 |  | Práce |  |  |  | POL1_
|  | 1.NP : 1 |  | 1 | [22 empty] | VV | 0
|  | 2.NP : 0 | [24 empty] | VV | 0
|  | 3.NP : 0 | [24 empty] | VV | 0
448 | O26 | D+M Vnitřní hliníkové okno dvoukřídlé,neotvíravé,protipožární EI45 DP3, 2,4x1,13m kompletizované dle ozn. O26 | kus | 3 |  | 0 |  | 0 |  | 0 | 15 | 0 | 0 | 0 | 0 | 0 |  | Vlastní | Indiv | 0 | 0 |  | Práce |  |  |  | POL1_
|  | 1.NP : 3 |  | 3 | [22 empty] | VV | 0
|  | 2.NP : 0 | [24 empty] | VV | 0
|  | 3.NP : 0 | [24 empty] | VV | 0
449 | O27 | D+M Vnitřní hliníkové okno dvoukřídlé,neotvíravé,protipožární EI60 DP3, 2,4x1,45m kompletizované dle ozn. O27 | kus | 2 |  | 0 |  | 0 |  | 0 | 15 | 0 | 0 | 0 | 0 | 0 |  | Vlastní | Indiv | 0 | 0 |  | Práce |  |  |  | POL1_
|  | 1.NP : 0 | [24 empty] | VV | 0
|  | 2.NP : 2 |  | 2 | [22 empty] | VV | 0
|  | 3.NP : 0 | [24 empty] | VV | 0
450 | O28 | D+M Vnitřní hliníkové okno jednokřídlé,neotvíravé,protipožární EI60 DP3, 0,84x0,84m kompletizované dle ozn. O28 | kus | 4 |  | 0 |  | 0 |  | 0 | 15 | 0 | 0 | 0 | 0 | 0 |  | Vlastní | Indiv | 0 | 0 |  | Práce |  |  |  | POL1_
|  | 1.NP : 0 | [24 empty] | VV | 0
|  | 2.NP : 4 |  | 4 | [22 empty] | VV | 0
|  | 3.NP : 0 | [24 empty] | VV | 0
451 | O29 | D+M Vnitřní hliníkové okno dvoukřídlé,neotvíravé,protipožární EI60 DP3, 1,78x0,84m kompletizované dle ozn. O29 | kus | 2 |  | 0 |  | 0 |  | 0 | 15 | 0 | 0 | 0 | 0 | 0 |  | Vlastní | Indiv | 0 | 0 |  | Práce |  |  |  | POL1_
|  | 1.NP : 0 | [24 empty] | VV | 0
|  | 2.NP : 2 |  | 2 | [22 empty] | VV | 0
|  | 3.NP : 0 | [24 empty] | VV | 0
Díl: | 769 | Otvorové prvky z plastu |  |  |  | 0 |  | 0 |  | 0 |  | 0 |  | 0 |  | 0 |  |  |  |  | 0 | [5 empty] | DIL
452 | O1a | D+M Plastové okno dvoukřídlé otvíravé, sklápěcí s mikroventilací, 2,5x1,75m kompletizované dle ozn. O1a | kus | 7 |  | 0 |  | 0 |  | 0 | 15 | 0 | 0 | 0 | 0 | 0 |  | Vlastní | Indiv | 0 | 0 |  | Práce |  |  |  | POL1_
|  | 1.NP : 0 | [24 empty] | VV | 0
|  | 2.NP : 7 |  | 7 | [22 empty] | VV | 0
|  | 3.NP : 0 | [24 empty] | VV | 0
453 | O1b | D+M Plastové okno dvoukřídlé otvíravé,sklápěcí s mikroventilací, 2,5x1,75m kompletizované dle ozn. O1b | kus | 8 |  | 0 |  | 0 |  | 0 | 15 | 0 | 0 | 0 | 0 | 0 |  | Vlastní | Indiv | 0 | 0 |  | Práce |  |  |  | POL1_
|  | 1.NP : 0 | [24 empty] | VV | 0
|  | 2.NP : 8 |  | 8 | [22 empty] | VV | 0
|  | 3.NP : 0 | [24 empty] | VV | 0
454 | O1c | D+M Plastové okno dvoukřídlé otvírávé,sklápěcí s mikroventilací, 2,5x1,75m kompletizované dle ozn. O1c | kus | 4 |  | 0 |  | 0 |  | 0 | 15 | 0 | 0 | 0 | 0 | 0 |  | Vlastní | Indiv | 0 | 0 |  | Práce |  |  |  | POL1_
|  | 1.NP : 4 |  | 4 | [22 empty] | VV | 0
|  | 2.NP : 0 | [24 empty] | VV | 0
|  | 3.NP : 0 | [24 empty] | VV | 0
455 | O2a | D+M Plastové okno dvoukřídlé otvíravé,sklápěcí s mikroventilací, 2,5x0,75m kompletizované dle ozn. O2a | kus | 3 |  | 0 |  | 0 |  | 0 | 15 | 0 | 0 | 0 | 0 | 0 |  | Vlastní | Indiv | 0 | 0 |  | Práce |  |  |  | POL1_
|  | 1.NP : 0 | [24 empty] | VV | 0
|  | 2.NP : 3 |  | 3 | [22 empty] | VV | 0
|  | 3.NP : 0 | [24 empty] | VV | 0
456 | O2b | D+M Plastové okno dvoukřídlé otvíravé,sklápěcí s mikroventilací, 2,5x0,75m kompletizované dle ozn. O2b | kus | 4 |  | 0 |  | 0 |  | 0 | 15 | 0 | 0 | 0 | 0 | 0 |  | Vlastní | Indiv | 0 | 0 |  | Práce |  |  |  | POL1_
|  | 1.NP : 0 | [24 empty] | VV | 0
|  | 2.NP : 4 |  | 4 | [22 empty] | VV | 0
|  | 3.NP : 0 | [24 empty] | VV | 0
457 | O3 | D+M Plastové okno dvoukřídlé se sloupkem, otvíravé, sklápěcí s mikroventilací, 2,5x0,75m kompletizované dle ozn. O3 | kus | 1 |  | 0 |  | 0 |  | 0 | 15 | 0 | 0 | 0 | 0 | 0 |  | Vlastní | Indiv | 0 | 0 |  | Práce |  |  |  | POL1_
|  | 1.NP : 0 | [24 empty] | VV | 0
|  | 2.NP : 1 |  | 1 | [22 empty] | VV | 0
|  | 3.NP : 0 | [24 empty] | VV | 0
458 | O4 | D+M Plastové okno dvoukřídlé otvíravé,sklápěcí s mikroventilací, 1,25x1,75m kompletizované ozn. O4 | kus | 1 |  | 0 |  | 0 |  | 0 | 15 | 0 | 0 | 0 | 0 | 0 |  | Vlastní | Indiv | 0 | 0 |  | Práce |  |  |  | POL1_
|  | 1.NP : 0 | [24 empty] | VV | 0
|  | 2.NP : 1 |  | 1 | [22 empty] | VV | 0
|  | 3.NP : 0 | [24 empty] | VV | 0
459 | O5 | D+M Plastové okno dvoukřídlé otvíravé,sklápěcí s mikroventilací, 1,5x1,5m,kompletizované dle ozn. O5 | kus | 1 |  | 0 |  | 0 |  | 0 | 15 | 0 | 0 | 0 | 0 | 0 |  | Vlastní | Indiv | 0 | 0 |  | Práce |  |  |  | POL1_
|  | 1.NP : 0 | [24 empty] | VV | 0
|  | 2.NP : 0 | [24 empty] | VV | 0
|  | 3.NP : 1 |  | 1 | [22 empty] | VV | 0
460 | O6 | D+M Plastové okno dvoukřídlé se sloupkem, otvíravé,sklápěcí s mikroventilací, 2,5x0,7m kompletizované dle ozn. O6 | kus | 1 |  | 0 |  | 0 |  | 0 | 15 | 0 | 0 | 0 | 0 | 0 |  | Vlastní | Indiv | 0 | 0 |  | Práce |  |  |  | POL1_
|  | 1.NP : 0 | [24 empty] | VV | 0
|  | 2.NP : 0 | [24 empty] | VV | 0
|  | 3.NP : 1 |  | 1 | [22 empty] | VV | 0
461 | O7a | D+M Plastové okno dvoukřídlé otvíravé,sklápěcí s mikroventilací, 2,5x1,5m kompletizované dle ozn. O7a | kus | 6 |  | 0 |  | 0 |  | 0 | 15 | 0 | 0 | 0 | 0 | 0 |  | Vlastní | Indiv | 0 | 0 |  | Práce |  |  |  | POL1_
|  | 1.NP : 0 | [24 empty] | VV | 0
|  | 2.NP : 2 |  | 2 | [22 empty] | VV | 0
|  | 3.NP : 4 |  | 4 | [22 empty] | VV | 0
462 | O7b | D+M Plastové okno dvoukřídlé otvíravé,sklápěcí s mikroventilací,2,5x1,5m,kompletizované dle ozn. O7b | kus | 8 |  | 0 |  | 0 |  | 0 | 15 | 0 | 0 | 0 | 0 | 0 |  | Vlastní | Indiv | 0 | 0 |  | Práce |  |  |  | POL1_
|  | 1.NP : 0 | [24 empty] | VV | 0
|  | 2.NP : 2 |  | 2 | [22 empty] | VV | 0
|  | 3.NP : 6 |  | 6 | [22 empty] | VV | 0
463 | O8 | D+M Plastové okno dvoukřídlé otvíravé,sklápěcí s mikroventilací, 2,38x0,75m kompletizované dle ozn. O8 | kus | 1 |  | 0 |  | 0 |  | 0 | 15 | 0 | 0 | 0 | 0 | 0 |  | Vlastní | Indiv | 0 | 0 |  | Práce |  |  |  | POL1_
|  | 1.NP : 0 | [24 empty] | VV | 0
|  | 2.NP : 1 |  | 1 | [22 empty] | VV | 0
|  | 3.NP : 0 | [24 empty] | VV | 0
464 | O9 | D+M Plastové okno čtyřkřídlé, otvíravé,sklápěcí, elekt.otvírání,2,5x2,25m,kompletizované dle ozn. O9 | kus | 1 |  | 0 |  | 0 |  | 0 | 15 | 0 | 0 | 0 | 0 | 0 |  | Vlastní | Indiv | 0 | 0 |  | Práce |  |  |  | POL1_
|  | 1.NP : 0 | [24 empty] | VV | 0
|  | 2.NP : 1 |  | 1 | [22 empty] | VV | 0
|  | 3.NP : 0 | [24 empty] | VV | 0
465 | O10 | D+M Plastové okno čtyřkřídlé s nadsvětlíkem, otvíravé,sklápěcí, elekt. otvírání, 2,5x2,25m kompletizované dle ozn. O10 | kus | 1 |  | 0 |  | 0 |  | 0 | 15 | 0 | 0 | 0 | 0 | 0 |  | Vlastní | Indiv | 0 | 0 |  | Práce |  |  |  | POL1_
|  | 1.NP : 0 | [24 empty] | VV | 0
|  | 2.NP : 0 | [24 empty] | VV | 0
|  | 3.NP : 1 |  | 1 | [22 empty] | VV | 0
466 | O11 | D+M Plastové okno dvoukřídlé otvíravé,sklápěcí s mikroventilací, 3,43x1,75m kompletizované dle ozn. O11 | kus | 1 |  | 0 |  | 0 |  | 0 | 15 | 0 | 0 | 0 | 0 | 0 |  | Vlastní | Indiv | 0 | 0 |  | Práce |  |  |  | POL1_
|  | 1.NP : 1 |  | 1 | [22 empty] | VV | 0
|  | 2.NP : 0 | [24 empty] | VV | 0
|  | 3.NP : 0 | [24 empty] | VV | 0
467 | O12 | D+M Plastové okno čtyřkřídlé,otvíravé, sklopné, 5,72x1,75m,kompletizované dle ozn. O12 | kus | 1 |  | 0 |  | 0 |  | 0 | 15 | 0 | 0 | 0 | 0 | 0 |  | Vlastní | Indiv | 0 | 0 |  | Práce |  |  |  | POL1_
|  | 1.NP : 1 |  | 1 | [22 empty] | VV | 0
|  | 2.NP : 0 | [24 empty] | VV | 0
|  | 3.NP : 0 | [24 empty] | VV | 0
468 | O13 | D+M Plastové okno jednokřídlé otvíravé, 1,0x1,75m,kompletizované dle ozn. O13 | kus | 2 |  | 0 |  | 0 |  | 0 | 15 | 0 | 0 | 0 | 0 | 0 |  | Vlastní | Indiv | 0 | 0 |  | Práce |  |  |  | POL1_
|  | 1.NP : 2 |  | 2 | [22 empty] | VV | 0
|  | 2.NP : 0 | [24 empty] | VV | 0
|  | 3.NP : 0 | [24 empty] | VV | 0
469 | O14 | D+M Plastové okno čtyřkřídlé,otvíravé,sklopné, 5,89x1,75m,kompletizované dle ozn. O14 | kus | 1 |  | 0 |  | 0 |  | 0 | 15 | 0 | 0 | 0 | 0 | 0 |  | Vlastní | Indiv | 0 | 0 |  | Práce |  |  |  | POL1_
|  | 1.NP : 1 |  | 1 | [22 empty] | VV | 0
|  | 2.NP : 0 | [24 empty] | VV | 0
|  | 3.NP : 0 | [24 empty] | VV | 0
470 | O15 | D+M Plastové okno trojkřídlé,otvíravé, sklopné, 4,1x1,75m,kompletizované dle ozn. O15 | kus | 1 |  | 0 |  | 0 |  | 0 | 15 | 0 | 0 | 0 | 0 | 0 |  | Vlastní | Indiv | 0 | 0 |  | Práce |  |  |  | POL1_
|  | 1.NP : 1 |  | 1 | [22 empty] | VV | 0
|  | 2.NP : 0 | [24 empty] | VV | 0
|  | 3.NP : 0 | [24 empty] | VV | 0
471 | O16 | D+M Plastové okno dvojkřídlé,otvíravé, sklopné, 3,05x1,75m,kompletizované dle ozn. O16 | kus | 1 |  | 0 |  | 0 |  | 0 | 15 | 0 | 0 | 0 | 0 | 0 |  | Vlastní | Indiv | 0 | 0 |  | Práce |  |  |  | POL1_
|  | 1.NP : 0 | [24 empty] | VV | 0
|  | 2.NP : 1 |  | 1 | [22 empty] | VV | 0
|  | 3.NP : 0 | [24 empty] | VV | 0
472 | O17 | D+M Plastové okno čtyřkřídlé,otvíravé,sklopné, 5,45x1,75m,kompletizované dle ozn. O17 | kus | 1 |  | 0 |  | 0 |  | 0 | 15 | 0 | 0 | 0 | 0 | 0 |  | Vlastní | Indiv | 0 | 0 |  | Práce |  |  |  | POL1_
|  | 1.NP : 0 | [24 empty] | VV | 0
|  | 2.NP : 1 |  | 1 | [22 empty] | VV | 0
|  | 3.NP : 0 | [24 empty] | VV | 0
473 | O18 | D+M Plastové okno trojkřídlé,otvíravé,sklopné, 3,9x1,75m,kompletizované dle ozn. O18 | kus | 1 |  | 0 |  | 0 |  | 0 | 15 | 0 | 0 | 0 | 0 | 0 |  | Vlastní | Indiv | 0 | 0 |  | Práce |  |  |  | POL1_
|  | 1.NP : 0 | [24 empty] | VV | 0
|  | 2.NP : 1 |  | 1 | [22 empty] | VV | 0
|  | 3.NP : 0 | [24 empty] | VV | 0
474 | O19 | D+M Plastové okno čtyřkřídlé,otvíravé,sklopné, 5,515x1,75m,kompletizované dle ozn. O19 | kus | 1 |  | 0 |  | 0 |  | 0 | 15 | 0 | 0 | 0 | 0 | 0 |  | Vlastní | Indiv | 0 | 0 |  | Práce |  |  |  | POL1_
|  | 1.NP : 0 | [24 empty] | VV | 0
|  | 2.NP : 1 |  | 1 | [22 empty] | VV | 0
|  | 3.NP : 0 | [24 empty] | VV | 0
475 | O20 | D+M Plastové okno čtyřkřídlé,otvíravé,sklopné, 5,65x1,75m,kompletizované dle ozn. O20 | kus | 1 |  | 0 |  | 0 |  | 0 | 15 | 0 | 0 | 0 | 0 | 0 |  | Vlastní | Indiv | 0 | 0 |  | Práce |  |  |  | POL1_
|  | 1.NP : 0 | [24 empty] | VV | 0
|  | 2.NP : 1 |  | 1 | [22 empty] | VV | 0
|  | 3.NP : 0 | [24 empty] | VV | 0
476 | O22 | D+M Plastové okno dvoukřídlé,otvíravé,s mikroventilací, 2,38x1,5,kompletizované dle ozn. O22 | kus | 1 |  | 0 |  | 0 |  | 0 | 15 | 0 | 0 | 0 | 0 | 0 |  | Vlastní | Indiv | 0 | 0 |  | Práce |  |  |  | POL1_
|  | 1.NP : 0 | [24 empty] | VV | 0
|  | 2.NP : 0 | [24 empty] | VV | 0
|  | 3.NP : 1 |  | 1 | [22 empty] | VV | 0
477 | O24 | D+M Vnitřní plastové okno dvoukřídlé,fix, 2,5x1,75m,kompletizované dle ozn. O24 | kus | 1 |  | 0 |  | 0 |  | 0 | 15 | 0 | 0 | 0 | 0 | 0 |  | Vlastní | Indiv | 0 | 0 |  | Práce |  |  |  | POL1_
|  | 1.NP : 0 | [24 empty] | VV | 0
|  | 2.NP : 1 |  | 1 | [22 empty] | VV | 0
|  | 3.NP : 0 | [24 empty] | VV | 0
478 | O25 | D+M Vnitřní plastové okno dvoukřídlé,fix, 2,15x1,75m,kompletizované dle ozn. O25 | kus | 1 |  | 0 |  | 0 |  | 0 | 15 | 0 | 0 | 0 | 0 | 0 |  | Vlastní | Indiv | 0 | 0 |  | Práce |  |  |  | POL1_
|  | 1.NP : 0 | [24 empty] | VV | 0
|  | 2.NP : 1 |  | 1 | [22 empty] | VV | 0
|  | 3.NP : 0 | [24 empty] | VV | 0
479 | PL1 | D+M Plastové samolepící ochranné pásy chránící stěny před poškozením a nečistotami, 4,0x0,3m dle ozn. PL1 | kus | 18 |  | 0 |  | 0 |  | 0 | 15 | 0 | 0 | 0 | 0 | 0 |  | Vlastní | Kalkul | 0 | 0 |  | Práce |  |  |  | POL1_
Díl: | 771 | Podlahy z dlaždic a obklady |  |  |  | 0 |  | 0 |  | 0 |  | 0 |  | 3.13 |  | 0 |  |  |  |  | 727.39 | [5 empty] | DIL
480 | 771101210R00 | Penetrace podkladu pod dlažby | m2 | 587.6925 |  | 0 |  | 0 |  | 0 | 15 | 0 | 0.00021 | 0.12 | 0 | 0 |  | RTS 18/ II | Indiv | 0.05 | 29.38 |  | Práce |  |  |  | POL1_
481 | 771575107R00 | Montáž podlah keram.,režné hladké,flexib.tmel | m2 | 587.6925 |  | 0 |  | 0 |  | 0 | 15 | 0 | 0.00483 | 2.84 | 0 | 0 |  | RTS 18/ II | Indiv | 0.97 | 570.06 |  | Práce |  |  |  | POL1_
|  | 1.P : | [24 empty] | VV | 0
|  | mč.112 krytý vstup : | [24 empty] | VV | 0
|  | podesta, schody, podstupnice : 2,5*3,325+2,5*0,2*2 |  | 9.3125 | [22 empty] | VV | 0
[27 empty] | VV | 0
|  | skladba S2 : | [24 empty] | VV | 0
|  | mč.106,108,113-119,121 : 58,1+64,7+5,4+3,1+1,5+4,3+5,0+3,6+1,8+18,5 |  | 166 | [22 empty] | VV | 0
[27 empty] | VV | 0
|  | skladba S3 : | [24 empty] | VV | 0
|  | mč.104,110,111 : 89,9+25,2+6,8 |  | 121.9 | [22 empty] | VV | 0
[27 empty] | VV | 0
|  | skladba S19 : | [24 empty] | VV | 0
|  | mč.105 : 41,9 |  | 41.9 | [22 empty] | VV | 0
|  | Mezisoučet |  | 339.1125 | [22 empty] | VV | 1
[27 empty] | VV | 0
|  | 2.P : | [24 empty] | VV | 0
|  | schodiště mč.201 : 16,6 |  | 16.6 | [22 empty] | VV | 0
|  | schody z 1.PN do 2.NP - podstupnice : 1,2*0,2*22 |  | 5.28 | [22 empty] | VV | 0
|  | Mezisoučet |  | 21.88 | [22 empty] | VV | 1
[27 empty] | VV | 0
|  | 3.P : | [24 empty] | VV | 0
|  | skladba S11 : | [24 empty] | VV | 0
|  | 301-314 : 12,4+26,3+8,1+1,9+1,7+1,7+1,7+30,8+27,0+19,0+30,4+30,8+15,6+14,5 |  | 221.9 | [22 empty] | VV | 0
[27 empty] | VV | 0
|  | schody z 2.NP do 3.NP - podstupnice : 1,2*0,2*20 |  | 4.8 | [22 empty] | VV | 0
|  | Mezisoučet |  | 226.7 | [22 empty] | VV | 1
482 | 771578011R00 | Spára podlaha - stěna, silikonem | m | 912.72 |  | 0 |  | 0 |  | 0 | 15 | 0 | 4e-05 | 0.04 | 0 | 0 |  | RTS 18/ II | Indiv | 0.07 | 63.89 |  | Práce |  |  |  | POL1_
|  | výměry - keramický sokl : | [24 empty] | VV | 0
|  | 1.P : | [24 empty] | VV | 0
|  | Začátek provozního součtu | [24 empty] | VV
|  | mč.116 : 1,2+3,5+4,3+2,5+9,8+2,5+4,4+3,5 |  | 31.7 | [22 empty] | VV | 2
|  | mč.117 : 1,73*2+2,9*2 |  | 9.26 | [22 empty] | VV | 2
|  | mč.121 : 2,9*2+6,05*2 |  | 17.9 | [22 empty] | VV | 2
|  | Mezisoučet |  | 58.86 | [22 empty] | VV | 3
|  | Konec provozního součtu | [24 empty] | VV
|  | 58,86 |  | 58.86 | [22 empty] | VV | 0
|  | Mezisoučet |  | 58.86 | [22 empty] | VV | 1
[27 empty] | VV | 0
|  | 2.P : | [24 empty] | VV | 0
|  | Začátek provozního součtu | [24 empty] | VV
|  | mč.201 schodiště : 6,65*2+2,5*2+0,2*20 |  | 22.3 | [22 empty] | VV | 2
|  | Mezisoučet |  | 22.3 | [22 empty] | VV | 3
|  | Konec provozního součtu | [24 empty] | VV
|  | 22,3 |  | 22.3 | [22 empty] | VV | 0
|  | Mezisoučet |  | 22.3 | [22 empty] | VV | 1
[27 empty] | VV | 0
|  | 3.P : | [24 empty] | VV | 0
|  | Začátek provozního součtu | [24 empty] | VV
|  | mč.301 : 4,95*2+2,5*2+0,2*20 |  | 18.9 | [22 empty] | VV | 2
|  | mč.302 : 1,75*2+12,4*2 |  | 28.3 | [22 empty] | VV | 2
|  | mč.308 : 5,2*2+6,0*2 |  | 22.4 | [22 empty] | VV | 2
|  | mč.309 : 4,0*2+6,75*2 |  | 21.5 | [22 empty] | VV | 2
|  | mč.310 : 3,5*2+5,45*2 |  | 17.9 | [22 empty] | VV | 2
|  | mč.311 : 4,5*2+6,75*2 |  | 22.5 | [22 empty] | VV | 2
|  | mč.312 : 5,15*2+6,0*2 |  | 22.3 | [22 empty] | VV | 2
|  | mč.313 : 5,2*2+3,05*2 |  | 16.5 | [22 empty] | VV | 2
|  | mč.314 : 5,2*2+2,85*2 |  | 16.1 | [22 empty] | VV | 2
|  | Mezisoučet |  | 186.4 | [22 empty] | VV | 3
|  | Konec provozního součtu | [24 empty] | VV
|  | 186,4 |  | 186.4 | [22 empty] | VV | 0
|  | Mezisoučet |  | 186.4 | [22 empty] | VV | 1
[27 empty] | VV | 0
|  | výměry - keramický obklad : | [24 empty] | VV | 0
|  | 1.P : | [24 empty] | VV | 0
|  | Začátek provozního součtu | [24 empty] | VV
|  | mč.106 : 7,13*2+8,15*2 |  | 30.56 | [22 empty] | VV | 2
|  | mč.113,114,115 : 1,8*2+2,9*2+1,65*2+1,9*2+1,65*2+0,95*2 |  | 21.7 | [22 empty] | VV | 2
|  | mč.118,119 : 2,0*2+1,9*2+2,0*2+0,9*2 |  | 13.6 | [22 empty] | VV | 2
|  | mč.121 kolem umývadla : 1,5 |  | 1.5 | [22 empty] | VV | 2
[27 empty] | VV | 2
|  | Mezisoučet |  | 67.36 | [22 empty] | VV | 3
|  | Konec provozního součtu | [24 empty] | VV
|  | 67,36 |  | 67.36 | [22 empty] | VV | 0
[27 empty] | VV | 0
|  | Mezisoučet |  | 67.36 | [22 empty] | VV | 1
[27 empty] | VV | 0
|  | 2.P : | [24 empty] | VV | 0
|  | v=2,0 m : | [24 empty] | VV | 0
|  | Začátek provozního součtu | [24 empty] | VV
|  | mč.203-207 : 0,9*2*4+1,9*2*4+3,8*2+3,2*2 |  | 36.4 | [22 empty] | VV | 2
|  | mč.210 : 1,95+2,2+1,75+0,9+4,6+0,9+1,05+2,05 |  | 15.4 | [22 empty] | VV | 2
|  | mč.211,212 : 1,6*2*2+0,9*2*2 |  | 10 | [22 empty] | VV | 2
|  | mč.214 : 2,5+4,9+2,0+1,75+0,4+0,6+0,6+0,9*3+0,125+0,9*3 |  | 18.275 | [22 empty] | VV | 2
|  | mč.215,216 : 0,9*2*2+1,8*2*2 |  | 10.8 | [22 empty] | VV | 2
|  | mč.218,219 : 3,4*2+2,75*2+3,4*2+3,2*2 |  | 25.5 | [22 empty] | VV | 2
|  | mč.221,222 : 8,8+4,6+9,2+3,9+6,0+4,6+6,3+4,6 |  | 48 | [22 empty] | VV | 2
|  | mč.223,224,225 : 4,9*2+3,5*2+4,8*2+3,5*2+7,6*2+3,6*2 |  | 55.8 | [22 empty] | VV | 2
|  | mč.227,229,230 : 5,05*2+3,5*2+7,0*2+3,0*2+7,0*2+3,0*2 |  | 57.1 | [22 empty] | VV | 2
|  | mč.231 : 3,3+2,9+0,3*2+0,8 |  | 7.6 | [22 empty] | VV | 2
|  | K1 : 4,2+3,7+0,8+0,6*2 |  | 9.9 | [22 empty] | VV | 2
|  | K2 : 0,8+3,6 |  | 4.4 | [22 empty] | VV | 2
|  | K3 : 2,0 |  | 2 | [22 empty] | VV | 2
|  | K4 : 2,5+9,0 |  | 11.5 | [22 empty] | VV | 2
|  | K5 : 3,7+11,6+3,7 |  | 19 | [22 empty] | VV | 2
|  | K6 : 0,3+0,7+2,7 |  | 3.7 | [22 empty] | VV | 2
|  | K7 : 3,7+8,8 |  | 12.5 | [22 empty] | VV | 2
|  | K8 : 0,3+0,7+8,3+0,7 |  | 10 | [22 empty] | VV | 2
|  | K9 : 0,6*4 |  | 2.4 | [22 empty] | VV | 2
|  | K10 : 3,9+0,7+0,3*3 |  | 5.5 | [22 empty] | VV | 2
|  | K11 : 7,0+4,5+3,1+0,3 |  | 14.9 | [22 empty] | VV | 2
|  | mč.234,235,236 : 0,9*2+2,7*2+0,9*2+1,6*2+3,0*2+0,9*2 |  | 20 | [22 empty] | VV | 2
|  | mč.237,238 : 0,9*2+1,6*2+0,9+1,0+1,6+1,7 |  | 10.2 | [22 empty] | VV | 2
|  | Mezisoučet |  | 410.875 | [22 empty] | VV | 3
|  | Konec provozního součtu | [24 empty] | VV
|  | 411,0 |  | 411 | [22 empty] | VV | 0
[27 empty] | VV | 0
|  | v=1,8 m : | [24 empty] | VV | 0
|  | Začátek provozního součtu | [24 empty] | VV
|  | K1 : 4,8 |  | 4.8 | [22 empty] | VV | 2
|  | K2 : 4,8+0,5*2+6,0+0,15 |  | 11.95 | [22 empty] | VV | 2
|  | K3 : 6,0+6,2+0,15 |  | 12.35 | [22 empty] | VV | 2
|  | K4 : 6,2 |  | 6.2 | [22 empty] | VV | 2
|  | K5 : 11,6 |  | 11.6 | [22 empty] | VV | 2
|  | K6,K7 : 11,6+2,5*2+0,15 |  | 16.75 | [22 empty] | VV | 2
|  | K10 : 5,0+2,8+0,15 |  | 7.95 | [22 empty] | VV | 2
|  | K11 : 5,1+2,95 |  | 8.05 | [22 empty] | VV | 2
|  | Mezisoučet |  | 79.65 | [22 empty] | VV | 3
|  | Konec provozního součtu | [24 empty] | VV
|  | 79,7 |  | 79.7 | [22 empty] | VV | 0
[27 empty] | VV | 0
|  | v=1,4 m : | [24 empty] | VV | 0
|  | Začátek provozního součtu | [24 empty] | VV
|  | K2-K4,K9 : 6,3*2+0,3 |  | 12.9 | [22 empty] | VV | 2
|  | K8-K9 : 6,3*2+6,4*2+0,3*3 |  | 26.3 | [22 empty] | VV | 2
|  | Mezisoučet |  | 39.2 | [22 empty] | VV | 3
|  | Konec provozního součtu | [24 empty] | VV
|  | 39,2 |  | 39.2 | [22 empty] | VV | 0
[27 empty] | VV | 0
|  | zděná vana mč.2.25 : (1,65*2+1,2*2)+(1,65*2+1,2*2) |  | 11.4 | [22 empty] | VV | 0
|  | Mezisoučet |  | 541.3 | [22 empty] | VV | 1
|  | Začátek provozního součtu | [24 empty] | VV
[27 empty] | VV | 2
|  | Konec provozního součtu | [24 empty] | VV
|  | 3.P : | [24 empty] | VV | 0
|  | v=2,0 m : | [24 empty] | VV | 0
|  | Začátek provozního součtu | [24 empty] | VV
|  | mč.303-305 : 5,2*2+1,95*2+1,8*2+1,2*2+1,0*2+1,7*2 |  | 25.7 | [22 empty] | VV | 2
|  | mč.306,307 : 1,0*2*2+1,7*2*2 |  | 10.8 | [22 empty] | VV | 2
|  | Mezisoučet |  | 36.5 | [22 empty] | VV | 3
|  | Konec provozního součtu | [24 empty] | VV
|  | 36,5 |  | 36.5 | [22 empty] | VV | 0
[27 empty] | VV | 0
|  | Mezisoučet |  | 36.5 | [22 empty] | VV | 1
483 | 771579791R00 | Příplatek za plochu podlah keram. do 5 m2 jednotl. | m2 | 30.6 |  | 0 |  | 0 |  | 0 | 15 | 0 | 0 | 0 | 0 | 0 |  | RTS 18/ II | Indiv | 0.03 | 0.92 |  | Práce |  |  |  | POL1_7
|  | 1.P : | [24 empty] | VV | 0
|  | skladba S2: : | [24 empty] | VV | 0
|  | mč.113,114,115,118,119 : 5,4+3,1+1,5+3,6+1,8 |  | 15.4 | [22 empty] | VV | 0
|  | Mezisoučet |  | 15.4 | [22 empty] | VV | 1
|  | 3.P : | [24 empty] | VV | 0
|  | skladba S11: : | [24 empty] | VV | 0
|  | 303-307 : 8,1+2,0+1,7+1,7+1,7 |  | 15.2 | [22 empty] | VV | 0
|  | Mezisoučet |  | 15.2 | [22 empty] | VV | 1
484 | 771579795R00 | Příplatek za spárování vodotěsnou hmotou - plošně | m2 | 30.6 |  | 0 |  | 0 |  | 0 | 15 | 0 | 0.0008 | 0.02 | 0 | 0 |  | RTS 18/ II | Indiv | 0 | 0 |  | Práce |  |  |  | POL1_7
|  | 1.P : | [24 empty] | VV | 0
|  | skladba S2: : | [24 empty] | VV | 0
|  | mč.113,114,115,118,119 : 5,4+3,1+1,5+3,6+1,8 |  | 15.4 | [22 empty] | VV | 0
|  | Mezisoučet |  | 15.4 | [22 empty] | VV | 1
|  | 3.P : | [24 empty] | VV | 0
|  | skladba S11: : | [24 empty] | VV | 0
|  | 303-307 : 8,1+2,0+1,7+1,7+1,7 |  | 15.2 | [22 empty] | VV | 0
|  | Mezisoučet |  | 15.2 | [22 empty] | VV | 1
485 | 771475014RX1 | Obklad soklíků keram.rovných, tmel,výška 10 cm, flex.tmel | m | 267.56 |  | 0 |  | 0 |  | 0 | 15 | 0 | 0.00041 | 0.11 | 0 | 0 |  | Vlastní | Indiv | 0.236 | 63.14 |  | Práce |  |  |  | POL1_
|  | 1.P : | [24 empty] | VV | 0
|  | Začátek provozního součtu | [24 empty] | VV
|  | mč.116 : 1,2+3,5+4,3+2,5+9,8+2,5+4,4+3,5 |  | 31.7 | [22 empty] | VV | 2
|  | mč.117 : 1,73*2+2,9*2 |  | 9.26 | [22 empty] | VV | 2
|  | mč.121 : 2,9*2+6,05*2 |  | 17.9 | [22 empty] | VV | 2
|  | Mezisoučet |  | 58.86 | [22 empty] | VV | 3
|  | Konec provozního součtu | [24 empty] | VV
|  | 58,86 |  | 58.86 | [22 empty] | VV | 0
|  | Mezisoučet |  | 58.86 | [22 empty] | VV | 1
[27 empty] | VV | 0
|  | 2.P : | [24 empty] | VV | 0
|  | Začátek provozního součtu | [24 empty] | VV
|  | mč.201 schodiště : 6,65*2+2,5*2+0,2*20 |  | 22.3 | [22 empty] | VV | 2
|  | Mezisoučet |  | 22.3 | [22 empty] | VV | 3
|  | Konec provozního součtu | [24 empty] | VV
|  | 22,3 |  | 22.3 | [22 empty] | VV | 0
|  | Mezisoučet |  | 22.3 | [22 empty] | VV | 1
[27 empty] | VV | 0
|  | 3.P : | [24 empty] | VV | 0
|  | Začátek provozního součtu | [24 empty] | VV
|  | mč.301 : 4,95*2+2,5*2+0,2*20 |  | 18.9 | [22 empty] | VV | 2
|  | mč.302 : 1,75*2+12,4*2 |  | 28.3 | [22 empty] | VV | 2
|  | mč.308 : 5,2*2+6,0*2 |  | 22.4 | [22 empty] | VV | 2
|  | mč.309 : 4,0*2+6,75*2 |  | 21.5 | [22 empty] | VV | 2
|  | mč.310 : 3,5*2+5,45*2 |  | 17.9 | [22 empty] | VV | 2
|  | mč.311 : 4,5*2+6,75*2 |  | 22.5 | [22 empty] | VV | 2
|  | mč.312 : 5,15*2+6,0*2 |  | 22.3 | [22 empty] | VV | 2
|  | mč.313 : 5,2*2+3,05*2 |  | 16.5 | [22 empty] | VV | 2
|  | mč.314 : 5,2*2+2,85*2 |  | 16.1 | [22 empty] | VV | 2
|  | Mezisoučet |  | 186.4 | [22 empty] | VV | 3
|  | Konec provozního součtu | [24 empty] | VV
|  | 186,4 |  | 186.4 | [22 empty] | VV | 0
|  | Mezisoučet |  | 186.4 | [22 empty] | VV | 1
486 | 597621 | Dod - keram.dlažba -protiskluzná,mrazuvzdorná - standard, cena dle výběru zákazníka | m2 | 10.2445 |  | 0 |  | 0 |  | 0 | 15 | 0 | 0 | 0 | 0 | 0 |  | Vlastní | Indiv | 0 | 0 |  | Specifikace |  |  |  | POL3_
|  | 1.P : | [24 empty] | VV | 0
|  | mč.112 krytý vstup : | [24 empty] | VV | 0
|  | podesta, schody, podstupnice : 2,5*3,325+2,5*0,2*2 |  | 9.3125 | [22 empty] | VV | 0
|  | Mezisoučet |  | 9.3125 | [22 empty] | VV | 1
|  | prořez 10% : 9,32*0,1 |  | 0.932 | [22 empty] | VV | 0
|  | Mezisoučet |  | 0.932 | [22 empty] | VV | 1
487 | 597622 | Dod - keram.dlažba -protiskluzná - standard, cena dle výběru zákazníka | m2 | 665.654 |  | 0 |  | 0 |  | 0 | 15 | 0 | 0 | 0 | 0 | 0 |  | Vlastní | Indiv | 0 | 0 |  | Specifikace |  |  |  | POL3_
[27 empty] | VV | 0
|  | skladba S2 : | [24 empty] | VV | 0
|  | mč.106,108,113-119,121 : 58,1+64,7+5,4+3,1+1,5+4,3+5,0+3,6+1,8+18,5 |  | 166 | [22 empty] | VV | 0
[27 empty] | VV | 0
|  | skladba S3 : | [24 empty] | VV | 0
|  | mč.104,110,111 : 89,9+25,2+6,8 |  | 121.9 | [22 empty] | VV | 0
[27 empty] | VV | 0
|  | skladba S19 : | [24 empty] | VV | 0
|  | mč.105 : 41,9 |  | 41.9 | [22 empty] | VV | 0
|  | Mezisoučet |  | 329.8 | [22 empty] | VV | 1
[27 empty] | VV | 0
|  | 2.P : | [24 empty] | VV | 0
|  | schodiště mč.201 : 16,6 |  | 16.6 | [22 empty] | VV | 0
|  | schody z 1.PN do 2.NP - podstupnice : 1,2*0,2*22 |  | 5.28 | [22 empty] | VV | 0
|  | Mezisoučet |  | 21.88 | [22 empty] | VV | 1
[27 empty] | VV | 0
|  | 3.P : | [24 empty] | VV | 0
|  | skladba S11 : | [24 empty] | VV | 0
|  | 301-314 : 12,4+26,3+8,1+1,9+1,7+1,7+1,7+30,8+27,0+19,0+30,4+30,8+15,6+14,5 |  | 221.9 | [22 empty] | VV | 0
[27 empty] | VV | 0
|  | schody z 2.NP do 3.NP - podstupnice : 1,2*0,2*20 |  | 4.8 | [22 empty] | VV | 0
|  | Mezisoučet |  | 226.7 | [22 empty] | VV | 1
[27 empty] | VV | 0
|  | prořez 10% : (329,8+21,88+226,7)*0,1 |  | 57.838 | [22 empty] | VV | 0
|  | Mezisoučet |  | 57.838 | [22 empty] | VV | 1
[27 empty] | VV | 0
|  | Začátek provozního součtu | [24 empty] | VV
|  | keram.sokl v=100 mm : 267,56*0,1 |  | 26.756 | [22 empty] | VV | 2
|  | Konec provozního součtu | [24 empty] | VV
|  | vč.prořezu 10% : 26,76*1,1 |  | 29.436 | [22 empty] | VV | 0
|  | Mezisoučet |  | 29.436 | [22 empty] | VV | 1
488 | 998771202R00 | Přesun hmot pro podlahy z dlaždic, výšky do 12 m | % |  |  | 0 |  | 0 |  | 0 | 15 | 0 | 0 | 0 | 0 | 0 |  | RTS 18/ II | Indiv | 0 | 0 |  | Přesun hmot |  |  |  | POL7_
Díl: | 777 | Podlahy ze syntetických hmot |  |  |  | 0 |  | 0 |  | 0 |  | 0 |  | 5.14 |  | 0 |  |  |  |  | 553.98 | [5 empty] | DIL
489 | 777114030R00 | Podlahy lité - potravin.stěrka i tl.6 mm - skladba S9, vč.fabionů dle PD | m2 | 66.5 |  | 0 |  | 0 |  | 0 | 15 | 0 | 0.00574 | 0.38 | 0 | 0 |  | Vlastní | Indiv | 0.618 | 41.1 |  | Práce |  |  |  | POL1_
|  | 2.P : | [24 empty] | VV | 0
|  | mč.2.23, 2.24, 2.25 : 16,4+16,3+33,8 |  | 66.5 | [22 empty] | VV | 0
|  | Mezisoučet |  | 66.5 | [22 empty] | VV | 1
490 | 777114041R00 | Podlahy lité - potravin.stěrka i tl.6 mm - skladba S10a, vč.fabionů dle PD | m2 | 400.9 |  | 0 |  | 0 |  | 0 | 15 | 0 | 0.00574 | 2.3 | 0 | 0 |  | Vlastní | Indiv | 0.618 | 247.76 |  | Práce |  |  |  | POL1_
|  | 2.P : 400,9 |  | 400.9 | [22 empty] | VV | 0
491 | 777114042R00 | Podlahy lité - potravin.stěrka i tl.2,5 mm - skladba S10b, vč.fabionů dle PD | m2 | 187.1 |  | 0 |  | 0 |  | 0 | 15 | 0 | 0.00574 | 1.07 | 0 | 0 |  | Vlastní | Indiv | 0.618 | 115.63 |  | Práce |  |  |  | POL1_
|  | 2.P : 187,1 |  | 187.1 | [22 empty] | VV | 0
492 | 777114043R00 | Podlahy lité - potravin.stěrka i tl.1,5-2 mm - skladba S10c, vč.fabionů dle PD | m2 | 241.9 |  | 0 |  | 0 |  | 0 | 15 | 0 | 0.00574 | 1.39 | 0 | 0 |  | Vlastní | Indiv | 0.618 | 149.49 |  | Práce |  |  |  | POL1_
|  | 2.P : 241,9 |  | 241.9 | [22 empty] | VV | 0
493 | 998777202R00 | Přesun hmot pro podlahy syntetické, výšky do 12 m | % |  |  | 0 |  | 0 |  | 0 | 15 | 0 | 0 | 0 | 0 | 0 |  | RTS 18/ II | Indiv | 0 | 0 |  | Přesun hmot |  |  |  | POL7_
Díl: | 781 | Obklady keramické |  |  |  | 0 |  | 0 |  | 0 |  | 0 |  | 4.97 |  | 0 |  |  |  |  | 1338.26 | [5 empty] | DIL
494 | 781101210R00 | Penetrace podkladu pod obklady | m2 | 1221.998 |  | 0 |  | 0 |  | 0 | 15 | 0 | 0.00021 | 0.26 | 0 | 0 |  | RTS 18/ II | Indiv | 0.05 | 61.1 |  | Práce |  |  |  | POL1_
495 | 781419706R00 | Příplatek za spárovací vodotěsnou hmotu - plošně | m2 | 1221.998 |  | 0 |  | 0 |  | 0 | 15 | 0 | 0.00011 | 0.13 | 0 | 0 |  | RTS 18/ II | Indiv | 0 | 0 |  | Práce |  |  |  | POL1_
496 | 781419711R00 | Příplatek k obkladu stěn za plochu do 10 m2 jedntl | m2 | 350 |  | 0 |  | 0 |  | 0 | 15 | 0 | 0 | 0 | 0 | 0 |  | RTS 18/ II | Indiv | 0.1 | 35 |  | Práce |  |  |  | POL1_
497 | 781475115RV1 | Obklad vnitřní stěn keramický, do tmele, montáž do flexibilního tmele | m2 | 1221.9985 |  | 0 |  | 0 |  | 0 | 15 | 0 | 0.00375 | 4.58 | 0 | 0 |  | RTS 18/ II | Indiv | 1.0165 | 1242.16 |  | Práce |  |  |  | POL1_
|  | 1.P : | [24 empty] | VV | 0
|  | Začátek provozního součtu | [24 empty] | VV
|  | mč.106 : 7,13*2+8,15*2 |  | 30.56 | [22 empty] | VV | 2
|  | mč.113,114,115 : 1,8*2+2,9*2+1,65*2+1,9*2+1,65*2+0,95*2 |  | 21.7 | [22 empty] | VV | 2
|  | mč.118,119 : 2,0*2+1,9*2+2,0*2+0,9*2 |  | 13.6 | [22 empty] | VV | 2
|  | mč.121 : 2,9*2+6,05*2 |  | 17.9 | [22 empty] | VV | 2
|  | Mezisoučet |  | 83.76 | [22 empty] | VV | 3
|  | Konec provozního součtu | [24 empty] | VV
|  | 84,0*2,0 |  | 168 | [22 empty] | VV | 0
|  | mč.121 kolem umyvadla : 1,5*1,5 |  | 2.25 | [22 empty] | VV | 0
[27 empty] | VV | 0
|  | Začátek provozního součtu | [24 empty] | VV
|  | odpočet otvorů : 1,9*2,0+1,0*2,0+0,7*2,0+0,8*2,0 |  | 8.8 | [22 empty] | VV | 2
|  | 0,8*2,0*3 |  | 4.8 | [22 empty] | VV | 2
|  | Konec provozního součtu | [24 empty] | VV
|  | -13,6 |  | -13.6 | [22 empty] | VV | 0
|  | Mezisoučet |  | 156.65 | [22 empty] | VV | 1
[27 empty] | VV | 0
|  | 2.P : | [24 empty] | VV | 0
|  | v=2,0 m : | [24 empty] | VV | 0
|  | Začátek provozního součtu | [24 empty] | VV
|  | mč.203-207 : 0,9*2*4+1,9*2*4+3,8*2+3,2*2 |  | 36.4 | [22 empty] | VV | 2
|  | mč.210 : 1,95+2,2+1,75+0,9+4,6+0,9+1,05+2,05 |  | 15.4 | [22 empty] | VV | 2
|  | mč.211,212 : 1,6*2*2+0,9*2*2 |  | 10 | [22 empty] | VV | 2
|  | mč.214 : 2,5+4,9+2,0+1,75+0,4+0,6+0,6+0,9*3+0,125+0,9*3 |  | 18.275 | [22 empty] | VV | 2
|  | mč.215,216 : 0,9*2*2+1,8*2*2 |  | 10.8 | [22 empty] | VV | 2
|  | mč.218,219 : 3,4*2+2,75*2+3,4*2+3,2*2 |  | 25.5 | [22 empty] | VV | 2
|  | mč.221,222 : 8,8+4,6+9,2+3,9+6,0+4,6+6,3+4,6 |  | 48 | [22 empty] | VV | 2
|  | mč.223,224,225 : 4,9*2+3,5*2+4,8*2+3,5*2+7,6*2+3,6*2 |  | 55.8 | [22 empty] | VV | 2
|  | mč.227,229,230 : 5,05*2+3,5*2+7,0*2+3,0*2+7,0*2+3,0*2 |  | 57.1 | [22 empty] | VV | 2
|  | mč.231 : 3,3+2,9+0,3*2+0,8 |  | 7.6 | [22 empty] | VV | 2
|  | K1 : 4,2+3,7+0,8+0,6*2 |  | 9.9 | [22 empty] | VV | 2
|  | K2 : 0,8+3,6 |  | 4.4 | [22 empty] | VV | 2
|  | K3 : 2,0 |  | 2 | [22 empty] | VV | 2
|  | K4 : 2,5+9,0 |  | 11.5 | [22 empty] | VV | 2
|  | K5 : 3,7+11,6+3,7 |  | 19 | [22 empty] | VV | 2
|  | K6 : 0,3+0,7+2,7 |  | 3.7 | [22 empty] | VV | 2
|  | K7 : 3,7+8,8 |  | 12.5 | [22 empty] | VV | 2
|  | K8 : 0,3+0,7+8,3+0,7 |  | 10 | [22 empty] | VV | 2
|  | K9 : 0,6*4 |  | 2.4 | [22 empty] | VV | 2
|  | K10 : 3,9+0,7+0,3*3 |  | 5.5 | [22 empty] | VV | 2
|  | K11 : 7,0+4,5+3,1+0,3 |  | 14.9 | [22 empty] | VV | 2
|  | mč.234,235,236 : 0,9*2+2,7*2+0,9*2+1,6*2+3,0*2+0,9*2 |  | 20 | [22 empty] | VV | 2
|  | mč.237,238 : 0,9*2+1,6*2+0,9+1,0+1,6+1,7 |  | 10.2 | [22 empty] | VV | 2
|  | Mezisoučet |  | 410.875 | [22 empty] | VV | 3
|  | Konec provozního součtu | [24 empty] | VV
|  | 411,0*2,0 |  | 822 | [22 empty] | VV | 0
[27 empty] | VV | 0
|  | Začátek provozního součtu | [24 empty] | VV
|  | odpočet otvorů : 0,7*2,0*(5+5+6)+1,0*2,0*1 |  | 24.4 | [22 empty] | VV | 2
|  | 0,7*2,0*8 |  | 11.2 | [22 empty] | VV | 2
|  | Konec provozního součtu | [24 empty] | VV
|  | -35,6 |  | -35.6 | [22 empty] | VV | 0
[27 empty] | VV | 0
|  | v=1,8 m : | [24 empty] | VV | 0
|  | Začátek provozního součtu | [24 empty] | VV
|  | K1 : 4,8 |  | 4.8 | [22 empty] | VV | 2
|  | K2 : 4,8+0,5*2+6,0+0,15 |  | 11.95 | [22 empty] | VV | 2
|  | K3 : 6,0+6,2+0,15 |  | 12.35 | [22 empty] | VV | 2
|  | K4 : 6,2 |  | 6.2 | [22 empty] | VV | 2
|  | K5 : 11,6 |  | 11.6 | [22 empty] | VV | 2
|  | K6,K7 : 11,6+2,5*2+0,15 |  | 16.75 | [22 empty] | VV | 2
|  | K10 : 5,0+2,8+0,15 |  | 7.95 | [22 empty] | VV | 2
|  | K11 : 5,1+2,95 |  | 8.05 | [22 empty] | VV | 2
|  | Mezisoučet |  | 79.65 | [22 empty] | VV | 3
|  | Konec provozního součtu | [24 empty] | VV
|  | 80,0*1,8 |  | 144 | [22 empty] | VV | 0
[27 empty] | VV | 0
|  | v=1,4 m : | [24 empty] | VV | 0
|  | Začátek provozního součtu | [24 empty] | VV
|  | K2-K4,K9 : 6,3*2+0,3 |  | 12.9 | [22 empty] | VV | 2
|  | K8-K9 : 6,3*2+6,4*2+0,3*3 |  | 26.3 | [22 empty] | VV | 2
|  | Mezisoučet |  | 39.2 | [22 empty] | VV | 3
|  | Konec provozního součtu | [24 empty] | VV
|  | 39,2*1,4 |  | 54.88 | [22 empty] | VV | 0
[27 empty] | VV | 0
|  | zděná vana mč.2.25 : (1,65*2+1,2*2)*1,0+(1,65*2+1,2*2)*0,125 |  | 6.4125 | [22 empty] | VV | 0
|  | Mezisoučet |  | 991.6925 | [22 empty] | VV | 1
|  | rampa 1.P - prádelna mč.1.01 : | [24 empty] | VV | 0
|  | Začátek provozního součtu | [24 empty] | VV
|  | zdi pod schodištěm : 1,5*0,92/2*2 |  | 1.38 | [22 empty] | VV | 2
|  | zdi pod trapéz plechem : 5,0*0,92*2+(6,7*0,92/2)*2 |  | 15.364 | [22 empty] | VV | 2
|  | Konec provozního součtu | [24 empty] | VV
|  | tl.150 mm : 16,8*0,15*1,05 |  | 2.646 | [22 empty] | VV | 0
|  | Mezisoučet |  | 2.646 | [22 empty] | VV | 1
|  | rampa 1.P - prádelna mč.1.01 : | [24 empty] | VV | 0
|  | Začátek provozního součtu | [24 empty] | VV
|  | zdi pod schodištěm : 1,5*0,92/2*2 |  | 1.38 | [22 empty] | VV | 2
|  | zdi pod trapéz plechem : 5,0*0,92*2+(6,7*0,92/2)*2 |  | 15.364 | [22 empty] | VV | 2
|  | Konec provozního součtu | [24 empty] | VV
|  | tl.150 mm : 16,8*0,15 |  | 2.52 | [22 empty] | VV | 0
|  | Mezisoučet |  | 2.52 | [22 empty] | VV | 1
|  | vodorovná plocha : | [24 empty] | VV | 0
|  | Začátek provozního součtu | [24 empty] | VV
|  | K8, K9 : 6,3*0,3+6,4*0,3 |  | 3.81 | [22 empty] | VV | 2
|  | Konec provozního součtu | [24 empty] | VV
|  | 3,81 |  | 3.81 | [22 empty] | VV | 0
|  | Mezisoučet |  | 3.81 | [22 empty] | VV | 1
|  | Začátek provozního součtu | [24 empty] | VV
[27 empty] | VV | 2
|  | Konec provozního součtu | [24 empty] | VV
|  | 3.P : | [24 empty] | VV | 0
|  | v=2,0 m : | [24 empty] | VV | 0
|  | Začátek provozního součtu | [24 empty] | VV
|  | mč.303-305 : 5,2*2+1,95*2+1,8*2+1,2*2+1,0*2+1,7*2 |  | 25.7 | [22 empty] | VV | 2
|  | mč.306,307 : 1,0*2*2+1,7*2*2 |  | 10.8 | [22 empty] | VV | 2
|  | Mezisoučet |  | 36.5 | [22 empty] | VV | 3
|  | Konec provozního součtu | [24 empty] | VV
|  | 36,5*2,0 |  | 73 | [22 empty] | VV | 0
[27 empty] | VV | 0
|  | Začátek provozního součtu | [24 empty] | VV
|  | odpočet otvorů : 0,7*2,0*8 |  | 11.2 | [22 empty] | VV | 2
|  | Konec provozního součtu | [24 empty] | VV
|  | -11,2 |  | -11.2 | [22 empty] | VV | 0
|  | Mezisoučet |  | 61.8 | [22 empty] | VV | 1
[27 empty] | VV | 0
|  | obklad za kuchyňskou linku : 2,4*0,6*2 |  | 2.88 | [22 empty] | VV | 0
|  | Mezisoučet |  | 2.88 | [22 empty] | VV | 1
498 | 59762.4 | Dodávka obkladů cena orientační dle výběru, zákazníka | m2 | 1345 |  | 0 |  | 0 |  | 0 | 15 | 0 | 0 | 0 | 0 | 0 |  | Vlastní | Indiv | 0 | 0 |  | Specifikace |  |  |  | POL3_
|  | Začátek provozního součtu | [24 empty] | VV
|  | 1221,998*1,1 |  | 1344.1978 | [22 empty] | VV | 2
|  | Konec provozního součtu | [24 empty] | VV
|  | včetně prořezů a ztratného 10% : 1345,0 |  | 1345 | [22 empty] | VV | 0
499 | 998781202R00 | Přesun hmot pro obklady keramické, výšky do 12 m | % |  |  | 0 |  | 0 |  | 0 | 15 | 0 | 0 | 0 | 0 | 0 |  | RTS 18/ II | Indiv | 0 | 0 |  | Přesun hmot |  |  |  | POL7_
Díl: | 783 | Nátěry |  |  |  | 0 |  | 0 |  | 0 |  | 0 |  | 0.3 |  | 0 |  |  |  |  | 229.62 | [5 empty] | DIL
500 | 783226100R00 | Nátěr syntetický kovových konstrukcí základní | m2 | 57.9887 |  | 0 |  | 0 |  | 0 | 15 | 0 | 8e-05 | 0 | 0 | 0 |  | RTS 18/ II | Indiv | 0.156 | 9.05 |  | Práce |  |  |  | POL1_
|  | 1.P : | [24 empty] | VV | 0
|  | profil I č.140 : | [24 empty] | VV | 0
|  | mč.1.05 : 1,3*0,502*2 |  | 1.3052 | [22 empty] | VV | 0
|  | Mezisoučet |  | 1.3052 | [22 empty] | VV | 1
[27 empty] | VV | 0
|  | 2.P : | [24 empty] | VV | 0
|  | profil I č.120 : | [24 empty] | VV | 0
|  | rampa 2.P - kuchyně, mč.2.40 : | [24 empty] | VV | 0
|  | Začátek provozního součtu | [24 empty] | VV
|  | délky : 3,96+3,96+3,96+3,59+3,09+2,59+2,09 |  | 23.24 | [22 empty] | VV | 2
|  | 2,29+2,79+3,29+3,79+3,98+3,47+3,13 |  | 22.74 | [22 empty] | VV | 2
|  | 3,63+3,43+2,93 |  | 9.99 | [22 empty] | VV | 2
|  | 2,8*9+1,7*9 |  | 40.5 | [22 empty] | VV | 2
|  | Konec provozního součtu | [24 empty] | VV
|  | 96,5*0,439 |  | 42.3635 | [22 empty] | VV | 0
[27 empty] | VV | 0
|  | nosník pro střechu S17 - L 150/100/10 mm : 17,8*(0,15*2+0,1*2) |  | 8.9 | [22 empty] | VV | 0
[27 empty] | VV | 0
|  | Mezisoučet |  | 51.2635 | [22 empty] | VV | 1
|  | 1.-3.P : | [24 empty] | VV | 0
|  | ocelové překlady L 50/50/5 mm : 27,1*(0,05*4) |  | 5.42 | [22 empty] | VV | 0
|  | Mezisoučet |  | 5.42 | [22 empty] | VV | 1
501 | 783782205R00 | Nátěr tesařských konstrukcí proti hnilobě, plísním, škůdcům | m2 | 93.4 |  | 0 |  | 0 |  | 0 | 15 | 0 | 0.00016 | 0.01 | 0 | 0 |  | RTS 18/ II | Indiv | 0.15 | 14.01 |  | Práce |  |  |  | POL1_
|  | S22 pochozí lávka na půdě : | [24 empty] | VV | 0
|  | Začátek provozního součtu | [24 empty] | VV
|  | hranol 140/100 mm : 103,75*(0,14*2+0,10*2) |  | 49.8 | [22 empty] | VV | 2
|  | fošna 50/160 mm : 103,75*(0,05*2+0,16*2) |  | 43.575 | [22 empty] | VV | 2
|  | Mezisoučet |  | 93.375 | [22 empty] | VV | 3
|  | Konec provozního součtu | [24 empty] | VV
|  | 93,4 |  | 93.4 | [22 empty] | VV | 0
502 | 783782205R00 | Nátěr tesařských konstrukcí fungicidní+ biocidní (proti plísním, houbám a hmyzu), dvojnásobné | m2 | 1104.419 |  | 0 |  | 0 |  | 0 | 15 | 0 | 0.00016 | 0.18 | 0 | 0 |  | RTS 18/ II | Indiv | 0.15 | 165.66 |  | Práce |  |  |  | POL1_7
|  | krokev : 49*(0,08+0,18)*2*5,4 |  | 137.592 | [22 empty] | VV | 0
|  | krokev : 9*(0,08+0,18)*2*4,9 |  | 22.932 | [22 empty] | VV | 0
|  | krokev : 2*(0,08+0,18)*2*4,7 |  | 4.888 | [22 empty] | VV | 0
|  | krokev : 33*(0,08+0,18)*2*4,15 |  | 71.214 | [22 empty] | VV | 0
|  | krokev : 7*(0,08+0,18)*2*3,95 |  | 14.378 | [22 empty] | VV | 0
|  | krokev : 4*(0,08+0,18)*2*3,7 |  | 7.696 | [22 empty] | VV | 0
|  | krokev : 3*(0,08+0,18)*2*3,45 |  | 5.382 | [22 empty] | VV | 0
|  | krokev : 7*(0,08+0,18)*2*2,95 |  | 10.738 | [22 empty] | VV | 0
|  | krokev : 5*(0,08+0,18)*2*2,7 |  | 7.02 | [22 empty] | VV | 0
|  | krokev : 7*(0,08+0,18)*2*2,25 |  | 8.19 | [22 empty] | VV | 0
|  | krokev : 7*(0,08+0,18)*2*1,95 |  | 7.098 | [22 empty] | VV | 0
|  | krokev : 6*(0,08+0,18)*2*1,7 |  | 5.304 | [22 empty] | VV | 0
|  | krokev : 2*(0,08+0,18)*2*1,1 |  | 1.144 | [22 empty] | VV | 0
|  | krokev : 5*(0,08+0,18)*2*0,75 |  | 1.95 | [22 empty] | VV | 0
|  | nárožní krokev : 4*(0,12+0,2)*2*7,55 |  | 19.328 | [22 empty] | VV | 0
|  | nárožní krokev : 1*(0,12+0,2)*2*5,75 |  | 3.68 | [22 empty] | VV | 0
|  | úžlabní krokev : 1*(0,12+0,2)*2*7,55 |  | 4.832 | [22 empty] | VV | 0
|  | úžlabní krokev : 2*(0,12+0,2)*2*5,95 |  | 7.616 | [22 empty] | VV | 0
|  | pozednice : 1*(0,14+0,12)*2*106 |  | 55.12 | [22 empty] | VV | 0
|  | sloupek : 13*(0,14+0,14)*2*2,35 |  | 17.108 | [22 empty] | VV | 0
|  | vaznice : 1*(0,16+0,18)*2*5,4 |  | 3.672 | [22 empty] | VV | 0
|  | vaznice : 1*(0,16+0,18)*2*5,1 |  | 3.468 | [22 empty] | VV | 0
|  | vaznice : 3*(0,16+0,18)*2*4,15 |  | 8.466 | [22 empty] | VV | 0
|  | vaznice : 7*(0,16+0,18)*2*3,75 |  | 17.85 | [22 empty] | VV | 0
|  | kleština : 99*(0,04+0,14)*2*1,9 |  | 67.716 | [22 empty] | VV | 0
|  | pásek : 24*(0,12+0,12)*2*1,5 |  | 17.28 | [22 empty] | VV | 0
|  | příložka pod bednění : 68*(0,05+0,05)*2*1,5 |  | 20.4 | [22 empty] | VV | 0
|  | kontralatě : 201*(0,05+0,04)*2*4 |  | 144.72 | [22 empty] | VV | 0
|  | latě : 536*(0,05+0,04)*2*4 |  | 385.92 | [22 empty] | VV | 0
|  | rošt podbití : 127*(0,05+0,04)*2*0,55 |  | 12.573 | [22 empty] | VV | 0
|  | rošt podbití : 127*(0,05+0,04)*2*0,4 |  | 9.144 | [22 empty] | VV | 0
503 | 783812100R00 | Nátěr olejový omítek stěn 2x - omyvatelný | m2 | 242 |  | 0 |  | 0 |  | 0 | 15 | 0 | 0.00047 | 0.11 | 0 | 0 |  | RTS 18/ II | Indiv | 0.169 | 40.9 |  | Práce |  |  |  | POL1_
|  | 2.P : | [24 empty] | VV | 0
|  | Začátek provozního součtu | [24 empty] | VV
|  | mč.220 : 2,3*2+13,1*2 |  | 30.8 | [22 empty] | VV | 2
|  | mč.226 : 2,5+4,0+3,8+0,2+10,0+4,5+2,43 |  | 27.43 | [22 empty] | VV | 2
|  | 7,4+11,8 |  | 19.2 | [22 empty] | VV | 2
|  | mč.239 : 18,7*2+2,2*2+0,3*6 |  | 43.6 | [22 empty] | VV | 2
|  | Mezisoučet |  | 121.03 | [22 empty] | VV | 3
|  | Konec provozního součtu | [24 empty] | VV
|  | 121,0*2,0 |  | 242 | [22 empty] | VV | 0
Díl: | 784 | Malby |  |  |  | 0 |  | 0 |  | 0 |  | 0 |  | 0.53 |  | 0 |  |  |  |  | 322.29 | [5 empty] | DIL
504 | 784111701R00 | Penetrace podkladu nátěrem sádrokarton 1x | m2 | 225.81 |  | 0 |  | 0 |  | 0 | 15 | 0 | 5e-05 | 0.01 | 0 | 0 |  | RTS 18/ II | Indiv | 0.03248 | 7.33 |  | Práce |  |  |  | POL1_
|  | příčky : 7,5*2 |  | 15 | [22 empty] | VV | 0
|  | obklady stěn : 152,2+47,2+11,41 |  | 210.81 | [22 empty] | VV | 0
505 | 784191101R00 | Penetrace podkladu univerzální 1x | m2 | 2172.41 |  | 0 |  | 0 |  | 0 | 15 | 0 | 7e-05 | 0.15 | 0 | 0 |  | RTS 18/ II | Indiv | 0.03248 | 70.56 |  | Práce |  |  |  | POL1_
506 | 784115712R00 | Malba sádrokarton, bílá, bez penetrace, 2 x | m2 | 225.81 |  | 0 |  | 0 |  | 0 | 15 | 0 | 0.00032 | 0.07 | 0 | 0 |  | RTS 18/ II | Indiv | 0.10191 | 23.01 |  | Práce |  |  |  | POL1_
507 | 784195112R00 | Malba tekutá klasická na omítku, bílá, 2 x, stěny, stropy | m2 | 2172.41 |  | 0 |  | 0 |  | 0 | 15 | 0 | 0.00014 | 0.3 | 0 | 0 |  | RTS 18/ II | Indiv | 0.10191 | 221.39 |  | Práce |  |  |  | POL1_
|  | 1.P : | [24 empty] | VV | 0
|  | Začátek provozního součtu | [24 empty] | VV
|  | mč.106 : 7,13*2+8,15*2 |  | 30.56 | [22 empty] | VV | 2
|  | mč.108 : 9,8+2,7+4,4+10,0+6,75 |  | 33.65 | [22 empty] | VV | 2
|  | mč.113,114,115 : 1,6*2+2,9*2+1,65*2*2+0,95*2+1,9*2 |  | 21.3 | [22 empty] | VV | 2
|  | mč.116,117 : 3,4*2+1,2+1,8*2+2,9*2 |  | 17.4 | [22 empty] | VV | 2
|  | mč.118,119 : 2,1*2*2+2,9*2 |  | 14.2 | [22 empty] | VV | 2
|  | mč.121 : 2,9*2+6,05*2 |  | 17.9 | [22 empty] | VV | 2
|  | Mezisoučet |  | 135.01 | [22 empty] | VV | 3
|  | Konec provozního součtu | [24 empty] | VV
|  | 135,0*3,0 |  | 405 | [22 empty] | VV | 0
[27 empty] | VV | 0
|  | přípočet ostění : | [24 empty] | VV | 0
|  | Začátek provozního součtu | [24 empty] | VV
|  | mč.108 : (2,5*2+1,75*2)*3*0,4 |  | 10.2 | [22 empty] | VV | 2
|  | mč.121 : (2,5*2+1,75*2)*2*0,4 |  | 6.8 | [22 empty] | VV | 2
|  | Konec provozního součtu | [24 empty] | VV
|  | 17,0 |  | 17 | [22 empty] | VV | 0
|  | Mezisoučet |  | 422 | [22 empty] | VV | 1
[27 empty] | VV | 0
|  | 2.P : | [24 empty] | VV | 0
|  | Začátek provozního součtu | [24 empty] | VV
|  | mč.201 : 6,65*2+2,5*2 |  | 18.3 | [22 empty] | VV | 2
|  | mč.202 : 5,8*2+12,3*2+3,0*2 |  | 42.2 | [22 empty] | VV | 2
|  | mč.203,204,205,206 : (0,9*2+1,9*2)*4 |  | 22.4 | [22 empty] | VV | 2
|  | mč.207 : 3,7*2+3,2*2 |  | 13.8 | [22 empty] | VV | 2
|  | mč.208 : 6,825*2+6,0*2 |  | 25.65 | [22 empty] | VV | 2
|  | mč.209 : 5,2*2+3,7*2 |  | 17.8 | [22 empty] | VV | 2
|  | mč.210 : 1,98+3*0,9+2*0,125+4,6+0,9+0,9+0,9*2+0,125*2 |  | 13.38 | [22 empty] | VV | 2
|  | mč.211,212 : 1,6*2*2+0,9*2*2 |  | 10 | [22 empty] | VV | 2
|  | mč.213 : 4,88*2+6,7*2 |  | 23.16 | [22 empty] | VV | 2
|  | mč.214 : 2,525+0,9*3+0,9*3+0,125+1,025+0,6+0,38+0,125+1,75+1,925+4,9 |  | 18.755 | [22 empty] | VV | 2
|  | mč.215,216 : 0,9*2*2+1,8*2*2 |  | 10.8 | [22 empty] | VV | 2
|  | mč.217 : 3,4*2+6,0*2 |  | 18.8 | [22 empty] | VV | 2
|  | mč.218 : 3,4*2+2,75*2 |  | 12.3 | [22 empty] | VV | 2
|  | mč.219 : 3,4*2+3,025*2 |  | 12.85 | [22 empty] | VV | 2
|  | mč.220 : 2,3*2+13,2*2 |  | 31 | [22 empty] | VV | 2
|  | mč.221 : 8,8+4,6+9,2+3,82 |  | 26.42 | [22 empty] | VV | 2
|  | mč.222 : 5,8+4,7+6,3+4,6+3,0*2+2,3*2+3,0*2+2,25*2 |  | 42.5 | [22 empty] | VV | 2
|  | mč.223 : 4,7+3,4+4,8+3,5 |  | 16.4 | [22 empty] | VV | 2
|  | mč.224 : 4,8*2+3,5*2 |  | 16.6 | [22 empty] | VV | 2
|  | mč.225 : 7,6*2+3,5*2 |  | 22.2 | [22 empty] | VV | 2
|  | mč.226 : 2,4+3,8+3,6+2,8+10,0+4,7+2,43+7,4+12,0 |  | 49.13 | [22 empty] | VV | 2
|  | mč.227 : 5,05*2+3,5*2 |  | 17.1 | [22 empty] | VV | 2
|  | mč.229 : 7,0*2+3,0*2 |  | 20 | [22 empty] | VV | 2
|  | mč.230 : 7,0*2+3,0*2 |  | 20 | [22 empty] | VV | 2
|  | mč.231 : 3,4+6,0+2,75 |  | 12.15 | [22 empty] | VV | 2
|  | mč.232 : 5,2*2+3,5*2 |  | 17.4 | [22 empty] | VV | 2
|  | mč.233 : 2,7+3,5+2,9+3,7 |  | 12.8 | [22 empty] | VV | 2
|  | mč.234 : 0,9*2+2,7*2 |  | 7.2 | [22 empty] | VV | 2
|  | mč.235 : 0,9*2+1,6*2 |  | 5 | [22 empty] | VV | 2
|  | mč.236 : 2,9*2+0,9*2 |  | 7.6 | [22 empty] | VV | 2
|  | mč.237 : 0,9*2+1,6*2 |  | 5 | [22 empty] | VV | 2
|  | mč.238 : 0,9*2+1,6*2 |  | 5 | [22 empty] | VV | 2
|  | mč.239 : 18,7*2+2,2*2 |  | 41.8 | [22 empty] | VV | 2
|  | K1-11 : 4,3+3,5+0,8+0,25+0,8+3,5+2,1+2,5+6,1+2,9+0,3 |  | 27.05 | [22 empty] | VV | 2
|  | 0,8+11,6+3,7+3,7+8,8+2,7+0,7+0,3+0,7+8,3 |  | 41.3 | [22 empty] | VV | 2
|  | 0,7+0,3+0,7+3,9+4,5 |  | 10.1 | [22 empty] | VV | 2
|  | Mezisoučet |  | 713.945 | [22 empty] | VV | 3
|  | Konec provozního součtu | [24 empty] | VV
|  | 714,0*3,0 |  | 2142 | [22 empty] | VV | 0
[27 empty] | VV | 0
|  | Mezisoučet |  | 2142 | [22 empty] | VV | 1
|  | 3.P : | [24 empty] | VV | 0
|  | Začátek provozního součtu | [24 empty] | VV
|  | mč.301 : 4,95*2+2,5*2 |  | 14.9 | [22 empty] | VV | 2
|  | mč.302 : 12,3*2+1,75*2+3,5+1,2*2+0,6+1,1 |  | 35.7 | [22 empty] | VV | 2
|  | mč.303-307 : 5,2*2+1,95*2+1,75*2+1,2*2+1,0*2*3+1,7*2*3 |  | 36.4 | [22 empty] | VV | 2
|  | mč.308 : 5,125*2+6,0*2 |  | 22.25 | [22 empty] | VV | 2
|  | mč.309 : 4,0*2+6,75*2 |  | 21.5 | [22 empty] | VV | 2
|  | mč.310 : 3,5*2+5,5*2 |  | 18 | [22 empty] | VV | 2
|  | mč.311 : 4,5*2+6,75*2 |  | 22.5 | [22 empty] | VV | 2
|  | mč.312 : 5,2*2+6,0*2 |  | 22.4 | [22 empty] | VV | 2
|  | mč.313 : 5,2*2+3,05*2 |  | 16.5 | [22 empty] | VV | 2
|  | mč.314 : 5,2*2+2,9*2 |  | 16.2 | [22 empty] | VV | 2
|  | Konec provozního součtu | [24 empty] | VV
|  | 226,4*2,9 |  | 656.56 | [22 empty] | VV | 0
|  | Mezisoučet |  | 656.56 | [22 empty] | VV | 1
|  | zazdívky 1.P : | [24 empty] | VV | 0
|  | Začátek provozního součtu | [24 empty] | VV
|  | stáv.budova : 4,45+2,75+2,9+19,0 |  | 29.1 | [22 empty] | VV | 2
|  | Konec provozního součtu | [24 empty] | VV
|  | 29,1*3,0 |  | 87.3 | [22 empty] | VV | 0
[27 empty] | VV | 0
|  | Mezisoučet |  | 87.3 | [22 empty] | VV | 1
|  | zazdívky 2.P : | [24 empty] | VV | 0
|  | Začátek provozního součtu | [24 empty] | VV
|  | stáv.budova : 7,6+2,4+3,8+18,8 |  | 32.6 | [22 empty] | VV | 2
|  | Konec provozního součtu | [24 empty] | VV
|  | 32,6*3,0 |  | 97.8 | [22 empty] | VV | 0
|  | Mezisoučet |  | 97.8 | [22 empty] | VV | 1
[27 empty] | VV | 0
|  | odpočet keram.obkladů : -1186,65 |  | -1186.65 | [22 empty] | VV | 0
|  | odpočet omyvat.nátěrů : -242,0 |  | -242 | [22 empty] | VV | 0
|  | Mezisoučet |  | -1428.65 | [22 empty] | VV | 1
[27 empty] | VV | 0
|  | stropy : 143,5+51,9 |  | 195.4 | [22 empty] | VV | 0
|  | výpočet - viz omítky stropů : | [24 empty] | VV | 0
|  | Mezisoučet |  | 195.4 | [22 empty] | VV | 1
Díl: | M11 | Hromosvod |  |  |  | 0 |  | 0 |  | 0 |  | 0 |  | 0 |  | 0 |  |  |  |  | 0 | [5 empty] | DIL
508 | 11001RX | Demontáž hromosvodu | m | 36.5 |  | 0 |  | 0 |  | 0 | 15 | 0 | 0 | 0 | 0 | 0 |  | Vlastní | Indiv | 0 | 0 |  | Práce |  |  |  | POL1_
|  | viz výkres č.D.1.1.2.29 : | [24 empty] | VV | 0
|  | Začátek provozního součtu | [24 empty] | VV
|  | 14,0*2+8,5*1 |  | 36.5 | [22 empty] | VV | 2
|  | Konec provozního součtu | [24 empty] | VV
|  | 36,5 |  | 36.5 | [22 empty] | VV | 0
|  | Mezisoučet |  | 36.5 | [22 empty] | VV | 1
Díl: | M33 | Montáže dopravních zařízení a vah-výtahy |  |  |  | 0 |  | 0 |  | 0 |  | 0 |  | 0 |  | 0 |  |  |  |  | 17 | [5 empty] | DIL
509 | 330001 | Stáv.zvedací plošina 1.P - servis, seřízení, vč.doplňků | ks | 1 |  | 0 |  | 0 |  | 0 | 15 | 0 | 0 | 0 | 0 | 0 |  | Vlastní | Indiv | 1 | 1 |  | Práce |  |  |  | POL1_
510 | 900 01 RT3 | HZS - demontáž a zpětná montáž zvedací plošiny 1.P | h | 16 |  | 0 |  | 0 |  | 0 | 15 | 0 | 0 | 0 | 0 | 0 |  | Vlastní | Indiv | 1 | 16 |  | HZS |  |  |  | POL10_
|  | 1.P : | [24 empty] | VV | 0
|  | plošina u prádelny : 16 |  | 16 | [22 empty] | VV | 0
Díl: | D96 | Přesuny suti a vybouraných hmot |  |  |  | 0 |  | 0 |  | 0 |  | 0 |  | 0 |  | 0 |  |  |  |  | 173.43 | [5 empty] | DIL
511 | 979011321R00 | Montáž a demontáž shozu za 2.NP | kus | 8 |  | 0 |  | 0 |  | 0 | 15 | 0 | 0 | 0 | 0 | 0 |  | RTS 18/ II | Indiv | 8.84 | 70.72 |  | Práce |  |  |  | POL1_1
512 | 979011331R00 | Pronájem shozu (za metr) | den | 5 |  | 0 |  | 0 |  | 0 | 15 | 0 | 0 | 0 | 0 | 0 |  | RTS 18/ II | Indiv | 0 | 0 |  | Práce |  |  |  | POL1_1
513 | 979011329R00 | Přípl. k mont.a dem. shozu za každé další podlaží | kus | 8 |  | 0 |  | 0 |  | 0 | 15 | 0 | 0 | 0 | 0 | 0 |  | RTS 18/ II | Indiv | 0.535 | 4.28 |  | Práce |  |  |  | POL1_1
514 | 979011336R00 | Pronájem rukávu proti prachu délky 20 m | den | 5 |  | 0 |  | 0 |  | 0 | 15 | 0 | 0 | 0 | 0 | 0 |  | RTS 18/ II | Indiv | 0 | 0 |  | Práce |  |  |  | POL1_1
515 | 979011111R00 | Svislá doprava suti a vybour. hmot za 2.NP a 1.PP | t | 27.7813 |  | 0 |  | 0 |  | 0 | 15 | 0 | 0 | 0 | 0 | 0 |  | RTS 18/ II | Indiv | 0.933 | 25.92 |  | Práce |  |  |  | POL1_
516 | 979011121R00 | Příplatek za každé další podlaží | t | 27.7813 |  | 0 |  | 0 |  | 0 | 15 | 0 | 0 | 0 | 0 | 0 |  | RTS 18/ II | Indiv | 0.653 | 18.14 |  | Práce |  |  |  | POL1_
517 | 979081111R00 | Odvoz suti a vybour. hmot na skládku do 1 km | t | 27.7813 |  | 0 |  | 0 |  | 0 | 15 | 0 | 0 | 0 | 0 | 0 |  | RTS 18/ II | Indiv | 0.49 | 13.61 |  | Práce |  |  |  | POL1_
518 | 979081121R00 | Příplatek k odvozu za každý další 1 km | t | 972.347 |  | 0 |  | 0 |  | 0 | 15 | 0 | 0 | 0 | 0 | 0 |  | RTS 18/ II | Indiv | 0 | 0 |  | Práce |  |  |  | POL1_
519 | 979082111R00 | Vnitrostaveništní doprava suti do 10 m | t | 27.7813 |  | 0 |  | 0 |  | 0 | 15 | 0 | 0 | 0 | 0 | 0 |  | RTS 18/ II | Indiv | 0.942 | 26.17 |  | Práce |  |  |  | POL1_
520 | 979082121R00 | Příplatek k vnitrost. dopravě suti za dalších 5 m | t | 138.9067 |  | 0 |  | 0 |  | 0 | 15 | 0 | 0 | 0 | 0 | 0 |  | RTS 18/ II | Indiv | 0.105 | 14.59 |  | Práce |  |  |  | POL1_
521 | 979990102R00 | Poplatek za skládku suti - směs betonu a cihel | t | 27.7813 |  | 0 |  | 0 |  | 0 | 15 | 0 | 0 | 0 | 0 | 0 |  | RTS 18/ II | Indiv | 0 | 0 |  | Práce |  |  |  | POL1_
[25 empty] | 15 | 21
| Celkem |  |  |  |  | 0 | [18 empty] | 0 | 0 | SUM
Poznámky uchazeče k zadání
POPUZIV
END
Note on S6: Jedná se o informaci, zda se jedná o položku, která je do rozpočtu zadána z cenové soustavy RTS, nebo vlastní.
Note on T6: Jedná se o název CÚ, která je zadána u položky rozpočtu

## SO.01 D.1.2 Pol
Položkový rozpočet | [26 empty] | #TypZaznamu#
S: | 2018308 | Přístavba kuchyně domova seniorů Břeclav | [24 empty] | STA
O: | SO.01 | Přístavba kuchyně | [21 empty] | STA |  |  | OBJ
R: | D.1.2 | Stavebně konstrukční řešení - STATIKA | [24 empty] | ROZ
P.č. | Číslo položky | Název položky | MJ | množství | cena / MJ | Celkem | Dodávka | Dodávka celk. | Montáž | Montáž celk. | DPH | cena s DPH | hmotnost / MJ | hmotnost celk.(t) | dem. hmotnost / MJ | dem. hmotnost celk.(t) | Ceník | Cen. soustava / platnost | Cenová úroveň | Nhod / MJ | Nhod celk. | Dodavatel | Typ položky
Díl: | 1 | Zemní práce |  |  |  | 0 |  | 0 |  | 0 |  | 0 |  | 0 |  | 0 |  |  |  |  | 111.34 | [5 empty] | DIL
1 | 162301102R00 | Vodorovné přemístění výkopku z hor.1-4 do 1000 m | m3 | 196.0057 |  | 0 |  | 0 |  | 0 | 15 | 0 | 0 | 0 | 0 | 0 |  | RTS 18/ II | Indiv | 0.011 | 2.16 |  | Práce |  |  |  | POL1_
|  | parametry viz číslo výkresu D.1.2.3. - Pilotové základy - tvar : | [24 empty] | VV | 0
|  | celková délka pilot průměr 600 mm = 688 m : 3,14*0,6*0,6/4*688 |  | 194.4288 | [22 empty] | VV | 0
|  | celková délka mikropilot = 248 m : 3,14*0,09*0,09/4*248 |  | 1.5769 | [22 empty] | VV | 0
2 | 162701105R00 | Vodorovné přemístění výkopku z hor.1-4 do 10000 m | m3 | 196.0057 |  | 0 |  | 0 |  | 0 | 15 | 0 | 0 | 0 | 0 | 0 |  | RTS 18/ II | Indiv | 0.011 | 2.16 |  | Práce |  |  |  | POL1_
|  | parametry viz číslo výkresu D.1.2.3. - Pilotové základy - tvar : | [24 empty] | VV | 0
|  | celková délka pilot průměr 600 mm = 688 m : 3,14*0,6*0,6/4*688 |  | 194.4288 | [22 empty] | VV | 0
|  | celková délka mikropilot = 248 m : 3,14*0,09*0,09/4*248 |  | 1.5769 | [22 empty] | VV | 0
3 | 162701109R00 | Příplatek k vod. přemístění hor.1-4 za další 1 km | m3 | 6664.1941 |  | 0 |  | 0 |  | 0 | 15 | 0 | 0 | 0 | 0 | 0 |  | RTS 18/ II | Indiv | 0 | 0 |  | Práce |  |  |  | POL1_
|  | skládka ve vzdálenosti do 35 km : | [24 empty] | VV | 0
|  | z položky vodorovné přemístění : 196,00571*34 |  | 6664.1941 | [22 empty] | VV | 0
4 | 167101102R00 | Nakládání výkopku z hor.1-4 v množství nad 100 m3 | m3 | 196.0057 |  | 0 |  | 0 |  | 0 | 15 | 0 | 0 | 0 | 0 | 0 |  | RTS 18/ II | Indiv | 0.053 | 10.39 |  | Práce |  |  |  | POL1_
|  | z položky : 196,00571 |  | 196.0057 | [22 empty] | VV | 0
5 | 167101103R00 | Přeložení nebo složení výkopku z hor.1-4 | m3 | 196.0057 |  | 0 |  | 0 |  | 0 | 15 | 0 | 0 | 0 | 0 | 0 |  | RTS 18/ II | Indiv | 0.484 | 94.87 |  | Práce |  |  |  | POL1_
|  | z položky : 196,00571 |  | 196.0057 | [22 empty] | VV | 0
6 | 171201201R00 | Uložení sypaniny na skládku | m3 | 196.0057 |  | 0 |  | 0 |  | 0 | 15 | 0 | 0 | 0 | 0 | 0 |  | RTS 18/ II | Indiv | 0.009 | 1.76 |  | Práce |  |  |  | POL1_
|  | z položky : 196,00571 |  | 196.0057 | [22 empty] | VV | 0
7 | 199000005R00 | Poplatek za skládku zeminy 1- 4 | t | 352.8103 |  | 0 |  | 0 |  | 0 | 15 | 0 | 0 | 0 | 0 | 0 |  | RTS 18/ II | Indiv | 0 | 0 |  | Práce |  |  |  | POL1_
|  | z položky vodorovné přemístění (195,599 m3) : 196,00571*1,8 |  | 352.8103 | [22 empty] | VV | 0
Díl: | 2 | Základy a zvláštní zakládání |  |  |  | 0 |  | 0 |  | 0 |  | 0 |  | 1827.61 |  | 0 |  |  |  |  | 1727.26 | [5 empty] | DIL
8 | 273322611R00 | Železobeton zákl.desek C 30/37 XA2 tl.300 mm | m3 | 361.692 |  | 0 |  | 0 |  | 0 | 15 | 0 | 2.525 | 913.27 | 0 | 0 |  | RTS 18/ II | Indiv | 0.48 | 173.61 |  | Práce |  |  |  | POL1_
|  | parametry viz číslo výkresu D.1.2.5. - základové konstrukce : | [24 empty] | VV | 0
|  | POZNÁMKY: : | [24 empty] | VV | 0
|  | - prostupy pro ležatou kanalizaci budou provedeny dle projektu kanalizace,průchod bude utěsněn vodotěsně prostupovými tvarovkami viz.ZTI : | [24 empty] | VV | 0
|  | - povrch desek bude upraven zahlazením a kartáčováním : | [24 empty] | VV | 0
|  | - je nutno minimalizovat množství kotvení bednění stěn do desky (pohledový povrch),otvory po demontáži bednění vyplnit zálivkovou maltou : | [24 empty] | VV | 0
|  | ZÁKLADOVÉ DESKY : | [24 empty] | VV | 0
|  | desky ZD1,ZD2 a ZD3 : (522+606+54)*0,30 |  | 354.6 | [22 empty] | VV | 0
|  | ztratné v bednění a u dilatací 2 % : 354,6*0,02 |  | 7.09 | [22 empty] | VV | 0
9 | 273351215R00 | Bednění stěn základových desek - zřízení | m2 | 80.916 |  | 0 |  | 0 |  | 0 | 15 | 0 | 0.0392 | 3.17 | 0 | 0 |  | RTS 18/ II | Indiv | 1.6 | 129.47 |  | Práce |  |  |  | POL1_
|  | ZD1 : (8,26+8,08+8,545+21,825+4,25+9,695+3,13+0,25+7,88+39,640)*0,3 |  | 33.47 | [22 empty] | VV | 0
|  | ZD2 : (7,88+0,25+3,13+10,26-0,275+17,19-0,55+6,35+19,73+13,03+17,245+34,375-14,245-0,275)*0,3 |  | 34.23 | [22 empty] | VV | 0
|  | ZD3 : (18,985+3,05+18,985+3,05)*0,3 |  | 13.22 | [22 empty] | VV | 0
10 | 273351216R00 | Bednění stěn základových desek - odstranění | m2 | 80.916 |  | 0 |  | 0 |  | 0 | 15 | 0 | 0 | 0 | 0 | 0 |  | RTS 18/ II | Indiv | 0.32 | 25.89 |  | Práce |  |  |  | POL1_
|  | ZD1 : (8,26+8,08+8,545+21,825+4,25+9,695+3,13+0,25+7,88+39,640)*0,3 |  | 33.47 | [22 empty] | VV | 0
|  | ZD2 : (7,88+0,25+3,13+10,26-0,275+17,19-0,55+6,35+19,73+13,03+17,245+34,375-14,245-0,275)*0,3 |  | 34.23 | [22 empty] | VV | 0
|  | ZD3 : (18,985+3,05+18,985+3,05)*0,3 |  | 13.22 | [22 empty] | VV | 0
11 | 273361821R00 | Výztuž základových desek z beton. oceli B 500B, včetně všech podložek,distančních vložek aj. | t | 5.8632 |  | 0 |  | 0 |  | 0 | 15 | 0 | 1.0217 | 5.99 | 0 | 0 |  | RTS 18/ II | Indiv | 23.531 | 137.97 |  | Práce |  |  |  | POL1_
|  | parametry viz číslo výkresu D.1.2.5. - základové konstrukce : | [24 empty] | VV | 0
|  | výztuž z tabulky včetně zákl.pasů (13833 kg) : | [24 empty] | VV | 0
|  | desky ZD1,ZD2 a ZD3 : 5584*0,001 |  | 5.58 | [22 empty] | VV | 0
|  | prořez 5% : 5,584*0,05 |  | 0.28 | [22 empty] | VV | 0
12 | 273362021R00 | Výztuž základových desek ze sití KARI BSt 500M, včetně všech podložek,distančních vložek aj. | t | 23.3208 |  | 0 |  | 0 |  | 0 | 15 | 0 | 1.057 | 24.65 | 0 | 0 |  | RTS 18/ II | Indiv | 15.231 | 355.2 |  | Práce |  |  |  | POL1_
|  | parametry viz číslo výkresu D.1.2.5. - základové konstrukce : | [24 empty] | VV | 0
|  | desky ZD1,ZD2 a ZD3 : 23320,8*0,001 |  | 23.32 | [22 empty] | VV | 0
13 | 274323611R00 | Železobeton základ. pasů vodostavební C 30/37 XA1, včetně obloukové rampy R.1 | m3 | 133.4938 |  | 0 |  | 0 |  | 0 | 15 | 0 | 2.525 | 337.07 | 0 | 0 |  | RTS 18/ II | Indiv | 0.48 | 64.08 |  | Práce |  |  |  | POL1_
|  | parametry viz číslo výkresu D.1.2.5. - Základové konstrukce : | [24 empty] | VV | 0
|  | POZNÁMKY: : | [24 empty] | VV | 0
|  | - do základových pasů bude vložen zemnící pásek - viz.elektro : | [24 empty] | VV | 0
|  | - prostupy pro ležatou kanalizaci budou provedeny dle projektu kanalizace,průchod bude utěsněn vodotěsně prostupovými tvarovkami viz.ZTI : | [24 empty] | VV | 0
|  | pasy tl.200 mm s náběhy (žebra) : | [24 empty] | VV | 0
|  | ZP1 : | [24 empty] | VV | 0
|  | Začátek provozního součtu | [24 empty] | VV
|  | průřezový profil včetně náběhu m2 : 0,8*0,2+0,15*0,15*0,5 |  | 0.17 | [22 empty] | VV | 2
|  | Mezisoučet |  | 0.17 | [22 empty] | VV | 3
|  | délky po obvodě : 13,955-4,75-0,4+8,08+8,565+19,325+18,985+3,05+18,985+3,975+9,145+10,260 |  | 109.18 | [22 empty] | VV | 2
|  | 17,19+6,35+19,73+0,8+13,03+0,8 |  | 57.9 | [22 empty] | VV | 2
|  | v řadě 3 po dilataci : 39,115 |  | 39.12 | [22 empty] | VV | 2
|  | v řadě 3 za dilatací : 16,855+5,7+23,925-14,245+0,8+0,8 |  | 33.84 | [22 empty] | VV | 2
|  | vnitřní : (0,8+2,33+0,8+6,85+0,8)*2+3,05*2 |  | 29.26 | [22 empty] | VV | 2
[27 empty] | VV | 2
|  | Konec provozního součtu | [24 empty] | VV
|  | 270*0,17125 |  | 46.24 | [22 empty] | VV | 0
|  | ztratné betonáží do štěrkodrti 2 % : 46,2375*0,02 |  | 0.92 | [22 empty] | VV | 0
|  | ZP2 : | [24 empty] | VV | 0
|  | Začátek provozního součtu | [24 empty] | VV
|  | průřezový profil včetně náběhů m2 : 0,8*0,2+0,15*0,15 |  | 0.18 | [22 empty] | VV | 2
|  | Mezisoučet |  | 0.18 | [22 empty] | VV | 3
|  | délky : 3,88+7,21+7,38+7,75+7,38+0,8+6,58+5,8+6,84+0,8+6,58+1,68+7,6+0,8+6,58+2,805 |  | 80.47 | [22 empty] | VV | 2
|  | 9,15+6,59+0,805+9,09+16,055 |  | 41.69 | [22 empty] | VV | 2
|  | 1,9+0,8+9,26+11,96+11,96+11,96+1,95+1,45+1,45 |  | 52.69 | [22 empty] | VV | 2
|  | Konec provozního součtu | [24 empty] | VV
|  | 175*0,1825 |  | 31.94 | [22 empty] | VV | 0
|  | ztratné betonáží do štěrkodrti 2 % : 31,9375*0,02 |  | 0.64 | [22 empty] | VV | 0
|  | ZP3 : | [24 empty] | VV | 0
|  | Začátek provozního součtu | [24 empty] | VV
|  | průřezový profil m2 : 0,5*0,8 |  | 0.4 | [22 empty] | VV | 2
|  | Mezisoučet |  | 0.4 | [22 empty] | VV | 3
|  | délky : 4,75+0,4+5,675+0,4+6,825+5,275+14,245+5,005+23,925+0,8+5,7 |  | 73 | [22 empty] | VV | 2
|  | Konec provozního součtu | [24 empty] | VV
|  | 73*0,4 |  | 29.2 | [22 empty] | VV | 0
|  | ztratné betonáží do štěrkodrti 2 % : 29,20*0,02 |  | 0.58 | [22 empty] | VV | 0
|  | ZP4 : | [24 empty] | VV | 0
|  | Začátek provozního součtu | [24 empty] | VV
|  | průřezový profil m2 : 0,8*0,8 |  | 0.64 | [22 empty] | VV | 2
|  | Mezisoučet |  | 0.64 | [22 empty] | VV | 3
|  | délka : 0,8+1,95+0,8 |  | 3.55 | [22 empty] | VV | 2
|  | Konec provozního součtu | [24 empty] | VV
|  | 3,6*0,64 |  | 2.3 | [22 empty] | VV | 0
|  | ztratné betonáží do štěrkodrti 2 % : 2,304*0,02 |  | 0.05 | [22 empty] | VV | 0
|  | pod sloupy 9 ks : 0,6*0,6*0,2*9 |  | 0.65 | [22 empty] | VV | 0
|  | ztratné betonáží do štěrkodrti 2 % : 0,648*0,02 |  | 0.01 | [22 empty] | VV | 0
|  | Mezisoučet |  | 112.53 | [22 empty] | VV | 1
[27 empty] | VV | 0
|  | parametry viz číslo výkresu D.1.2.14 - Výkres tvaru a výztuže obloukové rampy R.1 (včetně POZNÁMKY) : | [24 empty] | VV | 0
|  | ZR1 délky 8,7 m : 8,7*0,525*0,5+8,7*0,255*0,3 |  | 2.95 | [22 empty] | VV | 0
|  | ZR2 délky 7+15,5+21,5 = 44 m : (7+15,5+21,5)*0,8*0,5 |  | 17.6 | [22 empty] | VV | 0
|  | ztratné betonáží do štěrkodrti 2 % : (2,9493+17,6)*0,02 |  | 0.41 | [22 empty] | VV | 0
|  | Mezisoučet |  | 20.96 | [22 empty] | VV | 1
14 | 274351215R00 | Bednění stěn základových pasů - zřízení | m2 | 132.76 |  | 0 |  | 0 |  | 0 | 15 | 0 | 0.03916 | 5.2 | 0 | 0 |  | RTS 18/ II | Indiv | 1.05 | 139.4 |  | Práce |  |  |  | POL1_
|  | parametry viz číslo výkresu D.1.2.5. - Základové konstrukce : | [24 empty] | VV | 0
|  | ZP1 - celková délka 270 m : 270*0,2 |  | 54 | [22 empty] | VV | 0
|  | ZP2 - celková délka 167,5 m bez bednění : | [24 empty] | VV | 0
|  | ZP3 - celková délka 73 m : 73*(0,5+0,5) |  | 73 | [22 empty] | VV | 0
|  | ZP4 - celková délka 3,6 m : 3,6*(0,8+0,8) |  | 5.76 | [22 empty] | VV | 0
15 | 274351215RT1 | Bednění stěn základových pasů - zřízení, oblouková rampa R.1 | m2 | 50.96 |  | 0 |  | 0 |  | 0 | 15 | 0 | 0.03634 | 1.85 | 0 | 0 |  | RTS 18/ II | Indiv | 0.527 | 26.86 |  | Práce |  |  |  | POL1_
|  | parametry viz číslo výkresu D.1.2.4 - výkres tvaru a výztuže obloukové rampy R.1 : | [24 empty] | VV | 0
|  | ZR1 délky 8,7 m : 8,7*0,5+8,7*0,3 |  | 6.96 | [22 empty] | VV | 0
|  | ZR2 délky 44 m : 44*2*0,5 |  | 44 | [22 empty] | VV | 0
16 | 274351216R00 | Bednění stěn základových pasů - odstranění | m2 | 183.72 |  | 0 |  | 0 |  | 0 | 15 | 0 | 0 | 0 | 0 | 0 |  | RTS 18/ II | Indiv | 0.32 | 58.79 |  | Práce |  |  |  | POL1_
|  | parametry viz číslo výkresu D.1.2.5. - Základové konstrukce : | [24 empty] | VV | 0
|  | ZP1 - celková délka 270 m : 270*0,2 |  | 54 | [22 empty] | VV | 0
|  | ZP2 - celková délka 167,5 m bez bednění : | [24 empty] | VV | 0
|  | ZP3 - celková délka 73 m : 73*(0,5+0,5) |  | 73 | [22 empty] | VV | 0
|  | ZP4 - celková délka 3,6 m : 3,6*(0,8+0,8) |  | 5.76 | [22 empty] | VV | 0
|  | parametry viz číslo výkresu D.1.2.4 - výkres tvaru a výztuže obloukové rampy R.1 : | [24 empty] | VV | 0
|  | ZR1 délky 8,7 m : 8,7*0,5+8,7*0,3 |  | 6.96 | [22 empty] | VV | 0
|  | ZR2 délky 44 m : 44*2*0,5 |  | 44 | [22 empty] | VV | 0
17 | 274353111R00 | Bednění prostupů v základech do 0,02 m2, hl. 0,5 m | kus | 33 |  | 0 |  | 0 |  | 0 | 15 | 0 | 0.00309 | 0.1 | 0 | 0 |  | RTS 18/ II | Indiv | 0.554 | 18.28 |  | Práce |  |  |  | POL1_
|  | parametry viz číslo výkresu D.1.2.5. - základové konstrukce : | [24 empty] | VV | 0
|  | pro ZTI : | [24 empty] | VV | 0
|  | v desce ZD1 a pasech : 11 |  | 11 | [22 empty] | VV | 0
|  | v desce ZD2 a pasech : 20 |  | 20 | [22 empty] | VV | 0
|  | v desce ZD3 a pasech : 2 |  | 2 | [22 empty] | VV | 0
18 | 274361821R00 | Výztuž základ. pasů z betonářské oceli B 500B, včetně všech podložek,distančních vložek aj. | t | 11.0578 |  | 0 |  | 0 |  | 0 | 15 | 0 | 1.0212 | 11.29 | 0 | 0 |  | RTS 18/ II | Indiv | 23.531 | 260.2 |  | Práce |  |  |  | POL1_
|  | parametry viz číslo výkresu D.1.2.5. - základové konstrukce : | [24 empty] | VV | 0
|  | pasy s deskami z tabulky ZP1 a ž ZP4 - celkem 13833 kg (-5572 kg desky) : (13833-5572)*0,001 |  | 8.26 | [22 empty] | VV | 0
|  | prodloužení pasu ZP2 5 % : 8,261*0,05 |  | 0.41 | [22 empty] | VV | 0
|  | prořez 5% : (8,261+0,41305)*0,05 |  | 0.43 | [22 empty] | VV | 0
|  | parametry viz číslo výkresu D.1.2.14. - výkres tvaru a výztuže obloukové rampy R.1 : | [24 empty] | VV | 0
|  | pasy ZR.1 a ZR.2 z tabulky - celkem 2615 kg včetně prořezu : 2615*0,001 |  | 2.62 | [22 empty] | VV | 0
|  | odpočet výztuže desek : -0,532 |  | -0.53 | [22 empty] | VV | 0
|  | odpočet výztuže stěn : -0,133 |  | -0.13 | [22 empty] | VV | 0
19 | 216311113RXX | Ochranná vrstva na základové spáře z betonu C 30/37 XA1 (vodostavební) tl.50 mm | m3 | 69.572 |  | 0 |  | 0 |  | 0 | 15 | 0 | 2.5017 | 174.04 | 0 | 0 |  | Vlastní | Indiv | 1.39 | 96.71 |  | Práce |  |  |  | POL1_
|  | parametry viz číslo výkresu D.1.2.5. - Základové konstrukce : | [24 empty] | VV | 0
|  | ochranná vrstva pod základovými deskami tl.50 mm : | [24 empty] | VV | 0
|  | pod deskami ZD1,ZD2 a ZD3 : (522+606+54)*0,05 |  | 59.1 | [22 empty] | VV | 0
|  | odpočet části žeber : | [24 empty] | VV | 0
|  | Začátek provozního součtu | [24 empty] | VV
|  | z položky délky po obvodě : (109,175+57,9+39,115+33,835-19,325-18,985-3,05-9,2) |  | 189.47 | [22 empty] | VV | 2
|  | Konec provozního součtu | [24 empty] | VV
|  | -189,465*(0,8-0,275)*0,05 |  | -4.97 | [22 empty] | VV | 0
|  | ochranná vrstva pod rampami tl.50 mm : | [24 empty] | VV | 0
|  | pod desku obloukové rampy R1 a R2 (násyp recyklátem viz.stavební část) : (125+11)*0,05 |  | 6.8 | [22 empty] | VV | 0
|  | část pod desku D1.5 rampy (násyp recyklátem viz.stavební část) : 25*5,825*0,05 |  | 7.28 | [22 empty] | VV | 0
|  | ztratné betonáží do štěrkodrti 2 % : 68,20779*0,02 |  | 1.36 | [22 empty] | VV | 0
20 | 271531115RXX | Polštář základu ze štěrkodrti frakce 0-32 A tl.150 mm s jeho urovnáním a zhutněním | m3 | 162.3796 |  | 0 |  | 0 |  | 0 | 15 | 0 | 2.16 | 350.74 | 0 | 0 |  | Vlastní | Indiv | 1.085 | 176.18 |  | Práce |  |  |  | POL1_
|  | parametry viz číslo výkresu D.1.2.5. - Základové konstrukce : | [24 empty] | VV | 0
|  | zhutnění na projektované parametry : | [24 empty] | VV | 0
|  | štěrkodrť tl.150 mm pod ochrannou betonovou vrstvou : | [24 empty] | VV | 0
|  | pod deskami ZD1,ZD2 a ZD3 : (522+606+54)*0,15 |  | 177.3 | [22 empty] | VV | 0
|  | odpočet části žeber : | [24 empty] | VV | 0
|  | Začátek provozního součtu | [24 empty] | VV
|  | z položky délky po obvodě : (109,175+57,9+39,115+33,835-19,325-18,985-3,05-9,2) |  | 189.47 | [22 empty] | VV | 2
|  | Konec provozního součtu | [24 empty] | VV
|  | -189,465*(0,8-0,275)*0,15 |  | -14.92 | [22 empty] | VV | 0
21 | 273353153RXX | Bednění snížení otvorů pro rampu | kus | 3 |  | 0 |  | 0 |  | 0 | 15 | 0 | 0.04321 | 0.13 | 0 | 0 |  | Vlastní | Indiv | 2.074 | 6.22 |  | Práce |  |  |  | POL1_
|  | parametry viz číslo výkresu D.1.2.5. - základové konstrukce : | [24 empty] | VV | 0
|  | snížení pro rampu : 1+1+1 |  | 3 | [22 empty] | VV | 0
22 | 279325912RXX | Příplat.k bednění- základové pasy, oblouková rampa R.1 | m2 | 50.96 |  | 0 |  | 0 |  | 0 | 15 | 0 | 0.00224 | 0.11 | 0 | 0 |  | Vlastní | Indiv | 1.146 | 58.4 |  | Práce |  |  |  | POL1_
|  | parametry viz číslo výkresu D.1.2.14. - výkres tvaru a výztuže obloukové rampy R.1 : | [24 empty] | VV | 0
|  | ZR1 délky 8,7 m : 8,7*0,5+8,7*0,3 |  | 6.96 | [22 empty] | VV | 0
|  | ZR2 délky 44 m : 44*2*0,5 |  | 44 | [22 empty] | VV | 0
23 | 080165191400R | Čerpadlo betonářské kolové SCHWING | Sh | 113 |  | 0 |  | 0 |  | 0 | 15 | 0 | 0 | 0 | 0 | 0 | STROJ | RTS 18/ II | Indiv | 0 | 0 |  | Stroj |  |  |  | POL6_
|  | 0,2 Sh na 1 m3 betonu : 113 |  | 113 | [22 empty] | VV | 0
Díl: | 22 | Piloty |  |  |  | 0 |  | 0 |  | 0 |  | 0 |  | 575.48 |  | 0 |  |  |  |  | 1647.27 | [5 empty] | DIL
24 | 224321431R00 | Výplň pilot z ŽB C 25/30 XA1 | m3 | 213.8717 |  | 0 |  | 0 |  | 0 | 15 | 0 | 2.55 | 545.37 | 0 | 0 |  | RTS 18/ II | Indiv | 0 | 0 |  | Práce |  |  |  | POL1_
|  | parametry viz číslo výkresu D.1.2.3. - Pilotové základy - tvar a číslo výkresu D.1.2.4. - Pilotové základy-výztuž : | [24 empty] | VV | 0
|  | celková délka pilot je 688 m o průměru všech pilot 600 nn : 3,14*0,6*0,6/4*688 |  | 194.43 | [22 empty] | VV | 0
|  | zvětšení objemu pilot o průměru 600 mm je 10% : 194,4288*0,1 |  | 19.44 | [22 empty] | VV | 0
25 | 224361114R00 | Výztuž pilot betonovaných do země z oceli B 500B | t | 10.4286 |  | 0 |  | 0 |  | 0 | 15 | 0 | 1.0752 | 11.21 | 0 | 0 |  | RTS 18/ II | Indiv | 22.321 | 232.78 |  | Práce |  |  |  | POL1_
|  | Parametry viz.číslo výkresu D.1.2.4. - Pilotové základy-výztuž : | [24 empty] | VV | 0
|  | armokoš A1 - celkem 10 ks : 586,4*0,001*1,05 |  | 0.62 | [22 empty] | VV | 0
|  | armokoš A2 - celkem 15 ks : 1110,9*0,001*1,05 |  | 1.17 | [22 empty] | VV | 0
|  | armokoš A3 - celkem 16 ks : 1400,5*0,001*1,05 |  | 1.47 | [22 empty] | VV | 0
|  | armokoš A4 - celkem 26 ks : 2676,9*0,001*1,05 |  | 2.81 | [22 empty] | VV | 0
|  | armokoš A5 - celkem 9 ks : 1047,9*0,001*1,05 |  | 1.1 | [22 empty] | VV | 0
|  | armokoš A6 - celkem 7 ks : 1017,4*0,001*1,05 |  | 1.07 | [22 empty] | VV | 0
|  | armokoš A7 - celkem 12 ks : 2092*0,001*1,05 |  | 2.2 | [22 empty] | VV | 0
26 | 224383111R00 | Zřízení pilot,vytaž.pažnic, z ŽB do 10 m,přes D 450 do D 650 mm | m | 525 |  | 0 |  | 0 |  | 0 | 15 | 0 | 0.00181 | 0.95 | 0 | 0 |  | RTS 18/ II | Indiv | 0.748 | 392.7 |  | Práce |  |  |  | POL1_
|  | parametry viz číslo výkresu D.1.2.3. - Pilotové základy - tvar : | [24 empty] | VV | 0
|  | délka piloty 4 m : | [24 empty] | VV | 0
|  | P05 až P13,P45 - celkem 10 ks : 10*4 |  | 40 | [22 empty] | VV | 0
|  | délka piloty 5 m : | [24 empty] | VV | 0
|  | P14, P38a a P38b,P46 až P48b - celkem 7 ks : 7*5 |  | 35 | [22 empty] | VV | 0
|  | P50a a P50b, P68 až P70 - celkem 5 ks : 5*5 |  | 25 | [22 empty] | VV | 0
|  | P85 až P87 - celkem 3 ks : 3*5 |  | 15 | [22 empty] | VV | 0
|  | délka piloty 6 m : | [24 empty] | VV | 0
|  | P01,P17 až P21 - celkem 6 ks : 6*6 |  | 36 | [22 empty] | VV | 0
|  | P32,P34,P40,P42,P49a a P49b,P66,P77,P89 a P90 - celkem 10 KS : 10*6 |  | 60 | [22 empty] | VV | 0
|  | délka piloty 7 m : | [24 empty] | VV | 0
|  | P02,P04,P16,P23,P24,P28,P36,P37,P39 a P41 - celkem 10 ks : 10*7 |  | 70 | [22 empty] | VV | 0
|  | P51,P54 až P60 - celkem 8 ks : 8*7 |  | 56 | [22 empty] | VV | 0
|  | P64,P67,P73,P74,P75,P82,P83 a P84 - celkem 8 ks : 8*7 |  | 56 | [22 empty] | VV | 0
|  | délka piloty 8 m : | [24 empty] | VV | 0
|  | P15,P22,P26,P30,P31,P61,P62,P72 a P88 - celkem 9 ks : 9*8 |  | 72 | [22 empty] | VV | 0
|  | délka piloty 10 m : | [24 empty] | VV | 0
|  | P43,P44,P52,P63,P79 a P80 - celkem 6 ks : 6*10 |  | 60 | [22 empty] | VV | 0
27 | 224383121R00 | Zřízení pilot,vytaž.pažnic, z ŽB do 20 m, D 650 mm | m | 163 |  | 0 |  | 0 |  | 0 | 15 | 0 | 0.00298 | 0.49 | 0 | 0 |  | RTS 18/ II | Indiv | 0.837 | 136.43 |  | Práce |  |  |  | POL1_
|  | parametry viz číslo výkresu D.1.2.3. - Pilotové základy - tvar : | [24 empty] | VV | 0
|  | délka piloty 11 m : | [24 empty] | VV | 0
|  | P78 : 11 |  | 11 | [22 empty] | VV | 0
|  | délka piloty 12 m : | [24 empty] | VV | 0
|  | P03,P27,P35,P65,P71 a P76 - celkem 6 ks : 6*12 |  | 72 | [22 empty] | VV | 0
|  | délka piloty 13 m : | [24 empty] | VV | 0
|  | P29,P33,P53 a P81 - celkem 4 ks : 4*13 |  | 52 | [22 empty] | VV | 0
|  | délka piloty 14 m : | [24 empty] | VV | 0
|  | P25 a,b : 2*14 |  | 28 | [22 empty] | VV | 0
28 | 282611112R00 | Hmoty pro injektáž vysokotlak.,injekční směs A1 | t | 1.9675 |  | 0 |  | 0 |  | 0 | 15 | 0 | 1.0712 | 2.11 | 0 | 0 |  | RTS 18/ II | Indiv | 0 | 0 |  | Práce |  |  |  | POL1_
|  | parametry viz číslo výkresu D.1.2.3. - Pilotové základy - tvar a číslo výkresu D.1.2.4. - Pilotové základy-výztuž : | [24 empty] | VV | 0
|  | celkem 31x7,5=232,5 m kořenové části (m3) : 3,14*0,07*0,07/4*232,5*2,2 |  | 1.9675 | [22 empty] | VV | 0
29 | 282602113R00 | Injektáž mikropilot/kotev s 2obturátor,do 4,5 MPa | h | 23.25 |  | 0 |  | 0 |  | 0 | 15 | 0 | 0.0001 | 0 | 0 | 0 |  | RTS 18/ II | Indiv | 5.4 | 125.55 |  | Práce |  |  |  | POL1_
|  | celkem 232,5 m kořenové části - 0,1 h/m : 232,5*0,1 |  | 23.25 | [22 empty] | VV | 0
30 | 229942114RXX | Trubkové mikropiloty z oc.S355, hladké D 89 mm | m | 248 |  | 0 |  | 0 |  | 0 | 15 | 0 | 0.05849 | 14.51 | 0 | 0 |  | Vlastní | Indiv | 2.52 | 624.96 |  | Práce |  |  |  | POL1_
|  | parametry viz číslo výkresu D.1.2.3. - Pilotové základy - tvar a číslo výkresu D.1.2.4. - Pilotové základy-výztuž : | [24 empty] | VV | 0
|  | tr.průměr 89/10 mm ocel S355 - celkem 31 ks mikropilot o stejné délce 8 m : | [24 empty] | VV | 0
|  | ozn.MP01 až MP31 : 31*8 |  | 248 | [22 empty] | VV | 0
31 | 229946178RXX | Hlavy mikropilot tlakových/tahových D do 105 mm | kus | 31 |  | 0 |  | 0 |  | 0 | 15 | 0 | 0.027 | 0.84 | 0 | 0 |  | Vlastní | Indiv | 4.35 | 134.85 |  | Práce |  |  |  | POL1_
|  | parametry viz číslo výkresu D.1.2.3. - Pilotové základy - tvar a číslo výkresu D.1.2.4. - Pilotové základy-výztuž : | [24 empty] | VV | 0
|  | roznášecí kce hlavy ocel S 275 - celkem 31 ks mikropilot : | [24 empty] | VV | 0
|  | ozn.MP01 až MP31 : 31 |  | 31 | [22 empty] | VV | 0
Díl: | 26 | Vrty |  |  |  | 0 |  | 0 |  | 0 |  | 0 |  | 27.48 |  | 0 |  |  |  |  | 1523.82 | [5 empty] | DIL
32 | 262303272R00 | Vrty pro injekt. povrch.do 93 mm,4 st. 25 m, hor.3 | m | 248 |  | 0 |  | 0 |  | 0 | 15 | 0 | 0.00177 | 0.44 | 0 | 0 |  | RTS 18/ II | Indiv | 3.309 | 820.63 |  | Práce |  |  |  | POL1_
|  | parametry viz číslo výkresu D.1.2.3. - Pilotové základy - tvar a číslo výkresu D.1.2.4. - Pilotové základy-výztuž : | [24 empty] | VV | 0
|  | tr.průměr 89/10 mm ocel S355 - celkem 31 ks mikropilot o stejné délce 8 m : | [24 empty] | VV | 0
|  | ozn.MP01 až MP31 : 31*8 |  | 248 | [22 empty] | VV | 0
33 | 264321411R00 | Vrty pro piloty zapaž.do 650 mm hl.do 5 m hor.3 | m | 115 |  | 0 |  | 0 |  | 0 | 15 | 0 | 0.0393 | 4.52 | 0 | 0 |  | RTS 18/ II | Indiv | 0.94 | 108.1 |  | Práce |  |  |  | POL1_
|  | parametry viz číslo výkresu D.1.2.3. - Pilotové základy - tvar : | [24 empty] | VV | 0
|  | délka piloty 4 m : | [24 empty] | VV | 0
|  | P05 až P13,P45 - celkem 10 ks : 10*4 |  | 40 | [22 empty] | VV | 0
|  | délka piloty 5 m : | [24 empty] | VV | 0
|  | P14, P38a a P38b,P46 až P48b - celkem 7 ks : 7*5 |  | 35 | [22 empty] | VV | 0
|  | P50a a P50b, P68 až P70 - celkem 5 ks : 5*5 |  | 25 | [22 empty] | VV | 0
|  | P85 až P87 - celkem 3 ks : 3*5 |  | 15 | [22 empty] | VV | 0
34 | 264321412R00 | Vrty pro piloty zapaž.do 650 mm hl.do 10 m hor.3 | m | 410 |  | 0 |  | 0 |  | 0 | 15 | 0 | 0.0393 | 16.11 | 0 | 0 |  | RTS 18/ II | Indiv | 1.003 | 411.23 |  | Práce |  |  |  | POL1_
|  | parametry viz číslo výkresu D.1.2.3. - Pilotové základy - tvar : | [24 empty] | VV | 0
|  | délka piloty 6 m : | [24 empty] | VV | 0
|  | P01,P17 až P21 - celkem 6 ks : 6*6 |  | 36 | [22 empty] | VV | 0
|  | P32,P34,P40,P42,P49a a P49b,P66,P77,P89 a P90 - celkem 10 KS : 10*6 |  | 60 | [22 empty] | VV | 0
|  | délka piloty 7 m : | [24 empty] | VV | 0
|  | P02,P04,P16,P23,P24,P28,P36,P37,P39 a P41 - celkem 10 ks : 10*7 |  | 70 | [22 empty] | VV | 0
|  | P51,P54 až P60 - celkem 8 ks : 8*7 |  | 56 | [22 empty] | VV | 0
|  | P64,P67,P73,P74,P75,P82,P83 a P84 - celkem 8 ks : 8*7 |  | 56 | [22 empty] | VV | 0
|  | délka piloty 8 m : | [24 empty] | VV | 0
|  | P15,P22,P26,P30,P31,P61,P62,P72 a P88 - celkem 9 ks : 9*8 |  | 72 | [22 empty] | VV | 0
|  | délka piloty 10 m : | [24 empty] | VV | 0
|  | P43,P44,P52,P63,P79 a P80 - celkem 6 ks : 6*10 |  | 60 | [22 empty] | VV | 0
35 | 264321413R00 | Vrty pro piloty zapaž.do 650 mm hl.do 20 m hor.3 | m | 163 |  | 0 |  | 0 |  | 0 | 15 | 0 | 0.0393 | 6.41 | 0 | 0 |  | RTS 18/ II | Indiv | 1.128 | 183.86 |  | Práce |  |  |  | POL1_
|  | parametry viz číslo výkresu D.1.2.3. - Pilotové základy - tvar : | [24 empty] | VV | 0
|  | délka piloty 11 m : | [24 empty] | VV | 0
|  | P78 : 11 |  | 11 | [22 empty] | VV | 0
|  | délka piloty 12 m : | [24 empty] | VV | 0
|  | P03,P27,P35,P65,P71 a P76 - celkem 6 ks : 6*12 |  | 72 | [22 empty] | VV | 0
|  | délka piloty 13 m : | [24 empty] | VV | 0
|  | P29,P33,P53 a P81 - celkem 4 ks : 4*13 |  | 52 | [22 empty] | VV | 0
|  | délka piloty 14 m : | [24 empty] | VV | 0
|  | P25a,b : 2*14 |  | 28 | [22 empty] | VV | 0
Díl: | 3 | Svislé a kompletní konstrukce |  |  |  | 0 |  | 0 |  | 0 |  | 0 |  | 1201.82 |  | 0 |  |  |  |  | 4878.25 | [5 empty] | DIL
36 | 311351805R00 | Bednění nadzákl.zdí,pohled.hl.,oboustranné-zřízení, včetně zkosených viditelných hran | m2 | 3436 |  | 0 |  | 0 |  | 0 | 15 | 0 | 0.06031 | 207.23 | 0 | 0 |  | RTS 18/ II | Indiv | 0.65 | 2233.4 |  | Práce |  |  |  | POL1_
|  | parametry viz číslo výkresu D.1.2.6. - Stěna a strop nad 1.n.p - tvar : | [24 empty] | VV | 0
|  | ST1.1 : | [24 empty] | VV | 0
|  | Začátek provozního součtu | [24 empty] | VV
|  | (1+2,5+1+2,5+1,08+0,63+2,5+0,75+7,76+0,25+11,71+8,26)*3,42 |  | 136.59 | [22 empty] | VV | 2
|  | (19,125+14,745+0,8+6,6+8,3+0,8+8,545)*3,42 |  | 201.49 | [22 empty] | VV | 2
|  | (18,69+4,275)*3,42 |  | 78.54 | [22 empty] | VV | 2
|  | 9,65*3,42 |  | 33 | [22 empty] | VV | 2
|  | 10,255*3,42 |  | 35.07 | [22 empty] | VV | 2
|  | (16,665+9,325+9,265+9,75+0,25*3+16,575)*3,42 |  | 213.17 | [22 empty] | VV | 2
|  | (19,73+13,03+19,73+12,51*3)*3,42 |  | 307.87 | [22 empty] | VV | 2
|  | (9,81+2,5)*3,42 |  | 42.1 | [22 empty] | VV | 2
|  | (17,13+17,13+7,13)*3,42 |  | 141.55 | [22 empty] | VV | 2
|  | (12,28*2+7,13*2)*3,42 |  | 132.76 | [22 empty] | VV | 2
|  | (5,825+3,325)*3,42 |  | 31.29 | [22 empty] | VV | 2
|  | (5,825+0,25+0,75)*3,42 |  | 23.34 | [22 empty] | VV | 2
|  | šikmá pod rampou : (1,278+0)*0,5*25 |  | 15.98 | [22 empty] | VV | 2
|  | Konec provozního součtu | [24 empty] | VV
|  | ST1.1 : 1393*2 |  | 2786 | [22 empty] | VV | 0
|  | ST1.2 : 140*2 |  | 280 | [22 empty] | VV | 0
|  | parametry viz číslo výkresu D.1.2.14 - výkres tvaru a výztuže obloukové rampy R.1 : | [24 empty] | VV | 0
|  | SR1 - rovné stěny rampy : 25*2 |  | 50 | [22 empty] | VV | 0
|  | SR1 - obloukové stěny rampy : 160*2 |  | 320 | [22 empty] | VV | 0
37 | 311351806R00 | Bednění nadzákl.zdí,pohled.hl.,oboustr.-odstranění | m2 | 3436 |  | 0 |  | 0 |  | 0 | 15 | 0 | 0 | 0 | 0 | 0 |  | RTS 18/ II | Indiv | 0.35 | 1202.6 |  | Práce |  |  |  | POL1_
|  | z položky bednění : | [24 empty] | VV | 0
|  | ST1.1 : 1393*2 |  | 2786 | [22 empty] | VV | 0
|  | ST1.2 : 140*2 |  | 280 | [22 empty] | VV | 0
|  | SR1 - rovné stěny rampy : 25*2 |  | 50 | [22 empty] | VV | 0
|  | SR1 - obloukové stěny rampy : 160*2 |  | 320 | [22 empty] | VV | 0
38 | 311351131R00 | Bednění nadzákladových zdí zabudované | m2 | 103.9528 |  | 0 |  | 0 |  | 0 | 15 | 0 | 0.01786 | 1.86 | 0 | 0 |  | RTS 18/ II | Indiv | 0.645 | 67.05 |  | Práce |  |  |  | POL1_
|  | parametry viz číslo výkresu D.1.2.6. - Stěny a strop 1.n.p - tvar : | [24 empty] | VV | 0
|  | viz.poznámka SU9 : 3,67*(19,125+9,2) |  | 103.95 | [22 empty] | VV | 0
39 | 311351901R00 | Bednění otvoru a prostupů nadzáklad.zdí plochy do 0,5 m2 | kus | 29 |  | 0 |  | 0 |  | 0 | 15 | 0 | 0.02338 | 0.68 | 0 | 0 |  | RTS 18/ II | Indiv | 1.82 | 52.78 |  | Práce |  |  |  | POL1_
|  | parametry viz číslo výkresu D.1.2.6. - Stěny a strop1.n.p - tvar : | [24 empty] | VV | 0
|  | ve stěnách ST1.1 : | [24 empty] | VV | 0
|  | pod deskou D1.1 : 12 |  | 12 | [22 empty] | VV | 0
|  | pod deskou D1.2 : 14 |  | 14 | [22 empty] | VV | 0
|  | pod deskou D1.3 : 2 |  | 2 | [22 empty] | VV | 0
|  | parametry viz číslo výkresu D.1.2.14 - Výkres tvaru a výztuže obloukové rampy R.1 (včetně POZNÁMKY) : | [24 empty] | VV | 0
|  | otvor v obloukové desce SR.2 : 1 |  | 1 | [22 empty] | VV | 0
40 | 311351903R00 | Bednění otvoru nadzáklad.zdí plochy do 2,25 m2 | kus | 10 |  | 0 |  | 0 |  | 0 | 15 | 0 | 0.05803 | 0.58 | 0 | 0 |  | RTS 18/ II | Indiv | 3.9 | 39 |  | Práce |  |  |  | POL1_
|  | parametry viz číslo výkresu D.1.2.6. - Stěny a strop1.n.p - tvar : | [24 empty] | VV | 0
|  | ST1.1 : 2+1+2+1+1+1 |  | 8 | [22 empty] | VV | 0
|  | 1,60x1,35 : 1 |  | 1 | [22 empty] | VV | 0
|  | 1,50x1,10 : 1 |  | 1 | [22 empty] | VV | 0
41 | 311351904R00 | Bednění otvoru nadzáklad.zdí plochy do 3,6 m2 | kus | 3 |  | 0 |  | 0 |  | 0 | 15 | 0 | 0.11382 | 0.34 | 0 | 0 |  | RTS 18/ II | Indiv | 4.6556 | 13.97 |  | Práce |  |  |  | POL1_
|  | parametry viz číslo výkresu D.1.2.6. - Stěny a strop1.n.p - tvar : | [24 empty] | VV | 0
|  | ve stěně ST1.1 - 1000/2002 : 3 |  | 3 | [22 empty] | VV | 0
42 | 311351905R00 | Bednění otvoru nadzáklad.zdí plochy do 9,0 m2 | kus | 36 |  | 0 |  | 0 |  | 0 | 15 | 0 | 0.17944 | 6.46 | 0 | 0 |  | RTS 18/ II | Indiv | 7.326 | 263.74 |  | Práce |  |  |  | POL1_
|  | parametry viz číslo výkresu D.1.2.6. - Stěny a strop1.n.p - tvar : | [24 empty] | VV | 0
|  | ve stěnách ST1.1 : | [24 empty] | VV | 0
|  | 3 |  | 3 | [22 empty] | VV | 0
|  | 1+1+1 |  | 3 | [22 empty] | VV | 0
|  | 1+1+1+1+1+1 |  | 6 | [22 empty] | VV | 0
|  | 1+1 |  | 2 | [22 empty] | VV | 0
|  | 3 |  | 3 | [22 empty] | VV | 0
|  | 2+1 |  | 3 | [22 empty] | VV | 0
|  | 1+2+5+1+1 |  | 10 | [22 empty] | VV | 0
|  | 1+1 |  | 2 | [22 empty] | VV | 0
|  | 1+1 |  | 2 | [22 empty] | VV | 0
|  | 1+1 |  | 2 | [22 empty] | VV | 0
43 | 311362021R00 | Výztuž nadzákladových zdí ze svařovaných sítí KARI BSt 500M, včetně všech podložek,distančních vložek aj. | t | 18.8611 |  | 0 |  | 0 |  | 0 | 15 | 0 | 1.0576 | 19.95 | 0 | 0 |  | RTS 18/ II | Indiv | 15.231 | 287.27 |  | Práce |  |  |  | POL1_
|  | parametry viz číslo výkresu D.1.2.7. - Stěny,sloupy,průvlaky 1.n.p.- výztuž,strop 1.n.p.- dolní výztuž : | [24 empty] | VV | 0
|  | stěny,parapety a zábradlí : | [24 empty] | VV | 0
|  | KARI SÍŤ KH 30 6/100 x 6/100 : 16516,8*0,001 |  | 16.52 | [22 empty] | VV | 0
|  | parametry viz číslo výkresu D.1.2.14 - Výkres tvaru a výztuže obloukové rampy R.1 : | [24 empty] | VV | 0
|  | KARI SÍŤ KH 30 6/100 x 6/100 : | [24 empty] | VV | 0
|  | SR.1 + SR.2 (tabulka celkem 5425,3 kg) : (319,7+2024,6)*0,001 |  | 2.34 | [22 empty] | VV | 0
44 | 311361821R00 | Výztuž nadzáklad. zdí z betonářské oceli B 500 B, včetně všech podložek,distančních vložek aj. | t | 4.9992 |  | 0 |  | 0 |  | 0 | 15 | 0 | 1.0203 | 5.1 | 0 | 0 |  | RTS 18/ II | Indiv | 25.271 | 126.33 |  | Práce |  |  |  | POL1_
|  | parametry viz číslo výkresu D.1.2.7. - Stěny,sloupy,průvlaky 1.n.p.- výztuž,strop 1.n.p.- dolní výztuž : | [24 empty] | VV | 0
|  | tabulka celkem : 5352*0,001 |  | 5.35 | [22 empty] | VV | 0
|  | odpočet výztuže sloupů - SL1.1 + SL1.2 + SL1.3 (12+11+1 ks) : -646,764*0,001 |  | -0.65 | [22 empty] | VV | 0
|  | odpočet hlavice sloupu : -22,752*0,001 |  | -0.02 | [22 empty] | VV | 0
|  | odpočet kruhového sloupu - SL1.4 1 ks : -48,02*0,001 |  | -0.05 | [22 empty] | VV | 0
|  | prořez 5% : 4,63446*0,05 |  | 0.23 | [22 empty] | VV | 0
|  | Mezisoučet |  | 4.87 | [22 empty] | VV | 1
[27 empty] | VV | 0
|  | parametry viz číslo výkresu D.1.2.14. - výkres tvaru a výztuže obloukové rampy R.1 : | [24 empty] | VV | 0
|  | z tabulky - celkem 2615 kg včetně prořezu : | [24 empty] | VV | 0
|  | výztuž stěn : 133*0,001 |  | 0.13 | [22 empty] | VV | 0
45 | 327351219R00 | Bednění zdí - příplatek za zakřivení r do 20m | m2 | 320 |  | 0 |  | 0 |  | 0 | 15 | 0 | 0 | 0 | 0 | 0 |  | RTS 18/ II | Indiv | 0.08 | 25.6 |  | Práce |  |  |  | POL1_
|  | parametry viz číslo výkresu D.1.2.14. - výkres tvaru a výztuže obloukové rampy R.1 : | [24 empty] | VV | 0
|  | oblouková rampa - obloukové stěny : | [24 empty] | VV | 0
|  | SR.2 : 160*2 |  | 320 | [22 empty] | VV | 0
46 | 330321411R00 | Beton sloupů a pilířů železový C 30/37 XA1 (vodostavební) | m3 | 5.9443 |  | 0 |  | 0 |  | 0 | 15 | 0 | 2.54 | 15.1 | 0 | 0 |  | RTS 18/ II | Indiv | 2.304 | 13.7 |  | Práce |  |  |  | POL1_
|  | parametry viz číslo výkresu D.1.2.7. - Stěny,sloupy,průvlaky 1.n.p.- výztuž,strop 1.n.p.- dolní výztuž : | [24 empty] | VV | 0
|  | sloupy : | [24 empty] | VV | 0
|  | SL1.1 - 12 ks : 0,25*0,25*3,07*12 |  | 2.3 | [22 empty] | VV | 0
|  | SL1.2 - 11 ks : 0,25*0,25*2,815*11 |  | 1.94 | [22 empty] | VV | 0
|  | SL1.3 - 1 ks : 0,25*0,25*2,462*1 |  | 0.15 | [22 empty] | VV | 0
|  | SL1.4 - 1 ks : 3,14*0,4*0,4/4*3,07 |  | 0.39 | [22 empty] | VV | 0
|  | hlavice sloupu HL1.1 : 1*1*0,6 |  | 0.6 | [22 empty] | VV | 0
|  | Mezisoučet |  | 5.38 | [22 empty] | VV | 1
|  | parametry viz číslo výkresu D.1.2.9.- Sloupy a strop 2.n.p. - tvar : | [24 empty] | VV | 0
|  | strop nad 2.NP : | [24 empty] | VV | 0
|  | SL2.1 : 0,3*0,6*3,15*1 |  | 0.57 | [22 empty] | VV | 0
47 | 331351101R00 | Bednění sloupů čtyřúhelníkového průřezu - zřízení, včetně zkosených viditelných hran | m2 | 78.337 |  | 0 |  | 0 |  | 0 | 15 | 0 | 0.03808 | 2.98 | 0 | 0 |  | RTS 18/ II | Indiv | 0.7 | 54.84 |  | Práce |  |  |  | POL1_
|  | parametry viz číslo výkresu D.1.2.7. - Stěny,sloupy,průvlaky 1.n.p.- výztuž,strop 1.n.p.- dolní výztuž : | [24 empty] | VV | 0
|  | sloupy : | [24 empty] | VV | 0
|  | SL1.1 : 0,25*4*3,07*12 |  | 36.84 | [22 empty] | VV | 0
|  | SL1.2 : 0,25*4*2,815*11 |  | 30.97 | [22 empty] | VV | 0
|  | SL1.3 : 0,25*4*2,462*1 |  | 2.46 | [22 empty] | VV | 0
|  | hlavice sloupu : 1*4*0,6 |  | 2.4 | [22 empty] | VV | 0
|  | Mezisoučet |  | 72.67 | [22 empty] | VV | 1
|  | parametry viz číslo výkresu D.1.2.9.- Sloupy a strop 2.n.p. - tvar : | [24 empty] | VV | 0
|  | strop nad 2.NP : | [24 empty] | VV | 0
|  | SL2.1 : (0,3+0,6)*2*3,15*1 |  | 5.67 | [22 empty] | VV | 0
48 | 331351102R00 | Bednění sloupů čtyřúhelníkového průřezu-odstranění | m2 | 78.337 |  | 0 |  | 0 |  | 0 | 15 | 0 | 0 | 0 | 0 | 0 |  | RTS 18/ II | Indiv | 0.3 | 23.5 |  | Práce |  |  |  | POL1_
|  | parametry viz číslo výkresu D.1.2.7. - Stěny,sloupy,průvlaky 1.n.p.- výztuž,strop 1.n.p.- dolní výztuž : | [24 empty] | VV | 0
|  | sloupy : | [24 empty] | VV | 0
|  | SL1.1 : 0,25*4*3,07*12 |  | 36.84 | [22 empty] | VV | 0
|  | SL1.2 : 0,25*4*2,815*11 |  | 30.97 | [22 empty] | VV | 0
|  | SL1.3 : 0,25*4*2,462*1 |  | 2.46 | [22 empty] | VV | 0
|  | hlavice sloupu : 1*4*0,6 |  | 2.4 | [22 empty] | VV | 0
|  | Mezisoučet |  | 72.67 | [22 empty] | VV | 1
|  | parametry viz číslo výkresu D.1.2.9.- Sloupy a strop 2.n.p. - tvar : | [24 empty] | VV | 0
|  | strop nad 2.NP : | [24 empty] | VV | 0
|  | SL2.1 : (0,3+0,6)*2*3,15*1 |  | 5.67 | [22 empty] | VV | 0
49 | 331361821R00 | Výztuž sloupů hranatých z betonář. oceli B 500B, včetně všech podložek,distančních vložek aj. | t | 0.74814 |  | 0 |  | 0 |  | 0 | 15 | 0 | 1.024 | 0.77 | 0 | 0 |  | RTS 18/ II | Indiv | 29.568 | 22.12 |  | Práce |  |  |  | POL1_
|  | parametry viz číslo výkresu D.1.2.7. - Stěny,sloupy,průvlaky 1.n.p.- výztuž,strop 1.n.p.- dolní výztuž : | [24 empty] | VV | 0
|  | sloupy : | [24 empty] | VV | 0
|  | SL1.1 + SL1.2 + SL1.3 : 646,764*0,001 |  | 0.65 | [22 empty] | VV | 0
|  | hlavice sloupu : 22,752*0,001 |  | 0.02 | [22 empty] | VV | 0
|  | prořez 5% : (0,64676+0,02275)*0,05 |  | 0.03 | [22 empty] | VV | 0
|  | Mezisoučet |  | 0.7 | [22 empty] | VV | 1
|  | parametry viz číslo výkresu D.1.2.10. - Sloupy a strop 2.n.p. - dolní výztuž : | [24 empty] | VV | 0
|  | SL2.1 - (výpis výztuže 2.NP a 3.NP - celkem 13375 kg) : 43*0,001 |  | 0.04 | [22 empty] | VV | 0
|  | prořez 5% : 0,043*0,05 | [24 empty] | VV | 0
|  | Mezisoučet |  | 0.05 | [22 empty] | VV | 1
50 | 332351131RU6 | Bednění sloupů oblých - jednorázové, hladké, průměr 400 mm | m | 3.8559 |  | 0 |  | 0 |  | 0 | 15 | 0 | 0.00357 | 0.01 | 0 | 0 |  | RTS 18/ II | Indiv | 0.18 | 0.69 |  | Práce |  |  |  | POL1_
|  | SL1.4 : 3,14*0,4*3,07 |  | 3.86 | [22 empty] | VV | 0
51 | 332361821R00 | Výztuž sloupů oblých z betonářské oceli B 500B, včetně všech podložek,distančních vložek aj. | t | 0.05042 |  | 0 |  | 0 |  | 0 | 15 | 0 | 1.024 | 0.05 | 0 | 0 |  | RTS 18/ II | Indiv | 29.568 | 1.49 |  | Práce |  |  |  | POL1_
|  | parametry viz číslo výkresu D.1.2.7. - Stěny,sloupy,průvlaky 1.n.p.- výztuž,strop 1.n.p.- dolní výztuž : | [24 empty] | VV | 0
|  | kruhový sloup - SL1.4 1 ks : 48,02*0,001 |  | 0.05 | [22 empty] | VV | 0
|  | prořez 5 % : 0,04802*0,05 | [24 empty] | VV | 0
52 | 311321826RXX | Železobeton nadzákladových zdí pohledový třídy PB 2 C 30/37 XA1 (vodostavební), včetně pomocného lešení o výšce podlahy do 1900 mm a pro zatížení 1,5 kPa. | m3 | 371.4275 |  | 0 |  | 0 |  | 0 | 15 | 0 | 2.5327 | 940.71 | 0 | 0 |  | Vlastní | Indiv | 1.212 | 450.17 |  | Práce |  |  |  | POL1_
|  | parametry viz číslo výkresu D.1.2.6. - Stěna a strop nad 1.n.p - tvar : | [24 empty] | VV | 0
|  | ST1.1 : | [24 empty] | VV | 0
|  | Začátek provozního součtu | [24 empty] | VV
|  | (1+2,5+1+2,5+1,08+0,63+2,5+0,75+7,76+0,25+11,71+8,26)*3,42-2,5*2,4*3 |  | 118.59 | [22 empty] | VV | 2
|  | (19,125+14,745+0,8+6,6+8,3+0,8+8,545)*3,42-3*2,15-2*2,95-6,2*3,07 |  | 170.11 | [22 empty] | VV | 2
|  | (18,69+4,275)*3,42-2,95*1,75-1,7*3,07-4,2*1,75-5,89*1,75-1,025*1,75-2*2,95-1*1,75+9,65*1,2 |  | 52.64 | [22 empty] | VV | 2
|  | 9,65*3,42-5,72*1,75-3,43*1,75 |  | 16.99 | [22 empty] | VV | 2
|  | 10,255*3,42-2,5*1,75*3 |  | 21.95 | [22 empty] | VV | 2
|  | (16,665+9,325+9,265+9,75+0,25*3+16,575)*3,42-3,0*2,5*2-7*2,95-1*2,02 |  | 175.5 | [22 empty] | VV | 2
|  | (19,73+13,03+19,73+12,51*3)*3,42-2,5*2,95-2,5*1,75*2-2,5*2,4*5-2,2*2,075-3,26*2,02-1*2,02*2-(0,9+1,2)*2,02 |  | 242.31 | [22 empty] | VV | 2
|  | (9,81+2,5)*3,42--2,2*2,95-2*2,02 |  | 44.55 | [22 empty] | VV | 2
|  | (17,13+17,13+7,13)*3,42-1*2,2-3*2,05-6,13*2,25 |  | 119.41 | [22 empty] | VV | 2
|  | (12,28*2+7,13*2)*3,42-2*2,02-1*2,02-6,13*2,25 |  | 112.91 | [22 empty] | VV | 2
|  | (5,825+3,325)*3,42 |  | 31.29 | [22 empty] | VV | 2
|  | (5,825+0,25+0,75)*3,42 |  | 23.34 | [22 empty] | VV | 2
|  | šikmá pod rampou : (1,278+0)*0,5*25 |  | 15.98 | [22 empty] | VV | 2
|  | Konec provozního součtu | [24 empty] | VV
|  | ST1.1 : 1146*0,25 |  | 286.5 | [22 empty] | VV | 0
|  | ST1.2 : 140*0,25 |  | 35 | [22 empty] | VV | 0
|  | ztratné 1% : (286,5+35)*0,01 |  | 3.22 | [22 empty] | VV | 0
|  | parametry viz číslo výkresu D.1.2.14 - výkres tvaru a výztuže obloukové rampy R.1 : | [24 empty] | VV | 0
|  | SR.1 : 25*0,25 |  | 6.25 | [22 empty] | VV | 0
|  | SR.2 - obloukové stěny včetně parapetů SR.2 : 160*0,25 |  | 40 | [22 empty] | VV | 0
|  | ztratné 1% : (6,25+40)*0,01 |  | 0.46 | [22 empty] | VV | 0
53 | 080165191400R | Čerpadlo betonářské kolové SCHWING | Sh | 76 |  | 0 |  | 0 |  | 0 | 15 | 0 | 0 | 0 | 0 | 0 | STROJ | RTS 18/ II | Indiv | 0 | 0 |  | Stroj |  |  |  | POL6_
Díl: | 4 | Vodorovné konstrukce |  |  |  | 0 |  | 0 |  | 0 |  | 0 |  | 2390.27 |  | 0 |  |  |  |  | 7373.85 | [5 empty] | DIL
54 | 411321825R00 | Stropy deskové ze železobetonu pohledového třídy PB 2, C 25/30, bez pomocného lešení do výšky 1900 mm | m3 | 201.495 |  | 0 |  | 0 |  | 0 | 15 | 0 | 2.5251 | 508.8 | 0 | 0 |  | RTS 18/ II | Indiv | 0.987 | 198.88 |  | Práce |  |  |  | POL1_
|  | parametry viz. číslo výkresu D.1.2.9. - Sloupy a strop 2.n.p.- tvar : | [24 empty] | VV | 0
|  | D2.1 : 525*0,25 |  | 131.25 | [22 empty] | VV | 0
|  | D2.2 : 221*0,25 |  | 55.25 | [22 empty] | VV | 0
|  | D2.3 : 52*0,25 |  | 13 | [22 empty] | VV | 0
|  | ztratné 1 % : (131,25+55,25+13)*0,01 |  | 2 | [22 empty] | VV | 0
55 | 411351205R00 | Bednění stropů deskových, podepřen, do 3,5m, 12kPa, pro pohledový beton | m2 | 2584.375 |  | 0 |  | 0 |  | 0 | 15 | 0 | 0.04325 | 111.77 | 0 | 0 |  | RTS 18/ II | Indiv | 0.879 | 2271.67 |  | Práce |  |  |  | POL1_
|  | parametry viz číslo výkresu D.1.2.6. - Stěny a strop1.n.p - tvar : | [24 empty] | VV | 0
|  | D1.1 : 525 |  | 525 | [22 empty] | VV | 0
|  | D1.2 : 470 |  | 470 | [22 empty] | VV | 0
|  | D1.3 : 52 |  | 52 | [22 empty] | VV | 0
|  | D1.4 - rampa : 260 |  | 260 | [22 empty] | VV | 0
|  | D1.5 - rampa : 270+230 |  | 500 | [22 empty] | VV | 0
|  | odpočet části na recyklátu : -25*5,825 |  | -145.63 | [22 empty] | VV | 0
|  | Mezisoučet |  | 1661.38 | [22 empty] | VV | 1
|  | parametry viz číslo výkresu D.1.2.9. - Sloupy a strop 2.n.p.- tvar : | [24 empty] | VV | 0
|  | D2.1 : 525 |  | 525 | [22 empty] | VV | 0
|  | D2.2 : 221 |  | 221 | [22 empty] | VV | 0
|  | D2.3 : 52 |  | 52 | [22 empty] | VV | 0
|  | Mezisoučet |  | 798 | [22 empty] | VV | 1
|  | parametry viz číslo výkresu D.1.2.14 - Výkres tvaru a výztuže obloukové rampy R.1 : | [24 empty] | VV | 0
|  | R.1 : 125 |  | 125 | [22 empty] | VV | 0
|  | Mezisoučet |  | 125 | [22 empty] | VV | 1
56 | 411351206R00 | Odstranění bednění stropů deskových do 3,5m, 12kPa | m2 | 2584.375 |  | 0 |  | 0 |  | 0 | 15 | 0 | 0 | 0 | 0 | 0 |  | RTS 18/ II | Indiv | 0.436 | 1126.79 |  | Práce |  |  |  | POL1_
|  | strop nad 1.NP : | [24 empty] | VV | 0
|  | D1.1 : 525 |  | 525 | [22 empty] | VV | 0
|  | D1.2 : 470 |  | 470 | [22 empty] | VV | 0
|  | D1.3 : 52 |  | 52 | [22 empty] | VV | 0
|  | D1.4 - rampa : 260 |  | 260 | [22 empty] | VV | 0
|  | D1.5 - rampa : 270+230 |  | 500 | [22 empty] | VV | 0
|  | odpočet části na recyklátu : -25*5,825 |  | -145.63 | [22 empty] | VV | 0
|  | Mezisoučet |  | 1661.38 | [22 empty] | VV | 1
|  | strop nad 2.NP : | [24 empty] | VV | 0
|  | D2.1 : 525 |  | 525 | [22 empty] | VV | 0
|  | D2.2 : 221 |  | 221 | [22 empty] | VV | 0
|  | D2.3 : 52 |  | 52 | [22 empty] | VV | 0
|  | Mezisoučet |  | 798 | [22 empty] | VV | 1
|  | R.1 : 125 |  | 125 | [22 empty] | VV | 0
|  | Mezisoučet |  | 125 | [22 empty] | VV | 1
57 | 411351901R00 | Bednění prostupu plochy do 0,06 m2 | kus | 62 |  | 0 |  | 0 |  | 0 | 15 | 0 | 0.00689 | 0.43 | 0 | 0 |  | RTS 18/ II | Indiv | 0.887 | 54.99 |  | Práce |  |  |  | POL1_
|  | parametry viz číslo výkresu D.1.2.6. - Stěna a strop nad 1.n.p - tvar : | [24 empty] | VV | 0
|  | v desce D1.1 - kruhové : 23 |  | 23 | [22 empty] | VV | 0
|  | obdélníkové 0,4 x 0,15 m : 1 |  | 1 | [22 empty] | VV | 0
|  | v desce D1.2 - kruhové : 16 |  | 16 | [22 empty] | VV | 0
|  | v desce D1.3 : 0 | [24 empty] | VV | 0
|  | v desce D1.4 : 11 |  | 11 | [22 empty] | VV | 0
|  | v desce D1.5 : 3 |  | 3 | [22 empty] | VV | 0
|  | parametry viz číslo výkresu D.1.2.9. - Sloupy a strop 2.n.p.- tvar : | [24 empty] | VV | 0
|  | v desce D2.1 - kruhové : 3 |  | 3 | [22 empty] | VV | 0
|  | v desce D2.2 - kruhové : 5 |  | 5 | [22 empty] | VV | 0
58 | 411351902R00 | Bednění prostupu plochy do 0,25 m2 | kus | 3 |  | 0 |  | 0 |  | 0 | 15 | 0 | 0.013 | 0.04 | 0 | 0 |  | RTS 18/ II | Indiv | 1.282 | 3.85 |  | Práce |  |  |  | POL1_
|  | parametry viz číslo výkresu D.1.2.6. - Stěna a strop nad 1.n.p - tvar : | [24 empty] | VV | 0
|  | v desce D1.2 : | [24 empty] | VV | 0
|  | obdélníkové : 1+1+1 |  | 3 | [22 empty] | VV | 0
59 | 411362021R00 | Výztuž stropů svařovanou sítí Kari BSt 500M, včetně všech podložek,distančních vložek aj. | t | 50.1042 |  | 0 |  | 0 |  | 0 | 15 | 0 | 1.0554 | 52.88 | 0 | 0 |  | RTS 18/ II | Indiv | 15.211 | 762.13 |  | Práce |  |  |  | POL1_
|  | parametry viz číslo výkresu D.1.2.7. - Stěny,sloupy,průvlaky 1.n.p.- výztuž,strop 1.n.p.- dolní výztuž : | [24 empty] | VV | 0
|  | výpis sítí stěn a stropních desek : | [24 empty] | VV | 0
|  | OZN 2 a 3 - desky D1.1,D1.2,D1.3,D1.4 a D1.5 : (27302,4+6393,6)*0,001 |  | 33.7 | [22 empty] | VV | 0
|  | parametry viz číslo výkresu D.1.2.10. - Sloupy a stropy 2.NP - dolní výztuž : | [24 empty] | VV | 0
|  | výpis sítí stropních desek : | [24 empty] | VV | 0
|  | OZN 1 a 2 - desky D2.1,D2.2 a D2.3 : (8532+4795,2)*0,001 |  | 13.33 | [22 empty] | VV | 0
|  | parametry viz číslo výkresu D.1.2.14. - výkres tvaru a výztuže obloukové rampy R.1 : | [24 empty] | VV | 0
|  | desky R.1 a R.2 OZN.3 : 3081*0,001 |  | 3.08 | [22 empty] | VV | 0
60 | 411361821R00 | Výztuž stropů z betonářské oceli B 500B, včetně všech podložek,distančních vložek aj. | t | 14.6514 |  | 0 |  | 0 |  | 0 | 15 | 0 | 1.0214 | 14.96 | 0 | 0 |  | RTS 18/ II | Indiv | 26.616 | 389.96 |  | Práce |  |  |  | POL1_
|  | parametry viz číslo výkresu D.1.2.7. - Stěny,sloupy,průvlaky 1.n.p.- výztuž,strop 1.n.p.- dolní výztuž : | [24 empty] | VV | 0
|  | z tabulky - celkem 22876 včetně prořezu (4242 kg - deska včetně prořezu) : 4242*0,001 |  | 4.24 | [22 empty] | VV | 0
[27 empty] | VV | 0
|  | parametry viz číslo výkresu D.1.2.10. - Sloupy a stropy 2.NP - dolní výztuž : | [24 empty] | VV | 0
|  | D2.1 a D2.2 - (výpis výztuže 2.NP a 3.NP - celkem 13375 kg) : 9407*0,001 |  | 9.41 | [22 empty] | VV | 0
|  | prořez 5% : 9,407*0,05 |  | 0.47 | [22 empty] | VV | 0
|  | parametry viz číslo výkresu D.1.2.14. - výkres tvaru a výztuže obloukové rampy R.1 : | [24 empty] | VV | 0
|  | z tabulky - celkem 2615 kg včetně prořezu : | [24 empty] | VV | 0
|  | výztuž desky R.1 : 532*0,001 |  | 0.53 | [22 empty] | VV | 0
61 | 413321515R00 | Nosníky z betonu železového C 30/37 XA1 | m3 | 22.1448 |  | 0 |  | 0 |  | 0 | 15 | 0 | 2.5251 | 55.92 | 0 | 0 |  | RTS 18/ II | Indiv | 0.865 | 19.16 |  | Práce |  |  |  | POL1_
|  | parametry viz číslo výkresu D.1.2.7. - Stěny,sloupy,průvlaky 1.n.p.- výztuž,strop 1.n.p.- dolní výztuž : | [24 empty] | VV | 0
|  | průvlak PR1.1 celková délka 65 m : 0,25*0,35*65 |  | 5.69 | [22 empty] | VV | 0
|  | průvlak PR1.2 celková délka 55 m : 0,25*0,35*55 |  | 4.81 | [22 empty] | VV | 0
|  | průvlak PR1.3 celková délka 70 m : 0,25*0,30*70 |  | 5.25 | [22 empty] | VV | 0
|  | ztratné 1% : (5,69+4,81+5,25)*0,01 |  | 0.16 | [22 empty] | VV | 0
|  | parametry viz číslo výkresu D.1.2.10. - Sloupy a strop 2.n.p. - dolní výztuž : | [24 empty] | VV | 0
|  | průvlak PR2.1 celková délka 38 m : 0,24*0,25*38 |  | 2.28 | [22 empty] | VV | 0
|  | průvlak PR2.2 celková délka 37,1 m : 0,3*0,35*37,1 |  | 3.9 | [22 empty] | VV | 0
|  | ztratné 1% : (2,28+3,9)*0,01 |  | 0.06 | [22 empty] | VV | 0
62 | 413351107R00 | Bednění nosníků - zřízení, včetně zkosených viditelných hran | m2 | 170.97 |  | 0 |  | 0 |  | 0 | 15 | 0 | 0.0577 | 9.86 | 0 | 0 |  | RTS 18/ II | Indiv | 0.95 | 162.42 |  | Práce |  |  |  | POL1_
|  | parametry viz číslo výkresu D.1.2.4. - Strop nad 1.NP : | [24 empty] | VV | 0
|  | průvlak PR1.1 celková délka 65 m : 2*0,35*65 |  | 45.5 | [22 empty] | VV | 0
|  | průvlak PR1.2 celková délka 55 m : 2*0,35*55 |  | 38.5 | [22 empty] | VV | 0
|  | průvlak PR1.3 celková délka 70 m : 2*0,30*70 |  | 42 | [22 empty] | VV | 0
|  | parametry viz číslo výkresu D.1.2.10. - Sloupy a stropy 2.NP - dolní výztuž : | [24 empty] | VV | 0
|  | průvlak PR2.1 celková délka 38 m : 2*0,25*38 |  | 19 | [22 empty] | VV | 0
|  | průvlak PR2.2 celková délka 37,1 m : 2*0,35*37,1 |  | 25.97 | [22 empty] | VV | 0
63 | 413351108R00 | Bednění nosníků - odstranění | m2 | 170.97 |  | 0 |  | 0 |  | 0 | 15 | 0 | 0 | 0 | 0 | 0 |  | RTS 18/ II | Indiv | 0.37 | 63.26 |  | Práce |  |  |  | POL1_
|  | z položky : 170,970 |  | 170.97 | [22 empty] | VV | 0
64 | 413351217R00 | Podpěrná konstr.nosníků do 4 m,do 30 kPa - zřízení | m2 | 131.585 |  | 0 |  | 0 |  | 0 | 15 | 0 | 0.01087 | 1.43 | 0 | 0 |  | RTS 18/ II | Indiv | 1.584 | 208.43 |  | Práce |  |  |  | POL1_
|  | parametry viz číslo výkresu D.1.2.7. - Stěny,sloupy,průvlaky 1.n.p.- výztuž,strop 1.n.p.- dolní výztuž : | [24 empty] | VV | 0
|  | průvlak PR1.1 celková délka 65 m : 0,25*65 |  | 16.25 | [22 empty] | VV | 0
|  | průvlak PR1.2 celková délka 55 m : 0,25*55 |  | 13.75 | [22 empty] | VV | 0
|  | průvlak PR1.3 celková délka 70 m : 0,25*70 |  | 17.5 | [22 empty] | VV | 0
|  | ostění a nadpraží o celkové délce 280 m : 0,22*280 |  | 61.6 | [22 empty] | VV | 0
|  | parametry viz číslo výkresu D.1.2.10. - Sloupy a strop 2.n.p. - dolní výztuž : | [24 empty] | VV | 0
|  | průvlak PR2.1 celková délka 38 m : 0,25*38 |  | 9.5 | [22 empty] | VV | 0
|  | průvlak PR2.2 celková délka 37,1 m : 0,35*37,1 |  | 12.99 | [22 empty] | VV | 0
65 | 413351218R00 | Podpěrná konstr.nosníků do 4 m,30 kPa - odstranění | m2 | 131.585 |  | 0 |  | 0 |  | 0 | 15 | 0 | 0 | 0 | 0 | 0 |  | RTS 18/ II | Indiv | 0.55 | 72.37 |  | Práce |  |  |  | POL1_
|  | z položky : 131,585 |  | 131.59 | [22 empty] | VV | 0
66 | 413361821R00 | Výztuž nosníků z betonářské oceli B 500B, včetně všech podložek,distančních vložek aj. | t | 20.5377 |  | 0 |  | 0 |  | 0 | 15 | 0 | 1.0194 | 20.94 | 0 | 0 |  | RTS 18/ II | Indiv | 51.252 | 1052.6 |  | Práce |  |  |  | POL1_
|  | parametry viz číslo výkresu D.1.2.7. - Stěny,sloupy,průvlaky 1.n.p.- výztuž,strop 1.n.p.- dolní výztuž : | [24 empty] | VV | 0
|  | z tabulky - celkem 22876 kg včetně prořezu (4242 kg - deska včetně prořezu) : (22876-4242)*0,001 |  | 18.63 | [22 empty] | VV | 0
|  | parametry viz číslo výkresu D.1.2.10. - Sloupy a stropy 2.NP - dolní výztuž : | [24 empty] | VV | 0
|  | průvlak PR2.1 a PR2.2 - (výpis výztuže 2.NP a 3.NP - celkem 13375 kg) : 1813*0,001 |  | 1.81 | [22 empty] | VV | 0
|  | prořez 5 % : 1,813*0,05 |  | 0.09 | [22 empty] | VV | 0
67 | 417321414R00 | Ztužující pásy a věnce z betonu železového C 25/30 | m3 | 26.861 |  | 0 |  | 0 |  | 0 | 15 | 0 | 2.5251 | 67.83 | 0 | 0 |  | RTS 18/ II | Indiv | 1.448 | 38.89 |  | Práce |  |  |  | POL1_
|  | parametry viz číslo výkresu D.1.2.10. - Sloupy a stropy 2.NP - dolní výztuž : | [24 empty] | VV | 0
|  | věnce V2.1 v 2.NP a 3.NP celková délka 128 m : 128*0,38*0,25+128*0,28*0,25 |  | 21.12 | [22 empty] | VV | 0
|  | věnce V2.2 v 2.NP a 3.NP celková délka 73 m : 73*0,30*0,25 |  | 5.48 | [22 empty] | VV | 0
|  | ztratné 1% : (21,12+5,48)*0,01 |  | 0.27 | [22 empty] | VV | 0
68 | 417351111R00 | Bednění ztužujících věnců, obě strany - zřízení | m | 186.75 |  | 0 |  | 0 |  | 0 | 15 | 0 | 0.05242 | 9.79 | 0 | 0 |  | RTS 18/ II | Indiv | 0.94 | 175.55 |  | Práce |  |  |  | POL1_
|  | parametry viz číslo výkresu D.1.2.10. - Sloupy a strop 2.n.p. - dolní výztuž : | [24 empty] | VV | 0
|  | věnce V2.1 v 2.NP a 3.NP celková délka 128 m : 128*0,25*3 |  | 96 | [22 empty] | VV | 0
|  | věnce V2.2 v 2.NP a 3.NP celková délka 73 m : 73*0,25*2 |  | 36.5 | [22 empty] | VV | 0
|  | parametry viz číslo výkresu D.1.2.9. - Sloupy a strop 2.n.p.- tvar : | [24 empty] | VV | 0
|  | okolo desek D2.1 + D2.2 + D2.3 : (112+60+45)*0,25 |  | 54.25 | [22 empty] | VV | 0
69 | 417351113R00 | Bednění ztužujících věnců, obě strany - odstranění | m | 186.75 |  | 0 |  | 0 |  | 0 | 15 | 0 | 0 | 0 | 0 | 0 |  | RTS 18/ II | Indiv | 0.29 | 54.16 |  | Práce |  |  |  | POL1_
|  | z položky : 186,75 |  | 186.75 | [22 empty] | VV | 0
70 | 417361821R00 | Výztuž ztužujících pásů a věnců z oceli B 500B, včetně všech podložek,distančních vložek aj. | t | 2.2176 |  | 0 |  | 0 |  | 0 | 15 | 0 | 1.0167 | 2.25 | 0 | 0 |  | RTS 18/ II | Indiv | 27.673 | 61.37 |  | Práce |  |  |  | POL1_
|  | parametry viz číslo výkresu D.1.2.10. - Sloupy a stropy 2.NP - dolní výztuž : | [24 empty] | VV | 0
|  | věnce V2.1 a V2.2 v 2.NP a 3.NP - (výpis výztuže 2.NP a 3.NP - celkem 13375 kg) : 2112*0,001 |  | 2.11 | [22 empty] | VV | 0
|  | prořez 5 % : 2,112*0,05 |  | 0.11 | [22 empty] | VV | 0
71 | 421351192R00 | Příplatek za bednění náběhů zakřiven.,deskové kce.- nadvýšení části desky D1.5 | m2 | 122.1369 |  | 0 |  | 0 |  | 0 | 15 | 0 | 0 | 0 | 0 | 0 |  | RTS 18/ II | Indiv | 0.179 | 21.86 |  | Práce |  |  |  | POL1_
|  | parametry viz.výkres č.D.1.2.6. Stěny a strop 1.n.p - tvar : | [24 empty] | VV | 0
|  | navýšení části desky D1.5 : 7,13*17,13 |  | 122.14 | [22 empty] | VV | 0
72 | 411123354RXX | Montáž strop. panelů do dl.600 cm SPIROLL, včetně zálivky spár | kus | 18 |  | 0 |  | 0 |  | 0 | 15 | 0 | 0.19982 | 3.6 | 0 | 0 |  | Vlastní | Indiv | 1.196 | 21.53 |  | Práce |  |  |  | POL1_
|  | parametry viz číslo výkresu D.1.2.9. Sloupy a strop 2.n.p. - tvar : | [24 empty] | VV | 0
|  | spiroll tl.250 mm : 8 |  | 8 | [22 empty] | VV | 0
|  | parametry viz číslo výkresu D.1.2.12. Strop nad 3.NP. : | [24 empty] | VV | 0
|  | spiroll tl.250 mm : 10 |  | 10 | [22 empty] | VV | 0
73 | 411123355RXX | Montáž strop. panelů nad dl.600 cm SPIROLL, včetně zálivky spár | kus | 57 |  | 0 |  | 0 |  | 0 | 15 | 0 | 0.19982 | 11.39 | 0 | 0 |  | Vlastní | Indiv | 1.365 | 77.81 |  | Práce |  |  |  | POL1_
|  | parametry viz číslo výkresu D.1.2.9. Sloupy a strop 2.n.p. - tvar : | [24 empty] | VV | 0
|  | spiroll tl.250 mm : 29 |  | 29 | [22 empty] | VV | 0
|  | parametry viz číslo výkresu D.1.2.12. Strop nad 3.NP. : | [24 empty] | VV | 0
|  | spiroll tl.250 mm : 28 |  | 28 | [22 empty] | VV | 0
74 | 411321826RXX | Stropy deskové ze železobetonu pohledového třídy PB 2 C 30/37 XA1 (vodostavební) | m3 | 532.5225 |  | 0 |  | 0 |  | 0 | 15 | 0 | 2.5251 | 1344.69 | 0 | 0 |  | Vlastní | Indiv | 0.987 | 525.6 |  | Práce |  |  |  | POL1_
|  | parametry viz číslo výkresu D.1.2.6.- Stěny a strop 1.n.p. - tvar (včetně POZNÁMKY) : | [24 empty] | VV | 0
|  | strop nad 1.NP : | [24 empty] | VV | 0
|  | D1.1 : 525*0,25 |  | 131.25 | [22 empty] | VV | 0
|  | D1.2 : 470*0,25 |  | 117.5 | [22 empty] | VV | 0
|  | D1.3 : 52*0,25 |  | 13 | [22 empty] | VV | 0
|  | D1.4 - rampa : 260*0,3 |  | 78 | [22 empty] | VV | 0
|  | D1.5 - rampa : (270+230)*0,3 |  | 150 | [22 empty] | VV | 0
|  | ztratné 1 % : (131,25+117,5+13+78+150)*0,01 |  | 4.9 | [22 empty] | VV | 0
|  | parametry viz číslo výkresu D.1.2.14 - Výkres tvaru a výztuže obloukové rampy R.1 : | [24 empty] | VV | 0
|  | deska R.1 : 125*0,3 |  | 37.5 | [22 empty] | VV | 0
|  | ztratné 1 % : 37,5*0,01 |  | 0.38 | [22 empty] | VV | 0
75 | 411351904RXX | Bednění prostupu plochy nad 0,48 m2 | kus | 3 |  | 0 |  | 0 |  | 0 | 15 | 0 | 0.01711 | 0.05 | 0 | 0 |  | Vlastní | Indiv | 1.598 | 4.79 |  | Práce |  |  |  | POL1_
|  | parametry viz číslo výkresu D.1.2.6. - Stěna a strop nad 1.n.p - tvar : | [24 empty] | VV | 0
|  | v desce D1.1 - 1,5 x 0,6 m : 2 |  | 2 | [22 empty] | VV | 0
|  | parametry viz číslo výkresu D.1.2.9. - Sloupy a strop 2.n.p. - tvar : | [24 empty] | VV | 0
|  | v desce D2.1 - 1,5 x 0,6 m : 1 |  | 1 | [22 empty] | VV | 0
76 | 411601001RXX | Příplatek za provedení povrchu spodní plochy stropů v kvalitě pohledového betonu | m2 | 829.9 |  | 0 |  | 0 |  | 0 | 15 | 0 | 0 | 0 | 0 | 0 |  | Vlastní | Indiv | 0 | 0 |  | Práce |  |  |  | POL1_
|  | viz.výkres č. D.1.1.2.35 - Skladby a viz statika: POZNÁMKY : | [24 empty] | VV | 0
|  | skladba S10a : 400,9 |  | 400.9 | [22 empty] | VV | 0
|  | skladba S10b : 187,1 |  | 187.1 | [22 empty] | VV | 0
|  | skladba S10c : 241,9 |  | 241.9 | [22 empty] | VV | 0
77 | 416951113RXX | Úprava desky rampy SU 7 pro okrajový žlab vložením kónického prkna do bednění | m | 107 |  | 0 |  | 0 |  | 0 | 15 | 0 | 0.0022 | 0.24 | 0 | 0 |  | Vlastní | Indiv | 0.054 | 5.78 |  | Práce |  |  |  | POL1_
|  | SU 7 u zábradlí rampy : 107 |  | 107 | [22 empty] | VV | 0
78 | 59346811R | Panel stropní SPIROLL H 250 mm včetně dopravy na místo zabudování | m | 421.9 |  | 0 |  | 0 |  | 0 | 15 | 0 | 0.411 | 173.4 | 0 | 0 | SPCM | RTS 18/ II | Indiv | 0 | 0 |  | Specifikace |  |  |  | POL3_
|  | parametry viz číslo výkresu D.1.2.9. Sloupy a strop 2.n.p. - tvar : | [24 empty] | VV | 0
|  | spiroll tl.250 : 205,6 |  | 205.6 | [22 empty] | VV | 0
|  | parametry viz číslo výkresu D.1.2.12. Strop nad 3.NP. : | [24 empty] | VV | 0
|  | spiroll tl.250 : 216,3 |  | 216.3 | [22 empty] | VV | 0
79 | 080165191400R | Čerpadlo betonářské kolové SCHWING | Sh | 155 |  | 0 |  | 0 |  | 0 | 15 | 0 | 0 | 0 | 0 | 0 | STROJ | RTS 18/ II | Indiv | 0 | 0 |  | Stroj |  |  |  | POL6_
Díl: | 43 | Schodiště |  |  |  | 0 |  | 0 |  | 0 |  | 0 |  | 33.13 |  | 0 |  |  |  |  | 307.16 | [5 empty] | DIL
80 | 430321414R00 | Beton schodišťových konstrukcí železový C 25/30, pohledový beton PB 2, schodiště SH 1 | m3 | 5.3102 |  | 0 |  | 0 |  | 0 | 15 | 0 | 2.5251 | 13.41 | 0 | 0 |  | RTS 18/ II | Indiv | 3.7695 | 20.02 |  | Práce |  |  |  | POL1_
|  | parametry viz číslo výkresu D.1.2.13.- ŽB schodiště SH1 : | [24 empty] | VV | 0
|  | desky ramen : | [24 empty] | VV | 0
|  | nástupní rameno 1.NP : 3,97*1,2*0,15 |  | 0.71 | [22 empty] | VV | 0
|  | výstupní rameno 1.NP : 3,23*1,2*0,15 |  | 0.58 | [22 empty] | VV | 0
|  | nástupní rameno 2.NP : 3,60*1,2*0,15 |  | 0.65 | [22 empty] | VV | 0
|  | výstupní rameno 2.NP : 3,95*1,2*0,15 |  | 0.71 | [22 empty] | VV | 0
|  | stupně : | [24 empty] | VV | 0
|  | nástupní rameno 1.NP : | [24 empty] | VV | 0
|  | celkem 13 stupňů : 0,4*0,186*1,2+0,173*0,29*0,5*1,2*13 |  | 0.48 | [22 empty] | VV | 0
|  | výstupní rameno 1.NP : | [24 empty] | VV | 0
|  | celkem 9 stupňů : 0,173*0,29*0,5*1,2*9 |  | 0.27 | [22 empty] | VV | 0
|  | nástupní rameno 2.NP : | [24 empty] | VV | 0
|  | celkem 10 stupňů : 0,173*0,29*0,5*1,2*10 |  | 0.3 | [22 empty] | VV | 0
|  | výstupní rameno 2.NP : | [24 empty] | VV | 0
|  | celkem 10 stupňů : 0,168*0,29*0,5*1,2*10 |  | 0.29 | [22 empty] | VV | 0
|  | podesty : 1,62*2,5*0,15+1,2*2,5*0,15 |  | 1.06 | [22 empty] | VV | 0
|  | ztratné v bednění 5 % : 5,05736*0,05 |  | 0.25 | [22 empty] | VV | 0
81 | 430321514R00 | Beton schodišťových konstrukcí železový C 30/37 u obloukové rampy | m3 | 3.3955 |  | 0 |  | 0 |  | 0 | 15 | 0 | 2.5251 | 8.57 | 0 | 0 |  | RTS 18/ II | Indiv | 3.7695 | 12.8 |  | Práce |  |  |  | POL1_
|  | parametry viz číslo výkresu D.1.2.14.- Výkres tvaru a výztuže obloukové rampy R.1 : | [24 empty] | VV | 0
|  | R.2 - pohledový beton - deska : 11*0,25 |  | 2.75 | [22 empty] | VV | 0
|  | R.2 - pohledový beton - stupně : 0,18*0,28*0,5*1,2*16 |  | 0.48 | [22 empty] | VV | 0
|  | ztratné v bednění 5 % : (2,75+0,48384)*0,05 |  | 0.16 | [22 empty] | VV | 0
82 | 430361821R00 | Výztuž schodišťových konstrukcí z ocelí B 500B, včetně všech podložek,distančních vložek aj. | t | 0.51051 |  | 0 |  | 0 |  | 0 | 15 | 0 | 1.0209 | 0.52 | 0 | 0 |  | RTS 18/ II | Indiv | 54.168 | 27.65 |  | Práce |  |  |  | POL1_
|  | parametry viz číslo výkresu D.1.2.13.- ŽB schodiště SH1 : | [24 empty] | VV | 0
|  | výpis výztuže : 486,2*0,001 |  | 0.49 | [22 empty] | VV | 0
|  | prořez 5% : 0,4862*0,05 |  | 0.02 | [22 empty] | VV | 0
83 | 431351121R00 | Bednění podest a podstup.desek přímočar.- zřízení,včetně podpěrné konstrukce o výšce do 4 m, a včetně pomocného lešení do výšky 1900 mm | m2 | 33.6 |  | 0 |  | 0 |  | 0 | 15 | 0 | 0.04597 | 1.54 | 0 | 0 |  | RTS 18/ II | Indiv | 2.3 | 77.28 |  | Práce |  |  |  | POL1_
|  | parametry viz číslo výkresu D.1.2.13.- ŽB schodiště SH1 : | [24 empty] | VV | 0
|  | desky ramen : | [24 empty] | VV | 0
|  | nástupní rameno 1.NP : 3,97*1,2 |  | 4.76 | [22 empty] | VV | 0
|  | výstupní rameno 1.NP : 3,23*1,2 |  | 3.88 | [22 empty] | VV | 0
|  | nástupní rameno 2.NP : 3,60*1,2 |  | 4.32 | [22 empty] | VV | 0
|  | výstupní rameno 2.NP : 3,95*1,2 |  | 4.74 | [22 empty] | VV | 0
|  | podesty : 1,62*2,5+1,2*2,5 |  | 7.05 | [22 empty] | VV | 0
|  | boky desk ramen včetně boky stupňů : (3,97+3,23+3,6+3,95)*0,15*2*2 |  | 8.85 | [22 empty] | VV | 0
84 | 431351122R00 | Bednění podest a podstup.desek přímočar.odstranění | m2 | 33.6 |  | 0 |  | 0 |  | 0 | 15 | 0 | 0 | 0 | 0 | 0 |  | RTS 18/ II | Indiv | 0.338 | 11.36 |  | Práce |  |  |  | POL1_
|  | z položky : 33,60 |  | 33.6 | [22 empty] | VV | 0
85 | 431351125R00 | Bednění podest a podstup.desek křivočar.- zřízení,včetně podpěrné konstrukce o výšce do 4 m, a včetně pomocného lešení do výšky 1900 mm | m2 | 11 |  | 0 |  | 0 |  | 0 | 15 | 0 | 0.05476 | 0.6 | 0 | 0 |  | RTS 18/ II | Indiv | 4.31 | 47.41 |  | Práce |  |  |  | POL1_
|  | parametry viz číslo výkresu D.1.2.14.- Výkres tvaru a výztuže obloukové rampy R.1 : | [24 empty] | VV | 0
|  | R.2 - pohledový beton - deska : 11 |  | 11 | [22 empty] | VV | 0
86 | 431351126R00 | Bednění podest a podstup.desek křivočar.odstranění | m2 | 11 |  | 0 |  | 0 |  | 0 | 15 | 0 | 0 | 0 | 0 | 0 |  | RTS 18/ II | Indiv | 0.35 | 3.85 |  | Práce |  |  |  | POL1_
|  | parametry viz číslo výkresu D.1.2.14.- Výkres tvaru a výztuže obloukové rampy R.1 : | [24 empty] | VV | 0
|  | R.2 - pohledový beton - deska : 11 |  | 11 | [22 empty] | VV | 0
87 | 431351128R00 | Příplatek za podpěrnou konstrukci podest - zřízení | m2 | 11 |  | 0 |  | 0 |  | 0 | 15 | 0 | 0.0023 | 0.03 | 0 | 0 |  | RTS 18/ II | Indiv | 0.174 | 1.91 |  | Práce |  |  |  | POL1_
|  | parametry viz číslo výkresu D.1.2.14.- Výkres tvaru a výztuže obloukové rampy R.1 : | [24 empty] | VV | 0
|  | R.2 - pohledový beton - deska : 11 |  | 11 | [22 empty] | VV | 0
88 | 431351129R00 | Příplatek za podpěrnou konstrukci podest - odstran | m2 | 11 |  | 0 |  | 0 |  | 0 | 15 | 0 | 0 | 0 | 0 | 0 |  | RTS 18/ II | Indiv | 0.04 | 0.44 |  | Práce |  |  |  | POL1_
|  | parametry viz číslo výkresu D.1.2.14.- Výkres tvaru a výztuže obloukové rampy R.1 : | [24 empty] | VV | 0
|  | R.2 - pohledový beton - deska : 11 |  | 11 | [22 empty] | VV | 0
89 | 434311116R00 | Stupně dusané na terén, na desku, z betonu C 25/30 | m | 50.4 |  | 0 |  | 0 |  | 0 | 15 | 0 | 0.11369 | 5.73 | 0 | 0 |  | RTS 18/ II | Indiv | 0.5685 | 28.65 |  | Práce |  |  |  | POL1_
|  | parametry viz číslo výkresu D.1.2.13.- ŽB schodiště SH1 : | [24 empty] | VV | 0
|  | stupně : | [24 empty] | VV | 0
|  | nástupní rameno 1.NP : | [24 empty] | VV | 0
|  | celkem 13 stupňů : 1,2*13 |  | 15.6 | [22 empty] | VV | 0
|  | výstupní rameno 1.NP : | [24 empty] | VV | 0
|  | celkem 9 stupňů : 1,2*9 |  | 10.8 | [22 empty] | VV | 0
|  | nástupní rameno 2.NP : | [24 empty] | VV | 0
|  | celkem 10 stupňů : 1,2*10 |  | 12 | [22 empty] | VV | 0
|  | výstupní rameno 2.NP : | [24 empty] | VV | 0
|  | celkem 10 stupňů : 1,2*10 |  | 12 | [22 empty] | VV | 0
90 | 434351141R00 | Bednění stupňů přímočarých - zřízení, včetně zkosených viditelných hran | m2 | 23.2752 |  | 0 |  | 0 |  | 0 | 15 | 0 | 0.01693 | 0.39 | 0 | 0 |  | RTS 18/ II | Indiv | 1.5396 | 35.83 |  | Práce |  |  |  | POL1_
|  | parametry viz číslo výkresu D.1.2.13.- ŽB schodiště SH1 : | [24 empty] | VV | 0
|  | stupně : | [24 empty] | VV | 0
|  | nástupní rameno 1.NP : | [24 empty] | VV | 0
|  | celkem 13 stupňů : (0,173+0,29)*1,2*13 |  | 7.22 | [22 empty] | VV | 0
|  | výstupní rameno 1.NP : | [24 empty] | VV | 0
|  | celkem 9 stupňů : (0,173+0,29)*1,2*9 |  | 5 | [22 empty] | VV | 0
|  | nástupní rameno 2.NP : | [24 empty] | VV | 0
|  | celkem 10 stupňů : (0,173+0,29)*1,2*10 |  | 5.56 | [22 empty] | VV | 0
|  | výstupní rameno 2.NP : | [24 empty] | VV | 0
|  | celkem 10 stupňů : (0,168+0,29)*1,2*10 |  | 5.5 | [22 empty] | VV | 0
91 | 434351142R00 | Bednění stupňů přímočarých - odstranění | m2 | 23.275 |  | 0 |  | 0 |  | 0 | 15 | 0 | 0 | 0 | 0 | 0 |  | RTS 18/ II | Indiv | 0.26 | 6.05 |  | Práce |  |  |  | POL1_
|  | z položky : 23,275 |  | 23.28 | [22 empty] | VV | 0
92 | 434351145R00 | Bednění stupňů křivočarých - zřízení, včetně zkosených viditelných hran | m2 | 8.832 |  | 0 |  | 0 |  | 0 | 15 | 0 | 0.01858 | 0.16 | 0 | 0 |  | RTS 18/ II | Indiv | 2.3422 | 20.69 |  | Práce |  |  |  | POL1_
|  | parametry viz číslo výkresu D.1.2.14.- Výkres tvaru a výztuže obloukové rampy R.1 : | [24 empty] | VV | 0
|  | R.2 - pohledový beton - stupně : (0,18+0,28)*1,2*16 |  | 8.83 | [22 empty] | VV | 0
93 | 434351146R00 | Bednění stupňů křivočarých - odstranění | m2 | 8.832 |  | 0 |  | 0 |  | 0 | 15 | 0 | 0 | 0 | 0 | 0 |  | RTS 18/ II | Indiv | 0.26 | 2.3 |  | Práce |  |  |  | POL1_
|  | parametry viz číslo výkresu D.1.2.14.- Výkres tvaru a výztuže obloukové rampy R.1 : | [24 empty] | VV | 0
|  | R.2 - pohledový beton - stupně : (0,18+0,28)*1,2*16 |  | 8.83 | [22 empty] | VV | 0
94 | 434311117RXX | Stupně dusané na terén, na desku, z betonu C 30/37 | m | 19.2 |  | 0 |  | 0 |  | 0 | 15 | 0 | 0.11369 | 2.18 | 0 | 0 |  | Vlastní | Indiv | 0.5685 | 10.92 |  | Práce |  |  |  | POL1_
|  | parametry viz číslo výkresu D.1.2.14.- Výkres tvaru a výztuže obloukové rampy R.1 : | [24 empty] | VV | 0
|  | R.2 - pohledový beton - stupně : 1,2*16 |  | 19.2 | [22 empty] | VV | 0
95 | 080165191400R | Čerpadlo betonářské kolové SCHWING | Sh | 4 |  | 0 |  | 0 |  | 0 | 15 | 0 | 0 | 0 | 0 | 0 | STROJ | RTS 18/ II | Indiv | 0 | 0 |  | Stroj |  |  |  | POL6_
Díl: | 5 | Komunikace |  |  |  | 0 |  | 0 |  | 0 |  | 0 |  | 865.56 |  | 0 |  |  |  |  | 72.65 | [5 empty] | DIL
96 | 564791111R00 | Podklad pro zpevněné plochy z kam.drceného 0-63 mm, s rozprostřením a zhutněním na pilotovací úroveň | m3 | 392.7234 |  | 0 |  | 0 |  | 0 | 15 | 0 | 2.204 | 865.56 | 0 | 0 |  | RTS 18/ II | Indiv | 0.185 | 72.65 |  | Práce |  |  |  | POL1_
|  | parametry viz číslo výkresu D.1.2.5 - základové konstrukce : | [24 empty] | VV | 0
|  | zhutnění na projektované parametry : | [24 empty] | VV | 0
|  | makadam pod ŠD 0-32 mm tl.150 mm : | [24 empty] | VV | 0
|  | pod deskami ZD1,ZD2 a ZD3 + 5 cm v části vybourané asfaltové komunikace : (522+606+54)*0,15 +287*0,05 |  | 191.65 | [22 empty] | VV | 0
|  | přípočet části pod žebry : | [24 empty] | VV | 0
|  | Začátek provozního součtu | [24 empty] | VV
|  | z položky délky po obvodě : (109,175+57,9+39,115+33,835-19,325-18,985-3,05-9,2) |  | 189.47 | [22 empty] | VV | 2
|  | Konec provozního součtu | [24 empty] | VV
|  | 189,465*0,275*0,15 |  | 7.82 | [22 empty] | VV | 0
|  | zbytek pod budovou : (0,4+91,545)*(6,825+1)*0,15 |  | 107.92 | [22 empty] | VV | 0
|  | v atriu : 9,145*22,6*0,15 |  | 31 | [22 empty] | VV | 0
|  | části v okolí budovy pro pilotování v šířce 4 m : (6,35+19,73+13,03+14,245+6,605)*4*0,15 |  | 35.98 | [22 empty] | VV | 0
|  | (8,565+8,08+13,955)*4*0,15 |  | 18.36 | [22 empty] | VV | 0
Díl: | 63 | Podlahy a podlahové konstrukce |  |  |  | 0 |  | 0 |  | 0 |  | 0 |  | 92.13 |  | 0 |  |  |  |  | 1653.81 | [5 empty] | DIL
97 | 631312511R00 | Mazanina betonová tl. 5 - 8 cm C 12/15 - podklad pod základové pasy | m3 | 29.5391 |  | 0 |  | 0 |  | 0 | 15 | 0 | 2.525 | 74.59 | 0 | 0 |  | RTS 18/ II | Indiv | 3.213 | 94.91 |  | Práce |  |  |  | POL1_
|  | parametry viz číslo výkresu D.1.2.5.- Základové konstrukce : | [24 empty] | VV | 0
|  | pod ZP1 : 270*0,8*0,05 |  | 10.8 | [22 empty] | VV | 0
|  | pod ZP2 : 175*0,8*0,05 |  | 7 | [22 empty] | VV | 0
|  | pod ZP3 : 73*0,8*0,05 |  | 2.92 | [22 empty] | VV | 0
|  | pod ZP4 : 3,6*0,8*0,05 |  | 0.14 | [22 empty] | VV | 0
|  | rozšíření pro bednění : (270+175+73+3,6)*0,2*0,05 |  | 5.22 | [22 empty] | VV | 0
|  | parametry viz číslo výkresu D.1.2.14 - výkres tvaru a výztuže obloukové rampy R.1 : | [24 empty] | VV | 0
|  | ZR1 délky 8,7 m : 8,7*0,525*0,05 |  | 0.23 | [22 empty] | VV | 0
|  | ZR2 délky 44 m : (7+15,5+21,5)*0,8*0,05 |  | 1.76 | [22 empty] | VV | 0
|  | rozšíření pro bednění : (8,7+7+15,5+21,5)*0,2*0,05 |  | 0.53 | [22 empty] | VV | 0
|  | pod sloupy 9 ks : 0,9*0,9*0,05*9 |  | 0.36 | [22 empty] | VV | 0
|  | Mezisoučet |  | 28.96 | [22 empty] | VV | 1
|  | ztratné betonáží do štěrkodrti 2 % : 28,95988*0,02 |  | 0.58 | [22 empty] | VV | 0
98 | 631316115R00 | Postřik nových beton. podlah proti prvotn. vysych. | m2 | 3912 |  | 0 |  | 0 |  | 0 | 15 | 0 | 0.00022 | 0.86 | 0 | 0 |  | RTS 18/ II | Indiv | 0.02 | 78.24 |  | Práce |  |  |  | POL1_
|  | parametry viz číslo výkresu D.1.2.5. - základové konstrukce : | [24 empty] | VV | 0
|  | desky ZD1,ZD2 a ZD3 : (522+606+54) |  | 1182 | [22 empty] | VV | 0
|  | parametry viz číslo výkresu D.1.2.6.- Stěny a strop 1.n.p. - tvar (včetně POZNÁMKY) : | [24 empty] | VV | 0
|  | strop nad 1.NP : | [24 empty] | VV | 0
|  | D1.1 : 525 |  | 525 | [22 empty] | VV | 0
|  | D1.2 : 470 |  | 470 | [22 empty] | VV | 0
|  | D1.3 : 52 |  | 52 | [22 empty] | VV | 0
|  | D1.4 - rampa : 260 |  | 260 | [22 empty] | VV | 0
|  | D1.5 - rampa : (270+230) |  | 500 | [22 empty] | VV | 0
|  | parametry viz číslo výkresu D.1.2.14 - Výkres tvaru a výztuže obloukové rampy R.1 : | [24 empty] | VV | 0
|  | deska R.1 : 125 |  | 125 | [22 empty] | VV | 0
|  | parametry viz. číslo výkresu D.1.2.9. - Sloupy a strop 2.n.p.- tvar : | [24 empty] | VV | 0
|  | D2.1 : 525 |  | 525 | [22 empty] | VV | 0
|  | D2.2 : 221 |  | 221 | [22 empty] | VV | 0
|  | D2.3 : 52 |  | 52 | [22 empty] | VV | 0
99 | 631316211R00 | Povrchový vsyp na betonové podlahy strojně hlazený | m2 | 773.2 |  | 0 |  | 0 |  | 0 | 15 | 0 | 0.005 | 3.87 | 0 | 0 |  | RTS 18/ II | Indiv | 0.178 | 137.63 |  | Práce |  |  |  | POL1_
|  | v.č.D1.1.2.35 Skladby : | [24 empty] | VV | 0
|  | skladba S4 : 437,1 |  | 437.1 | [22 empty] | VV | 0
|  | skladba S5 : 336,1 |  | 336.1 | [22 empty] | VV | 0
100 | 631319171R00 | Příplatek za stržení povrchu mazaniny tl. 8 cm | m3 | 312.96 |  | 0 |  | 0 |  | 0 | 15 | 0 | 0 | 0 | 0 | 0 |  | RTS 18/ II | Indiv | 0.82 | 256.63 |  | Práce |  |  |  | POL1_
|  | parametry viz číslo výkresu D.1.2.5. - základové konstrukce : | [24 empty] | VV | 0
|  | desky ZD1,ZD2 a ZD3 : (522+606+54)*0,08 |  | 94.56 | [22 empty] | VV | 0
|  | parametry viz číslo výkresu D.1.2.6.- Stěny a strop 1.n.p. - tvar (včetně POZNÁMKY) : | [24 empty] | VV | 0
|  | strop nad 1.NP : | [24 empty] | VV | 0
|  | D1.1 : 525*0,08 |  | 42 | [22 empty] | VV | 0
|  | D1.2 : 470*0,08 |  | 37.6 | [22 empty] | VV | 0
|  | D1.3 : 52*0,08 |  | 4.16 | [22 empty] | VV | 0
|  | D1.4 - rampa : 260*0,08 |  | 20.8 | [22 empty] | VV | 0
|  | D1.5 - rampa : (270+230)*0,08 |  | 40 | [22 empty] | VV | 0
|  | parametry viz číslo výkresu D.1.2.14 - Výkres tvaru a výztuže obloukové rampy R.1 : | [24 empty] | VV | 0
|  | deska R.1 : 125*0,08 |  | 10 | [22 empty] | VV | 0
|  | parametry viz. číslo výkresu D.1.2.9. - Sloupy a strop 2.n.p.- tvar : | [24 empty] | VV | 0
|  | D2.1 : 525*0,08 |  | 42 | [22 empty] | VV | 0
|  | D2.2 : 221*0,08 |  | 17.68 | [22 empty] | VV | 0
|  | D2.3 : 52*0,08 |  | 4.16 | [22 empty] | VV | 0
101 | 631319175R00 | Příplatek za stržení povrchu mazaniny tl. 24 cm | m3 | 1081.35 |  | 0 |  | 0 |  | 0 | 15 | 0 | 0 | 0 | 0 | 0 |  | RTS 18/ II | Indiv | 0.205 | 221.68 |  | Práce |  |  |  | POL1_
|  | parametry viz číslo výkresu D.1.2.5. - základové konstrukce : | [24 empty] | VV | 0
|  | desky ZD1,ZD2 a ZD3 : (522+606+54)*0,3 |  | 354.6 | [22 empty] | VV | 0
|  | parametry viz číslo výkresu D.1.2.6.- Stěny a strop 1.n.p. - tvar (včetně POZNÁMKY) : | [24 empty] | VV | 0
|  | strop nad 1.NP : | [24 empty] | VV | 0
|  | D1.1 : 525*0,25 |  | 131.25 | [22 empty] | VV | 0
|  | D1.2 : 470*0,25 |  | 117.5 | [22 empty] | VV | 0
|  | D1.3 : 52*0,25 |  | 13 | [22 empty] | VV | 0
|  | D1.4 - rampa : 260*0,30 |  | 78 | [22 empty] | VV | 0
|  | D1.5 - rampa : (270+230)*0,30 |  | 150 | [22 empty] | VV | 0
|  | parametry viz číslo výkresu D.1.2.14 - Výkres tvaru a výztuže obloukové rampy R.1 : | [24 empty] | VV | 0
|  | deska R.1 : 125*0,3 |  | 37.5 | [22 empty] | VV | 0
|  | parametry viz. číslo výkresu D.1.2.9. - Sloupy a strop 2.n.p.- tvar : | [24 empty] | VV | 0
|  | D2.1 : 525*0,25 |  | 131.25 | [22 empty] | VV | 0
|  | D2.2 : 221*0,25 |  | 55.25 | [22 empty] | VV | 0
|  | D2.3 : 52*0,25 |  | 13 | [22 empty] | VV | 0
102 | 631319166RXX | Příplatek za konečnou úpravu mazanin kartáčováním | m2 | 1281.07 |  | 0 |  | 0 |  | 0 | 15 | 0 | 0.01 | 12.81 | 0 | 0 |  | Vlastní | Indiv | 0.675 | 864.72 |  | Práce |  |  |  | POL1_
|  | v.č.D1.1.2.35 Skladby : | [24 empty] | VV | 0
|  | skladba S4 : 437,1 |  | 437.1 | [22 empty] | VV | 0
|  | skladba S5 : 336,1 |  | 336.1 | [22 empty] | VV | 0
|  | m.č.2.40,2.41 a 2.42 : 57,14+442,93+7,8 |  | 507.87 | [22 empty] | VV | 0
Díl: | 93 | Dokončovací práce inženýrských staveb |  |  |  | 0 |  | 0 |  | 0 |  | 0 |  | 2.18 |  | 0 |  |  |  |  | 155.24 | [5 empty] | DIL
103 | 931961116RR1 | Vložky do dilatačních spár, XPS, tl 20 mm | m2 | 101.2015 |  | 0 |  | 0 |  | 0 | 15 | 0 | 0.0007 | 0.07 | 0 | 0 |  | Vlastní | Indiv | 0.2 | 20.24 |  | Práce |  |  |  | POL1_
|  | parametry viz číslo výkresu D.1.2.5. - Základové konstrukce : | [24 empty] | VV | 0
|  | SU 8 : 3,67*16 |  | 58.72 | [22 empty] | VV | 0
|  | parametry viz číslo výkresu D.1.2.14. - výkres tvaru a výztuže obloukové rampy R.1 : | [24 empty] | VV | 0
|  | dilatace základu ZR.1 a stěny SR.1 : 4,72*8,7 |  | 41.06 | [22 empty] | VV | 0
|  | parametry viz číslo výkresu D.1.2.9. - Sloupy a strop 2.n.p.- tvar : | [24 empty] | VV | 0
|  | SU 8 : (3+2,67)*0,25 |  | 1.42 | [22 empty] | VV | 0
104 | 931991213RXX | Těsnění pracovních spár pro vodotěsné betonové konstrukce (těsnící plech s bitumenem BK), včetně systémové fixace - kompletní systémové provedení | m | 270 |  | 0 |  | 0 |  | 0 | 15 | 0 | 0.00431 | 1.16 | 0 | 0 |  | Vlastní | Indiv | 0.5 | 135 |  | Práce |  |  |  | POL1_
|  | parametry viz číslo výkresu D.1.2.5. - Základové konstrukce : | [24 empty] | VV | 0
|  | detail pracovní spáry mezi dnem a stěnou : 270 |  | 270 | [22 empty] | VV | 0
105 | 931991214RXX | Těsnění pracovní (smršťovací) spáry pro vodotěsné betonové konstrukce (těsnící plech s bitumenem BK) , včetně systémové fixace a bednění - kompletní systémové provedení | m | 221 |  | 0 |  | 0 |  | 0 | 15 | 0 | 0.00431 | 0.95 | 0 | 0 |  | Vlastní | Indiv | 0 | 0 |  | Práce |  |  |  | POL1_
|  | parametry viz číslo výkresu D.1.2.5. - Základové konstrukce : | [24 empty] | VV | 0
|  | detail pracovní (smršťovací) spáry v desce tl.300 mm : 31 |  | 31 | [22 empty] | VV | 0
|  | parametry viz číslo výkresu D.1.2.6. - Stěna a strop nad 1.n.p - tvar : | [24 empty] | VV | 0
|  | SU 2 - detail pracovní (smršťovací) spáry rampy v desce tl.300 mm : 28 |  | 28 | [22 empty] | VV | 0
|  | SU 3 - detail pracovní (smršťovací) spáry rampy v desce tl.250 mm : 40 |  | 40 | [22 empty] | VV | 0
|  | SU 4 - detail řízené pracovní spáry stěn a zábradlí (vložený do bednění) : 90 |  | 90 | [22 empty] | VV | 0
|  | parametry viz číslo výkresu D.1.2.9. - Sloupy a strop 2.n.p.- tvar : | [24 empty] | VV | 0
|  | SU 3 : 32 |  | 32 | [22 empty] | VV | 0
106 | 931991215RXX | Těsnění dilatačních spár pro vodotěsné betonové konstrukce (těsnící pás PVC-P typ D), včetně fixace a bednění | m | 31 |  | 0 |  | 0 |  | 0 | 15 | 0 | 0 | 0 | 0 | 0 |  | Vlastní | Indiv | 0 | 0 |  | Práce |  |  |  | POL1_
|  | parametry viz číslo výkresu D.1.2.5. - základové konstrukce : | [24 empty] | VV | 0
|  | detail dilatační spáry v desce : 16 |  | 16 | [22 empty] | VV | 0
|  | parametry viz číslo výkresu D.1.2.6. - Stěny a strop 1.n.p - tvar : | [24 empty] | VV | 0
|  | SU 1 - detail dilatační spáry desky rampy : 15 |  | 15 | [22 empty] | VV | 0
107 | 931991217RXX | Napojení stropu rampy na stěnu - vylamovací výztuž dvoustranná d 12 pro tl.desky 300 mm, - kompletní systémové provedení | m | 106 |  | 0 |  | 0 |  | 0 | 15 | 0 | 0 | 0 | 0 | 0 |  | Vlastní | Indiv | 0 | 0 |  | Agregovaná položka |  |  |  | POL2_
|  | parametry viz číslo výkresu D.1.2.6. - Stěna a strop nad 1.n.p - tvar : | [24 empty] | VV | 0
|  | SU 5 : 100 |  | 100 | [22 empty] | VV | 0
|  | parametry viz číslo výkresu D.1.2.14. - výkres tvaru a výztuže obloukové rampy R.1 : | [24 empty] | VV | 0
|  | viz detail napojení stropu rampy na stěnu : 6 |  | 6 | [22 empty] | VV | 0
108 | 931991218RXX | Napojení podesty schodiště na stěnu - vylamovací výztuž dvoustranná d 12 pro tl.desky 150 mm, - kompletní systémové provedení | m | 3 |  | 0 |  | 0 |  | 0 | 15 | 0 | 0 | 0 | 0 | 0 |  | Vlastní | Indiv | 0 | 0 |  | Agregovaná položka |  |  |  | POL2_
|  | parametry viz číslo výkresu D.1.2.6. - Stěna a strop nad 1.n.p - tvar : | [24 empty] | VV | 0
|  | SU 6 : 3 |  | 3 | [22 empty] | VV | 0
Díl: | 94 | Lešení a stavební výtahy |  |  |  | 0 |  | 0 |  | 0 |  | 0 |  | 3.75 |  | 0 |  |  |  |  | 508.25 | [5 empty] | DIL
109 | 941955002R00 | Lešení lehké pomocné, výška podlahy do 1,9 m | m2 | 2375 |  | 0 |  | 0 |  | 0 | 15 | 0 | 0.00158 | 3.75 | 0 | 0 |  | RTS 18/ II | Indiv | 0.214 | 508.25 |  | Práce |  |  |  | POL1_
|  | parametry viz číslo výkresu D.1.2.6.- Stěny a strop 1.n.p. - tvar (včetně POZNÁMKY) : | [24 empty] | VV | 0
|  | strop nad 1.NP : | [24 empty] | VV | 0
|  | D1.1 : 525 |  | 525 | [22 empty] | VV | 0
|  | D1.2 : 470 |  | 470 | [22 empty] | VV | 0
|  | D1.3 : 52 |  | 52 | [22 empty] | VV | 0
|  | D1.4 - rampa : 260 |  | 260 | [22 empty] | VV | 0
|  | D1.5 - rampa : 270 |  | 270 | [22 empty] | VV | 0
|  | parametry viz. číslo výkresu D.1.2.9. - Sloupy a strop 2.n.p.- tvar : | [24 empty] | VV | 0
|  | D2.1 : 525 |  | 525 | [22 empty] | VV | 0
|  | D2.2 : 221 |  | 221 | [22 empty] | VV | 0
|  | D2.3 : 52 |  | 52 | [22 empty] | VV | 0
Díl: | 96 | Bourání konstrukcí |  |  |  | 0 |  | 0 |  | 0 |  | 0 |  | 0 |  | 46.66 |  |  |  |  | 258.61 | [5 empty] | DIL
110 | 961055111R00 | Odbourání znehodnocených částí přebetonovaných pilot na požadovanou úroveň HP | m3 | 19.4429 |  | 0 |  | 0 |  | 0 | 15 | 0 | 0 | 0 | 2.4 | 46.66 |  | RTS 18/ II | Indiv | 13.301 | 258.61 |  | Práce |  |  |  | POL1_
|  | celkový počet pilot - 95 ks : | [24 empty] | VV | 0
|  | odbourání 10% z celkové kubatury : 194,4288*0,1 |  | 19.44 | [22 empty] | VV | 0
Díl: | 99 | Staveništní přesun hmot |  |  |  | 0 |  | 0 |  | 0 |  | 0 |  | 0 |  | 0 |  |  |  |  | 2913.07 | [5 empty] | DIL
111 | 998012022R00 | Přesun hmot pro budovy monolitické výšky do 12 m | t | 7019.4484 |  | 0 |  | 0 |  | 0 | 15 | 0 | 0 | 0 | 0 | 0 |  | RTS 18/ II | Indiv | 0.415 | 2913.07 |  | Přesun hmot |  |  |  | POL7_
Díl: | D96 | Přesuny suti a vybouraných hmot |  |  |  | 0 |  | 0 |  | 0 |  | 0 |  | 0 |  | 0 |  |  |  |  | 821.87 | [5 empty] | DIL
112 | 979081111R00 | Odvoz suti a vybour. hmot na skládku do 1 km | t | 46.6629 |  | 0 |  | 0 |  | 0 | 15 | 0 | 0 | 0 | 0 | 0 |  | Vlastní | Indiv | 4.41 | 205.78 |  | Přesun suti |  |  |  | POL8_
113 | 979081121R00 | Příplatek k odvozu za každý další 1 km | t | 1633.2019 |  | 0 |  | 0 |  | 0 | 15 | 0 | 0 | 0 | 0 | 0 |  | Vlastní | Indiv | 0 | 0 |  | Přesun suti |  |  |  | POL8_
114 | 979082111R00 | Vnitrostaveništní doprava suti do 10 m | t | 46.6629 |  | 0 |  | 0 |  | 0 | 15 | 0 | 0 | 0 | 0 | 0 |  | Vlastní | Indiv | 8.478 | 395.61 |  | Přesun suti |  |  |  | POL8_
115 | 979082121R00 | Příplatek k vnitrost. dopravě suti za dalších 5 m | t | 233.3146 |  | 0 |  | 0 |  | 0 | 15 | 0 | 0 | 0 | 0 | 0 |  | Vlastní | Indiv | 0.945 | 220.48 |  | Přesun suti |  |  |  | POL8_
116 | 979990103R00 | Poplatek za skládku suti - beton do 30x30 cm | t | 46.6629 |  | 0 |  | 0 |  | 0 | 15 | 0 | 0 | 0 | 0 | 0 |  | Vlastní | Indiv | 0 | 0 |  | OPN |  |  |  | POL13_0
[25 empty] | 15 | 21
| Celkem |  |  |  |  | 0 | [18 empty] | 0 | 0 | SUM
Poznámky uchazeče k zadání
POPUZIV
END
Note on S6: Jedná se o informaci, zda se jedná o položku, která je do rozpočtu zadána z cenové soustavy RTS, nebo vlastní.
Note on T6: Jedná se o název CÚ, která je zadána u položky rozpočtu

## SO.01 D.1.3.a Pol
Položkový rozpočet | [26 empty] | #TypZaznamu#
S: | 2018308 | Přístavba kuchyně domova seniorů Břeclav | [24 empty] | STA
O: | SO.01 | Přístavba kuchyně | [21 empty] | STA |  |  | OBJ
R: | D.1.3.a | Elektrická požární signalizace | [24 empty] | ROZ
P.č. | Číslo položky | Název položky | MJ | množství | cena / MJ | Celkem | Dodávka | Dodávka celk. | Montáž | Montáž celk. | DPH | cena s DPH | hmotnost / MJ | hmotnost celk.(t) | dem. hmotnost / MJ | dem. hmotnost celk.(t) | Ceník | Cen. soustava / platnost | Cenová úroveň | Nhod / MJ | Nhod celk. | Dodavatel | Typ položky
Díl: | 01 | Kabely,vodiče a příslušenství |  |  |  | 0 |  | 0 |  | 0 |  | 0 |  | 0 |  | 0 |  |  |  |  | 0 | [5 empty] | DIL
1 | PRAFLAGUARDF10 | KABEL PRAFLAGUARD-F 10x2x0,8 | M | 250 |  | 0 |  | 0 |  | 0 | 15 | 0 | 0 | 0 | 0 | 0 |  | Vlastní | Indiv | 0 | 0 |  | Specifikace |  |  |  | POL3_0
2 | PRAFLAGUARDF2X | KABEL PRAFLAGUARD-F 2x2x0,8 | M | 980 |  | 0 |  | 0 |  | 0 | 15 | 0 | 0 | 0 | 0 | 0 |  | Vlastní | Indiv | 0 | 0 |  | Specifikace |  |  |  | POL3_0
3 | JY(ST)Y2X2X08 | KABEL J-Y(ST)Y 2x2x0,8 RUDY | M | 2150 |  | 0 |  | 0 |  | 0 | 15 | 0 | 0 | 0 | 0 | 0 |  | Vlastní | Indiv | 0 | 0 |  | Specifikace |  |  |  | POL3_0
Díl: | 02 | Montáže dle ceníku M741 |  |  |  | 0 |  | 0 |  | 0 |  | 0 |  | 0 |  | 0 |  |  |  |  | 0 | [5 empty] | DIL
4 | 744741110 | Montáž kabelů sděl pevně sk.1-0,4kg | m | 980 |  | 0 |  | 0 |  | 0 | 15 | 0 | 0 | 0 | 0 | 0 |  | Vlastní | Indiv | 0 | 0 |  | Práce |  |  |  | POL1_1
5 | 744732613 | Mont kabel sděl vol sk.16 P1 -1,0kg | m | 2150 |  | 0 |  | 0 |  | 0 | 15 | 0 | 0 | 0 | 0 | 0 |  | Vlastní | Indiv | 0 | 0 |  | Práce |  |  |  | POL1_1
6 | 789942223 | mtz. požární ucpávky do 1dm2 | ks | 28 |  | 0 |  | 0 |  | 0 | 15 | 0 | 0 | 0 | 0 | 0 |  | Vlastní | Indiv | 0 | 0 |  | Práce |  |  |  | POL1_1
7 | 744743110 | Montáž kabel sděl pevně sk.21-0,4kg | m | 250 |  | 0 |  | 0 |  | 0 | 15 | 0 | 0 | 0 | 0 | 0 |  | Vlastní | Indiv | 0 | 0 |  | Práce |  |  |  | POL1_1
8 | 740999905 | Koordinace postupu práce s ostatními profesemi | hod | 50 |  | 0 |  | 0 |  | 0 | 15 | 0 | 0 | 0 | 0 | 0 |  | Vlastní | Indiv | 0 | 0 |  | Práce |  |  |  | POL1_1
9 | 740999902 | Zapojení přístrojů a zařízení | hod | 120 |  | 0 |  | 0 |  | 0 | 15 | 0 | 0 | 0 | 0 | 0 |  | Vlastní | Indiv | 0 | 0 |  | Práce |  |  |  | POL1_1
10 | 743591211 | Montáž příchytek kabel-p40 mm | kus | 13840 |  | 0 |  | 0 |  | 0 | 15 | 0 | 0 | 0 | 0 | 0 |  | Vlastní | Indiv | 0 | 0 |  | Práce |  |  |  | POL1_1
11 | 740999910 | Zabezpečení pracoviště | hod | 100 |  | 0 |  | 0 |  | 0 | 15 | 0 | 0 | 0 | 0 | 0 |  | Vlastní | Indiv | 0 | 0 |  | Práce |  |  |  | POL1_1
Díl: | 03 | Úložný materiál,krabice a příslušenství |  |  |  | 0 |  | 0 |  | 0 |  | 0 |  | 0 |  | 0 |  |  |  |  | 0 | [5 empty] | DIL
12 | 6710PO | PRICHYTKA 6710 PO | KS | 13840 |  | 0 |  | 0 |  | 0 | 15 | 0 | 0 | 0 | 0 | 0 |  | Vlastní | Indiv | 0 | 0 |  | Specifikace |  |  |  | POL3_0
13 | SB63X35ZNCR | SROUB DO BETONU SB6,3X35ZNCR | KS | 13840 |  | 0 |  | 0 |  | 0 | 15 | 0 | 0 | 0 | 0 | 0 |  | Vlastní | Indiv | 0 | 0 |  | Specifikace |  |  |  | POL3_0
Díl: | 04 | Stavební práce při elektromontážích - 846-9 |  |  |  | 0 |  | 0 |  | 0 |  | 0 |  | 0 |  | 0 |  |  |  |  | 0 | [5 empty] | DIL
14 | 971033300 | Bourání otv zdi cih 0,25m2, tl.45cm | kus | 21 |  | 0 |  | 0 |  | 0 | 15 | 0 | 0 | 0 | 0 | 0 |  | Vlastní | Indiv | 0 | 0 |  | Práce |  |  |  | POL1_1
15 | 971033100 | Bourání otv zdi cih 0,25m2, tl.15cm | kus | 32 |  | 0 |  | 0 |  | 0 | 15 | 0 | 0 | 0 | 0 | 0 |  | Vlastní | Indiv | 0 | 0 |  | Práce |  |  |  | POL1_1
16 | 953993120 | Osazení hmoždinek stěn cihel d.8 mm | kus | 13840 |  | 0 |  | 0 |  | 0 | 15 | 0 | 0 | 0 | 0 | 0 |  | Vlastní | Indiv | 0 | 0 |  | Práce |  |  |  | POL1_1
Díl: | 05 | Elektrická požární signalizace |  |  |  | 0 |  | 0 |  | 0 |  | 0 |  | 0 |  | 0 |  |  |  |  | 0 | [5 empty] | DIL
17 | EPS07330 | Nasávací systém EPS do VZT | ks | 3 |  | 0 |  | 0 |  | 0 | 15 | 0 | 0 | 0 | 0 | 0 |  | Vlastní | Indiv | 0 | 0 |  | Specifikace |  |  |  | POL3_0
18 | EPS07420 | Skříň tlačítka ABS červená | ks | 15 |  | 0 |  | 0 |  | 0 | 15 | 0 | 0 | 0 | 0 | 0 |  | Vlastní | Indiv | 0 | 0 |  | Specifikace |  |  |  | POL3_0
19 | EPS07080 | Opticko kouřový hlásič | ks | 65 |  | 0 |  | 0 |  | 0 | 15 | 0 | 0 | 0 | 0 | 0 |  | Vlastní | Indiv | 0 | 0 |  | Specifikace |  |  |  | POL3_0
20 | EPS07105 | Patice pro hlásiče | ks | 118 |  | 0 |  | 0 |  | 0 | 15 | 0 | 0 | 0 | 0 | 0 |  | Vlastní | Indiv | 0 | 0 |  | Specifikace |  |  |  | POL3_0
21 | EPS07561 | Kotvící deska dveřního magnetu | ks | 2 |  | 0 |  | 0 |  | 0 | 15 | 0 | 0 | 0 | 0 | 0 |  | Vlastní | Indiv | 0 | 0 |  | Specifikace |  |  |  | POL3_0
22 | EPS07580 | Napájecí zdroj pro systém EPS | ks | 3 |  | 0 |  | 0 |  | 0 | 15 | 0 | 0 | 0 | 0 | 0 |  | Vlastní | Indiv | 0 | 0 |  | Specifikace |  |  |  | POL3_0
23 | EPS07445 | Tlačítkový hlásič s oddělovacím členem | ks | 15 |  | 0 |  | 0 |  | 0 | 15 | 0 | 0 | 0 | 0 | 0 |  | Vlastní | Indiv | 0 | 0 |  | Specifikace |  |  |  | POL3_0
24 | EPS07505 | Dveřní magnet 12V/125 mA, 70kg | ks | 2 |  | 0 |  | 0 |  | 0 | 15 | 0 | 0 | 0 | 0 | 0 |  | Vlastní | Indiv | 0 | 0 |  | Specifikace |  |  |  | POL3_0
25 | EPS07075 | Termodiferenciální (teplotní) hlásič | ks | 53 |  | 0 |  | 0 |  | 0 | 15 | 0 | 0 | 0 | 0 | 0 |  | Vlastní | Indiv | 0 | 0 |  | Specifikace |  |  |  | POL3_0
26 | EPS02511 | Zábleskový maják nad KTPO 12V, 350mA, IP54 | ks | 1 |  | 0 |  | 0 |  | 0 | 15 | 0 | 0 | 0 | 0 | 0 |  | Vlastní | Indiv | 0 | 0 |  | Specifikace |  |  |  | POL3_0
27 | EPS02921 | obslužné pole požární ochrany | ks | 1 |  | 0 |  | 0 |  | 0 | 15 | 0 | 0 | 0 | 0 | 0 |  | Vlastní | Indiv | 0 | 0 |  | Specifikace |  |  |  | POL3_0
28 | Pol__28 | Přenosové zařízení na PCO, vč. PD | ks | 1 |  | 0 |  | 0 |  | 0 | 15 | 0 | 0 | 0 | 0 | 0 |  | Vlastní | Indiv | 0 | 0 |  | Specifikace |  |  |  | POL3_0
29 | EPS02401 | KTPO vnější i vnitřní dvířka, vyhřívání, včetně vložky FAB | ks | 1 |  | 0 |  | 0 |  | 0 | 15 | 0 | 0 | 0 | 0 | 0 |  | Vlastní | Indiv | 0 | 0 |  | Specifikace |  |  |  | POL3_0
30 | EPS06790 | Skříň pro vstupně výstupní modul na omítku | ks | 6 |  | 0 |  | 0 |  | 0 | 15 | 0 | 0 | 0 | 0 | 0 |  | Vlastní | Indiv | 0 | 0 |  | Specifikace |  |  |  | POL3_0
31 | EPS06925 | Multifunkční siréna, 12V,24V, 103dB, IP54 | ks | 17 |  | 0 |  | 0 |  | 0 | 15 | 0 | 0 | 0 | 0 | 0 |  | Vlastní | Indiv | 0 | 0 |  | Specifikace |  |  |  | POL3_0
32 | EPS06375 | Ústředna EPS včetně rozšiřovacích modulů 3 linky, výstup PCO, OPPO, KTPO | ks | 1 |  | 0 |  | 0 |  | 0 | 15 | 0 | 0 | 0 | 0 | 0 |  | Vlastní | Indiv | 0 | 0 |  | Specifikace |  |  |  | POL3_0
33 | EPS06770 | Vstupně výstupní modul | ks | 6 |  | 0 |  | 0 |  | 0 | 15 | 0 | 0 | 0 | 0 | 0 |  | Vlastní | Indiv | 0 | 0 |  | Specifikace |  |  |  | POL3_0
Díl: | 06 | Montáže slaboproudů |  |  |  | 0 |  | 0 |  | 0 |  | 0 |  | 0 |  | 0 |  |  |  |  | 0 | [5 empty] | DIL
34 | MS006510 | Montáž požární ústředny středního typu | ks | 1 |  | 0 |  | 0 |  | 0 | 15 | 0 | 0 | 0 | 0 | 0 |  | Vlastní | Indiv | 0 | 0 |  | Práce |  |  |  | POL1_1
35 | MS006512 | Programování ústředny středního typu | ks | 1 |  | 0 |  | 0 |  | 0 | 15 | 0 | 0 | 0 | 0 | 0 |  | Vlastní | Indiv | 0 | 0 |  | Specifikace |  |  |  | POL3_0
36 | MS006495 | Montáž poplachové sirény | ks | 1 |  | 0 |  | 0 |  | 0 | 15 | 0 | 0 | 0 | 0 | 0 |  | Vlastní | Indiv | 0 | 0 |  | Práce |  |  |  | POL1_1
37 | MS006475 | Přezkoušení hlásiče | ks | 121 |  | 0 |  | 0 |  | 0 | 15 | 0 | 0 | 0 | 0 | 0 |  | Vlastní | Indiv | 0 | 0 |  | Specifikace |  |  |  | POL3_0
38 | MS006480 | Uvedení hlásiče do provozu | ks | 121 |  | 0 |  | 0 |  | 0 | 15 | 0 | 0 | 0 | 0 | 0 |  | Vlastní | Indiv | 0 | 0 |  | Práce |  |  |  | POL1_1
39 | MS006545 | Montáž OPPO | ks | 1 |  | 0 |  | 0 |  | 0 | 15 | 0 | 0 | 0 | 0 | 0 |  | Vlastní | Indiv | 0 | 0 |  | Práce |  |  |  | POL1_1
40 | MS007251 | Montáž krytu vnitřního | ks | 3 |  | 0 |  | 0 |  | 0 | 15 | 0 | 0 | 0 | 0 | 0 |  | Vlastní | Indiv | 0 | 0 |  | Práce |  |  |  | POL1_1
41 | MS006540 | Montáž KTPO | ks | 1 |  | 0 |  | 0 |  | 0 | 15 | 0 | 0 | 0 | 0 | 0 |  | Vlastní | Indiv | 0 | 0 |  | Práce |  |  |  | POL1_1
42 | MS006515 | Uvedení požár.ústředny vč.ost.stav.prvků do provozu | ks | 1 |  | 0 |  | 0 |  | 0 | 15 | 0 | 0 | 0 | 0 | 0 |  | Vlastní | Indiv | 0 | 0 |  | Práce |  |  |  | POL1_1
43 | MS006535 | Montáž vstupně-výstupního prvku | ks | 6 |  | 0 |  | 0 |  | 0 | 15 | 0 | 0 | 0 | 0 | 0 |  | Vlastní | Indiv | 0 | 0 |  | Práce |  |  |  | POL1_1
44 | MS006445 | Montáž čidel aut.hlásičů | ks | 68 |  | 0 |  | 0 |  | 0 | 15 | 0 | 0 | 0 | 0 | 0 |  | Vlastní | Indiv | 0 | 0 |  | Práce |  |  |  | POL1_1
45 | MS006021 | Montáž držáku dveřního | ks | 2 |  | 0 |  | 0 |  | 0 | 15 | 0 | 0 | 0 | 0 | 0 |  | Vlastní | Indiv | 0 | 0 |  | Práce |  |  |  | POL1_1
46 | MS006029 | Montáž přídržného magnetu | ks | 2 |  | 0 |  | 0 |  | 0 | 15 | 0 | 0 | 0 | 0 | 0 |  | Vlastní | Indiv | 0 | 0 |  | Práce |  |  |  | POL1_1
47 | MS005981 | Montáž BOX skříně | ks | 6 |  | 0 |  | 0 |  | 0 | 15 | 0 | 0 | 0 | 0 | 0 |  | Vlastní | Indiv | 0 | 0 |  | Práce |  |  |  | POL1_1
48 | Pol__48 | mtz.Přenosové zařízení na PCO, vč. PD | ks | 1 |  | 0 |  | 0 |  | 0 | 15 | 0 | 0 | 0 | 0 | 0 |  | Vlastní | Indiv | 0 | 0 |  | Specifikace |  |  |  | POL3_0
49 | MS005931 | Montáž zálohového zdroje vč. krytu | ks | 3 |  | 0 |  | 0 |  | 0 | 15 | 0 | 0 | 0 | 0 | 0 |  | Vlastní | Indiv | 0 | 0 |  | Práce |  |  |  | POL1_1
50 | MS006405 | Montáž elektroniky tlačítka | ks | 15 |  | 0 |  | 0 |  | 0 | 15 | 0 | 0 | 0 | 0 | 0 |  | Vlastní | Indiv | 0 | 0 |  | Práce |  |  |  | POL1_1
51 | MS006410 | Montáž zásuvky aut.hlásiče na omítku | ks | 171 |  | 0 |  | 0 |  | 0 | 15 | 0 | 0 | 0 | 0 | 0 |  | Vlastní | Indiv | 0 | 0 |  | Práce |  |  |  | POL1_1
52 | MS006390 | Montáž tlačítkového hlásiče na omítku | ks | 15 |  | 0 |  | 0 |  | 0 | 15 | 0 | 0 | 0 | 0 | 0 |  | Vlastní | Indiv | 0 | 0 |  | Práce |  |  |  | POL1_1
53 | MS006030 | Kontrola funkce detektoru, kontaktu | ks | 2 |  | 0 |  | 0 |  | 0 | 15 | 0 | 0 | 0 | 0 | 0 |  | Vlastní | Indiv | 0 | 0 |  | Práce |  |  |  | POL1_1
54 | MS006044 | Montáž sirény vnitřní | ks | 17 |  | 0 |  | 0 |  | 0 | 15 | 0 | 0 | 0 | 0 | 0 |  | Vlastní | Indiv | 0 | 0 |  | Práce |  |  |  | POL1_1
Díl: | 07 | Protipožární konstrukce |  |  |  | 0 |  | 0 |  | 0 |  | 0 |  | 0 |  | 0 |  |  |  |  | 0 | [5 empty] | DIL
55 | VLP000012 | požární ucpávka do 1dm2 | ks | 28 |  | 0 |  | 0 |  | 0 | 15 | 0 | 0 | 0 | 0 | 0 |  | Vlastní | Indiv | 0 | 0 |  | Práce |  |  |  | POL1_1
Díl: | VN | Vedlejší náklady |  |  |  | 0 |  | 0 |  | 0 |  | 0 |  | 0 |  | 0 |  |  |  |  | 0 | [5 empty] | DIL
56 | VN001 | Podíl přidružené výroby | soubor | 1 |  | 0 |  | 0 |  | 0 | 15 | 0 | 0 | 0 | 0 | 0 |  | Vlastní | Indiv | 0 | 0 |  | VRN |  |  |  | POL99_8
57 | VN002 | Mimostaveništní doprava | soubor | 1 |  | 0 |  | 0 |  | 0 | 15 | 0 | 0 | 0 | 0 | 0 |  | Vlastní | Indiv | 0 | 0 |  | VRN |  |  |  | POL99_8
58 | VN003 | Pomocné lešení/plošina | soubor | 1 |  | 0 |  | 0 |  | 0 | 15 | 0 | 0 | 0 | 0 | 0 |  | Vlastní | Indiv | 0 | 0 |  | VRN |  |  |  | POL99_8
[25 empty] | 15 | 21
| Celkem |  |  |  |  | 0 | [18 empty] | 0 | 0 | SUM
Poznámky uchazeče k zadání
POPUZIV
END
Note on S6: Jedná se o informaci, zda se jedná o položku, která je do rozpočtu zadána z cenové soustavy RTS, nebo vlastní.
Note on T6: Jedná se o název CÚ, která je zadána u položky rozpočtu

## SO.01 D.1.4.1 Pol
Položkový rozpočet | [26 empty] | #TypZaznamu#
S: | 2018308 | Přístavba kuchyně domova seniorů Břeclav | [24 empty] | STA
O: | SO.01 | Přístavba kuchyně | [21 empty] | STA |  |  | OBJ
R: | D.1.4.1 | Zdravotechnické instalace | [24 empty] | ROZ
P.č. | Číslo položky | Název položky | MJ | množství | cena / MJ | Celkem | Dodávka | Dodávka celk. | Montáž | Montáž celk. | DPH | cena s DPH | hmotnost / MJ | hmotnost celk.(t) | dem. hmotnost / MJ | dem. hmotnost celk.(t) | Ceník | Cen. soustava / platnost | Cenová úroveň | Nhod / MJ | Nhod celk. | Dodavatel | Typ položky
Díl: | 1 | Zemní práce |  |  |  | 0 |  | 0 |  | 0 |  | 0 |  | 101.66 |  | 79.77 |  |  |  |  | 596.9 | [5 empty] | DIL
1 | 113108415R00 | Odstranění podkladu pl. nad 50 m2, živice tl.15 cm | m2 | 241.72 |  | 0 |  | 0 |  | 0 | 15 | 0 | 0 | 0 | 0.33 | 79.77 |  | Vlastní | Indiv | 0.113 | 27.31 |  | Práce |  |  |  | POL1_
2 | 132201212R00 | Hloubení rýh š.do 200 cm hor.3 do 1000m3,STROJNĚ | m3 | 184.72 |  | 0 |  | 0 |  | 0 | 15 | 0 | 0 | 0 | 0 | 0 |  | Vlastní | Indiv | 0.16 | 29.56 |  | Práce |  |  |  | POL1_1
3 | 132201219R00 | Příplatek za lepivost - hloubení rýh 200cm v hor.3 | m3 | 184.72 |  | 0 |  | 0 |  | 0 | 15 | 0 | 0 | 0 | 0 | 0 |  | Vlastní | Indiv | 0.084 | 15.52 |  | Práce |  |  |  | POL1_1
4 | 151101101R00 | Pažení a rozepření stěn rýh - příložné - hl. do 2m | m2 | 549.7 |  | 0 |  | 0 |  | 0 | 15 | 0 | 0.00099 | 0.54 | 0 | 0 |  | Vlastní | Indiv | 0.236 | 129.73 |  | Práce |  |  |  | POL1_1
5 | 151101111R00 | Odstranění pažení stěn rýh - příložné - hl. do 2 m | m2 | 549.7 |  | 0 |  | 0 |  | 0 | 15 | 0 | 0 | 0 | 0 | 0 |  | Vlastní | Indiv | 0.07 | 38.48 |  | Práce |  |  |  | POL1_1
6 | 161101101R00 | Svislé přemístění výkopku z hor.1-4 do 2,5 m | m3 | 184.72 |  | 0 |  | 0 |  | 0 | 15 | 0 | 0 | 0 | 0 | 0 |  | Vlastní | Indiv | 0.345 | 63.73 |  | Práce |  |  |  | POL1_
7 | 162201102R00 | Vodorovné přemístění výkopku z hor.1-4 do 50 m | m3 | 184.72 |  | 0 |  | 0 |  | 0 | 15 | 0 | 0 | 0 | 0 | 0 |  | Vlastní | Indiv | 0.074 | 13.67 |  | Práce |  |  |  | POL1_1
8 | 167101101R00 | Nakládání výkopku z hor.1-4 v množství do 100 m3 | m3 | 67.61 |  | 0 |  | 0 |  | 0 | 15 | 0 | 0 | 0 | 0 | 0 |  | Vlastní | Indiv | 0.652 | 44.08 |  | Práce |  |  |  | POL1_1
9 | 174101101R00 | Zásyp jam, rýh, šachet se zhutněním | m3 | 117.108 |  | 0 |  | 0 |  | 0 | 15 | 0 | 0 | 0 | 0 | 0 |  | Vlastní | Indiv | 0.202 | 23.66 |  | Práce |  |  |  | POL1_
10 | 175101101RT2 | Obsyp potrubí bez prohození sypaniny, s dodáním štěrkopísku frakce 0 - 22 mm | m3 | 59.4817 |  | 0 |  | 0 |  | 0 | 15 | 0 | 1.7 | 101.12 | 0 | 0 |  | Vlastní | Indiv | 1.587 | 94.4 |  | Práce |  |  |  | POL1_1
11 | 175101209R00 | Příplatek za prohození sypaniny pro obsyp objektu | m3 | 117.11 |  | 0 |  | 0 |  | 0 | 15 | 0 | 0 | 0 | 0 | 0 |  | Vlastní | Indiv | 0.997 | 116.76 |  | Práce |  |  |  | POL1_
12 | 199000002R00 | Poplatek za skládku horniny 1- 4 | m3 | 67.61 |  | 0 |  | 0 |  | 0 | 15 | 0 | 0 | 0 | 0 | 0 |  | Vlastní | Indiv | 0 | 0 |  | Práce |  |  |  | POL1_1
Díl: | 3 | Svislé a kompletní konstrukce |  |  |  | 0 |  | 0 |  | 0 |  | 0 |  | 0.9 |  | 0 |  |  |  |  | 16.97 | [5 empty] | DIL
13 | 310235241R00 | Zazdívka otvorů pl.0,0225 m2 cihlami, tl.zdi 30 cm | kus | 46 |  | 0 |  | 0 |  | 0 | 15 | 0 | 0.01469 | 0.68 | 0 | 0 |  | Vlastní | Indiv | 0.16 | 7.36 |  | Práce |  |  |  | POL1_
14 | 310235261R00 | Zazdívka otvorů pl.0,0225 m2 cihlami, tl.zdi 60 cm | kus | 2 |  | 0 |  | 0 |  | 0 | 15 | 0 | 0.03071 | 0.06 | 0 | 0 |  | Vlastní | Indiv | 0.372 | 0.74 |  | Práce |  |  |  | POL1_
15 | 340235211RT2 | Zazdívka otvorů 0,0225 m2 cihlami, tl.zdi do 10cm, s použitím suché maltové směsi | kus | 49 |  | 0 |  | 0 |  | 0 | 15 | 0 | 0.00327 | 0.16 | 0 | 0 |  | Vlastní | Indiv | 0.18107 | 8.87 |  | Práce |  |  |  | POL1_
Díl: | 4 | Vodorovné konstrukce |  |  |  | 0 |  | 0 |  | 0 |  | 0 |  | 36.17 |  | 0 |  |  |  |  | 29.61 | [5 empty] | DIL
16 | 411387531R00 | Zabetonování otvorů 0,25 m2 ve stropech a klenbách | kus | 6 |  | 0 |  | 0 |  | 0 | 15 | 0 | 0.0502 | 0.3 | 0 | 0 |  | Vlastní | Indiv | 0.77 | 4.62 |  | Práce |  |  |  | POL1_
17 | 451573111R00 | Lože pod potrubí ze štěrkopísku do 63 mm | m3 | 18.9716 |  | 0 |  | 0 |  | 0 | 15 | 0 | 1.8908 | 35.87 | 0 | 0 |  | Vlastní | Indiv | 1.317 | 24.99 |  | Práce |  |  |  | POL1_1
Díl: | 5 | Komunikace |  |  |  | 0 |  | 0 |  | 0 |  | 0 |  | 3.66 |  | 0 |  |  |  |  | 6.17 | [5 empty] | DIL
18 | 597097311R00 | Žlab odvodňovací X 150 C dl.1000 mm, zatížení A15 | kus | 5 |  | 0 |  | 0 |  | 0 | 15 | 0 | 0.02537 | 0.13 | 0 | 0 |  | Vlastní | Indiv | 0.24782 | 1.24 |  | Práce |  |  |  | POL1_
19 | 597097321R00 | Odtoková sada ACO X 150 C - vpust, zatižení A15 | kus | 1 |  | 0 |  | 0 |  | 0 | 15 | 0 | 0.04844 | 0.05 | 0 | 0 |  | Vlastní | Indiv | 0.21091 | 0.21 |  | Práce |  |  |  | POL1_
20 | 597097331R00 | Čelo žlabu ACO X 150 C | kus | 2 |  | 0 |  | 0 |  | 0 | 15 | 0 | 0.00015 | 0 | 0 | 0 |  | Vlastní | Indiv | 0.02 | 0.04 |  | Práce |  |  |  | POL1_
21 | 597097343RS1 | Krycí rošt ACO X 150 C, zatížení C 250, dl.1000 mm, mřížkový MW 20x25 mm, pozink. ocel | kus | 4 |  | 0 |  | 0 |  | 0 | 15 | 0 | 0.00326 | 0.01 | 0 | 0 |  | Vlastní | Indiv | 0.05 | 0.2 |  | Práce |  |  |  | POL1_
22 | 597097353RS3 | Krycí rošt ACO X 150 C, zatížení C 250, dl. 500 mm, mřížkový MW 20x25 mm, pozink. ocel. | kus | 1 |  | 0 |  | 0 |  | 0 | 15 | 0 | 0.00389 | 0 | 0 | 0 |  | Vlastní | Indiv | 0.05 | 0.05 |  | Práce |  |  |  | POL1_
23 | 597097373RS1 | Pachový uzávěr ACO X 150 C pro vpust, DN 110/ DN 110 | kus | 1 |  | 0 |  | 0 |  | 0 | 15 | 0 | 0.00126 | 0 | 0 | 0 |  | Vlastní | Indiv | 0.018 | 0.02 |  | Práce |  |  |  | POL1_
24 | 597097393R00 | Příplatek ke žlabu X 150 C za únosnost lože C 250 | m | 4.5 |  | 0 |  | 0 |  | 0 | 15 | 0 | 0 | 0 | 0 | 0 |  | Vlastní | Indiv | 0 | 0 |  | Práce |  |  |  | POL1_
25 | 597097511R00 | Žlab odvodňovací ACO X200C dl.1000 mm,zatížení A15 | kus | 13 |  | 0 |  | 0 |  | 0 | 15 | 0 | 0.24665 | 3.21 | 0 | 0 |  | Vlastní | Indiv | 0.24782 | 3.22 |  | Práce |  |  |  | POL1_
26 | 597097521R00 | Odtoková sada ACO X200C - vpust, zatížení A15 | kus | 2 |  | 0 |  | 0 |  | 0 | 15 | 0 | 0.0501 | 0.1 | 0 | 0 |  | Vlastní | Indiv | 0.21091 | 0.42 |  | Práce |  |  |  | POL1_
27 | 597097531R00 | Čelo žlabu X 200 C | kus | 4 |  | 0 |  | 0 |  | 0 | 15 | 0 | 0.00022 | 0 | 0 | 0 |  | Vlastní | Indiv | 0.02 | 0.08 |  | Práce |  |  |  | POL1_
28 | 597097543RS1 | Krycí rošt ACO X 200 C, zatížení C 250, dl.1000 mm, mřížkový MW 20x25 mm, pozink. ocel | kus | 13 |  | 0 |  | 0 |  | 0 | 15 | 0 | 0.0126 | 0.16 | 0 | 0 |  | Vlastní | Indiv | 0.05 | 0.65 |  | Práce |  |  |  | POL1_
29 | 597097573RS1 | Pachový uzávěr ACO X 200 C pro vpust, DN 100/ DN 160 | kus | 2 |  | 0 |  | 0 |  | 0 | 15 | 0 | 0.00126 | 0 | 0 | 0 |  | Vlastní | Indiv | 0.018 | 0.04 |  | Práce |  |  |  | POL1_
30 | 597097593R00 | Příplatek ke žlabu X 200 C za únosnost lože C 250 | m | 13 |  | 0 |  | 0 |  | 0 | 15 | 0 | 0 | 0 | 0 | 0 |  | Vlastní | Indiv | 0 | 0 |  | Práce |  |  |  | POL1_
Díl: | 61 | Upravy povrchů vnitřní |  |  |  | 0 |  | 0 |  | 0 |  | 0 |  | 0.64 |  | 0 |  |  |  |  | 18.2 | [5 empty] | DIL
31 | 612403380R00 | Hrubá výplň rýh ve stěnách do 3x3 cm maltou ze SMS | m | 15.6 |  | 0 |  | 0 |  | 0 | 15 | 0 | 0.00156 | 0.02 | 0 | 0 |  | Vlastní | Indiv | 0.12 | 1.87 |  | Práce |  |  |  | POL1_
32 | 612403382R00 | Hrubá výplň rýh ve stěnách do 5x5 cm maltou ze SMS | m | 56.6 |  | 0 |  | 0 |  | 0 | 15 | 0 | 0.00433 | 0.25 | 0 | 0 |  | Vlastní | Indiv | 0.152 | 8.6 |  | Práce |  |  |  | POL1_
33 | 612403384R00 | Hrubá výplň rýh ve stěnách do 7x7 cm maltou ze SMS | m | 31 |  | 0 |  | 0 |  | 0 | 15 | 0 | 0.00849 | 0.26 | 0 | 0 |  | Vlastní | Indiv | 0.197 | 6.11 |  | Práce |  |  |  | POL1_
34 | 612403386R00 | Hrubá výplň rýh ve stěnách do 10x10cm maltou z SMS | m | 6.4 |  | 0 |  | 0 |  | 0 | 15 | 0 | 0.01733 | 0.11 | 0 | 0 |  | Vlastní | Indiv | 0.253 | 1.62 |  | Práce |  |  |  | POL1_
Díl: | 8 | Trubní vedení |  |  |  | 0 |  | 0 |  | 0 |  | 0 |  | 69.29 |  | 0 |  |  |  |  | 66.05 | [5 empty] | DIL
35 | 817314111R00 | Montáž betonových útesů s hrdlem DN 150 | kus | 20 |  | 0 |  | 0 |  | 0 | 15 | 0 | 0.00273 | 0.05 | 0 | 0 |  | Vlastní | Indiv | 1.516 | 30.32 |  | Práce |  |  |  | POL1_
36 | 899623161R00 | Obetonování potrubí nebo zdiva stok betonem C20/25 | m3 | 27.42 |  | 0 |  | 0 |  | 0 | 15 | 0 | 2.525 | 69.24 | 0 | 0 |  | Vlastní | Indiv | 1.303 | 35.73 |  | Práce |  |  |  | POL1_
Díl: | 97 | Prorážení otvorů |  |  |  | 0 |  | 0 |  | 0 |  | 0 |  | 0.05 |  | 1.23 |  |  |  |  | 115.3 | [5 empty] | DIL
37 | 970041160R00 | Vrtání jádrové do prostého betonu do D 160 mm | m | 4 |  | 0 |  | 0 |  | 0 | 15 | 0 | 0 | 0 | 0.00263 | 0.01 |  | Vlastní | Indiv | 4.2 | 16.8 |  | Práce |  |  |  | POL1_
38 | 970051060R00 | Vrtání jádrové do ŽB do D 60 mm | m | 14 |  | 0 |  | 0 |  | 0 | 15 | 0 | 0 | 0 | 0 | 0 |  | Vlastní | Indiv | 2.55 | 35.7 |  | Práce |  |  |  | POL1_
39 | 970051100R00 | Vrtání jádrové do ŽB do D 100 mm | m | 4 |  | 0 |  | 0 |  | 0 | 15 | 0 | 0 | 0 | 0.00287 | 0.01 |  | Vlastní | Indiv | 3.25 | 13 |  | Práce |  |  |  | POL1_
40 | 970051200R00 | Vrtání jádrové do ŽB do D 200 mm | m | 1 |  | 0 |  | 0 |  | 0 | 15 | 0 | 0 | 0 | 0.00287 | 0 |  | Vlastní | Indiv | 6.2 | 6.2 |  | Práce |  |  |  | POL1_
41 | 971033231R00 | Vybourání otv. zeď cihel. 0,0225 m2, tl. 15cm, MVC | kus | 49 |  | 0 |  | 0 |  | 0 | 15 | 0 | 0 | 0 | 0.004 | 0.2 |  | Vlastní | Indiv | 0.16 | 7.84 |  | Práce |  |  |  | POL1_
42 | 971033241R00 | Vybourání otv. zeď cihel. 0,0225 m2, tl. 30cm, MVC | kus | 27 |  | 0 |  | 0 |  | 0 | 15 | 0 | 0 | 0 | 0.008 | 0.22 |  | Vlastní | Indiv | 0.243 | 6.56 |  | Práce |  |  |  | POL1_
43 | 971033261R00 | Vybourání otv. zeď cihel. 0,0225 m2, tl. 60cm, MVC | kus | 2 |  | 0 |  | 0 |  | 0 | 15 | 0 | 0.00067 | 0 | 0.016 | 0.03 |  | Vlastní | Indiv | 0.84 | 1.68 |  | Práce |  |  |  | POL1_
44 | 974031121R00 | Vysekání rýh ve zdi cihelné 3 x 3 cm | m | 15.6 |  | 0 |  | 0 |  | 0 | 15 | 0 | 0.00049 | 0.01 | 0.002 | 0.03 |  | Vlastní | Indiv | 0.176 | 2.75 |  | Práce |  |  |  | POL1_
45 | 974031122R00 | Vysekání rýh ve zdi cihelné 3 x 7 cm | m | 8.9 |  | 0 |  | 0 |  | 0 | 15 | 0 | 0.00049 | 0 | 0.004 | 0.04 |  | Vlastní | Indiv | 0.208 | 1.85 |  | Práce |  |  |  | POL1_
46 | 974031132R00 | Vysekání rýh ve zdi cihelné 5 x 7 cm | m | 47.7 |  | 0 |  | 0 |  | 0 | 15 | 0 | 0.00049 | 0.02 | 0.006 | 0.29 |  | Vlastní | Indiv | 0.274 | 13.07 |  | Práce |  |  |  | POL1_
47 | 974031142R00 | Vysekání rýh ve zdi cihelné 7 x 7 cm | m | 31 |  | 0 |  | 0 |  | 0 | 15 | 0 | 0.00049 | 0.02 | 0.009 | 0.28 |  | Vlastní | Indiv | 0.247 | 7.66 |  | Práce |  |  |  | POL1_
48 | 974031153R00 | Vysekání rýh ve zdi cihelné 10 x 10 cm | m | 6.4 |  | 0 |  | 0 |  | 0 | 15 | 0 | 0.00049 | 0 | 0.018 | 0.12 |  | Vlastní | Indiv | 0.342 | 2.19 |  | Práce |  |  |  | POL1_
Díl: | 99 | Staveništní přesun hmot |  |  |  | 0 |  | 0 |  | 0 |  | 0 |  | 0 |  | 0 |  |  |  |  | 38.82 | [5 empty] | DIL
49 | 998276101R00 | Přesun hmot, trubní vedení plastová, otevř. výkop | t | 212.389 |  | 0 |  | 0 |  | 0 | 15 | 0 | 0 | 0 | 0 | 0 |  | Vlastní | Indiv | 0.1828 | 38.82 |  | Práce |  |  |  | POL1_1
Díl: | 713 | Izolace tepelné |  |  |  | 0 |  | 0 |  | 0 |  | 0 |  | 1.11 |  | 0 |  |  |  |  | 105.97 | [5 empty] | DIL
50 | 713411111R00 | Izolace tepelná potrubí rohožemi a drátem 1vrstvá | m2 | 128.6273 |  | 0 |  | 0 |  | 0 | 15 | 0 | 0.00051 | 0.07 | 0 | 0 |  | Vlastní | Indiv | 0.267 | 34.34 |  | Práce |  |  |  | POL1_
51 | 713411121R00 | Izolace tepelná potrubí pásy LSP a drátem, 1vrstvá | m2 | 32.7205 |  | 0 |  | 0 |  | 0 | 15 | 0 | 0.00062 | 0.02 | 0 | 0 |  | Vlastní | Indiv | 0.316 | 10.34 |  | Práce |  |  |  | POL1_7
52 | 713491111R00 | Izolace - montáž oplechování pevného potrubí | m2 | 10.571 |  | 0 |  | 0 |  | 0 | 15 | 0 | 0.00011 | 0 | 0 | 0 |  | Vlastní | Indiv | 0.374 | 3.95 |  | Práce |  |  |  | POL1_7
53 | 713571111R00 | Požárně ochranná manžeta hl. 60 mm, EI 90, D 50 mm | kus | 13 |  | 0 |  | 0 |  | 0 | 15 | 0 | 5e-05 | 0 | 0 | 0 |  | Vlastní | Indiv | 0.5 | 6.5 |  | Práce |  |  |  | POL1_
54 | 713571112R00 | Požárně ochranná manžeta hl. 60 mm, EI 90, D 63 mm | kus | 3 |  | 0 |  | 0 |  | 0 | 15 | 0 | 5e-05 | 0 | 0 | 0 |  | Vlastní | Indiv | 0.5 | 1.5 |  | Práce |  |  |  | POL1_
55 | 713571113R00 | Požárně ochranná manžeta hl. 60 mm, EI 90, D 75 mm | kus | 33 |  | 0 |  | 0 |  | 0 | 15 | 0 | 5e-05 | 0 | 0 | 0 |  | Vlastní | Indiv | 0.5 | 16.5 |  | Práce |  |  |  | POL1_
56 | 713571115R00 | Požárně ochranná manžeta hl. 60mm, EI 90, D 110 mm | kus | 54 |  | 0 |  | 0 |  | 0 | 15 | 0 | 5e-05 | 0 | 0 | 0 |  | Vlastní | Indiv | 0.55 | 29.7 |  | Práce |  |  |  | POL1_
57 | 713571116R00 | Požárně ochranná manžeta hl. 60mm, EI 90, D 125 mm | kus | 2 |  | 0 |  | 0 |  | 0 | 15 | 0 | 5e-05 | 0 | 0 | 0 |  | Vlastní | Indiv | 0.55 | 1.1 |  | Práce |  |  |  | POL1_
58 | 13814185R | Plech Pz jakost 10004.2 tl.0,60 mm, povlak 275g/m2 | T | 0.04968 |  | 0 |  | 0 |  | 0 | 15 | 0 | 1 | 0.05 | 0 | 0 |  | Vlastní | Indiv | 0 | 0 |  | Specifikace |  |  |  | POL3_7
59 | 63141799R | Pás lamelový na Al fólii LMF 10 AluR tl. 100 mm, 1000 x 2500 mm | m2 | 141.4931 |  | 0 |  | 0 |  | 0 | 15 | 0 | 0.0065 | 0.92 | 0 | 0 |  | Vlastní | Indiv | 0 | 0 |  | Specifikace |  |  |  | POL3_
60 | 63143082R | Pouzdro potrubní minerální KPS 041 AluR 34/30 mm | m | 35.42 |  | 0 |  | 0 |  | 0 | 15 | 0 | 0.00042 | 0.01 | 0 | 0 |  | Vlastní | Indiv | 0 | 0 |  | Specifikace |  |  |  | POL3_
61 | 63143084R | Pouzdro potrubní minerální KPS 041 AluR 49/30 mm | m | 37.29 |  | 0 |  | 0 |  | 0 | 15 | 0 | 0.00052 | 0.02 | 0 | 0 |  | Vlastní | Indiv | 0 | 0 |  | Specifikace |  |  |  | POL3_
62 | 63143117R | Pouzdro potrubní minerální KPS 041 AluR 77/40 mm | m | 6 |  | 0 |  | 0 |  | 0 | 15 | 0 | 0.00102 | 0.01 | 0 | 0 |  | Vlastní | Indiv | 0 | 0 |  | Specifikace |  |  |  | POL3_
63 | 63143121R | Pouzdro potrubní minerální KPS 041 AluR 115/40 mm | m | 10.5 |  | 0 |  | 0 |  | 0 | 15 | 0 | 0.00137 | 0.01 | 0 | 0 |  | Vlastní | Indiv | 0 | 0 |  | Specifikace |  |  |  | POL3_7
64 | 998713102R00 | Přesun hmot pro izolace tepelné, výšky do 12 m | t | 1.1165 |  | 0 |  | 0 |  | 0 | 15 | 0 | 0 | 0 | 0 | 0 |  | Vlastní | Indiv | 1.831 | 2.04 |  | Práce |  |  |  | POL1_7
65 | 998713194R00 | Příplatek zvětš. přesun, izolace tepelné do 1 km | t | 1.1165 |  | 0 |  | 0 |  | 0 | 15 | 0 | 0 | 0 | 0 | 0 |  | Vlastní | Indiv | 0 | 0 |  | Práce |  |  |  | POL1_7
66 | 998713199R00 | Příplatek zvětš. přesun, izolace tepelné další 1km | t | 11.1646 |  | 0 |  | 0 |  | 0 | 15 | 0 | 0 | 0 | 0 | 0 |  | Vlastní | Indiv | 0 | 0 |  | Práce |  |  |  | POL1_7
Díl: | 721 | Vnitřní kanalizace |  |  |  | 0 |  | 0 |  | 0 |  | 0 |  | 2.78 |  | 0 |  |  |  |  | 790.51 | [5 empty] | DIL
67 | 721176101R00 | Potrubí HT připojovací D 32 x 1,8 mm | m | 14.41 |  | 0 |  | 0 |  | 0 | 15 | 0 | 0.00034 | 0 | 0 | 0 |  | Vlastní | Indiv | 0.32 | 4.61 |  | Práce |  |  |  | POL1_
68 | 721176102R00 | Potrubí HT připojovací DN 40 x 1,8 mm | m | 34.32 |  | 0 |  | 0 |  | 0 | 15 | 0 | 0.00038 | 0.01 | 0 | 0 |  | Vlastní | Indiv | 0.32 | 10.98 |  | Práce |  |  |  | POL1_7
69 | 721176103R00 | Potrubí HT připojovací D 50 x 1,8 mm | m | 56.98 |  | 0 |  | 0 |  | 0 | 15 | 0 | 0.00047 | 0.03 | 0 | 0 |  | Vlastní | Indiv | 0.359 | 20.46 |  | Práce |  |  |  | POL1_7
70 | 721176104R00 | Potrubí HT připojovací D 75 x 1,9 mm | m | 46.64 |  | 0 |  | 0 |  | 0 | 15 | 0 | 0.0007 | 0.03 | 0 | 0 |  | Vlastní | Indiv | 0.452 | 21.08 |  | Práce |  |  |  | POL1_7
71 | 721176105R00 | Potrubí HT připojovací D 110 x 2,7 mm | m | 12.21 |  | 0 |  | 0 |  | 0 | 15 | 0 | 0.00152 | 0.02 | 0 | 0 |  | Vlastní | Indiv | 1.173 | 14.32 |  | Práce |  |  |  | POL1_
72 | 721176114R00 | Potrubí HT odpadní svislé D 75 x 1,9 mm | m | 78.21 |  | 0 |  | 0 |  | 0 | 15 | 0 | 0.00078 | 0.06 | 0 | 0 |  | Vlastní | Indiv | 0.819 | 64.05 |  | Práce |  |  |  | POL1_7
73 | 721176115R00 | Potrubí HT odpadní svislé D 110 x 2,7 mm | m | 163.24 |  | 0 |  | 0 |  | 0 | 15 | 0 | 0.00131 | 0.21 | 0 | 0 |  | Vlastní | Indiv | 0.797 | 130.1 |  | Práce |  |  |  | POL1_7
74 | 721176116R00 | Potrubí HT odpadní svislé D 125 x 3,1 mm | m | 17.49 |  | 0 |  | 0 |  | 0 | 15 | 0 | 0.00161 | 0.03 | 0 | 0 |  | Vlastní | Indiv | 0.739 | 12.93 |  | Práce |  |  |  | POL1_
75 | 721176134R00 | Potrubí HT svodné (ležaté) zavěšené D 75 x 1,9 mm | m | 90.53 |  | 0 |  | 0 |  | 0 | 15 | 0 | 0.00074 | 0.07 | 0 | 0 |  | Vlastní | Indiv | 0.6682 | 60.49 |  | Práce |  |  |  | POL1_
76 | 721176135R00 | Potrubí HT svodné (ležaté) zavěšené D 110 x 2,7 mm | m | 76.01 |  | 0 |  | 0 |  | 0 | 15 | 0 | 0.00137 | 0.1 | 0 | 0 |  | Vlastní | Indiv | 0.7967 | 60.56 |  | Práce |  |  |  | POL1_
77 | 721176136R00 | Potrubí HT svodné (ležaté) zavěšené D 125 x 3,1 mm | m | 27.17 |  | 0 |  | 0 |  | 0 | 15 | 0 | 0.00173 | 0.05 | 0 | 0 |  | Vlastní | Indiv | 0.829 | 22.52 |  | Práce |  |  |  | POL1_
78 | 721176137R00 | Potrubí HT svodné (ležaté) zavěšené D 160 x 3,9 mm | m | 13.42 |  | 0 |  | 0 |  | 0 | 15 | 0 | 0.00247 | 0.03 | 0 | 0 |  | Vlastní | Indiv | 0.8457 | 11.35 |  | Práce |  |  |  | POL1_
79 | 721176212R00 | Potrubí KG odpadní svislé DN 100 x 3,2 mm | m | 35.475 |  | 0 |  | 0 |  | 0 | 15 | 0 | 0.00168 | 0.06 | 0 | 0 |  | Vlastní | Indiv | 0.797 | 28.27 |  | Práce |  |  |  | POL1_7
80 | 721176213R00 | Potrubí KG odpadní svislé DN 125 x 3,2 mm | m | 7.645 |  | 0 |  | 0 |  | 0 | 15 | 0 | 0.00195 | 0.01 | 0 | 0 |  | Vlastní | Indiv | 0.739 | 5.65 |  | Práce |  |  |  | POL1_7
81 | 721176214R00 | Potrubí KG odpadní svislé D 160 x 4,0 mm | m | 0.33 |  | 0 |  | 0 |  | 0 | 15 | 0 | 0.00281 | 0 | 0 | 0 |  | Vlastní | Indiv | 0.749 | 0.25 |  | Práce |  |  |  | POL1_
82 | 721176222R00 | Potrubí KG svodné (ležaté) v zemi DN 100 x 3,2 mm | m | 149.105 |  | 0 |  | 0 |  | 0 | 15 | 0 | 0.00209 | 0.31 | 0 | 0 |  | Vlastní | Indiv | 0.8 | 119.28 |  | Práce |  |  |  | POL1_7
83 | 721176223R00 | Potrubí KG svodné (ležaté) v zemi DN 125 x 3,2 mm | m | 90.75 |  | 0 |  | 0 |  | 0 | 15 | 0 | 0.0025 | 0.23 | 0 | 0 |  | Vlastní | Indiv | 0.8 | 72.6 |  | Práce |  |  |  | POL1_7
84 | 721176224R00 | Potrubí KG svodné (ležaté) v zemi DN 150 x 4,0 mm | m | 21.01 |  | 0 |  | 0 |  | 0 | 15 | 0 | 0.00355 | 0.07 | 0 | 0 |  | Vlastní | Indiv | 0.55 | 11.56 |  | Práce |  |  |  | POL1_
85 | 721152216R00 | Čisticí kus Geberit PE, pro odpadní svislé D 75 mm | kus | 4 |  | 0 |  | 0 |  | 0 | 15 | 0 | 0.00045 | 0 | 0 | 0 |  | Vlastní | Indiv | 0.25 | 1 |  | Práce |  |  |  | POL1_
86 | 721152218R00 | Čisticí kus Geberit PE,pro odpadní svislé D 110 mm | kus | 3 |  | 0 |  | 0 |  | 0 | 15 | 0 | 0.00055 | 0 | 0 | 0 |  | Vlastní | Indiv | 0.3667 | 1.1 |  | Práce |  |  |  | POL1_
87 | 721152219R00 | Čisticí kus Geberit PE,pro odpadní svislé D 125 mm | kus | 5 |  | 0 |  | 0 |  | 0 | 15 | 0 | 0.00074 | 0 | 0 | 0 |  | Vlastní | Indiv | 0.4167 | 2.08 |  | Práce |  |  |  | POL1_
88 | 721194103R00 | Vyvedení odpadních výpustek D 32 x 1,8 | kus | 8 |  | 0 |  | 0 |  | 0 | 15 | 0 | 0 | 0 | 0 | 0 |  | Vlastní | Indiv | 0.148 | 1.18 |  | Práce |  |  |  | POL1_
89 | 721194104R00 | Vyvedení odpadních výpustek D 40 x 1,8 | kus | 21 |  | 0 |  | 0 |  | 0 | 15 | 0 | 0 | 0 | 0 | 0 |  | Vlastní | Indiv | 0.157 | 3.3 |  | Práce |  |  |  | POL1_7
90 | 721194105R00 | Vyvedení odpadních výpustek D 50 x 1,8 | kus | 26 |  | 0 |  | 0 |  | 0 | 15 | 0 | 0 | 0 | 0 | 0 |  | Vlastní | Indiv | 0.174 | 4.52 |  | Práce |  |  |  | POL1_7
91 | 721194109R00 | Vyvedení odpadních výpustek D 110 x 2,3 | kus | 15 |  | 0 |  | 0 |  | 0 | 15 | 0 | 0 | 0 | 0 | 0 |  | Vlastní | Indiv | 0.259 | 3.89 |  | Práce |  |  |  | POL1_7
92 | 721223423RT2 | Vpusť podlahová se zápachovou uzávěrkou HL 310N, mřížka nerez 115 x 115 D 50/75/110 mm, Primus | kus | 1 |  | 0 |  | 0 |  | 0 | 15 | 0 | 0.00075 | 0 | 0 | 0 |  | Vlastní | Indiv | 0.2 | 0.2 |  | Práce |  |  |  | POL1_
93 | 721223450R00 | Vpusť podlahová (sklepní) se zápach. uzávěr. HL 72 | kus | 19 |  | 0 |  | 0 |  | 0 | 15 | 0 | 0.00083 | 0.02 | 0 | 0 |  | Vlastní | Indiv | 0.154 | 2.93 |  | Práce |  |  |  | POL1_
94 | 721223450RT1 | Vpusť podlahová (sklepní) se zápach. uzávěr. se svislým odtokem, DN 110, bez izolační příruby | kus | 7 |  | 0 |  | 0 |  | 0 | 15 | 0 | 0.00083 | 0.01 | 0 | 0 |  | Vlastní | Indiv | 0.154 | 1.08 |  | Práce |  |  |  | POL1_
95 | 721234124RT1 | Vtok střešní PP HL62.1 pro plochou střechu, bez živič.pásu,záchytný koš,vyhřívaný D 75,110,125 | kus | 10 |  | 0 |  | 0 |  | 0 | 15 | 0 | 0.00163 | 0.02 | 0 | 0 |  | Vlastní | Indiv | 0.227 | 2.27 |  | Práce |  |  |  | POL1_
96 | 721242110RT1 | Lapač střešních splavenin PP HL600 DN 100, kloub, zápachová klapka, koš na listí | kus | 18 |  | 0 |  | 0 |  | 0 | 15 | 0 | 0.07643 | 1.38 | 0 | 0 |  | Vlastní | Indiv | 0.5 | 9 |  | Práce |  |  |  | POL1_
97 | 721273200RT2 | Souprava ventilační střešní HL, souprava větrací hlavice PP HL807 D 75 mm | kus | 4 |  | 0 |  | 0 |  | 0 | 15 | 0 | 0.00013 | 0 | 0 | 0 |  | Vlastní | Indiv | 0.333 | 1.33 |  | Práce |  |  |  | POL1_
98 | 721273200RT3 | Souprava ventilační střešní HL, souprava větrací hlavice PP HL810 DN 100 | kus | 7 |  | 0 |  | 0 |  | 0 | 15 | 0 | 0.00027 | 0 | 0 | 0 |  | Vlastní | Indiv | 0.52 | 3.64 |  | Práce |  |  |  | POL1_7
99 | 721290111R00 | Zkouška těsnosti kanalizace vodou DN 125 | m | 282.97 |  | 0 |  | 0 |  | 0 | 15 | 0 | 0 | 0 | 0 | 0 |  | Vlastní | Indiv | 0.048 | 13.58 |  | Práce |  |  |  | POL1_
100 | 721290112R00 | Zkouška těsnosti kanalizace vodou DN 200 | m | 21.34 |  | 0 |  | 0 |  | 0 | 15 | 0 | 0 | 0 | 0 | 0 |  | Vlastní | Indiv | 0.059 | 1.26 |  | Práce |  |  |  | POL1_
101 | 721290123R00 | Zkouška těsnosti kanalizace kouřem DN 300 | m | 630.63 |  | 0 |  | 0 |  | 0 | 15 | 0 | 0 | 0 | 0 | 0 |  | Vlastní | Indiv | 0.059 | 37.21 |  | Práce |  |  |  | POL1_7
102 | LS2861111 | Prostupová tvarovka 110, typ BDF, 4xEPDM těsnícím hřebenem, bílá vana - základová deska | ks | 21 |  | 0 |  | 0 |  | 0 | 15 | 0 | 0.001 | 0.02 | 0 | 0 |  | Vlastní | Indiv | 0 | 0 |  | Specifikace |  |  |  | POL3_
103 | LS2861112 | Prostupová tvarovka 125, typ BDF, 4xEPDM těsnícím hřebenem, bílá vana - základová deska | ks | 5 |  | 0 |  | 0 |  | 0 | 15 | 0 | 0.001 | 0.01 | 0 | 0 |  | Vlastní | Indiv | 0 | 0 |  | Specifikace |  |  |  | POL3_
104 | LS2861123 | Prostupová tvarovka 160, typ FR, 4xEPDM těsnícím hřebenem, bílá vana - stěna | ks | 1 |  | 0 |  | 0 |  | 0 | 15 | 0 | 0.001 | 0 | 0 | 0 |  | Vlastní | Indiv | 0 | 0 |  | Specifikace |  |  |  | POL3_
105 | 998721102R00 | Přesun hmot pro vnitřní kanalizaci, výšky do 12 m | t | 2.7897 |  | 0 |  | 0 |  | 0 | 15 | 0 | 0 | 0 | 0 | 0 |  | Vlastní | Indiv | 1.523 | 4.25 |  | Práce |  |  |  | POL1_7
106 | 998721192R00 | Příplatek zvětš. přesun, vnitřní kanaliz. do 100 m | t | 2.7897 |  | 0 |  | 0 |  | 0 | 15 | 0 | 0 | 0 | 0 | 0 |  | Vlastní | Indiv | 1.079 | 3.01 |  | Práce |  |  |  | POL1_7
107 | 998721194R00 | Příplatek zvětš. přesun, vnitřní kanaliz. do 1 km | t | 27.8967 |  | 0 |  | 0 |  | 0 | 15 | 0 | 0 | 0 | 0 | 0 |  | Vlastní | Indiv | 0.811 | 22.62 |  | Práce |  |  |  | POL1_7
Díl: | 722 | Vnitřní vodovod |  |  |  | 0 |  | 0 |  | 0 |  | 0 |  | 2.73 |  | 0 |  |  |  |  | 966.66 | [5 empty] | DIL
108 | 722130233R00 | Potrubí z trub.závit.pozink.svařovan. 11343,DN 25 | m | 45.87 |  | 0 |  | 0 |  | 0 | 15 | 0 | 0.01598 | 0.73 | 0 | 0 |  | Vlastní | Indiv | 0.897 | 41.15 |  | Práce |  |  |  | POL1_7
109 | 722130234R00 | Potrubí z trub.závit.pozink.svařovan. 11343,DN 32 | m | 8.58 |  | 0 |  | 0 |  | 0 | 15 | 0 | 0.01387 | 0.12 | 0 | 0 |  | Vlastní | Indiv | 0.829 | 7.11 |  | Práce |  |  |  | POL1_7
110 | 722130236R00 | Potrubí z trub.závit.pozink.svařovan. 11343,DN 50 | m | 26.4 |  | 0 |  | 0 |  | 0 | 15 | 0 | 0.01793 | 0.47 | 0 | 0 |  | Vlastní | Indiv | 1.017 | 26.85 |  | Práce |  |  |  | POL1_
111 | 722172411R00 | Potrubí z PPR Ekoplastik, D 20 x 2,8 mm, PN 16 | m | 418.11 |  | 0 |  | 0 |  | 0 | 15 | 0 | 0.00047 | 0.2 | 0 | 0 |  | Vlastní | Indiv | 0.522 | 218.25 |  | Práce |  |  |  | POL1_
112 | 722172412R00 | Potrubí z PPR Ekoplastik, D 25 x 3,5 mm, PN 16 | m | 148.39 |  | 0 |  | 0 |  | 0 | 15 | 0 | 0.00058 | 0.09 | 0 | 0 |  | Vlastní | Indiv | 0.6159 | 91.39 |  | Práce |  |  |  | POL1_
113 | 722172413R00 | Potrubí z PPR Ekoplastik, D 32 x 4,4 mm, PN 16 | m | 180.73 |  | 0 |  | 0 |  | 0 | 15 | 0 | 0.00075 | 0.14 | 0 | 0 |  | Vlastní | Indiv | 0.6828 | 123.4 |  | Práce |  |  |  | POL1_
114 | 722172414R00 | Potrubí z PPR Ekoplastik, D 40 x 5,5 mm, PN 16 | m | 127.82 |  | 0 |  | 0 |  | 0 | 15 | 0 | 0.00113 | 0.14 | 0 | 0 |  | Vlastní | Indiv | 0.7547 | 96.47 |  | Práce |  |  |  | POL1_
115 | 722172415R00 | Potrubí z PPR Ekoplastik, D 50 x 6,9 mm, PN 16 | m | 59.62 |  | 0 |  | 0 |  | 0 | 15 | 0 | 0.006 | 0.36 | 0 | 0 |  | Vlastní | Indiv | 0.9257 | 55.19 |  | Práce |  |  |  | POL1_
116 | 722172416R00 | Potrubí z PPR Ekoplastik, D 63 x 8,6 mm, PN 16 | m | 11.22 |  | 0 |  | 0 |  | 0 | 15 | 0 | 0.00677 | 0.08 | 0 | 0 |  | Vlastní | Indiv | 1.0048 | 11.27 |  | Práce |  |  |  | POL1_
117 | 722181211RT7 | Izolace návleková MIRELON PRO tl. stěny 6 mm, vnitřní průměr 22 mm | m | 88.1 |  | 0 |  | 0 |  | 0 | 15 | 0 | 2e-05 | 0 | 0 | 0 |  | Vlastní | Indiv | 0.129 | 11.36 |  | Práce |  |  |  | POL1_7
118 | 722181211RT8 | Izolace návleková MIRELON PRO tl. stěny 6 mm, vnitřní průměr 25 mm | m | 31.8 |  | 0 |  | 0 |  | 0 | 15 | 0 | 6e-05 | 0 | 0 | 0 |  | Vlastní | Indiv | 0.129 | 4.1 |  | Práce |  |  |  | POL1_7
119 | 722181212RT7 | Izolace návleková MIRELON PRO tl. stěny 9 mm, vnitřní průměr 22 mm | m | 125.2 |  | 0 |  | 0 |  | 0 | 15 | 0 | 3e-05 | 0 | 0 | 0 |  | Vlastní | Indiv | 0.129 | 16.15 |  | Práce |  |  |  | POL1_
120 | 722181212RT8 | Izolace návleková MIRELON PRO tl. stěny 9 mm, vnitřní průměr 25 mm | m | 36.79 |  | 0 |  | 0 |  | 0 | 15 | 0 | 6e-05 | 0 | 0 | 0 |  | Vlastní | Indiv | 0.129 | 4.75 |  | Práce |  |  |  | POL1_
121 | 722181212RU1 | Izolace návleková MIRELON PRO tl. stěny 9 mm, vnitřní průměr 32 mm | m | 66.11 |  | 0 |  | 0 |  | 0 | 15 | 0 | 5e-05 | 0 | 0 | 0 |  | Vlastní | Indiv | 0.142 | 9.39 |  | Práce |  |  |  | POL1_7
122 | 722181213RV9 | Izolace návleková MIRELON PRO tl. stěny 13 mm, vnitřní průměr 40 mm | m | 65.67 |  | 0 |  | 0 |  | 0 | 15 | 0 | 0.00011 | 0.01 | 0 | 0 |  | Vlastní | Indiv | 0.157 | 10.31 |  | Práce |  |  |  | POL1_
123 | 722181213RW6 | Izolace návleková MIRELON PRO tl. stěny 13 mm, vnitřní průměr 50 mm | m | 16.39 |  | 0 |  | 0 |  | 0 | 15 | 0 | 0.00014 | 0 | 0 | 0 |  | Vlastní | Indiv | 0.17 | 2.79 |  | Práce |  |  |  | POL1_
124 | 722181213RY3 | Izolace návleková MIRELON PRO tl. stěny 13 mm, vnitřní průměr 63 mm | m | 11.22 |  | 0 |  | 0 |  | 0 | 15 | 0 | 0.00019 | 0 | 0 | 0 |  | Vlastní | Indiv | 0.2 | 2.24 |  | Práce |  |  |  | POL1_
125 | 722181213RY5 | Izolace návleková MIRELON PRO tl. stěny 13 mm, vnitřní průměr 76 mm | m | 26.4 |  | 0 |  | 0 |  | 0 | 15 | 0 | 0.0002 | 0.01 | 0 | 0 |  | Vlastní | Indiv | 0.215 | 5.68 |  | Práce |  |  |  | POL1_
126 | 722181214RT7 | Izolace návleková MIRELON PRO tl. stěny 20 mm, vnitřní průměr 22 mm | m | 236.61 |  | 0 |  | 0 |  | 0 | 15 | 0 | 5e-05 | 0.01 | 0 | 0 |  | Vlastní | Indiv | 0.129 | 30.52 |  | Práce |  |  |  | POL1_7
127 | 722181214RT8 | Izolace návleková MIRELON PRO tl. stěny 20 mm, vnitřní průměr 25 mm | m | 79.8 |  | 0 |  | 0 |  | 0 | 15 | 0 | 7e-05 | 0.01 | 0 | 0 |  | Vlastní | Indiv | 0.129 | 10.29 |  | Práce |  |  |  | POL1_7
128 | 722181214RU1 | Izolace návleková MIRELON PRO tl. stěny 20 mm, vnitřní průměr 32 mm | m | 79.2 |  | 0 |  | 0 |  | 0 | 15 | 0 | 7e-05 | 0.01 | 0 | 0 |  | Vlastní | Indiv | 0.142 | 11.25 |  | Práce |  |  |  | POL1_7
129 | 722181215RV9 | Izolace návleková MIRELON PRO tl. stěny 25 mm, vnitřní průměr 40 mm | m | 62.15 |  | 0 |  | 0 |  | 0 | 15 | 0 | 0.00013 | 0.01 | 0 | 0 |  | Vlastní | Indiv | 0.157 | 9.76 |  | Práce |  |  |  | POL1_
130 | 722181215RW6 | Izolace návleková MIRELON PRO tl. stěny 25 mm, vnitřní průměr 50 mm | m | 5.94 |  | 0 |  | 0 |  | 0 | 15 | 0 | 0.00019 | 0 | 0 | 0 |  | Vlastní | Indiv | 0.17 | 1.01 |  | Práce |  |  |  | POL1_
131 | 722220111R00 | Nástěnka K 247, pro výtokový ventil G 1/2 | kus | 23 |  | 0 |  | 0 |  | 0 | 15 | 0 | 0.00063 | 0.01 | 0 | 0 |  | Vlastní | Indiv | 0.272 | 6.26 |  | Práce |  |  |  | POL1_
132 | 722220121R00 | Nástěnka K 247, pro baterii G 1/2 | pár | 42 |  | 0 |  | 0 |  | 0 | 15 | 0 | 0.00148 | 0.06 | 0 | 0 |  | Vlastní | Indiv | 0.54 | 22.68 |  | Práce |  |  |  | POL1_7
133 | 722224111R00 | Kohouty plnicí a vypouštěcí DN 15 | kus | 15 |  | 0 |  | 0 |  | 0 | 15 | 0 | 0.00039 | 0.01 | 0 | 0 |  | Vlastní | Indiv | 0.083 | 1.25 |  | Práce |  |  |  | POL1_7
134 | 722235111R00 | Kohout kulový, vnitř.-vnitř.z. IVAR PERFECTA DN 15 | kus | 7 |  | 0 |  | 0 |  | 0 | 15 | 0 | 0.00014 | 0 | 0 | 0 |  | Vlastní | Indiv | 0.165 | 1.16 |  | Práce |  |  |  | POL1_
135 | 722235112R00 | Kohout kulový, vnitř.-vnitř.z. IVAR PERFECTA DN 20 | kus | 3 |  | 0 |  | 0 |  | 0 | 15 | 0 | 0.0002 | 0 | 0 | 0 |  | Vlastní | Indiv | 0.207 | 0.62 |  | Práce |  |  |  | POL1_
136 | 722235113R00 | Kohout kulový, vnitř.-vnitř.z. IVAR PERFECTA DN 25 | kus | 11 |  | 0 |  | 0 |  | 0 | 15 | 0 | 0.00032 | 0 | 0 | 0 |  | Vlastní | Indiv | 0.227 | 2.5 |  | Práce |  |  |  | POL1_
137 | 722235114R00 | Kohout kulový, vnitř.-vnitř.z. IVAR PERFECTA DN 32 | kus | 6 |  | 0 |  | 0 |  | 0 | 15 | 0 | 0.00052 | 0 | 0 | 0 |  | Vlastní | Indiv | 0.269 | 1.61 |  | Práce |  |  |  | POL1_7
138 | 722235115R00 | Kohout kulový, vnitř.-vnitř.z. IVAR PERFECTA DN 40 | kus | 3 |  | 0 |  | 0 |  | 0 | 15 | 0 | 0.00077 | 0 | 0 | 0 |  | Vlastní | Indiv | 0.351 | 1.05 |  | Práce |  |  |  | POL1_
139 | 722235116R00 | Kohout kulový, vnitř.-vnitř.z. IVAR PERFECTA DN 50 | kus | 4 |  | 0 |  | 0 |  | 0 | 15 | 0 | 0.00124 | 0 | 0 | 0 |  | Vlastní | Indiv | 0.424 | 1.7 |  | Práce |  |  |  | POL1_
140 | 722235641R00 | Klapka zpětná vodorovná CLAPET FIV.08406 DN 15 | kus | 2 |  | 0 |  | 0 |  | 0 | 15 | 0 | 0.00018 | 0 | 0 | 0 |  | Vlastní | Indiv | 0.165 | 0.33 |  | Práce |  |  |  | POL1_
141 | 722235643R00 | Klapka zpětná vodorovná CLAPET FIV.08406 DN 25 | kus | 1 |  | 0 |  | 0 |  | 0 | 15 | 0 | 0.0004 | 0 | 0 | 0 |  | Vlastní | Indiv | 0.227 | 0.23 |  | Práce |  |  |  | POL1_7
142 | 722235644R00 | Klapka zpětná vodorovná CLAPET FIV.08406 DN 32 | kus | 1 |  | 0 |  | 0 |  | 0 | 15 | 0 | 0.0007 | 0 | 0 | 0 |  | Vlastní | Indiv | 0.269 | 0.27 |  | Práce |  |  |  | POL1_
143 | 722235646R00 | Klapka zpětná vodorovná CLAPET FIV.08406 DN 50 | kus | 1 |  | 0 |  | 0 |  | 0 | 15 | 0 | 0.00135 | 0 | 0 | 0 |  | Vlastní | Indiv | 0.424 | 0.42 |  | Práce |  |  |  | POL1_
144 | 722239101R00 | Montáž vodovodních armatur 2závity, G 1/2 | kus | 51 |  | 0 |  | 0 |  | 0 | 15 | 0 | 0 | 0 | 0 | 0 |  | Vlastní | Indiv | 0.165 | 8.42 |  | Práce |  |  |  | POL1_
145 | 722239102R00 | Montáž vodovodních armatur 2závity, G 3/4 | kus | 15 |  | 0 |  | 0 |  | 0 | 15 | 0 | 0 | 0 | 0 | 0 |  | Vlastní | Indiv | 0.207 | 3.11 |  | Práce |  |  |  | POL1_
146 | 722239103R00 | Montáž vodovodních armatur 2závity, G 1 | kus | 36 |  | 0 |  | 0 |  | 0 | 15 | 0 | 0 | 0 | 0 | 0 |  | Vlastní | Indiv | 0.227 | 8.17 |  | Práce |  |  |  | POL1_7
147 | 722239104R00 | Montáž vodovodních armatur 2závity, G 5/4 | kus | 23 |  | 0 |  | 0 |  | 0 | 15 | 0 | 0 | 0 | 0 | 0 |  | Vlastní | Indiv | 0.269 | 6.19 |  | Práce |  |  |  | POL1_
148 | 722239105R00 | Montáž vodovodních armatur 2závity, G 6/4 | kus | 8 |  | 0 |  | 0 |  | 0 | 15 | 0 | 0 | 0 | 0 | 0 |  | Vlastní | Indiv | 0.351 | 2.81 |  | Práce |  |  |  | POL1_
149 | 722239106R00 | Montáž vodovodních armatur 2závity, G 2 | kus | 12 |  | 0 |  | 0 |  | 0 | 15 | 0 | 0 | 0 | 0 | 0 |  | Vlastní | Indiv | 0.424 | 5.09 |  | Práce |  |  |  | POL1_
150 | 722239107R00 | Montáž vodovodních armatur 2závity, G 2 1/2 | kus | 3 |  | 0 |  | 0 |  | 0 | 15 | 0 | 0 | 0 | 0 | 0 |  | Vlastní | Indiv | 0.538 | 1.61 |  | Práce |  |  |  | POL1_
151 | 722290226R00 | Zkouška tlaku potrubí závitového DN 50 | m | 1026.74 |  | 0 |  | 0 |  | 0 | 15 | 0 | 0.00018 | 0.18 | 0 | 0 |  | Vlastní | Indiv | 0.067 | 68.79 |  | Práce |  |  |  | POL1_7
152 | 722254115LS | Skříň hydrantová s výzbrojí D19 (hadice Pyrotex), hydrantová skříň ocelová D19 s nátěrem | soubor | 2 |  | 0 |  | 0 |  | 0 | 15 | 0 | 0.02472 | 0.05 | 0 | 0 |  | Vlastní | Indiv | 1.644 | 3.29 |  | Práce |  |  |  | POL1_
153 | LS723237273 | Kohout kulov.rohový,2xvnitřní,chrom, PN10 DN 15 | kus | 76 |  | 0 |  | 0 |  | 0 | 15 | 0 | 0.00026 | 0.02 | 0 | 0 |  | Vlastní | Indiv | 0.166 | 12.62 |  | Práce |  |  |  | POL1_
154 | 28654305R | Přechodka dGK kovový závit vnitřní d 20x1/2" PPR | kus | 22 |  | 0 |  | 0 |  | 0 | 15 | 0 | 6e-05 | 0 | 0 | 0 |  | Vlastní | Indiv | 0 | 0 |  | Specifikace |  |  |  | POL3_
155 | 28654307R | Přechodka dGK kovový závit vnitřní d 25x3/4" PPR | kus | 10 |  | 0 |  | 0 |  | 0 | 15 | 0 | 9e-05 | 0 | 0 | 0 |  | Vlastní | Indiv | 0 | 0 |  | Specifikace |  |  |  | POL3_
156 | 28654308R | Přechodka dGK kovový závit vnitřní d 32x1" PPR | kus | 22 |  | 0 |  | 0 |  | 0 | 15 | 0 | 0.0002 | 0 | 0 | 0 |  | Vlastní | Indiv | 0 | 0 |  | Specifikace |  |  |  | POL3_
157 | 28654309R | Přechodka dGK kovový závit vnitřní d 40x5/4" PPR | kus | 12 |  | 0 |  | 0 |  | 0 | 15 | 0 | 0.00034 | 0 | 0 | 0 |  | Vlastní | Indiv | 0 | 0 |  | Specifikace |  |  |  | POL3_
158 | 28654310R | Přechodka dGK kovový závit vnitřní d 50x6/4" PPR | kus | 6 |  | 0 |  | 0 |  | 0 | 15 | 0 | 0.00038 | 0 | 0 | 0 |  | Vlastní | Indiv | 0 | 0 |  | Specifikace |  |  |  | POL3_
159 | 28654311R | Přechodka dGK kovový závit vnitřní d 63x2" PPR | kus | 2 |  | 0 |  | 0 |  | 0 | 15 | 0 | 0.00071 | 0 | 0 | 0 |  | Vlastní | Indiv | 0 | 0 |  | Specifikace |  |  |  | POL3_
160 | 28655185R | Spojka s vnitřním závitem - rychlospojka -32x1" | kus | 1 |  | 0 |  | 0 |  | 0 | 15 | 0 | 0 | 0 | 0 | 0 |  | Vlastní | Indiv | 0 | 0 |  | Specifikace |  |  |  | POL3_
161 | 28655193R | Spojka s vnitřním závitem - rychlospojka 75x2 1/2" | kus | 1 |  | 0 |  | 0 |  | 0 | 15 | 0 | 0 | 0 | 0 | 0 |  | Vlastní | Indiv | 0 | 0 |  | Specifikace |  |  |  | POL3_
162 | 31945142R | Vsuvka 1552G 1/2" x 1/2" mosazné | kus | 25 |  | 0 |  | 0 |  | 0 | 15 | 0 | 0 | 0 | 0 | 0 |  | Vlastní | Indiv | 0 | 0 |  | Specifikace |  |  |  | POL3_
163 | 31945143R | Vsuvka 1552G 3/4" x 3/4" mosazné | kus | 3 |  | 0 |  | 0 |  | 0 | 15 | 0 | 0 | 0 | 0 | 0 |  | Vlastní | Indiv | 0 | 0 |  | Specifikace |  |  |  | POL3_
164 | 31945144R | Vsuvka 1552G 1" x 1" mosazné | kus | 11 |  | 0 |  | 0 |  | 0 | 15 | 0 | 0 | 0 | 0 | 0 |  | Vlastní | Indiv | 0 | 0 |  | Specifikace |  |  |  | POL3_
165 | 31945145R | Vsuvka 1552G 5/4" x 5/4" mosazné | kus | 8 |  | 0 |  | 0 |  | 0 | 15 | 0 | 0 | 0 | 0 | 0 |  | Vlastní | Indiv | 0 | 0 |  | Specifikace |  |  |  | POL3_
166 | 31945146R | Vsuvka 1552G 6/4" x 6/4" mosazné | kus | 2 |  | 0 |  | 0 |  | 0 | 15 | 0 | 0 | 0 | 0 | 0 |  | Vlastní | Indiv | 0 | 0 |  | Specifikace |  |  |  | POL3_
167 | 31945147R | Vsuvka 1552G 2" x 2" mosazné | kus | 6 |  | 0 |  | 0 |  | 0 | 15 | 0 | 0 | 0 | 0 | 0 |  | Vlastní | Indiv | 0 | 0 |  | Specifikace |  |  |  | POL3_
168 | 31945153R | Vsuvka redukovaná 1552G 1" x 1/2" mosazné | kus | 1 |  | 0 |  | 0 |  | 0 | 15 | 0 | 0 | 0 | 0 | 0 |  | Vlastní | Indiv | 0 | 0 |  | Specifikace |  |  |  | POL3_
169 | 31945155R | Vsuvka redukovaná 1552G 5/4" x 1" mosazné | kus | 2 |  | 0 |  | 0 |  | 0 | 15 | 0 | 0 | 0 | 0 | 0 |  | Vlastní | Indiv | 0 | 0 |  | Specifikace |  |  |  | POL3_
170 | 31945166R | T-kus 1570G 2" x 2" x 2" mosazné | kus | 2 |  | 0 |  | 0 |  | 0 | 15 | 0 | 0 | 0 | 0 | 0 |  | Vlastní | Indiv | 0 | 0 |  | Specifikace |  |  |  | POL3_
171 | 31945191R | Redukce 1581G 2" x 5/4" mosazné | kus | 2 |  | 0 |  | 0 |  | 0 | 15 | 0 | 0 | 0 | 0 | 0 |  | Vlastní | Indiv | 0 | 0 |  | Specifikace |  |  |  | POL3_
172 | 31945193R | Redukce 1581G 2 1/2" x 2" mosazné | kus | 1 |  | 0 |  | 0 |  | 0 | 15 | 0 | 0 | 0 | 0 | 0 |  | Vlastní | Indiv | 0 | 0 |  | Specifikace |  |  |  | POL3_
173 | 55113530.AR | Kohout kulový s vypouštěním R250DS 1/2" Giacomini | kus | 2 |  | 0 |  | 0 |  | 0 | 15 | 0 | 0.00026 | 0 | 0 | 0 |  | Vlastní | Indiv | 0 | 0 |  | Specifikace |  |  |  | POL3_
174 | 55113532.AR | Kohout kulový s vypouštěním R250DS 1" Giacomini | kus | 1 |  | 0 |  | 0 |  | 0 | 15 | 0 | 0.00057 | 0 | 0 | 0 |  | Vlastní | Indiv | 0 | 0 |  | Specifikace |  |  |  | POL3_
175 | 55113532000R | Kohout kulový s vypoušť. R250DS 1 1/4" Giacomini | kus | 1 |  | 0 |  | 0 |  | 0 | 15 | 0 | 0.0008 | 0 | 0 | 0 |  | Vlastní | Indiv | 0 | 0 |  | Specifikace |  |  |  | POL3_
176 | LS38821 | Vodoměr mokroběžný Q=25m3/hod, závitové připojení G2 1/2'' | kus | 1 |  | 0 |  | 0 |  | 0 | 15 | 0 | 0.0063 | 0.01 | 0 | 0 |  | Vlastní | Indiv | 0 | 0 |  | Specifikace |  |  |  | POL3_
177 | LS5510201 | Termostatický regulační ventil pro cirkulační vodu DN15 PN10, šroubové připojení | kus | 2 |  | 0 |  | 0 |  | 0 | 15 | 0 | 0.0004 | 0 | 0 | 0 |  | Vlastní | Indiv | 0 | 0 |  | Specifikace |  |  |  | POL3_
178 | LS5510202 | Termostatický regulační ventil pro cirkulační vodu DN20 PN10, šroubové připojení | kus | 2 |  | 0 |  | 0 |  | 0 | 15 | 0 | 0.001 | 0 | 0 | 0 |  | Vlastní | Indiv | 0 | 0 |  | Specifikace |  |  |  | POL3_
179 | 998722102R00 | Přesun hmot pro vnitřní vodovod, výšky do 12 m | t | 2.7638 |  | 0 |  | 0 |  | 0 | 15 | 0 | 0 | 0 | 0 | 0 |  | Vlastní | Indiv | 1.374 | 3.8 |  | Práce |  |  |  | POL1_7
180 | 998722194R00 | Příplatek zvětš. přesun, vnitřní vodovod do 1 km | t | 2.7638 |  | 0 |  | 0 |  | 0 | 15 | 0 | 0 | 0 | 0 | 0 |  | Vlastní | Indiv | 0.725 | 2 |  | Práce |  |  |  | POL1_7
181 | 998722199R00 | Příplatek zvětš. přesun, vnitřní vodovod další 1km | t | 27.6384 |  | 0 |  | 0 |  | 0 | 15 | 0 | 0 | 0 | 0 | 0 |  | Vlastní | Indiv | 0 | 0 |  | Práce |  |  |  | POL1_7
Díl: | 725 | Zařizovací předměty |  |  |  | 0 |  | 0 |  | 0 |  | 0 |  | 1.01 |  | 0 |  |  |  |  | 126.9 | [5 empty] | DIL
182 | 725014161R00 | Klozet závěsný LYRA Plus včetně sedátka, hl.530 mm | soubor | 15 |  | 0 |  | 0 |  | 0 | 15 | 0 | 0.01889 | 0.28 | 0 | 0 |  | Vlastní | Indiv | 0.973 | 14.6 |  | Práce |  |  |  | POL1_
183 | 725119205R00 | Montáž klozetových mís normálních | kus | 1 |  | 0 |  | 0 |  | 0 | 15 | 0 | 0.0018 | 0 | 0 | 0 |  | Vlastní | Indiv | 0.962 | 0.96 |  | Práce |  |  |  | POL1_
184 | 725119402R00 | Montáž předstěnových systémů do sádrokartonu | soubor | 17 |  | 0 |  | 0 |  | 0 | 15 | 0 | 0 | 0 | 0 | 0 |  | Vlastní | Indiv | 1.9 | 32.3 |  | Práce |  |  |  | POL1_
185 | 725122231R00 | Pisoár Golem s radarovým splachovačem, SLP 19RS | soubor | 2 |  | 0 |  | 0 |  | 0 | 15 | 0 | 0.016 | 0.03 | 0 | 0 |  | Vlastní | Indiv | 1.1 | 2.2 |  | Práce |  |  |  | POL1_
186 | 725017130R00 | Umyvadlo na šrouby OLYMP Deep 50 x 41 cm, bílé | soubor | 3 |  | 0 |  | 0 |  | 0 | 15 | 0 | 0.01601 | 0.05 | 0 | 0 |  | Vlastní | Indiv | 1.189 | 3.57 |  | Práce |  |  |  | POL1_
187 | 725017151R00 | Umyvadlo invalidní OLYMP-ZITA 64 x 50,5 cm, bílé | soubor | 1 |  | 0 |  | 0 |  | 0 | 15 | 0 | 0.01751 | 0.02 | 0 | 0 |  | Vlastní | Indiv | 1.253 | 1.25 |  | Práce |  |  |  | POL1_
188 | 725017163R00 | Umyvadlo na šrouby LYRA Plus , 60 x 49 cm, bílé | soubor | 13 |  | 0 |  | 0 |  | 0 | 15 | 0 | 0.01651 | 0.21 | 0 | 0 |  | Vlastní | Indiv | 1.189 | 15.46 |  | Práce |  |  |  | POL1_
189 | 725249102R00 | Montáž sprchových mís a vaniček | soubor | 4 |  | 0 |  | 0 |  | 0 | 15 | 0 | 0.00062 | 0 | 0 | 0 |  | Vlastní | Indiv | 2.6 | 10.4 |  | Práce |  |  |  | POL1_
190 | 725249103R00 | Montáž sprchových koutů | soubor | 4 |  | 0 |  | 0 |  | 0 | 15 | 0 | 0.00017 | 0 | 0 | 0 |  | Vlastní | Indiv | 2.9 | 11.6 |  | Práce |  |  |  | POL1_
191 | 725291136R00 | Madlo dvojité sklopné bílé Novaservis dl. 830 mm | soubor | 1 |  | 0 |  | 0 |  | 0 | 15 | 0 | 0.0023 | 0 | 0 | 0 |  | Vlastní | Indiv | 0.38 | 0.38 |  | Práce |  |  |  | POL1_
192 | 725319101R00 | Montáž dřezů jednoduchých | soubor | 2 |  | 0 |  | 0 |  | 0 | 15 | 0 | 0.00072 | 0 | 0 | 0 |  | Vlastní | Indiv | 0.506 | 1.01 |  | Práce |  |  |  | POL1_
193 | 725334301R00 | Nálevka se sifonem PP HL21, DN 32 | kus | 3 |  | 0 |  | 0 |  | 0 | 15 | 0 | 9e-05 | 0 | 0 | 0 |  | Vlastní | Indiv | 0.18 | 0.54 |  | Práce |  |  |  | POL1_
194 | 725534112R00 | Ohřívač elektr. zásob. beztl. DZ Dražice BTO 10 IN | soubor | 1 |  | 0 |  | 0 |  | 0 | 15 | 0 | 0.00437 | 0 | 0 | 0 |  | Vlastní | Indiv | 0.507 | 0.51 |  | Práce |  |  |  | POL1_
195 | 725814122R00 | Ventil pračkový se zpět.kl. IVAR.08101 DN15 x DN20 | soubor | 23 |  | 0 |  | 0 |  | 0 | 15 | 0 | 0.00024 | 0.01 | 0 | 0 |  | Vlastní | Indiv | 0.124 | 2.85 |  | Práce |  |  |  | POL1_
196 | 725823111RT1 | Baterie umyvadlová stoján. ruční, bez otvír.odpadu, standardní | kus | 21 |  | 0 |  | 0 |  | 0 | 15 | 0 | 0.00085 | 0.02 | 0 | 0 |  | Vlastní | Indiv | 0.445 | 9.35 |  | Práce |  |  |  | POL1_
197 | 725823114RT1 | Baterie dřezová stojánková ruční, bez otvír.odpadu, standardní | kus | 14 |  | 0 |  | 0 |  | 0 | 15 | 0 | 0.00164 | 0.02 | 0 | 0 |  | Vlastní | Indiv | 0.445 | 6.23 |  | Práce |  |  |  | POL1_
198 | 725845111RT1 | Baterie sprchová nástěnná ruční, bez příslušenství, standardní | kus | 4 |  | 0 |  | 0 |  | 0 | 15 | 0 | 0.00152 | 0.01 | 0 | 0 |  | Vlastní | Indiv | 0.587 | 2.35 |  | Práce |  |  |  | POL1_
199 | 725849200R00 | Montáž baterií sprchových, nastavitelná výška | kus | 5 |  | 0 |  | 0 |  | 0 | 15 | 0 | 0.00013 | 0 | 0 | 0 |  | Vlastní | Indiv | 0.655 | 3.28 |  | Práce |  |  |  | POL1_
200 | 725851001RT1 | Odtoková souprava s ventilem HL24 D 40 mm, 2 dřezy,zátka G 5/4,s přepadem, rozteč 100-260mm | kus | 3 |  | 0 |  | 0 |  | 0 | 15 | 0 | 0.00022 | 0 | 0 | 0 |  | Vlastní | Indiv | 0.237 | 0.71 |  | Práce |  |  |  | POL1_
201 | 725860168R00 | Zápachová uzávěrka pro pisoáry HL430, D 40, 50 mm | kus | 2 |  | 0 |  | 0 |  | 0 | 15 | 0 | 0.00018 | 0 | 0 | 0 |  | Vlastní | Indiv | 0.246 | 0.49 |  | Práce |  |  |  | POL1_
202 | 725869218R00 | Montáž U-sifonu | kus | 12 |  | 0 |  | 0 |  | 0 | 15 | 0 | 0.00014 | 0 | 0 | 0 |  | Vlastní | Indiv | 0.246 | 2.95 |  | Práce |  |  |  | POL1_
203 | 725861102U00 | Zápachová uzávěrka umyvadlo DN 40 | kus | 21 |  | 0 |  | 0 |  | 0 | 15 | 0 | 0.00023 | 0 | 0 | 0 |  | Vlastní | Indiv | 0 | 0 |  | Práce |  |  |  | POL1_
204 | 725862103U00 | Zápachová uzávěrka dřez DN 40/50 | kus | 16 |  | 0 |  | 0 |  | 0 | 15 | 0 | 0.00028 | 0 | 0 | 0 |  | Vlastní | Indiv | 0 | 0 |  | Práce |  |  |  | POL1_
205 | 725865312U00 | Záp uzávěr sprch vana+ven DN 40/50 | kus | 4 |  | 0 |  | 0 |  | 0 | 15 | 0 | 0.00047 | 0 | 0 | 0 |  | Vlastní | Indiv | 0 | 0 |  | Práce |  |  |  | POL1_
206 | LS725334301 | Podomítkový sifon ke klimatizačním jednotkám DN32 | kus | 8 |  | 0 |  | 0 |  | 0 | 15 | 0 | 9e-05 | 0 | 0 | 0 |  | Vlastní | Indiv | 0.18 | 1.44 |  | Práce |  |  |  | POL1_
207 | 286967581R | Modul-WC Duofix,ovl. zepředu,odsáv. UP320, h=112cm, s odsáváním, pro suchý proces, pro zabudování do stěny, 2 objemy splachování | kus | 15 |  | 0 |  | 0 |  | 0 | 15 | 0 | 0.0145 | 0.22 | 0 | 0 |  | Vlastní | Indiv | 0 | 0 |  | Specifikace |  |  |  | POL3_
208 | 286967606R | Modul-pisoár Duofix Universal, h=112-130 cm, nastavitelné pozinkované podpěry, pro suchý proces, pro zabudování do stěny | kus | 2 |  | 0 |  | 0 |  | 0 | 15 | 0 | 0.014 | 0.03 | 0 | 0 |  | Vlastní | Indiv | 0 | 0 |  | Specifikace |  |  |  | POL3_
209 | 55145352R | Set sprchový hadice, růžice, držák 901.00 | kus | 4 |  | 0 |  | 0 |  | 0 | 15 | 0 | 0 | 0 | 0 | 0 |  | Vlastní | Indiv | 0 | 0 |  | Specifikace |  |  |  | POL3_
210 | 55230700R | Dřez nerez SLUN 03 | kus | 2 |  | 0 |  | 0 |  | 0 | 15 | 0 | 0.0065 | 0.01 | 0 | 0 |  | Vlastní | Indiv | 0 | 0 |  | Specifikace |  |  |  | POL3_
211 | 55423007.AR | Mísa akrylátová Ikaria 80x80x8 bílá | kus | 4 |  | 0 |  | 0 |  | 0 | 15 | 0 | 0.011 | 0.04 | 0 | 0 |  | Vlastní | Indiv | 0 | 0 |  | Specifikace |  |  |  | POL3_
212 | 55484450.AR | Dveře sprchové kloubové 80cm chinchila SDK 80 CH | kus | 4 |  | 0 |  | 0 |  | 0 | 15 | 0 | 0.01 | 0.04 | 0 | 0 |  | Vlastní | Indiv | 0 | 0 |  | Specifikace |  |  |  | POL3_
213 | 642346131R | Mísa klozetová stojící 48cm OLYMP bílá svis. odpad - invalidní, 360x650x480 mm | kus | 1 |  | 0 |  | 0 |  | 0 | 15 | 0 | 0.017 | 0.02 | 0 | 0 |  | Vlastní | Indiv | 0 | 0 |  | Specifikace |  |  |  | POL3_
214 | 998725102R00 | Přesun hmot pro zařizovací předměty, výšky do 12 m | t | 1.036 |  | 0 |  | 0 |  | 0 | 15 | 0 | 0 | 0 | 0 | 0 |  | Vlastní | Indiv | 1.573 | 1.63 |  | Práce |  |  |  | POL1_7
215 | 998725194R00 | Příplatek zvětš. přesun, zařiz. předměty do 1 km | t | 1.036 |  | 0 |  | 0 |  | 0 | 15 | 0 | 0 | 0 | 0 | 0 |  | Vlastní | Indiv | 0.812 | 0.84 |  | Práce |  |  |  | POL1_7
216 | 998725199R00 | Příplatek zvětš. přesun, zařiz. předměty další 1km | t | 10.3603 |  | 0 |  | 0 |  | 0 | 15 | 0 | 0 | 0 | 0 | 0 |  | Vlastní | Indiv | 0 | 0 |  | Práce |  |  |  | POL1_7
Díl: | M46 | Zemní práce při montážích |  |  |  | 0 |  | 0 |  | 0 |  | 0 |  | 0.05 |  | 0 |  |  |  |  | 4.14 | [5 empty] | DIL
217 | 460490012R00 | Fólie výstražná z PVC, šířka 33 cm | m | 159.1 |  | 0 |  | 0 |  | 0 | 15 | 0 | 0.00031 | 0.05 | 0 | 0 |  | Vlastní | Indiv | 0.026 | 4.14 |  | Práce |  |  |  | POL1_9
218 | 283141494R | Fólie výstražná pro kanal. VF-300K š. 300 mm šedá | m | 159.1 |  | 0 |  | 0 |  | 0 | 15 | 0 | 0 | 0 | 0 | 0 |  | Vlastní | Indiv | 0 | 0 |  | Specifikace |  |  |  | POL3_
Díl: | D96 | Přesuny suti a vybouraných hmot |  |  |  | 0 |  | 0 |  | 0 |  | 0 |  | 0 |  | 0 |  |  |  |  | 168.12 | [5 empty] | DIL
219 | 979011111R00 | Svislá doprava suti a vybour. hmot za 2.NP a 1.PP | t | 80.9837 |  | 0 |  | 0 |  | 0 | 15 | 0 | 0 | 0 | 0 | 0 |  | Vlastní | Indiv | 0.933 | 75.56 |  | Práce |  |  |  | POL1_9
220 | 979011121R00 | Příplatek za každé další podlaží | t | 80.9837 |  | 0 |  | 0 |  | 0 | 15 | 0 | 0 | 0 | 0 | 0 |  | Vlastní | Indiv | 0.653 | 52.88 |  | Práce |  |  |  | POL1_9
221 | 979081111R00 | Odvoz suti a vybour. hmot na skládku do 1 km | t | 80.9837 |  | 0 |  | 0 |  | 0 | 15 | 0 | 0 | 0 | 0 | 0 |  | Vlastní | Indiv | 0.49 | 39.68 |  | Práce |  |  |  | POL1_9
222 | 979081121R00 | Příplatek k odvozu za každý další 1 km | t | 1619.6734 |  | 0 |  | 0 |  | 0 | 15 | 0 | 0 | 0 | 0 | 0 |  | Vlastní | Indiv | 0 | 0 |  | Práce |  |  |  | POL1_9
223 | 979990001R00 | Poplatek za skládku stavební suti | t | 80.9837 |  | 0 |  | 0 |  | 0 | 15 | 0 | 0 | 0 | 0 | 0 |  | Vlastní | Indiv | 0 | 0 |  | Práce |  |  |  | POL1_9
[25 empty] | 15 | 21
| Celkem |  |  |  |  | 0 | [18 empty] | 0 | 0 | SUM
Poznámky uchazeče k zadání
POPUZIV
END
Note on S6: Jedná se o informaci, zda se jedná o položku, která je do rozpočtu zadána z cenové soustavy RTS, nebo vlastní.
Note on T6: Jedná se o název CÚ, která je zadána u položky rozpočtu

## SO.01 D.1.4.2 Pol
Položkový rozpočet | [26 empty] | #TypZaznamu#
S: | 2018308 | Přístavba kuchyně domova seniorů Břeclav | [24 empty] | STA
O: | SO.01 | Přístavba kuchyně | [21 empty] | STA |  |  | OBJ
R: | D.1.4.2 | Vzduchotechnika | [24 empty] | ROZ
P.č. | Číslo položky | Název položky | MJ | množství | cena / MJ | Celkem | Dodávka | Dodávka celk. | Montáž | Montáž celk. | DPH | cena s DPH | hmotnost / MJ | hmotnost celk.(t) | dem. hmotnost / MJ | dem. hmotnost celk.(t) | Ceník | Cen. soustava / platnost | Cenová úroveň | Nhod / MJ | Nhod celk. | Dodavatel | Typ položky
Díl: | 1 | VZT 01-Větrání WC zaměstnanci v 1.NP |  |  |  | 0 |  | 0 |  | 0 |  | 0 |  | 0 |  | 0 |  |  |  |  | 0 | [5 empty] | DIL
1 | 01 | Montáž VZT 01-Větrání WC zaměstnanci v 1.NP | kpl | 1 |  | 0 |  | 0 |  | 0 | 15 | 0 | 0 | 0 | 0 | 0 |  | Vlastní | Indiv | 0 | 0 |  | Práce |  |  |  | POL1_
2 | 13 | Zpětná klapka do potrubí RSKC 125 | ks | 1 |  | 0 |  | 0 |  | 0 | 15 | 0 | 0 | 0 | 0 | 0 |  | Vlastní | Indiv | 0 | 0 |  | Práce |  |  |  | POL1_1
3 | 17 | Potrubí SPIRO 125 mm / 30% tv. vč.spojek | bm | 12 |  | 0 |  | 0 |  | 0 | 15 | 0 | 0 | 0 | 0 | 0 |  | Vlastní | Indiv | 0 | 0 |  | Práce |  |  |  | POL1_1
4 | 11 | Potrubní ventilátor PRIO 160EC POTI V=185m3/h, p=200Pa, 230/50; 0,077kW; 0,659A | ks | 1 |  | 0 |  | 0 |  | 0 | 15 | 0 | 0 | 0 | 0 | 0 |  | Vlastní | Indiv | 0 | 0 |  | Specifikace |  |  |  | POL3_0
5 | 12 | Spojovací manžeta FK 160 | ks | 2 |  | 0 |  | 0 |  | 0 | 15 | 0 | 0 | 0 | 0 | 0 |  | Vlastní | Indiv | 0 | 0 |  | Specifikace |  |  |  | POL3_0
6 | 14 | Škrtící klapka s ručním ovládáním DN 125 | ks | 1 |  | 0 |  | 0 |  | 0 | 15 | 0 | 0 | 0 | 0 | 0 |  | Vlastní | Indiv | 0 | 0 |  | Specifikace |  |  |  | POL3_0
7 | 15 | Talířový ventil kovový DN 125 vč. příslušenství | ks | 4 |  | 0 |  | 0 |  | 0 | 15 | 0 | 0 | 0 | 0 | 0 |  | Vlastní | Indiv | 0 | 0 |  | Specifikace |  |  |  | POL3_0
8 | 16 | Kruhová žaluzie IGC 125 s pletivem | ks | 1 |  | 0 |  | 0 |  | 0 | 15 | 0 | 0 | 0 | 0 | 0 |  | Vlastní | Indiv | 0 | 0 |  | Specifikace |  |  |  | POL3_0
9 | 18 | Pružná hadice Sonodec 25 DN 125 mm | bm | 4 |  | 0 |  | 0 |  | 0 | 15 | 0 | 0 | 0 | 0 | 0 |  | Vlastní | Indiv | 0 | 0 |  | Specifikace |  |  |  | POL3_0
10 | 19 | Montážní, spojovací a těsnící materiál | kpl | 1 |  | 0 |  | 0 |  | 0 | 15 | 0 | 0 | 0 | 0 | 0 |  | Vlastní | Indiv | 0 | 0 |  | Specifikace |  |  |  | POL3_0
Díl: | 10 | VZT 10-Větrání WC + úklid ve 2.NP |  |  |  | 0 |  | 0 |  | 0 |  | 0 |  | 0 |  | 0 |  |  |  |  | 0 | [5 empty] | DIL
11 | 010 | Montáž VZT 10-Větrání WC + úklid ve 2.NP | kpl | 1 |  | 0 |  | 0 |  | 0 | 15 | 0 | 0 | 0 | 0 | 0 |  | Vlastní | Indiv | 0 | 0 |  | Práce |  |  |  | POL1_
12 | 103 | Zpětná klapka do potrubí RSKC 200 | ks | 1 |  | 0 |  | 0 |  | 0 | 15 | 0 | 0 | 0 | 0 | 0 |  | Vlastní | Indiv | 0 | 0 |  | Práce |  |  |  | POL1_1
13 | 107 | Potrubí SPIRO 200 mm / 30% tv. vč.spojek | ks | 1 |  | 0 |  | 0 |  | 0 | 15 | 0 | 0 | 0 | 0 | 0 |  | Vlastní | Indiv | 0 | 0 |  | Práce |  |  |  | POL1_1
14 | 108 | Potrubí SPIRO 160 mm / 30% tv. vč.spojek | ks | 3 |  | 0 |  | 0 |  | 0 | 15 | 0 | 0 | 0 | 0 | 0 |  | Vlastní | Indiv | 0 | 0 |  | Práce |  |  |  | POL1_1
15 | 109 | Potrubí SPIRO 125 mm / 30% tv. vč.spojek | ks | 4 |  | 0 |  | 0 |  | 0 | 15 | 0 | 0 | 0 | 0 | 0 |  | Vlastní | Indiv | 0 | 0 |  | Práce |  |  |  | POL1_1
16 | 101 | Potrubní ventilátor PRIO 160EC POTI V=340m3/h, p=200Pa, 230/50; 0,077kW; 0,659A | ks | 1 |  | 0 |  | 0 |  | 0 | 15 | 0 | 0 | 0 | 0 | 0 |  | Vlastní | Indiv | 0 | 0 |  | Specifikace |  |  |  | POL3_0
17 | 1010 | Pružná hadice Sonodec 25 DN 125 mm | bm | 6 |  | 0 |  | 0 |  | 0 | 15 | 0 | 0 | 0 | 0 | 0 |  | Vlastní | Indiv | 0 | 0 |  | Specifikace |  |  |  | POL3_0
18 | 1011 | Montážní, spojovací a těsnící materiál | kpl | 1 |  | 0 |  | 0 |  | 0 | 15 | 0 | 0 | 0 | 0 | 0 |  | Vlastní | Indiv | 0 | 0 |  | Specifikace |  |  |  | POL3_0
19 | 102 | Spojovací manžeta FK 160 | ks | 2 |  | 0 |  | 0 |  | 0 | 15 | 0 | 0 | 0 | 0 | 0 |  | Vlastní | Indiv | 0 | 0 |  | Specifikace |  |  |  | POL3_0
20 | 104 | Škrtící klapka s ručním ovládáním DN 200 | ks | 1 |  | 0 |  | 0 |  | 0 | 15 | 0 | 0 | 0 | 0 | 0 |  | Vlastní | Indiv | 0 | 0 |  | Specifikace |  |  |  | POL3_0
21 | 105 | Talířový ventil kovový 125 vč. příslušenství | ks | 6 |  | 0 |  | 0 |  | 0 | 15 | 0 | 0 | 0 | 0 | 0 |  | Vlastní | Indiv | 0 | 0 |  | Specifikace |  |  |  | POL3_0
22 | 106 | Kruhová žaluzie IGC 200 s pletivem | ks | 1 |  | 0 |  | 0 |  | 0 | 15 | 0 | 0 | 0 | 0 | 0 |  | Vlastní | Indiv | 0 | 0 |  | Specifikace |  |  |  | POL3_0
Díl: | 100 | Doplňky společné pro všechna zařízení |  |  |  | 0 |  | 0 |  | 0 |  | 0 |  | 0 |  | 0 |  |  |  |  | 0 | [5 empty] | DIL
23 | 1001 | Ocelové konstrukce pro uchycení potrubí na střeše | kpl | 1 |  | 0 |  | 0 |  | 0 | 15 | 0 | 0 | 0 | 0 | 0 |  | Vlastní | Indiv | 0 | 0 |  | Práce |  |  |  | POL1_1
24 | 10010 | Doprava a lešení mobilní do výšky 3m | kpl | 1 |  | 0 |  | 0 |  | 0 | 15 | 0 | 0 | 0 | 0 | 0 |  | Vlastní | Indiv | 0 | 0 |  | Práce |  |  |  | POL1_1
25 | 1003 | Požární ucpávky | bm | 55 |  | 0 |  | 0 |  | 0 | 15 | 0 | 0 | 0 | 0 | 0 |  | Vlastní | Indiv | 0 | 0 |  | Práce |  |  |  | POL1_1
26 | 1006 | Uvedení do provozu, revize, komplexní zkoušky | kpl | 1 |  | 0 |  | 0 |  | 0 | 15 | 0 | 0 | 0 | 0 | 0 |  | Vlastní | Indiv | 0 | 0 |  | Práce |  |  |  | POL1_1
27 | 10011 | Jeřábové práce | kpl | 1 |  | 0 |  | 0 |  | 0 | 15 | 0 | 0 | 0 | 0 | 0 |  | Vlastní | Indiv | 0 | 0 |  | Specifikace |  |  |  | POL3_0
28 | 1002 | Kontrolní vstupy do izolace | kpl | 1 |  | 0 |  | 0 |  | 0 | 15 | 0 | 0 | 0 | 0 | 0 |  | Vlastní | Indiv | 0 | 0 |  | Specifikace |  |  |  | POL3_0
Díl: | 11 | Větrání kuchyně v 2.np |  |  |  | 0 |  | 0 |  | 0 |  | 0 |  | 0 |  | 0 |  |  |  |  | 0 | [5 empty] | DIL
29 | 011 | Montáž Větrání kuchyně v 2.np | kpl | 1 |  | 0 |  | 0 |  | 0 | 15 | 0 | 0 | 0 | 0 | 0 |  | Vlastní | Indiv | 0 | 0 |  | Práce |  |  |  | POL1_
30 | 1110 | Požární klapka PKTM 90-C 1400x500.40 TPM 018/01 se servopohonem BF 230-T | ks | 1 |  | 0 |  | 0 |  | 0 | 15 | 0 | 0 | 0 | 0 | 0 |  | Vlastní | Indiv | 0 | 0 |  | Práce |  |  |  | POL1_1
31 | 1111 | Požární klapka PKTM 90-C 1400x500.40 TPM 018/01 se servopohonem BF 230-T | ks | 1 |  | 0 |  | 0 |  | 0 | 15 | 0 | 0 | 0 | 0 | 0 |  | Vlastní | Indiv | 0 | 0 |  | Práce |  |  |  | POL1_1
32 | 1135 | Krycí mřížka KM-H-200x200 | ks | 1 |  | 0 |  | 0 |  | 0 | 15 | 0 | 0 | 0 | 0 | 0 |  | Vlastní | Indiv | 0 | 0 |  | Práce |  |  |  | POL1_1
33 | 1136 | Krycí mřížka kruhová KM-K-160 | ks | 2 |  | 0 |  | 0 |  | 0 | 15 | 0 | 0 | 0 | 0 | 0 |  | Vlastní | Indiv | 0 | 0 |  | Práce |  |  |  | POL1_1
34 | 1137 | Krycí mřížka kruhová KM-K-125 | ks | 2 |  | 0 |  | 0 |  | 0 | 15 | 0 | 0 | 0 | 0 | 0 |  | Vlastní | Indiv | 0 | 0 |  | Práce |  |  |  | POL1_1
35 | 1138 | Potrubí SPIRO 250 mm / 30% tv. vč.spojek | bm | 15 |  | 0 |  | 0 |  | 0 | 15 | 0 | 0 | 0 | 0 | 0 |  | Vlastní | Indiv | 0 | 0 |  | Práce |  |  |  | POL1_1
36 | 1139 | Potrubí SPIRO 160 mm / 30% tv. vč.spojek | bm | 3 |  | 0 |  | 0 |  | 0 | 15 | 0 | 0 | 0 | 0 | 0 |  | Vlastní | Indiv | 0 | 0 |  | Práce |  |  |  | POL1_1
37 | 1140 | Potrubí SPIRO 125 mm / 30% tv. vč.spojek | bm | 6 |  | 0 |  | 0 |  | 0 | 15 | 0 | 0 | 0 | 0 | 0 |  | Vlastní | Indiv | 0 | 0 |  | Práce |  |  |  | POL1_1
38 | 1142 | Potrubí čtyřhranné sk.I / 40% tv. | m2 | 764 |  | 0 |  | 0 |  | 0 | 15 | 0 | 0 | 0 | 0 | 0 |  | Vlastní | Indiv | 0 | 0 |  | Práce |  |  |  | POL1_1
39 | 111 | Sestavná obousměrná větrací jednotka AeroMaster XP ATYP - výška 17, šířka 28. Vzduchový výkon = 16560/16560m3/h. Sestava ve vnitřním provedení pro přívod a odtah vzduchu nad sebou; přívod: | ks | 1 |  | 0 |  | 0 |  | 0 | 15 | 0 | 0 | 0 | 0 | 0 |  | Vlastní | Indiv | 0 | 0 |  | Specifikace |  |  |  | POL3_0
40 | 1112 | Tlumič hluku kulisový 1600x560x1000 (4x200x560x1000) | ks | 4 |  | 0 |  | 0 |  | 0 | 15 | 0 | 0 | 0 | 0 | 0 |  | Vlastní | Indiv | 0 | 0 |  | Specifikace |  |  |  | POL3_0
41 | 1113 | Vířivý anemostat VDW-Q-Z-H / 600x48, plenum box s napojením DN250 | ks | 22 |  | 0 |  | 0 |  | 0 | 15 | 0 | 0 | 0 | 0 | 0 |  | Vlastní | Indiv | 0 | 0 |  | Specifikace |  |  |  | POL3_0
42 | 1114 | Vyústka do čtyřhranného potrubí NOVA-B-2-1-825x125-R1-H | ks | 1 |  | 0 |  | 0 |  | 0 | 15 | 0 | 0 | 0 | 0 | 0 |  | Vlastní | Indiv | 0 | 0 |  | Specifikace |  |  |  | POL3_0
43 | 1115 | Vyústka do čtyřhranného potrubí NOVA-B-2-1-525x325-R1-H | ks | 3 |  | 0 |  | 0 |  | 0 | 15 | 0 | 0 | 0 | 0 | 0 |  | Vlastní | Indiv | 0 | 0 |  | Specifikace |  |  |  | POL3_0
44 | 1116 | Vyústka do čtyřhranného potrubí NOVA-B-1-1-625x225-R1-H | ks | 1 |  | 0 |  | 0 |  | 0 | 15 | 0 | 0 | 0 | 0 | 0 |  | Vlastní | Indiv | 0 | 0 |  | Specifikace |  |  |  | POL3_0
45 | 1117 | Vyústka do čtyřhranného potrubí NOVA-B-1-1-525x225-R1-H | ks | 2 |  | 0 |  | 0 |  | 0 | 15 | 0 | 0 | 0 | 0 | 0 |  | Vlastní | Indiv | 0 | 0 |  | Specifikace |  |  |  | POL3_0
46 | 1118 | Vyústka do čtyřhranného potrubí NOVA-B-1-1-425x225-R1-H | ks | 1 |  | 0 |  | 0 |  | 0 | 15 | 0 | 0 | 0 | 0 | 0 |  | Vlastní | Indiv | 0 | 0 |  | Specifikace |  |  |  | POL3_0
47 | 1119 | Lamelová požární klapka FDML 300x300-.40 - TPM 130/17, servo BFL 230-T | ks | 1 |  | 0 |  | 0 |  | 0 | 15 | 0 | 0 | 0 | 0 | 0 |  | Vlastní | Indiv | 0 | 0 |  | Specifikace |  |  |  | POL3_0
48 | 112 | Kuchyňská digestoř nerezová odsávací, dvouřadá, závěsná 6,4x2,4m (rozměrový ATYP). Nerezový kuchyňský zákryt typu STANDARD, s 16 ks kazetových tukových filtrů 400x400 mm s vícevrstevného | ks | 1 |  | 0 |  | 0 |  | 0 | 15 | 0 | 0 | 0 | 0 | 0 |  | Vlastní | Indiv | 0 | 0 |  | Specifikace |  |  |  | POL3_0
49 | 1120 | Lamelová požární klapka FDML 300x300-.40 - TPM 130/17, servo BFL 230-T | ks | 1 |  | 0 |  | 0 |  | 0 | 15 | 0 | 0 | 0 | 0 | 0 |  | Vlastní | Indiv | 0 | 0 |  | Specifikace |  |  |  | POL3_0
50 | 1121 | Lamelová požární klapka FDML 300x300-.40 - TPM 130/17, servo BFL 230-T | ks | 1 |  | 0 |  | 0 |  | 0 | 15 | 0 | 0 | 0 | 0 | 0 |  | Vlastní | Indiv | 0 | 0 |  | Specifikace |  |  |  | POL3_0
51 | 1122 | Regulační klapka RK 1400x500 - ruční | ks | 1 |  | 0 |  | 0 |  | 0 | 15 | 0 | 0 | 0 | 0 | 0 |  | Vlastní | Indiv | 0 | 0 |  | Specifikace |  |  |  | POL3_0
52 | 1123 | Regulační klapka RK 630x400 - ruční | ks | 1 |  | 0 |  | 0 |  | 0 | 15 | 0 | 0 | 0 | 0 | 0 |  | Vlastní | Indiv | 0 | 0 |  | Specifikace |  |  |  | POL3_0
53 | 1124 | Regulační klapka RK 630x200 - ruční | ks | 1 |  | 0 |  | 0 |  | 0 | 15 | 0 | 0 | 0 | 0 | 0 |  | Vlastní | Indiv | 0 | 0 |  | Specifikace |  |  |  | POL3_0
54 | 1125 | Regulační klapka RK 500x400 - ruční | ks | 2 |  | 0 |  | 0 |  | 0 | 15 | 0 | 0 | 0 | 0 | 0 |  | Vlastní | Indiv | 0 | 0 |  | Specifikace |  |  |  | POL3_0
55 | 1126 | Regulační klapka RK 500x200 - ruční | ks | 1 |  | 0 |  | 0 |  | 0 | 15 | 0 | 0 | 0 | 0 | 0 |  | Vlastní | Indiv | 0 | 0 |  | Specifikace |  |  |  | POL3_0
56 | 1127 | Regulační klapka RK 400x355 - ruční | ks | 1 |  | 0 |  | 0 |  | 0 | 15 | 0 | 0 | 0 | 0 | 0 |  | Vlastní | Indiv | 0 | 0 |  | Specifikace |  |  |  | POL3_0
57 | 1128 | Regulační klapka RK 400x200 - ruční | ks | 2 |  | 0 |  | 0 |  | 0 | 15 | 0 | 0 | 0 | 0 | 0 |  | Vlastní | Indiv | 0 | 0 |  | Specifikace |  |  |  | POL3_0
58 | 1129 | Regulační klapka RK 355x250 - ruční | ks | 1 |  | 0 |  | 0 |  | 0 | 15 | 0 | 0 | 0 | 0 | 0 |  | Vlastní | Indiv | 0 | 0 |  | Specifikace |  |  |  | POL3_0
59 | 113 | Kuchyňská digestoř nerezová odsávací, dvouřadá, závěsná 2,8x1,5m (rozměrový ATYP). Nerezový kuchyňský zákryt typu STANDARD, s 4 ks kazetových tukových filtrů 400x400 mm s vícevrstevného | ks | 1 |  | 0 |  | 0 |  | 0 | 15 | 0 | 0 | 0 | 0 | 0 |  | Vlastní | Indiv | 0 | 0 |  | Specifikace |  |  |  | POL3_0
60 | 1130 | Regulační klapka RK 250x250 - ruční | ks | 2 |  | 0 |  | 0 |  | 0 | 15 | 0 | 0 | 0 | 0 | 0 |  | Vlastní | Indiv | 0 | 0 |  | Specifikace |  |  |  | POL3_0
61 | 1131 | Regulační klapka RK 200x200 - ruční | ks | 1 |  | 0 |  | 0 |  | 0 | 15 | 0 | 0 | 0 | 0 | 0 |  | Vlastní | Indiv | 0 | 0 |  | Specifikace |  |  |  | POL3_0
62 | 1132 | Regulační klapka kruhová RK 250 - ruční | ks | 10 |  | 0 |  | 0 |  | 0 | 15 | 0 | 0 | 0 | 0 | 0 |  | Vlastní | Indiv | 0 | 0 |  | Specifikace |  |  |  | POL3_0
63 | 1133 | Regulační klapka kruhová RK 160 - ruční | ks | 2 |  | 0 |  | 0 |  | 0 | 15 | 0 | 0 | 0 | 0 | 0 |  | Vlastní | Indiv | 0 | 0 |  | Specifikace |  |  |  | POL3_0
64 | 1134 | Regulační klapka kruhová RK 125 - ruční | ks | 2 |  | 0 |  | 0 |  | 0 | 15 | 0 | 0 | 0 | 0 | 0 |  | Vlastní | Indiv | 0 | 0 |  | Specifikace |  |  |  | POL3_0
65 | 114 | Kuchyňská digestoř nerezová odsávací, dvouřadá, závěsná 2,4x1,5m (rozměrový ATYP). Nerezový kuchyňský zákryt typu STANDARD, s 4 ks kazetových tukových filtrů 400x400 mm s vícevrstevného | ks | 1 |  | 0 |  | 0 |  | 0 | 15 | 0 | 0 | 0 | 0 | 0 |  | Vlastní | Indiv | 0 | 0 |  | Specifikace |  |  |  | POL3_0
66 | 1141 | Pružná hadice Sonodec 25 DN 250 mm | bm | 30 |  | 0 |  | 0 |  | 0 | 15 | 0 | 0 | 0 | 0 | 0 |  | Vlastní | Indiv | 0 | 0 |  | Specifikace |  |  |  | POL3_0
67 | 1143 | Tepelná izolace tl.40mm s Al.polepem | m2 | 460 |  | 0 |  | 0 |  | 0 | 15 | 0 | 0 | 0 | 0 | 0 |  | Vlastní | Indiv | 0 | 0 |  | Specifikace |  |  |  | POL3_0
68 | 1144 | Montážní, spojovací a těsnící materiál | kpl | 1 |  | 0 |  | 0 |  | 0 | 15 | 0 | 0 | 0 | 0 | 0 |  | Vlastní | Indiv | 0 | 0 |  | Specifikace |  |  |  | POL3_0
69 | 115 | Kuchyňská digestoř nerezová odsávací, dvouřadá, závěsná 2,1x1,4m (rozměrový ATYP). Nerezový kuchyňský zákryt typu STANDARD, s 4 ks kazetových tukových filtrů 400x400 mm s vícevrstevného | ks | 1 |  | 0 |  | 0 |  | 0 | 15 | 0 | 0 | 0 | 0 | 0 |  | Vlastní | Indiv | 0 | 0 |  | Specifikace |  |  |  | POL3_0
70 | 1150 | Venkovní kondenzační jednotka PUHZ-ZRP250YKA.Vzduchem chlazená venkovní kondenzační jednotka s chladivem R410a pro přímý výparník VZT jednotky (propojeno Cu potrubím do 30m); 1 hermetický scroll | ks | 1 |  | 0 |  | 0 |  | 0 | 15 | 0 | 0 | 0 | 0 | 0 |  | Vlastní | Indiv | 0 | 0 |  | Specifikace |  |  |  | POL3_0
71 | 11513 | Venkovní kondenzační jednotka PUHZ-ZRP250YKA. Vzduchem chlazená venkovní kondenzační jednotka s chladivem R410a pro přímý výparník VZT jednotky (propojeno Cu potrubím do 30m); 1 hermetický scroll | ks | 3 |  | 0 |  | 0 |  | 0 | 15 | 0 | 0 | 0 | 0 | 0 |  | Vlastní | Indiv | 0 | 0 |  | Specifikace |  |  |  | POL3_0
72 | 116 | Protidešťová žaluzie PZ 1500x1250 - S se sítem | ks | 1 |  | 0 |  | 0 |  | 0 | 15 | 0 | 0 | 0 | 0 | 0 |  | Vlastní | Indiv | 0 | 0 |  | Specifikace |  |  |  | POL3_0
73 | 117 | Protidešťová žaluzie PZ 1400x1000 - S se sítem | ks | 1 |  | 0 |  | 0 |  | 0 | 15 | 0 | 0 | 0 | 0 | 0 |  | Vlastní | Indiv | 0 | 0 |  | Specifikace |  |  |  | POL3_0
74 | 118 | Tlumič hluku kulisový 1000x900x1000 (5x100x900x1000) | ks | 2 |  | 0 |  | 0 |  | 0 | 15 | 0 | 0 | 0 | 0 | 0 |  | Vlastní | Indiv | 0 | 0 |  | Specifikace |  |  |  | POL3_0
75 | 119 | Tlumič hluku kulisový 1250x800x1000 (6x100x800x1000) | ks | 2 |  | 0 |  | 0 |  | 0 | 15 | 0 | 0 | 0 | 0 | 0 |  | Vlastní | Indiv | 0 | 0 |  | Specifikace |  |  |  | POL3_0
76 | Pol__125 | Cu potrubí 12+22mm izolované parotěsnou izolací (venku ošetřena nátěrem do venkovního prostředí (ihned po montáži izolace) AF/Armaflex + propojovací Elektro. Kabel, konzoly pro pověšení na stěnu | kpl | 1 |  | 0 |  | 0 |  | 0 | 15 | 0 | 0 | 0 | 0 | 0 |  | Vlastní | Indiv | 0 | 0 |  | Specifikace |  |  |  | POL3_0
77 | Pol__127 | Cu potrubí 12+22mm izolované parotěsnou izolací (venku ošetřena nátěrem do venkovního prostředí (ihned po montáži izolace) AF/Armaflex + propojovací Elektro. Kabel, konzoly pro pověšení na stěnu | kpl | 3 |  | 0 |  | 0 |  | 0 | 15 | 0 | 0 | 0 | 0 | 0 |  | Vlastní | Indiv | 0 | 0 |  | Specifikace |  |  |  | POL3_0
Díl: | 12 | Větrání WC kuchyně v 2.NP |  |  |  | 0 |  | 0 |  | 0 |  | 0 |  | 0 |  | 0 |  |  |  |  | 0 | [5 empty] | DIL
78 | 012 | Montáž Větrání WC kuchyně v 2.NP | kpl | 1 |  | 0 |  | 0 |  | 0 | 15 | 0 | 0 | 0 | 0 | 0 |  | Vlastní | Indiv | 0 | 0 |  | Práce |  |  |  | POL1_
79 | 123 | Zpětná klapka do potrubí RSKC 160 | ks | 1 |  | 0 |  | 0 |  | 0 | 15 | 0 | 0 | 0 | 0 | 0 |  | Vlastní | Indiv | 0 | 0 |  | Práce |  |  |  | POL1_1
80 | 126 | Potrubí SPIRO 160 mm / 30% tv. vč.spojek | bm | 6 |  | 0 |  | 0 |  | 0 | 15 | 0 | 0 | 0 | 0 | 0 |  | Vlastní | Indiv | 0 | 0 |  | Práce |  |  |  | POL1_1
81 | 127 | Potrubí SPIRO 125 mm / 30% tv. vč.spojek | bm | 4 |  | 0 |  | 0 |  | 0 | 15 | 0 | 0 | 0 | 0 | 0 |  | Vlastní | Indiv | 0 | 0 |  | Práce |  |  |  | POL1_1
82 | 121 | Potrubní ventilátor PRIO 160EC POTI V=210m3/h, p=200Pa, 230/50; 0,077kW; 0,659A | ks | 1 |  | 0 |  | 0 |  | 0 | 15 | 0 | 0 | 0 | 0 | 0 |  | Vlastní | Indiv | 0 | 0 |  | Specifikace |  |  |  | POL3_0
83 | 1210 | Montážní, spojovací a těsnící materiál | kpl | 1 |  | 0 |  | 0 |  | 0 | 15 | 0 | 0 | 0 | 0 | 0 |  | Vlastní | Indiv | 0 | 0 |  | Specifikace |  |  |  | POL3_0
84 | 122 | Spojovací manžeta FK 160 | ks | 2 |  | 0 |  | 0 |  | 0 | 15 | 0 | 0 | 0 | 0 | 0 |  | Vlastní | Indiv | 0 | 0 |  | Specifikace |  |  |  | POL3_0
85 | 124 | Škrtící klapka s ručním ovládáním DN 160 | ks | 1 |  | 0 |  | 0 |  | 0 | 15 | 0 | 0 | 0 | 0 | 0 |  | Vlastní | Indiv | 0 | 0 |  | Specifikace |  |  |  | POL3_0
86 | 125 | Talířový ventil kovový 125 vč. příslušenství | ks | 5 |  | 0 |  | 0 |  | 0 | 15 | 0 | 0 | 0 | 0 | 0 |  | Vlastní | Indiv | 0 | 0 |  | Specifikace |  |  |  | POL3_0
87 | 128 | Pružná hadice Sonodec 25 DN 125 mm | bm | 5 |  | 0 |  | 0 |  | 0 | 15 | 0 | 0 | 0 | 0 | 0 |  | Vlastní | Indiv | 0 | 0 |  | Specifikace |  |  |  | POL3_0
88 | 129 | Tepelná izolace ORSIL 80 mm s oplechováním pozink.plechem, venkovní | m2 | 2 |  | 0 |  | 0 |  | 0 | 15 | 0 | 0 | 0 | 0 | 0 |  | Vlastní | Indiv | 0 | 0 |  | Specifikace |  |  |  | POL3_0
Díl: | 2 | VZT 02-Větrání šatny a WC v 1.NP |  |  |  | 0 |  | 0 |  | 0 |  | 0 |  | 0 |  | 0 |  |  |  |  | 0 | [5 empty] | DIL
89 | 02 | Montáž VZT 02-Větrání šatny a WC v 1.NP | kpl | 1 |  | 0 |  | 0 |  | 0 | 15 | 0 | 0 | 0 | 0 | 0 |  | Vlastní | Indiv | 0 | 0 |  | Práce |  |  |  | POL1_
90 | 23 | Zpětná klapka do potrubí RSKC 160 | ks | 1 |  | 0 |  | 0 |  | 0 | 15 | 0 | 0 | 0 | 0 | 0 |  | Vlastní | Indiv | 0 | 0 |  | Práce |  |  |  | POL1_1
91 | 27 | Potrubí SPIRO 125 mm / 30% tv. vč.spojek | bm | 2 |  | 0 |  | 0 |  | 0 | 15 | 0 | 0 | 0 | 0 | 0 |  | Vlastní | Indiv | 0 | 0 |  | Práce |  |  |  | POL1_1
92 | 28 | Potrubí SPIRO 160 mm / 30% tv. vč.spojek | bm | 4 |  | 0 |  | 0 |  | 0 | 15 | 0 | 0 | 0 | 0 | 0 |  | Vlastní | Indiv | 0 | 0 |  | Práce |  |  |  | POL1_1
93 | 21 | Potrubní ventilátor PRIO 160EC POTI V=230m3/h, p=200Pa, 230/50; 0,077kW; 0,659A | ks | 1 |  | 0 |  | 0 |  | 0 | 15 | 0 | 0 | 0 | 0 | 0 |  | Vlastní | Indiv | 0 | 0 |  | Specifikace |  |  |  | POL3_0
94 | 210 | Montážní, spojovací a těsnící materiál | kpl | 1 |  | 0 |  | 0 |  | 0 | 15 | 0 | 0 | 0 | 0 | 0 |  | Vlastní | Indiv | 0 | 0 |  | Specifikace |  |  |  | POL3_0
95 | 22 | Spojovací manžeta FK 160 | ks | 2 |  | 0 |  | 0 |  | 0 | 15 | 0 | 0 | 0 | 0 | 0 |  | Vlastní | Indiv | 0 | 0 |  | Specifikace |  |  |  | POL3_0
96 | 24 | Škrtící klapka s ručním ovládáním DN 160 | ks | 1 |  | 0 |  | 0 |  | 0 | 15 | 0 | 0 | 0 | 0 | 0 |  | Vlastní | Indiv | 0 | 0 |  | Specifikace |  |  |  | POL3_0
97 | 25 | Talířový ventil kovový DN 125 vč. příslušenství | ks | 3 |  | 0 |  | 0 |  | 0 | 15 | 0 | 0 | 0 | 0 | 0 |  | Vlastní | Indiv | 0 | 0 |  | Specifikace |  |  |  | POL3_0
98 | 26 | Kruhová žaluzie IGC 160 s pletivem | ks | 1 |  | 0 |  | 0 |  | 0 | 15 | 0 | 0 | 0 | 0 | 0 |  | Vlastní | Indiv | 0 | 0 |  | Specifikace |  |  |  | POL3_0
99 | 29 | Pružná hadice Sonodec 25 DN 125 mm | bm | 3 |  | 0 |  | 0 |  | 0 | 15 | 0 | 0 | 0 | 0 | 0 |  | Vlastní | Indiv | 0 | 0 |  | Specifikace |  |  |  | POL3_0
Díl: | 20 | Chlazení školící místnosti v 1.NP |  |  |  | 0 |  | 0 |  | 0 |  | 0 |  | 0 |  | 0 |  |  |  |  | 0 | [5 empty] | DIL
100 | 020 | Montáž Chlazení školící místnosti v 1.NP | kpl | 1 |  | 0 |  | 0 |  | 0 | 15 | 0 | 0 | 0 | 0 | 0 |  | Vlastní | Indiv | 0 | 0 |  | Práce |  |  |  | POL1_
101 | 201 | Split systém inverter s funkcí tepelného čerpadla SLZ-KA35VAL + SUZ-KA35VA. Split systém s vnitřní kazetovou jednotkou, venkovní jednotkou (propojeno Cu potrubím) a IR dálkovým ovladačem; parametry | kpl | 1 |  | 0 |  | 0 |  | 0 | 15 | 0 | 0 | 0 | 0 | 0 |  | Vlastní | Indiv | 0 | 0 |  | Specifikace |  |  |  | POL3_0
102 | 201B | Cu potrubí 6+10mm izolované parotěsnou izolací (venku ošetřena nátěrem do venkovního prostředí (ihned po montáži izolace) AF/Armaflex + propojovací Elektro. Kabel, konzoly pro pověšení na stěnu | bm | 15 |  | 0 |  | 0 |  | 0 | 15 | 0 | 0 | 0 | 0 | 0 |  | Vlastní | Indiv | 0 | 0 |  | Specifikace |  |  |  | POL3_0
103 | 202 | Split systém inverter s funkcí tepelného čerpadla SLZ-KA35VAL + SUZ-KA35VA. Split systém s vnitřní kazetovou jednotkou, venkovní jednotkou (propojeno Cu potrubím) a IR dálkovým ovladačem; parametry | kpl | 1 |  | 0 |  | 0 |  | 0 | 15 | 0 | 0 | 0 | 0 | 0 |  | Vlastní | Indiv | 0 | 0 |  | Specifikace |  |  |  | POL3_0
104 | 202B | Cu potrubí 6+10mm izolované parotěsnou izolací (venku ošetřena nátěrem do venkovního prostředí (ihned po montáži izolace) AF/Armaflex + propojovací Elektro. Kabel, konzoly pro pověšení na stěnu | bm | 15 |  | 0 |  | 0 |  | 0 | 15 | 0 | 0 | 0 | 0 | 0 |  | Vlastní | Indiv | 0 | 0 |  | Specifikace |  |  |  | POL3_0
Díl: | 21 | Chlazení admin.kuchyně v 2.NP |  |  |  | 0 |  | 0 |  | 0 |  | 0 |  | 0 |  | 0 |  |  |  |  | 0 | [5 empty] | DIL
105 | 021 | Montáž Chlazení admin.kuchyně v 2.NP | kpl | 1 |  | 0 |  | 0 |  | 0 | 15 | 0 | 0 | 0 | 0 | 0 |  | Vlastní | Indiv | 0 | 0 |  | Práce |  |  |  | POL1_
106 | 211 | Split systém inverter s funkcí tepelného čerpadla SLZ-KA25VAL + SUZ-KA25VA. Split systém s vnitřní kazetovou jednotkou, venkovní jednotkou (propojeno Cu potrubím) a IR dálkovým ovladačem; parametry | kpl | 1 |  | 0 |  | 0 |  | 0 | 15 | 0 | 0 | 0 | 0 | 0 |  | Vlastní | Indiv | 0 | 0 |  | Specifikace |  |  |  | POL3_0
107 | 211B | Cu potrubí 6+10mm izolované parotěsnou izolací (venku ošetřena nátěrem do venkovního prostředí (ihned po montáži izolace) AF/Armaflex + propojovací Elektro. Kabel, převýšení do 10m, konzoly pro | bm | 20 |  | 0 |  | 0 |  | 0 | 15 | 0 | 0 | 0 | 0 | 0 |  | Vlastní | Indiv | 0 | 0 |  | Specifikace |  |  |  | POL3_0
Díl: | 22 | Chlazení admin.skladu v 2.NP |  |  |  | 0 |  | 0 |  | 0 |  | 0 |  | 0 |  | 0 |  |  |  |  | 0 | [5 empty] | DIL
108 | 022 | Montáž Chlazení admin.skladu v 2.NP | kpl | 1 |  | 0 |  | 0 |  | 0 | 15 | 0 | 0 | 0 | 0 | 0 |  | Vlastní | Indiv | 0 | 0 |  | Práce |  |  |  | POL1_
109 | 221 | Split systém inverter s funkcí tepelného čerpadla SLZ-KA35VAL + SUZ-KA35VA. Split systém s vnitřní kazetovou jednotkou, venkovní jednotkou (propojeno Cu potrubím) a IR dálkovým ovladačem; parametry | kpl | 1 |  | 0 |  | 0 |  | 0 | 15 | 0 | 0 | 0 | 0 | 0 |  | Vlastní | Indiv | 0 | 0 |  | Specifikace |  |  |  | POL3_0
110 | 221B | Cu potrubí 6+10mm izolované parotěsnou izolací (venku ošetřena nátěrem do venkovního prostředí (ihned po montáži izolace) AF/Armaflex + propojovací Elektro. Kabel, převýšení do 10m, konzoly pro | bm | 15 |  | 0 |  | 0 |  | 0 | 15 | 0 | 0 | 0 | 0 | 0 |  | Vlastní | Indiv | 0 | 0 |  | Specifikace |  |  |  | POL3_0
Díl: | 23 | Chlazení kanc. kuchyně v 2.NP |  |  |  | 0 |  | 0 |  | 0 |  | 0 |  | 0 |  | 0 |  |  |  |  | 0 | [5 empty] | DIL
111 | 023 | Montáž Chlazení kanc. kuchyně v 2.NP | kpl | 1 |  | 0 |  | 0 |  | 0 | 15 | 0 | 0 | 0 | 0 | 0 |  | Vlastní | Indiv | 0 | 0 |  | Práce |  |  |  | POL1_
112 | 231 | Split systém inverter s funkcí tepelného čerpadla SLZ-KA25VAL + SUZ-KA25VA. Split systém s vnitřní kazetovou jednotkou, venkovní jednotkou (propojeno Cu potrubím) a IR dálkovým ovladačem; parametry | kpl | 1 |  | 0 |  | 0 |  | 0 | 15 | 0 | 0 | 0 | 0 | 0 |  | Vlastní | Indiv | 0 | 0 |  | Specifikace |  |  |  | POL3_0
113 | 231B | Cu potrubí 6+10mm izolované parotěsnou izolací (venku ošetřena nátěrem do venkovního prostředí (ihned po montáži izolace) AF/Armaflex + propojovací Elektro. Kabel, převýšení do 10m, konzoly pro | bm | 20 |  | 0 |  | 0 |  | 0 | 15 | 0 | 0 | 0 | 0 | 0 |  | Vlastní | Indiv | 0 | 0 |  | Specifikace |  |  |  | POL3_0
Díl: | 24 | Chlazení denní místnosti v 2.NP |  |  |  | 0 |  | 0 |  | 0 |  | 0 |  | 0 |  | 0 |  |  |  |  | 0 | [5 empty] | DIL
114 | 024 | Montáž Chlazení denní místnosti v 2.NP | kpl | 1 |  | 0 |  | 0 |  | 0 | 15 | 0 | 0 | 0 | 0 | 0 |  | Vlastní | Indiv | 0 | 0 |  | Práce |  |  |  | POL1_
115 | 241 | Split systém inverter s funkcí tepelného čerpadla SLZ-KA25VAL + SUZ-KA25VA. Split systém s vnitřní kazetovou jednotkou, venkovní jednotkou (propojeno Cu potrubím) a IR dálkovým ovladačem; parametry | kpl | 1 |  | 0 |  | 0 |  | 0 | 15 | 0 | 0 | 0 | 0 | 0 |  | Vlastní | Indiv | 0 | 0 |  | Specifikace |  |  |  | POL3_0
116 | 241B | Cu potrubí 6+10mm izolované parotěsnou izolací (venku ošetřena nátěrem do venkovního prostředí (ihned po montáži izolace) AF/Armaflex + propojovací Elektro. Kabel, převýšení do 10m, konzoly pro | bm | 20 |  | 0 |  | 0 |  | 0 | 15 | 0 | 0 | 0 | 0 | 0 |  | Vlastní | Indiv | 0 | 0 |  | Specifikace |  |  |  | POL3_0
Díl: | 3 | VZT 03-Větrání skladu I v 1.NP |  |  |  | 0 |  | 0 |  | 0 |  | 0 |  | 0 |  | 0 |  |  |  |  | 0 | [5 empty] | DIL
117 | 03 | Montáž VZT 03-Větrání skladu I v 1.NP | kpl | 1 |  | 0 |  | 0 |  | 0 | 15 | 0 | 0 | 0 | 0 | 0 |  | Vlastní | Indiv | 0 | 0 |  | Práce |  |  |  | POL1_
118 | 33 | Zpětná klapka do potrubí RSKC 250 | ks | 1 |  | 0 |  | 0 |  | 0 | 15 | 0 | 0 | 0 | 0 | 0 |  | Vlastní | Indiv | 0 | 0 |  | Práce |  |  |  | POL1_1
119 | 35 | Krycí mřížka SG 250 | ks | 1 |  | 0 |  | 0 |  | 0 | 15 | 0 | 0 | 0 | 0 | 0 |  | Vlastní | Indiv | 0 | 0 |  | Práce |  |  |  | POL1_1
120 | 37 | Potrubí SPIRO 250 mm / 10% tv. vč.spojek | bm | 13 |  | 0 |  | 0 |  | 0 | 15 | 0 | 0 | 0 | 0 | 0 |  | Vlastní | Indiv | 0 | 0 |  | Práce |  |  |  | POL1_1
121 | 31 | Potrubní ventilátor PRIO 200EC POTI V=780m3/h, p=200Pa, 230/50; 0,117kW; 0,921A | ks | 1 |  | 0 |  | 0 |  | 0 | 15 | 0 | 0 | 0 | 0 | 0 |  | Vlastní | Indiv | 0 | 0 |  | Specifikace |  |  |  | POL3_0
122 | 32 | Spojovací manžeta FK 200 | ks | 2 |  | 0 |  | 0 |  | 0 | 15 | 0 | 0 | 0 | 0 | 0 |  | Vlastní | Indiv | 0 | 0 |  | Specifikace |  |  |  | POL3_0
123 | 34 | Škrtící klapka s ručním ovládáním DN 250 | ks | 1 |  | 0 |  | 0 |  | 0 | 15 | 0 | 0 | 0 | 0 | 0 |  | Vlastní | Indiv | 0 | 0 |  | Specifikace |  |  |  | POL3_0
124 | 36 | Kruhová žaluzie IGC 250 s pletivem | ks | 1 |  | 0 |  | 0 |  | 0 | 15 | 0 | 0 | 0 | 0 | 0 |  | Vlastní | Indiv | 0 | 0 |  | Specifikace |  |  |  | POL3_0
125 | 38 | Montážní, spojovací a těsnící materiál | kpl | 1 |  | 0 |  | 0 |  | 0 | 15 | 0 | 0 | 0 | 0 | 0 |  | Vlastní | Indiv | 0 | 0 |  | Specifikace |  |  |  | POL3_0
Díl: | 30 | Větrání kanceláří v 3.NP |  |  |  | 0 |  | 0 |  | 0 |  | 0 |  | 0 |  | 0 |  |  |  |  | 0 | [5 empty] | DIL
126 | 030 | Montáž Větrání kanceláří v 3.NP | kpl | 1 |  | 0 |  | 0 |  | 0 | 15 | 0 | 0 | 0 | 0 | 0 |  | Vlastní | Indiv | 0 | 0 |  | Práce |  |  |  | POL1_
127 | 3010 | Krycí mřížka hranatá KM-H-400x200 | ks | 1 |  | 0 |  | 0 |  | 0 | 15 | 0 | 0 | 0 | 0 | 0 |  | Vlastní | Indiv | 0 | 0 |  | Práce |  |  |  | POL1_1
128 | 3011 | Potrubí SPIRO 160 mm / 30% tv. vč.spojek | bm | 9 |  | 0 |  | 0 |  | 0 | 15 | 0 | 0 | 0 | 0 | 0 |  | Vlastní | Indiv | 0 | 0 |  | Práce |  |  |  | POL1_1
129 | 3012 | Potrubí čtyřhranné sk.I / 40% tv. | m2 | 101 |  | 0 |  | 0 |  | 0 | 15 | 0 | 0 | 0 | 0 | 0 |  | Vlastní | Indiv | 0 | 0 |  | Práce |  |  |  | POL1_1
130 | 301 | Kompaktní VZT jednotka s deskovým protiproudým rekuperátorem a teplovodním ohřevem VERSO-CF-1300-F-WDH-R1-M5/M5-C5.1-X. Vzduchový výkon = 1040/940m3/h. Kompaktní jednotka pro | ks | 1 |  | 0 |  | 0 |  | 0 | 15 | 0 | 0 | 0 | 0 | 0 |  | Vlastní | Indiv | 0 | 0 |  | Specifikace |  |  |  | POL3_0
131 | 3013 | Tepelná izolace ORSIL 80 mm s oplechováním pozink.plechem, venkovní | m2 | 16 |  | 0 |  | 0 |  | 0 | 15 | 0 | 0 | 0 | 0 | 0 |  | Vlastní | Indiv | 0 | 0 |  | Specifikace |  |  |  | POL3_0
132 | 3014 | Tepelná izolace tl.40mm s Al.polepem | m2 | 4 |  | 0 |  | 0 |  | 0 | 15 | 0 | 0 | 0 | 0 | 0 |  | Vlastní | Indiv | 0 | 0 |  | Specifikace |  |  |  | POL3_0
133 | 3015 | Montážní, spojovací a těsnící materiál | kpl | 1 |  | 0 |  | 0 |  | 0 | 15 | 0 | 0 | 0 | 0 | 0 |  | Vlastní | Indiv | 0 | 0 |  | Specifikace |  |  |  | POL3_0
134 | 302 | Pryžová podložka rýhovaná pro osazení jednotky na ocelovou konstrukci | sada | 1 |  | 0 |  | 0 |  | 0 | 15 | 0 | 0 | 0 | 0 | 0 |  | Vlastní | Indiv | 0 | 0 |  | Specifikace |  |  |  | POL3_0
135 | 303 | Výfukový díl 560x250 se sítem | ks | 1 |  | 0 |  | 0 |  | 0 | 15 | 0 | 0 | 0 | 0 | 0 |  | Vlastní | Indiv | 0 | 0 |  | Specifikace |  |  |  | POL3_0
136 | 304 | Výfukový díl 400x200 se sítem | ks | 1 |  | 0 |  | 0 |  | 0 | 15 | 0 | 0 | 0 | 0 | 0 |  | Vlastní | Indiv | 0 | 0 |  | Specifikace |  |  |  | POL3_0
137 | 305 | Tlumič hluku LDR 40-20 | ks | 8 |  | 0 |  | 0 |  | 0 | 15 | 0 | 0 | 0 | 0 | 0 |  | Vlastní | Indiv | 0 | 0 |  | Specifikace |  |  |  | POL3_0
138 | 306 | Vyústka do čtyřhranného potrubí NOVA-B-2-1-525x225-R1-H | ks | 1 |  | 0 |  | 0 |  | 0 | 15 | 0 | 0 | 0 | 0 | 0 |  | Vlastní | Indiv | 0 | 0 |  | Specifikace |  |  |  | POL3_0
139 | 307 | Vyústka do čtyřhranného potrubí NOVA-B-2-1-425x125-R1-H | ks | 1 |  | 0 |  | 0 |  | 0 | 15 | 0 | 0 | 0 | 0 | 0 |  | Vlastní | Indiv | 0 | 0 |  | Specifikace |  |  |  | POL3_0
140 | 308 | Vyústka do čtyřhranného potrubí NOVA-B-2-1-325x125-R1-H | ks | 4 |  | 0 |  | 0 |  | 0 | 15 | 0 | 0 | 0 | 0 | 0 |  | Vlastní | Indiv | 0 | 0 |  | Specifikace |  |  |  | POL3_0
141 | 309 | Talířový ventil kovový 160 vč. příslušenství | ks | 2 |  | 0 |  | 0 |  | 0 | 15 | 0 | 0 | 0 | 0 | 0 |  | Vlastní | Indiv | 0 | 0 |  | Specifikace |  |  |  | POL3_0
Díl: | 31 | Větrání WC v 3.NP |  |  |  | 0 |  | 0 |  | 0 |  | 0 |  | 0 |  | 0 |  |  |  |  | 0 | [5 empty] | DIL
142 | 031 | Montáž Větrání WC v 3.NP | kpl | 1 |  | 0 |  | 0 |  | 0 | 15 | 0 | 0 | 0 | 0 | 0 |  | Vlastní | Indiv | 0 | 0 |  | Práce |  |  |  | POL1_
143 | 313 | Zpětná klapka do potrubí RSKC 160 | ks | 1 |  | 0 |  | 0 |  | 0 | 15 | 0 | 0 | 0 | 0 | 0 |  | Vlastní | Indiv | 0 | 0 |  | Práce |  |  |  | POL1_1
144 | 317 | Potrubí SPIRO 160 mm / 30% tv. vč.spojek | bm | 4 |  | 0 |  | 0 |  | 0 | 15 | 0 | 0 | 0 | 0 | 0 |  | Vlastní | Indiv | 0 | 0 |  | Práce |  |  |  | POL1_1
145 | 318 | Potrubí SPIRO 125 mm / 30% tv. vč.spojek | bm | 7 |  | 0 |  | 0 |  | 0 | 15 | 0 | 0 | 0 | 0 | 0 |  | Vlastní | Indiv | 0 | 0 |  | Práce |  |  |  | POL1_1
146 | 311 | Potrubní ventilátor PRIO 160EC POTI V=240m3/h, p=200Pa, 230/50; 0,077kW; 0,659A | ks | 1 |  | 0 |  | 0 |  | 0 | 15 | 0 | 0 | 0 | 0 | 0 |  | Vlastní | Indiv | 0 | 0 |  | Specifikace |  |  |  | POL3_0
147 | 3110 | Montážní, spojovací a těsnící materiál | kpl | 1 |  | 0 |  | 0 |  | 0 | 15 | 0 | 0 | 0 | 0 | 0 |  | Vlastní | Indiv | 0 | 0 |  | Specifikace |  |  |  | POL3_0
148 | 312 | Spojovací manžeta FK 160 | ks | 1 |  | 0 |  | 0 |  | 0 | 15 | 0 | 0 | 0 | 0 | 0 |  | Vlastní | Indiv | 0 | 0 |  | Specifikace |  |  |  | POL3_0
149 | 314 | Škrtící klapka s ručním ovládáním DN 160 | ks | 1 |  | 0 |  | 0 |  | 0 | 15 | 0 | 0 | 0 | 0 | 0 |  | Vlastní | Indiv | 0 | 0 |  | Specifikace |  |  |  | POL3_0
150 | 315 | Talířový ventil kovový 125 vč. příslušenství | ks | 5 |  | 0 |  | 0 |  | 0 | 15 | 0 | 0 | 0 | 0 | 0 |  | Vlastní | Indiv | 0 | 0 |  | Specifikace |  |  |  | POL3_0
151 | 316 | Pružná hadice Sonodec 25 DN 125 mm | bm | 5 |  | 0 |  | 0 |  | 0 | 15 | 0 | 0 | 0 | 0 | 0 |  | Vlastní | Indiv | 0 | 0 |  | Specifikace |  |  |  | POL3_0
152 | 319 | Tepelná izolace ORSIL 80 mm s oplechováním pozink.plechem, venkovní | m2 | 2 |  | 0 |  | 0 |  | 0 | 15 | 0 | 0 | 0 | 0 | 0 |  | Vlastní | Indiv | 0 | 0 |  | Specifikace |  |  |  | POL3_0
Díl: | 4 | VZT 04-Větrání skladu II v 1.NP |  |  |  | 0 |  | 0 |  | 0 |  | 0 |  | 0 |  | 0 |  |  |  |  | 0 | [5 empty] | DIL
153 | 04 | Montáž VZT 04-Větrání skladu II v 1.NP | kpl | 1 |  | 0 |  | 0 |  | 0 | 15 | 0 | 0 | 0 | 0 | 0 |  | Vlastní | Indiv | 0 | 0 |  | Práce |  |  |  | POL1_
154 | 412 | Potrubí čtyřhranné sk.I / 40% tv. | m2 | 8 |  | 0 |  | 0 |  | 0 | 15 | 0 | 0 | 0 | 0 | 0 |  | Vlastní | Indiv | 0 | 0 |  | Práce |  |  |  | POL1_1
155 | 41 | Potrubní ventilátor PRIO 250EC-L POTI V=1350m3/h, p=200Pa, 230/50; 0,171kW; 1,17A | ks | 1 |  | 0 |  | 0 |  | 0 | 15 | 0 | 0 | 0 | 0 | 0 |  | Vlastní | Indiv | 0 | 0 |  | Specifikace |  |  |  | POL3_0
156 | 410 | Lamelová požární klapka FDML 500x500-.40 - TPM 130/17, servo BFL 230-T | ks | 1 |  | 0 |  | 0 |  | 0 | 15 | 0 | 0 | 0 | 0 | 0 |  | Vlastní | Indiv | 0 | 0 |  | Specifikace |  |  |  | POL3_0
157 | 411 | Lamelová požární klapka FDML 500x500-.40 - TPM 130/17, servo BFL 230-T | ks | 1 |  | 0 |  | 0 |  | 0 | 15 | 0 | 0 | 0 | 0 | 0 |  | Vlastní | Indiv | 0 | 0 |  | Specifikace |  |  |  | POL3_0
158 | 413 | Montážní, spojovací a těsnící materiál | kpl | 1 |  | 0 |  | 0 |  | 0 | 15 | 0 | 0 | 0 | 0 | 0 |  | Vlastní | Indiv | 0 | 0 |  | Specifikace |  |  |  | POL3_0
159 | 42 | Spojovací manžeta FK 250 | ks | 2 |  | 0 |  | 0 |  | 0 | 15 | 0 | 0 | 0 | 0 | 0 |  | Vlastní | Indiv | 0 | 0 |  | Specifikace |  |  |  | POL3_0
160 | 43 | Regulační klapka RK 400x200 - ruční | ks | 1 |  | 0 |  | 0 |  | 0 | 15 | 0 | 0 | 0 | 0 | 0 |  | Vlastní | Indiv | 0 | 0 |  | Specifikace |  |  |  | POL3_0
161 | 44 | Vyústka do čtyřhranného potrubí NOVA-B-1-1-525x325-R1-H | ks | 2 |  | 0 |  | 0 |  | 0 | 15 | 0 | 0 | 0 | 0 | 0 |  | Vlastní | Indiv | 0 | 0 |  | Specifikace |  |  |  | POL3_0
162 | 45 | Protidešťová žaluzie PZ 400x200 - S se sítem | ks | 1 |  | 0 |  | 0 |  | 0 | 15 | 0 | 0 | 0 | 0 | 0 |  | Vlastní | Indiv | 0 | 0 |  | Specifikace |  |  |  | POL3_0
Díl: | 40 | Chlazení kanceláře 3.10 |  |  |  | 0 |  | 0 |  | 0 |  | 0 |  | 0 |  | 0 |  |  |  |  | 0 | [5 empty] | DIL
163 | 040 | Montáž Chlazení kanceláře 3.10 | kpl | 1 |  | 0 |  | 0 |  | 0 | 15 | 0 | 0 | 0 | 0 | 0 |  | Vlastní | Indiv | 0 | 0 |  | Práce |  |  |  | POL1_
164 | 401 | Split systém inverter s funkcí tepelného čerpadla SLZ-KA25VAL + SUZ-KA25VA. Split systém s vnitřní kazetovou jednotkou, venkovní jednotkou (propojeno Cu potrubím) a IR dálkovým ovladačem; parametry | kpl | 1 |  | 0 |  | 0 |  | 0 | 15 | 0 | 0 | 0 | 0 | 0 |  | Vlastní | Indiv | 0 | 0 |  | Specifikace |  |  |  | POL3_0
165 | 401B | Cu potrubí 6+10mm izolované parotěsnou izolací (venku ošetřena nátěrem do venkovního prostředí (ihned po montáži izolace) AF/Armaflex + propojovací Elektro. Kabel, | bm | 10 |  | 0 |  | 0 |  | 0 | 15 | 0 | 0 | 0 | 0 | 0 |  | Vlastní | Indiv | 0 | 0 |  | Specifikace |  |  |  | POL3_0
166 | 401D | Vynášecí rám vč. dlaždic a zesílení střešní fólie | sd | 1 |  | 0 |  | 0 |  | 0 | 15 | 0 | 0 | 0 | 0 | 0 |  | Vlastní | Indiv | 0 | 0 |  | Specifikace |  |  |  | POL3_0
Díl: | 41 | Chlazení zasedačky 3.09 |  |  |  | 0 |  | 0 |  | 0 |  | 0 |  | 0 |  | 0 |  |  |  |  | 0 | [5 empty] | DIL
167 | 041 | Montáž Chlazení zasedačky 3.09 | kpl | 1 |  | 0 |  | 0 |  | 0 | 15 | 0 | 0 | 0 | 0 | 0 |  | Vlastní | Indiv | 0 | 0 |  | Práce |  |  |  | POL1_
168 | 411 | Split systém inverter s funkcí tepelného čerpadla SLZ-KA35VAL + SUZ-KA35VA. Split systém s vnitřní kazetovou jednotkou, venkovní jednotkou (propojeno Cu potrubím) a IR dálkovým ovladačem; parametry | kpl | 1 |  | 0 |  | 0 |  | 0 | 15 | 0 | 0 | 0 | 0 | 0 |  | Vlastní | Indiv | 0 | 0 |  | Práce |  |  |  | POL1_
169 | 411B | Cu potrubí 6+10mm izolované parotěsnou izolací (venku ošetřena nátěrem do venkovního prostředí (ihned po montáži izolace) AF/Armaflex + propojovací Elektro. Kabel, | bm | 10 |  | 0 |  | 0 |  | 0 | 15 | 0 | 0 | 0 | 0 | 0 |  | Vlastní | Indiv | 0 | 0 |  | Specifikace |  |  |  | POL3_0
170 | 411D | Vynášecí rám vč. dlaždic a zesílení střešní fólie | sd | 1 |  | 0 |  | 0 |  | 0 | 15 | 0 | 0 | 0 | 0 | 0 |  | Vlastní | Indiv | 0 | 0 |  | Specifikace |  |  |  | POL3_0
Díl: | 42 | Chlazení kanceláře 3.12 |  |  |  | 0 |  | 0 |  | 0 |  | 0 |  | 0 |  | 0 |  |  |  |  | 0 | [5 empty] | DIL
171 | 042 | Montáž Chlazení kanceláře 3.12 | kpl | 1 |  | 0 |  | 0 |  | 0 | 15 | 0 | 0 | 0 | 0 | 0 |  | Vlastní | Indiv | 0 | 0 |  | Práce |  |  |  | POL1_
172 | 421 | Split systém inverter s funkcí tepelného čerpadla SLZ-KA50VAL + SUZ-KA50VA. Split systém s vnitřní kazetovou jednotkou, venkovní jednotkou (propojeno Cu potrubím) a IR dálkovým ovladačem; parametry | kpl | 1 |  | 0 |  | 0 |  | 0 | 15 | 0 | 0 | 0 | 0 | 0 |  | Vlastní | Indiv | 0 | 0 |  | Specifikace |  |  |  | POL3_0
173 | 421B | Cu potrubí 6+12mm izolované parotěsnou izolací (venku ošetřena nátěrem do venkovního prostředí (ihned po montáži izolace) AF/Armaflex + propojovací Elektro. Kabel, | bm | 10 |  | 0 |  | 0 |  | 0 | 15 | 0 | 0 | 0 | 0 | 0 |  | Vlastní | Indiv | 0 | 0 |  | Specifikace |  |  |  | POL3_0
174 | 421D | Vynášecí rám vč. dlaždic a zesílení střešní fólie | sd | 1 |  | 0 |  | 0 |  | 0 | 15 | 0 | 0 | 0 | 0 | 0 |  | Vlastní | Indiv | 0 | 0 |  | Specifikace |  |  |  | POL3_0
Díl: | 43 | Chlazení kanceláře 3.08 |  |  |  | 0 |  | 0 |  | 0 |  | 0 |  | 0 |  | 0 |  |  |  |  | 0 | [5 empty] | DIL
175 | 043 | Montáž Chlazení kanceláře 3.08 | kpl | 1 |  | 0 |  | 0 |  | 0 | 15 | 0 | 0 | 0 | 0 | 0 |  | Vlastní | Indiv | 0 | 0 |  | Práce |  |  |  | POL1_
176 | 431 | Split systém inverter s funkcí tepelného čerpadla SLZ-KA35VAL + SUZ-KA35VA. Split systém s vnitřní kazetovou jednotkou, venkovní jednotkou (propojeno Cu potrubím) a IR dálkovým ovladačem; parametry | kpl | 1 |  | 0 |  | 0 |  | 0 | 15 | 0 | 0 | 0 | 0 | 0 |  | Vlastní | Indiv | 0 | 0 |  | Specifikace |  |  |  | POL3_0
177 | 431B | Cu potrubí 6+10mm izolované parotěsnou izolací (venku ošetřena nátěrem do venkovního prostředí (ihned po montáži izolace) AF/Armaflex + propojovací Elektro. Kabel, | bm | 10 |  | 0 |  | 0 |  | 0 | 15 | 0 | 0 | 0 | 0 | 0 |  | Vlastní | Indiv | 0 | 0 |  | Specifikace |  |  |  | POL3_0
178 | 431D | Vynášecí rám vč. dlaždic a zesílení střešní fólie | sd | 1 |  | 0 |  | 0 |  | 0 | 15 | 0 | 0 | 0 | 0 | 0 |  | Vlastní | Indiv | 0 | 0 |  | Specifikace |  |  |  | POL3_0
Díl: | 44 | Chlazení kanceláře 3.13 |  |  |  | 0 |  | 0 |  | 0 |  | 0 |  | 0 |  | 0 |  |  |  |  | 0 | [5 empty] | DIL
179 | 044 | Montáž Chlazení kanceláře 3.13 | kpl | 1 |  | 0 |  | 0 |  | 0 | 15 | 0 | 0 | 0 | 0 | 0 |  | Vlastní | Indiv | 0 | 0 |  | Práce |  |  |  | POL1_
180 | 441 | Split systém inverter s funkcí tepelného čerpadla SLZ-KA25VAL + SUZ-KA25VA. Split systém s vnitřní kazetovou jednotkou, venkovní jednotkou (propojeno Cu potrubím) a IR dálkovým ovladačem; parametry | kpl | 1 |  | 0 |  | 0 |  | 0 | 15 | 0 | 0 | 0 | 0 | 0 |  | Vlastní | Indiv | 0 | 0 |  | Specifikace |  |  |  | POL3_0
181 | 441B | Cu potrubí 6+10mm izolované parotěsnou izolací (venku ošetřena nátěrem do venkovního prostředí (ihned po montáži izolace) AF/Armaflex + propojovací Elektro. Kabel, | bm | 10 |  | 0 |  | 0 |  | 0 | 15 | 0 | 0 | 0 | 0 | 0 |  | Vlastní | Indiv | 0 | 0 |  | Specifikace |  |  |  | POL3_0
182 | 441D | Vynášecí rám vč. dlaždic a zesílení střešní fólie | sd | 1 |  | 0 |  | 0 |  | 0 | 15 | 0 | 0 | 0 | 0 | 0 |  | Vlastní | Indiv | 0 | 0 |  | Specifikace |  |  |  | POL3_0
Díl: | 45 | Chlazení kanceláře 3.14 |  |  |  | 0 |  | 0 |  | 0 |  | 0 |  | 0 |  | 0 |  |  |  |  | 0 | [5 empty] | DIL
183 | 045 | Montáž Chlazení kanceláře 3.14 | kpl | 1 |  | 0 |  | 0 |  | 0 | 15 | 0 | 0 | 0 | 0 | 0 |  | Vlastní | Indiv | 0 | 0 |  | Práce |  |  |  | POL1_
184 | 451 | Split systém inverter s funkcí tepelného čerpadla SLZ-KA35VAL + SUZ-KA35VA. Split systém s vnitřní kazetovou jednotkou, venkovní jednotkou (propojeno Cu potrubím) a IR dálkovým ovladačem; parametry | kpl | 1 |  | 0 |  | 0 |  | 0 | 15 | 0 | 0 | 0 | 0 | 0 |  | Vlastní | Indiv | 0 | 0 |  | Specifikace |  |  |  | POL3_0
185 | 451B | Cu potrubí 6+10mm izolované parotěsnou izolací (venku ošetřena nátěrem do venkovního prostředí (ihned po montáži izolace) AF/Armaflex + propojovací Elektro. Kabel, | bm | 10 |  | 0 |  | 0 |  | 0 | 15 | 0 | 0 | 0 | 0 | 0 |  | Vlastní | Indiv | 0 | 0 |  | Specifikace |  |  |  | POL3_0
186 | 451D | Vynášecí rám vč. dlaždic a zesílení střešní fólie | sd | 1 |  | 0 |  | 0 |  | 0 | 15 | 0 | 0 | 0 | 0 | 0 |  | Vlastní | Indiv | 0 | 0 |  | Specifikace |  |  |  | POL3_0
Díl: | 5 | VZT 05-Větrání místnosti na rozloučenou v 1.NP |  |  |  | 0 |  | 0 |  | 0 |  | 0 |  | 0 |  | 0 |  |  |  |  | 0 | [5 empty] | DIL
187 | 05 | Montáž VZT 05-Větrání místnosti na rozloučenou v 1.NP | kpl | 1 |  | 0 |  | 0 |  | 0 | 15 | 0 | 0 | 0 | 0 | 0 |  | Vlastní | Indiv | 0 | 0 |  | Práce |  |  |  | POL1_
188 | 511 | Potrubí SPIRO 200 mm / 30% tv. vč.spojek | bm | 2 |  | 0 |  | 0 |  | 0 | 15 | 0 | 0 | 0 | 0 | 0 |  | Vlastní | Indiv | 0 | 0 |  | Práce |  |  |  | POL1_1
189 | 512 | Potrubí čtyřhranné sk.I / 0% tv. | m2 | 1 |  | 0 |  | 0 |  | 0 | 15 | 0 | 0 | 0 | 0 | 0 |  | Vlastní | Indiv | 0 | 0 |  | Práce |  |  |  | POL1_1
190 | 53 | Zpětná klapka do potrubí RSKC 200 | ks | 1 |  | 0 |  | 0 |  | 0 | 15 | 0 | 0 | 0 | 0 | 0 |  | Vlastní | Indiv | 0 | 0 |  | Práce |  |  |  | POL1_1
191 | 55 | Krycí mřížka SG 200 | ks | 1 |  | 0 |  | 0 |  | 0 | 15 | 0 | 0 | 0 | 0 | 0 |  | Vlastní | Indiv | 0 | 0 |  | Práce |  |  |  | POL1_1
192 | 51 | Potrubní ventilátor PRIO 160EC POTI V=525m3/h, p=200Pa, 230/50; 0,077kW; 0,659A | ks | 1 |  | 0 |  | 0 |  | 0 | 15 | 0 | 0 | 0 | 0 | 0 |  | Vlastní | Indiv | 0 | 0 |  | Specifikace |  |  |  | POL3_0
193 | 510 | Lamelová požární klapka FDML 500x500-.40 - TPM 130/17, servo BFL 230-T | ks | 1 |  | 0 |  | 0 |  | 0 | 15 | 0 | 0 | 0 | 0 | 0 |  | Vlastní | Indiv | 0 | 0 |  | Specifikace |  |  |  | POL3_0
194 | 513 | Montážní, spojovací a těsnící materiál | kpl | 1 |  | 0 |  | 0 |  | 0 | 15 | 0 | 0 | 0 | 0 | 0 |  | Vlastní | Indiv | 0 | 0 |  | Specifikace |  |  |  | POL3_0
195 | 52 | Spojovací manžeta FK 160 | ks | 2 |  | 0 |  | 0 |  | 0 | 15 | 0 | 0 | 0 | 0 | 0 |  | Vlastní | Indiv | 0 | 0 |  | Specifikace |  |  |  | POL3_0
196 | 54 | Škrtící klapka s ručním ovládáním DN 200 | ks | 1 |  | 0 |  | 0 |  | 0 | 15 | 0 | 0 | 0 | 0 | 0 |  | Vlastní | Indiv | 0 | 0 |  | Specifikace |  |  |  | POL3_0
197 | 56 | Kruhová žaluzie IGC 200 s pletivem | ks | 1 |  | 0 |  | 0 |  | 0 | 15 | 0 | 0 | 0 | 0 | 0 |  | Vlastní | Indiv | 0 | 0 |  | Specifikace |  |  |  | POL3_0
Díl: | 6 | VZT 06-Větrání šatem Ž+M v 2.NP |  |  |  | 0 |  | 0 |  | 0 |  | 0 |  | 0 |  | 0 |  |  |  |  | 0 | [5 empty] | DIL
198 | 06 | Montáž VZT 06-Větrání šatem Ž+M v 2.NP | kpl | 1 |  | 0 |  | 0 |  | 0 | 15 | 0 | 0 | 0 | 0 | 0 |  | Vlastní | Indiv | 0 | 0 |  | Práce |  |  |  | POL1_
199 | 610 | Požární klapka PKTM 90-C 315x250.40 TPM 018/01, servo BFL 230-T | ks | 1 |  | 0 |  | 0 |  | 0 | 15 | 0 | 0 | 0 | 0 | 0 |  | Vlastní | Indiv | 0 | 0 |  | Práce |  |  |  | POL1_1
200 | 611 | Požární klapka PKTM 90-C 400x200.40 TPM 018/01, servo BFL 230-T | ks | 1 |  | 0 |  | 0 |  | 0 | 15 | 0 | 0 | 0 | 0 | 0 |  | Vlastní | Indiv | 0 | 0 |  | Práce |  |  |  | POL1_1
201 | 612 | Potrubí SPIRO 200 mm / 30% tv. vč.spojek | bm | 10 |  | 0 |  | 0 |  | 0 | 15 | 0 | 0 | 0 | 0 | 0 |  | Vlastní | Indiv | 0 | 0 |  | Práce |  |  |  | POL1_1
202 | 613 | Potrubí SPIRO 160 mm / 30% tv. vč.spojek | bm | 2 |  | 0 |  | 0 |  | 0 | 15 | 0 | 0 | 0 | 0 | 0 |  | Vlastní | Indiv | 0 | 0 |  | Práce |  |  |  | POL1_1
203 | 614 | Potrubí SPIRO 125 mm / 30% tv. vč.spojek | bm | 13 |  | 0 |  | 0 |  | 0 | 15 | 0 | 0 | 0 | 0 | 0 |  | Vlastní | Indiv | 0 | 0 |  | Práce |  |  |  | POL1_1
204 | 617 | Potrubí čtyřhranné sk.I / 40% tv. | m2 | 119 |  | 0 |  | 0 |  | 0 | 15 | 0 | 0 | 0 | 0 | 0 |  | Vlastní | Indiv | 0 | 0 |  | Práce |  |  |  | POL1_1
205 | 619 | Protipožární technická izolace ORSTECH Protect pro požárně odolná VZT potrubí. Požadovaná požární odolnost min. EI 45 (ve ho „o›i“) S. minimální tloušťka plechu 0,8mm, nehořlavé těsnění (např. | m2 | 23 |  | 0 |  | 0 |  | 0 | 15 | 0 | 0 | 0 | 0 | 0 |  | Vlastní | Indiv | 0 | 0 |  | Práce |  |  |  | POL1_1
206 | 61 | Kompaktní jednotka pro instalaci pod strop ve vnitřním provedení s deskovým protiproudým rekuperátorem a teplovodním ohřevem. Vzduchový výkon =1200/1200m3/h. Přívodní část: uzavírací klapka | ks | 1 |  | 0 |  | 0 |  | 0 | 15 | 0 | 0 | 0 | 0 | 0 |  | Vlastní | Indiv | 0 | 0 |  | Specifikace |  |  |  | POL3_0
207 | 615 | Pružná hadice Sonodec 25 DN 200 mm | bm | 3 |  | 0 |  | 0 |  | 0 | 15 | 0 | 0 | 0 | 0 | 0 |  | Vlastní | Indiv | 0 | 0 |  | Specifikace |  |  |  | POL3_0
208 | 616 | Pružná hadice Sonodec 25 DN 125 mm | bm | 7 |  | 0 |  | 0 |  | 0 | 15 | 0 | 0 | 0 | 0 | 0 |  | Vlastní | Indiv | 0 | 0 |  | Specifikace |  |  |  | POL3_0
209 | 618 | Tepelná izolace tl.40mm s Al.polepem | m2 | 25 |  | 0 |  | 0 |  | 0 | 15 | 0 | 0 | 0 | 0 | 0 |  | Vlastní | Indiv | 0 | 0 |  | Specifikace |  |  |  | POL3_0
210 | 62 | Protidešťová žaluzie PZ 600x400 - S se sítem | ks | 2 |  | 0 |  | 0 |  | 0 | 15 | 0 | 0 | 0 | 0 | 0 |  | Vlastní | Indiv | 0 | 0 |  | Specifikace |  |  |  | POL3_0
211 | 620 | Montážní, spojovací a těsnící materiál | kpl | 1 |  | 0 |  | 0 |  | 0 | 15 | 0 | 0 | 0 | 0 | 0 |  | Vlastní | Indiv | 0 | 0 |  | Specifikace |  |  |  | POL3_0
212 | 63 | Tlumič hluku LDR 40-20 | ks | 5 |  | 0 |  | 0 |  | 0 | 15 | 0 | 0 | 0 | 0 | 0 |  | Vlastní | Indiv | 0 | 0 |  | Specifikace |  |  |  | POL3_0
213 | 64 | Vířivý anemostat VDW-Q-Z-H / 600x24, plenum box s napojením DN200 | ks | 3 |  | 0 |  | 0 |  | 0 | 15 | 0 | 0 | 0 | 0 | 0 |  | Vlastní | Indiv | 0 | 0 |  | Specifikace |  |  |  | POL3_0
214 | 65 | Vyústka do čtyřhranného potrubí NOVA-B-1-1-325x225-R1-H | ks | 1 |  | 0 |  | 0 |  | 0 | 15 | 0 | 0 | 0 | 0 | 0 |  | Vlastní | Indiv | 0 | 0 |  | Specifikace |  |  |  | POL3_0
215 | 66 | Talířový ventil kovový 200 vč. příslušenství | ks | 3 |  | 0 |  | 0 |  | 0 | 15 | 0 | 0 | 0 | 0 | 0 |  | Vlastní | Indiv | 0 | 0 |  | Specifikace |  |  |  | POL3_0
216 | 67 | Talířový ventil kovový 125 vč. příslušenství | ks | 7 |  | 0 |  | 0 |  | 0 | 15 | 0 | 0 | 0 | 0 | 0 |  | Vlastní | Indiv | 0 | 0 |  | Specifikace |  |  |  | POL3_0
[25 empty] | 15 | 21
| Celkem |  |  |  |  | 0 | [18 empty] | 0 | 0 | SUM
Poznámky uchazeče k zadání
POPUZIV
END
Note on S6: Jedná se o informaci, zda se jedná o položku, která je do rozpočtu zadána z cenové soustavy RTS, nebo vlastní.
Note on T6: Jedná se o název CÚ, která je zadána u položky rozpočtu

## SO.01 D.1.4.3 Pol
Položkový rozpočet | [26 empty] | #TypZaznamu#
S: | 2018308 | Přístavba kuchyně domova seniorů Břeclav | [24 empty] | STA
O: | SO.01 | Přístavba kuchyně | [21 empty] | STA |  |  | OBJ
R: | D.1.4.3 | Vytápění | [24 empty] | ROZ
P.č. | Číslo položky | Název položky | MJ | množství | cena / MJ | Celkem | Dodávka | Dodávka celk. | Montáž | Montáž celk. | DPH | cena s DPH | hmotnost / MJ | hmotnost celk.(t) | dem. hmotnost / MJ | dem. hmotnost celk.(t) | Ceník | Cen. soustava / platnost | Cenová úroveň | Nhod / MJ | Nhod celk. | Dodavatel | Typ položky
Díl: | 97 | Prorážení otvorů |  |  |  | 0 |  | 0 |  | 0 |  | 0 |  | 0 |  | 0 |  |  |  |  | 0 | [5 empty] | DIL
1 | 974031133R00 | Vysekání rýh ve zdi cihelné 5 x 10 cm | m | 30 |  | 0 |  | 0 |  | 0 | 15 | 0 | 0 | 0 | 0 | 0 |  | Vlastní | Indiv | 0 | 0 |  | Práce |  |  |  | POL1_1
2 | 971033231R00 | Vybourání otv. zeď cihel. 0,0225 m2, tl. 15cm, MVC | kus | 60 |  | 0 |  | 0 |  | 0 | 15 | 0 | 0 | 0 | 0 | 0 |  | Vlastní | Indiv | 0 | 0 |  | Práce |  |  |  | POL1_1
3 | 971033241R00 | Vybourání otv. zeď cihel. 0,0225 m2, tl. 30cm, MVC | kus | 20 |  | 0 |  | 0 |  | 0 | 15 | 0 | 0 | 0 | 0 | 0 |  | Vlastní | Indiv | 0 | 0 |  | Práce |  |  |  | POL1_1
4 | 971033261R00 | Vybourání otv. zeď cihel. 0,0225 m2, tl. 60cm, MVC | kus | 10 |  | 0 |  | 0 |  | 0 | 15 | 0 | 0 | 0 | 0 | 0 |  | Vlastní | Indiv | 0 | 0 |  | Práce |  |  |  | POL1_1
5 | 39 | Zednické výpomoci | hod | 10 |  | 0 |  | 0 |  | 0 | 15 | 0 | 0 | 0 | 0 | 0 |  | Vlastní | Indiv | 0 | 0 |  | Specifikace |  |  |  | POL3_0
6 | 979082111R00 | Vnitrostaveništní doprava suti do 10 m | t | 0.1 |  | 0 |  | 0 |  | 0 | 15 | 0 | 0 | 0 | 0 | 0 |  | Vlastní | Indiv | 0 | 0 |  | Práce |  |  |  | POL1_1
7 | 979082121R00 | Příplatek k vnitrost. dopravě suti za dalších 5 m | t | 0.1 |  | 0 |  | 0 |  | 0 | 15 | 0 | 0 | 0 | 0 | 0 |  | Vlastní | Indiv | 0 | 0 |  | Práce |  |  |  | POL1_1
8 | 979081111R00 | Odvoz suti a vybour. hmot na skládku do 1 km | t | 0.1 |  | 0 |  | 0 |  | 0 | 15 | 0 | 0 | 0 | 0 | 0 |  | Vlastní | Indiv | 0 | 0 |  | Práce |  |  |  | POL1_1
9 | 979081121R00 | Příplatek k odvozu za každý další 1 km | t | 0.1 |  | 0 |  | 0 |  | 0 | 15 | 0 | 0 | 0 | 0 | 0 |  | Vlastní | Indiv | 0 | 0 |  | Práce |  |  |  | POL1_1
Díl: | 722 | Vnitřní vodovod |  |  |  | 0 |  | 0 |  | 0 |  | 0 |  | 0 |  | 0 |  |  |  |  | 0 | [5 empty] | DIL
10 | 20 | Demontáž výměníku TV, 2 ks čerpadel TV armatur, části potrubí a potrubí solárního okruhu | hod | 8 |  | 0 |  | 0 |  | 0 | 15 | 0 | 0 | 0 | 0 | 0 |  | Vlastní | Indiv | 0 | 0 |  | Práce |  |  |  | POL1_7
11 | 18 | Připojení na stávající rozvody | hod | 3 |  | 0 |  | 0 |  | 0 | 15 | 0 | 0 | 0 | 0 | 0 |  | Vlastní | Indiv | 0 | 0 |  | Práce |  |  |  | POL1_7
12 | 722172315R00 | Potrubí z PPR, studená, D 50x6,9 mm | m | 11 |  | 0 |  | 0 |  | 0 | 15 | 0 | 0 | 0 | 0 | 0 |  | Vlastní | Indiv | 0 | 0 |  | Práce |  |  |  | POL1_7
13 | 722172316R00 | Potrubí z PPR, studená, D 63x8,6 mm | m | 5 |  | 0 |  | 0 |  | 0 | 15 | 0 | 0 | 0 | 0 | 0 |  | Vlastní | Indiv | 0 | 0 |  | Práce |  |  |  | POL1_7
14 | 722181245RW6 | Izolace návleková tl. stěny 25 mm vnitřní průměr 50 mm | m | 11 |  | 0 |  | 0 |  | 0 | 15 | 0 | 0 | 0 | 0 | 0 |  | Vlastní | Indiv | 0 | 0 |  | Práce |  |  |  | POL1_7
15 | 722181245RY3 | Izolace návleková tl. stěny 25 mm vnitřní průměr 63 mm | m | 5 |  | 0 |  | 0 |  | 0 | 15 | 0 | 0 | 0 | 0 | 0 |  | Vlastní | Indiv | 0 | 0 |  | Práce |  |  |  | POL1_7
16 | 16 | Uchycení potrubí | ks | 2 |  | 0 |  | 0 |  | 0 | 15 | 0 | 0 | 0 | 0 | 0 |  | Vlastní | Indiv | 0 | 0 |  | Práce |  |  |  | POL1_7
Díl: | 732 | Strojovny |  |  |  | 0 |  | 0 |  | 0 |  | 0 |  | 0 |  | 0 |  |  |  |  | 0 | [5 empty] | DIL
17 | 7 | pozice 9 - Deskový letovaný výměník 150 kW | ks | 1 |  | 0 |  | 0 |  | 0 | 15 | 0 | 0 | 0 | 0 | 0 |  | Vlastní | Indiv | 0 | 0 |  | Specifikace |  |  |  | POL3_0
|  | Při parametrech: : | [24 empty] | VV | 0
|  | - topná voda - 70/45°C, max 20 kPa : | [24 empty] | VV | 0
|  | - teplá voda - 55/40°C, max 20 kPa : | [24 empty] | VV | 0
|  | - rezerva 20 % : | [24 empty] | VV | 0
|  | 1 |  | 1 | [22 empty] | VV | 0
18 | 8 | Montáž výměníku | ks | 1 |  | 0 |  | 0 |  | 0 | 15 | 0 | 0 | 0 | 0 | 0 |  | Vlastní | Indiv | 0 | 0 |  | Práce |  |  |  | POL1_7
19 | 27 | pozice 12 - Oběhové čerpadlo - VZT přístavba | ks | 1 |  | 0 |  | 0 |  | 0 | 15 | 0 | 0 | 0 | 0 | 0 |  | Vlastní | Indiv | 0 | 0 |  | Specifikace |  |  |  | POL3_0
|  | - DN 32, s přírubami : | [24 empty] | VV | 0
|  | - proporcionální řízení : | [24 empty] | VV | 0
|  | - maximální dopravní výška 6 m : | [24 empty] | VV | 0
|  | - pracovní bod 3,1 kg/hod, 26 kPa : | [24 empty] | VV | 0
|  | 1 |  | 1 | [22 empty] | VV | 0
20 | 62 | pozice 13 - Oběhové čerpadlo - vytápění přístavba | ks | 1 |  | 0 |  | 0 |  | 0 | 15 | 0 | 0 | 0 | 0 | 0 |  | Vlastní | Indiv | 0 | 0 |  | Specifikace |  |  |  | POL3_0
|  | - DN 32, s přírubami : | [24 empty] | VV | 0
|  | - proporcionální řízení : | [24 empty] | VV | 0
|  | - maximální dopravní výška 6 m : | [24 empty] | VV | 0
|  | - pracovní bod 3 kg/hod, 26 kPa : | [24 empty] | VV | 0
|  | 1 |  | 1 | [22 empty] | VV | 0
21 | 11 | pozice 14 - Oběhové čerpadlo - topná voda pro TV | ks | 1 |  | 0 |  | 0 |  | 0 | 15 | 0 | 0 | 0 | 0 | 0 |  | Vlastní | Indiv | 0 | 0 |  | Specifikace |  |  |  | POL3_0
|  | - DN 32, s přírubami : | [24 empty] | VV | 0
|  | - proporcionální řízení : | [24 empty] | VV | 0
|  | - maximální dopravní výška 12 m : | [24 empty] | VV | 0
|  | - pracovní bod 5,5 kg/hod, 30 kPa : | [24 empty] | VV | 0
|  | 1 |  | 1 | [22 empty] | VV | 0
22 | 63 | pozice 15 - Oběhové čerpadlo - TV | ks | 1 |  | 0 |  | 0 |  | 0 | 15 | 0 | 0 | 0 | 0 | 0 |  | Vlastní | Indiv | 0 | 0 |  | Specifikace |  |  |  | POL3_0
|  | - DN 40, s přírubami : | [24 empty] | VV | 0
|  | - proporcionální řízení : | [24 empty] | VV | 0
|  | - maximální dopravní výška 10 m : | [24 empty] | VV | 0
|  | - pracovní bod 8,5 kg/hod, 30 kPa : | [24 empty] | VV | 0
|  | - v nerezovém provedení : | [24 empty] | VV | 0
|  | 1 |  | 1 | [22 empty] | VV | 0
23 | 9 | Montáž čerpadel | ks | 4 |  | 0 |  | 0 |  | 0 | 15 | 0 | 0 | 0 | 0 | 0 |  | Vlastní | Indiv | 0 | 0 |  | Práce |  |  |  | POL1_7
24 | 40 | Servopohon s tříbodovým řízením, 230 V | ks | 1 |  | 0 |  | 0 |  | 0 | 15 | 0 | 0 | 0 | 0 | 0 |  | Vlastní | Indiv | 0 | 0 |  | Specifikace |  |  |  | POL3_0
25 | 45 | Úprava a rozšíření stávající regulace kotelny | kpl | 1 |  | 0 |  | 0 |  | 0 | 15 | 0 | 0 | 0 | 0 | 0 |  | Vlastní | Indiv | 0 | 0 |  | Práce |  |  |  | POL1_7
|  | - přepojení na nový ventilátor havarijního větrání : | [24 empty] | VV | 0
|  | - úprava větve přípravy teplé vody - 2 ks čerpadel budou nahrazeny novými 2 ks čerpadel (přepojení napájení) : | [24 empty] | VV | 0
|  | - nová větev topné vody pro vzduchotechniku přístavby - čerpadlo : | [24 empty] | VV | 0
|  | - nová větev pro otopná tělesa přístavby - čerpadlo + trojcestný ventil : | [24 empty] | VV | 0
|  | 1 |  | 1 | [22 empty] | VV | 0
26 | 14 | Topná zkouška | hod | 24 |  | 0 |  | 0 |  | 0 | 15 | 0 | 0 | 0 | 0 | 0 |  | Vlastní | Indiv | 0 | 0 |  | Práce |  |  |  | POL1_7
27 | 998732101R00 | Přesun hmot pro strojovny, výšky do 6 m | t | 0.1 |  | 0 |  | 0 |  | 0 | 15 | 0 | 0 | 0 | 0 | 0 |  | Vlastní | Indiv | 0 | 0 |  | Práce |  |  |  | POL1_7
28 | 998732193R00 | Příplatek zvětšený přesun, strojovny do 500 m | t | 0.1 |  | 0 |  | 0 |  | 0 | 15 | 0 | 0 | 0 | 0 | 0 |  | Vlastní | Indiv | 0 | 0 |  | Práce |  |  |  | POL1_7
Díl: | 733 | Rozvod potrubí ÚT |  |  |  | 0 |  | 0 |  | 0 |  | 0 |  | 0 |  | 0 |  |  |  |  | 0 | [5 empty] | DIL
29 | 733161104R00 | Potrubí měděné D 15 x 1 mm, polotvrdé | m | 460 |  | 0 |  | 0 |  | 0 | 15 | 0 | 0 | 0 | 0 | 0 |  | Vlastní | Indiv | 0 | 0 |  | Práce |  |  |  | POL1_7
30 | 733161106R00 | Potrubí měděné D 18 x 1 mm, polotvrdé | m | 185 |  | 0 |  | 0 |  | 0 | 15 | 0 | 0 | 0 | 0 | 0 |  | Vlastní | Indiv | 0 | 0 |  | Práce |  |  |  | POL1_7
31 | 733161107R00 | Potrubí měděné D 22 x 1 mm, polotvrdé | m | 80 |  | 0 |  | 0 |  | 0 | 15 | 0 | 0 | 0 | 0 | 0 |  | Vlastní | Indiv | 0 | 0 |  | Práce |  |  |  | POL1_7
32 | 733161108R00 | Potrubí měděné D 28 x 1,5 mm, tvrdé | m | 165 |  | 0 |  | 0 |  | 0 | 15 | 0 | 0 | 0 | 0 | 0 |  | Vlastní | Indiv | 0 | 0 |  | Práce |  |  |  | POL1_7
33 | 733161109R00 | Potrubí měděné D 35 x 1,5 mm, tvrdé | m | 290 |  | 0 |  | 0 |  | 0 | 15 | 0 | 0 | 0 | 0 | 0 |  | Vlastní | Indiv | 0 | 0 |  | Práce |  |  |  | POL1_7
34 | 733161111R00 | Potrubí měděné D 54 x 2 mm, tvrdé | m | 60 |  | 0 |  | 0 |  | 0 | 15 | 0 | 0 | 0 | 0 | 0 |  | Vlastní | Indiv | 0 | 0 |  | Práce |  |  |  | POL1_7
35 | 733121222R00 | Potrubí hladké bezešvé v kotelnách D 76 x 3,2 mm | m | 4 |  | 0 |  | 0 |  | 0 | 15 | 0 | 0 | 0 | 0 | 0 |  | Vlastní | Indiv | 0 | 0 |  | Práce |  |  |  | POL1_7
36 | 722181214RT6 | Izolace návleková z pěnového PE, tl. stěny 20 mm vnitřní průměr 18 mm | m | 645 |  | 0 |  | 0 |  | 0 | 15 | 0 | 0 | 0 | 0 | 0 |  | Vlastní | Indiv | 0 | 0 |  | Práce |  |  |  | POL1_7
37 | 722181214RT7 | Izolace návleková z pěnového PE, tl. stěny 20 mm vnitřní průměr 22 mm | m | 80 |  | 0 |  | 0 |  | 0 | 15 | 0 | 0 | 0 | 0 | 0 |  | Vlastní | Indiv | 0 | 0 |  | Práce |  |  |  | POL1_7
38 | 722181215RT9 | Izolace návleková z pěnového PE, tl. stěny 25 mm vnitřní průměr 28 mm | m | 165 |  | 0 |  | 0 |  | 0 | 15 | 0 | 0 | 0 | 0 | 0 |  | Vlastní | Indiv | 0 | 0 |  | Práce |  |  |  | POL1_7
39 | 19 | Izolace návleková z kamenné vlny s al. folií tl. stěny 30 mm, vnitřní průměr 35 mm | m | 290 |  | 0 |  | 0 |  | 0 | 15 | 0 | 0 | 0 | 0 | 0 |  | Vlastní | Indiv | 0 | 0 |  | Práce |  |  |  | POL1_7
40 | 6 | Izolace návleková z kamenné vlny s al. folií tl. stěny 40 mm, vnitřní průměr 54 mm | m | 60 |  | 0 |  | 0 |  | 0 | 15 | 0 | 0 | 0 | 0 | 0 |  | Vlastní | Indiv | 0 | 0 |  | Práce |  |  |  | POL1_7
41 | 22 | Izolace návleková z kamenné vlny s al. folií tl. stěny 40 mm, vnitřní průměr 76 mm | m | 4 |  | 0 |  | 0 |  | 0 | 15 | 0 | 0 | 0 | 0 | 0 |  | Vlastní | Indiv | 0 | 0 |  | Práce |  |  |  | POL1_7
42 | 733200010RA0 | Demontáž potrubí odpojeného solárního okruhu | m | 10 |  | 0 |  | 0 |  | 0 | 15 | 0 | 0 | 0 | 0 | 0 |  | Vlastní | Indiv | 0 | 0 |  | Agregovaná položka |  |  |  | POL2_7
43 | 722182004RT1 | Montáž izolačních skruží na potrubí | m | 1244 |  | 0 |  | 0 |  | 0 | 15 | 0 | 0 | 0 | 0 | 0 |  | Vlastní | Indiv | 0 | 0 |  | Práce |  |  |  | POL1_7
44 | 733190107R00 | Tlaková zkouška potrubí | m | 1244 |  | 0 |  | 0 |  | 0 | 15 | 0 | 0 | 0 | 0 | 0 |  | Vlastní | Indiv | 0 | 0 |  | Práce |  |  |  | POL1_7
45 | 52 | Požárně ochranný tmel kartuš 310 ml | ks | 1 |  | 0 |  | 0 |  | 0 | 15 | 0 | 0 | 0 | 0 | 0 |  | Vlastní | Indiv | 0 | 0 |  | Specifikace |  |  |  | POL3_0
46 | 53 | Požárně ochranná stěrková hmota kbelík 12,5 kg | ks | 1 |  | 0 |  | 0 |  | 0 | 15 | 0 | 0 | 0 | 0 | 0 |  | Vlastní | Indiv | 0 | 0 |  | Specifikace |  |  |  | POL3_0
47 | 54 | Protipožární minerální izolace | m2 | 1 |  | 0 |  | 0 |  | 0 | 15 | 0 | 0 | 0 | 0 | 0 |  | Vlastní | Indiv | 0 | 0 |  | Práce |  |  |  | POL1_7
48 | 55 | Montáž požárního utěsnění | hod | 6 |  | 0 |  | 0 |  | 0 | 15 | 0 | 0 | 0 | 0 | 0 |  | Vlastní | Indiv | 0 | 0 |  | Práce |  |  |  | POL1_7
49 | 998733101R00 | Přesun hmot pro rozvody potrubí, výšky do 6 m | t | 10 |  | 0 |  | 0 |  | 0 | 15 | 0 | 0 | 0 | 0 | 0 |  | Vlastní | Indiv | 0 | 0 |  | Práce |  |  |  | POL1_7
50 | 998733193R00 | Příplatek zvětš. přesun, rozvody potrubí do 500 m | t | 10 |  | 0 |  | 0 |  | 0 | 15 | 0 | 0 | 0 | 0 | 0 |  | Vlastní | Indiv | 0 | 0 |  | Práce |  |  |  | POL1_7
Díl: | 734 | Armatury |  |  |  | 0 |  | 0 |  | 0 |  | 0 |  | 0 |  | 0 |  |  |  |  | 0 | [5 empty] | DIL
51 | 734213112R00 | Ventil automatický odvzdušňovací, DN 15 | kus | 4 |  | 0 |  | 0 |  | 0 | 15 | 0 | 0 | 0 | 0 | 0 |  | Vlastní | Indiv | 0 | 0 |  | Práce |  |  |  | POL1_7
52 | 722235111R00 | Kohout kulový, vnitř.-vnitř.z. DN 15 | kus | 4 |  | 0 |  | 0 |  | 0 | 15 | 0 | 0 | 0 | 0 | 0 |  | Vlastní | Indiv | 0 | 0 |  | Práce |  |  |  | POL1_7
53 | 734233112R00 | Kohout kulový, vnitř.-vnitř.z. DN 20 | kus | 2 |  | 0 |  | 0 |  | 0 | 15 | 0 | 0 | 0 | 0 | 0 |  | Vlastní | Indiv | 0 | 0 |  | Práce |  |  |  | POL1_7
54 | 722235113R00 | Kohout kulový, vnitř.-vnitř.z. DN 25 | kus | 2 |  | 0 |  | 0 |  | 0 | 15 | 0 | 0 | 0 | 0 | 0 |  | Vlastní | Indiv | 0 | 0 |  | Práce |  |  |  | POL1_7
55 | 722235115R00 | Kohout kulový, vnitř.-vnitř.z. DN 40 | kus | 2 |  | 0 |  | 0 |  | 0 | 15 | 0 | 0 | 0 | 0 | 0 |  | Vlastní | Indiv | 0 | 0 |  | Práce |  |  |  | POL1_7
56 | 722235116R00 | Kohout kulový, vnitř.-vnitř.z. DN 50 | kus | 11 |  | 0 |  | 0 |  | 0 | 15 | 0 | 0 | 0 | 0 | 0 |  | Vlastní | Indiv | 0 | 0 |  | Práce |  |  |  | POL1_7
57 | 734293312R00 | Kohout kulový vypouštěcí, DN 15 | ks | 4 |  | 0 |  | 0 |  | 0 | 15 | 0 | 0 | 0 | 0 | 0 |  | Vlastní | Indiv | 0 | 0 |  | Práce |  |  |  | POL1_7
58 | 722235525R00 | Filtr, vnitřní-vnitřní z. DN 40 | kus | 1 |  | 0 |  | 0 |  | 0 | 15 | 0 | 0 | 0 | 0 | 0 |  | Vlastní | Indiv | 0 | 0 |  | Práce |  |  |  | POL1_7
59 | 734293226R00 | Filtr, vnitřní-vnitřní z. DN 50 | kus | 3 |  | 0 |  | 0 |  | 0 | 15 | 0 | 0 | 0 | 0 | 0 |  | Vlastní | Indiv | 0 | 0 |  | Práce |  |  |  | POL1_7
60 | 722235654R00 | Ventil zpětný DN 32 | kus | 1 |  | 0 |  | 0 |  | 0 | 15 | 0 | 0 | 0 | 0 | 0 |  | Vlastní | Indiv | 0 | 0 |  | Práce |  |  |  | POL1_7
61 | 722235655R00 | Ventil zpětný DN 40 | kus | 1 |  | 0 |  | 0 |  | 0 | 15 | 0 | 0 | 0 | 0 | 0 |  | Vlastní | Indiv | 0 | 0 |  | Práce |  |  |  | POL1_7
62 | 73411 | Manometr | ks | 4 |  | 0 |  | 0 |  | 0 | 15 | 0 | 0 | 0 | 0 | 0 |  | Vlastní | Indiv | 0 | 0 |  | Práce |  |  |  | POL1_7
63 | 42272600 | Smyčka kondenzační zahnutá DN 15 | kus | 4 |  | 0 |  | 0 |  | 0 | 15 | 0 | 0 | 0 | 0 | 0 |  | Vlastní | Indiv | 0 | 0 |  | Specifikace |  |  |  | POL3_0
64 | 734415113R00 | Teploměr s jímkou D 63 mm, DN 15 | kus | 8 |  | 0 |  | 0 |  | 0 | 15 | 0 | 0 | 0 | 0 | 0 |  | Vlastní | Indiv | 0 | 0 |  | Práce |  |  |  | POL1_7
65 | 734255125R00 | Ventil pojistný, DN 20 x 6,0 bar | kus | 1 |  | 0 |  | 0 |  | 0 | 15 | 0 | 0 | 0 | 0 | 0 |  | Vlastní | Indiv | 0 | 0 |  | Práce |  |  |  | POL1_7
66 | 23 | Vyvažovací ventil s vypouštěním DN 50 | ks | 2 |  | 0 |  | 0 |  | 0 | 15 | 0 | 0 | 0 | 0 | 0 |  | Vlastní | Indiv | 0 | 0 |  | Specifikace |  |  |  | POL3_0
67 | 44 | RTL - omezovač teploty vratné vody DN 15 | ks | 2 |  | 0 |  | 0 |  | 0 | 15 | 0 | 0 | 0 | 0 | 0 |  | Vlastní | Indiv | 0 | 0 |  | Specifikace |  |  |  | POL3_0
68 | 73410 | Termostatická hlavice | ks | 71 |  | 0 |  | 0 |  | 0 | 15 | 0 | 0 | 0 | 0 | 0 |  | Vlastní | Indiv | 0 | 0 |  | Specifikace |  |  |  | POL3_0
|  | vč. montáže 50,- : | [24 empty] | VV | 0
|  | 71 |  | 71 | [22 empty] | VV | 0
69 | 2 | VE - regulační šroubení DN 15, přímé, kvs = 1,25 | ks | 15 |  | 0 |  | 0 |  | 0 | 15 | 0 | 0 | 0 | 0 | 0 |  | Vlastní | Indiv | 0 | 0 |  | Specifikace |  |  |  | POL3_0
70 | 17 | VKE - regulační šroubení DN 15, rohové, kvs = 1,50 | ks | 56 |  | 0 |  | 0 |  | 0 | 15 | 0 | 0 | 0 | 0 | 0 |  | Vlastní | Indiv | 0 | 0 |  | Specifikace |  |  |  | POL3_0
71 | 37 | BB - termostatický ventil DN 15, přímý, kvs = 0,62 | ks | 15 |  | 0 |  | 0 |  | 0 | 15 | 0 | 0 | 0 | 0 | 0 |  | Vlastní | Indiv | 0 | 0 |  | Specifikace |  |  |  | POL3_0
72 | 10 | HM - termostatický a regulační ventil, DN 15, rohový, kvs = 1,10, včetně krytky a ter. hlavice | ks | 3 |  | 0 |  | 0 |  | 0 | 15 | 0 | 0 | 0 | 0 | 0 |  | Vlastní | Indiv | 0 | 0 |  | Specifikace |  |  |  | POL3_0
73 | 15 | Směšovací trojcestný ventil DN 32, KVs 16 | ks | 1 |  | 0 |  | 0 |  | 0 | 15 | 0 | 0 | 0 | 0 | 0 |  | Vlastní | Indiv | 0 | 0 |  | Práce |  |  |  | POL1_7
74 | 734209113R00 | Montáž armatur závitových,se 2závity, do G 1/2 | kus | 190 |  | 0 |  | 0 |  | 0 | 15 | 0 | 0 | 0 | 0 | 0 |  | Vlastní | Indiv | 0 | 0 |  | Práce |  |  |  | POL1_7
75 | 734209115R00 | Montáž armatur závitových,se 2závity, do G 1 | kus | 5 |  | 0 |  | 0 |  | 0 | 15 | 0 | 0 | 0 | 0 | 0 |  | Vlastní | Indiv | 0 | 0 |  | Práce |  |  |  | POL1_7
76 | 734209118R00 | Montáž armatur závitových,se 2závity, do G 2 | kus | 22 |  | 0 |  | 0 |  | 0 | 15 | 0 | 0 | 0 | 0 | 0 |  | Vlastní | Indiv | 0 | 0 |  | Práce |  |  |  | POL1_7
77 | 998734101R00 | Přesun hmot pro armatury, výšky do 6 m | t | 0.2 |  | 0 |  | 0 |  | 0 | 15 | 0 | 0 | 0 | 0 | 0 |  | Vlastní | Indiv | 0 | 0 |  | Práce |  |  |  | POL1_7
78 | 998734193R00 | Příplatek zvětšený přesun, armatury do 500 m | t | 0.2 |  | 0 |  | 0 |  | 0 | 15 | 0 | 0 | 0 | 0 | 0 |  | Vlastní | Indiv | 0 | 0 |  | Práce |  |  |  | POL1_7
Díl: | 735 | Otopná tělesa |  |  |  | 0 |  | 0 |  | 0 |  | 0 |  | 0 |  | 0 |  |  |  |  | 0 | [5 empty] | DIL
79 | 46 | C1-W200 TR - dveřní vzduchová clona šířky 2 m teplovodní | ks | 3 |  | 0 |  | 0 |  | 0 | 15 | 0 | 0 | 0 | 0 | 0 |  | Vlastní | Indiv | 0 | 0 |  | Specifikace |  |  |  | POL3_0
80 | 47 | Termostatický ventil pro dveřní clonu, s hlavicí přímý | ks | 3 |  | 0 |  | 0 |  | 0 | 15 | 0 | 0 | 0 | 0 | 0 |  | Vlastní | Indiv | 0 | 0 |  | Specifikace |  |  |  | POL3_0
81 | 48 | Nerezová připojovací hadice pro dveřní clonu | ks | 3 |  | 0 |  | 0 |  | 0 | 15 | 0 | 0 | 0 | 0 | 0 |  | Vlastní | Indiv | 0 | 0 |  | Specifikace |  |  |  | POL3_0
82 | 49 | Nástěnná závěsná konzola dveřní clony | ks | 3 |  | 0 |  | 0 |  | 0 | 15 | 0 | 0 | 0 | 0 | 0 |  | Vlastní | Indiv | 0 | 0 |  | Specifikace |  |  |  | POL3_0
83 | 50 | Nástěnný ovladač RAB 91 | ks | 3 |  | 0 |  | 0 |  | 0 | 15 | 0 | 0 | 0 | 0 | 0 |  | Vlastní | Indiv | 0 | 0 |  | Specifikace |  |  |  | POL3_0
84 | 51 | Montáž dveřní clony včeně příslušenství, zapojení uvedení do provozu | ks | 3 |  | 0 |  | 0 |  | 0 | 15 | 0 | 0 | 0 | 0 | 0 |  | Vlastní | Indiv | 0 | 0 |  | Práce |  |  |  | POL1_7
85 | 30 | Ocelové deskové otop. těleso se spodním připojením 20VK-500/800 | ks | 4 |  | 0 |  | 0 |  | 0 | 15 | 0 | 0 | 0 | 0 | 0 |  | Vlastní | Indiv | 0 | 0 |  | Práce |  |  |  | POL1_7
86 | 35 | Ocelové deskové otop. těleso se spodním připojením 21VK-500/800 | ks | 27 |  | 0 |  | 0 |  | 0 | 15 | 0 | 0 | 0 | 0 | 0 |  | Vlastní | Indiv | 0 | 0 |  | Práce |  |  |  | POL1_7
87 | 31 | Ocelové deskové otop. těleso se spodním připojením 21VK-500/1100 | ks | 2 |  | 0 |  | 0 |  | 0 | 15 | 0 | 0 | 0 | 0 | 0 |  | Vlastní | Indiv | 0 | 0 |  | Práce |  |  |  | POL1_7
88 | 32 | Ocelové deskové otop. těleso se spodním připojením 21VK-500/1200 | ks | 13 |  | 0 |  | 0 |  | 0 | 15 | 0 | 0 | 0 | 0 | 0 |  | Vlastní | Indiv | 0 | 0 |  | Práce |  |  |  | POL1_7
89 | 33 | Ocelové deskové otop. těleso se spodním připojením 21VK-500/1400 | ks | 1 |  | 0 |  | 0 |  | 0 | 15 | 0 | 0 | 0 | 0 | 0 |  | Vlastní | Indiv | 0 | 0 |  | Práce |  |  |  | POL1_7
90 | 34 | Ocelové deskové otop. těleso se spodním připojením 21VK-500/1600 | ks | 2 |  | 0 |  | 0 |  | 0 | 15 | 0 | 0 | 0 | 0 | 0 |  | Vlastní | Indiv | 0 | 0 |  | Práce |  |  |  | POL1_7
91 | 36 | Ocelové deskové otop. těleso se spodním připojením 21VK-900/500 | ks | 1 |  | 0 |  | 0 |  | 0 | 15 | 0 | 0 | 0 | 0 | 0 |  | Vlastní | Indiv | 0 | 0 |  | Práce |  |  |  | POL1_7
92 | 3 | Ocelové deskové otop. těleso se spodním připojením 21VKL-500/800 | ks | 5 |  | 0 |  | 0 |  | 0 | 15 | 0 | 0 | 0 | 0 | 0 |  | Vlastní | Indiv | 0 | 0 |  | Práce |  |  |  | POL1_7
93 | 4 | Ocelové deskové otop. těleso se spodním připojením 21VKL-900/500 | ks | 1 |  | 0 |  | 0 |  | 0 | 15 | 0 | 0 | 0 | 0 | 0 |  | Vlastní | Indiv | 0 | 0 |  | Práce |  |  |  | POL1_7
94 | 735159220R00 | Montáž panelových těles 2řadých do délky 1600 mm | kus | 56 |  | 0 |  | 0 |  | 0 | 15 | 0 | 0 | 0 | 0 | 0 |  | Vlastní | Indiv | 0 | 0 |  | Práce |  |  |  | POL1_7
95 | 43 | Trubkové ot těleso se spodním středovým připojením KLTM 1220.600 | ks | 1 |  | 0 |  | 0 |  | 0 | 15 | 0 | 0 | 0 | 0 | 0 |  | Vlastní | Indiv | 0 | 0 |  | Specifikace |  |  |  | POL3_0
96 | 1 | Trubkové ot těleso se spodním středovým připojením KLTM 1220.450 | ks | 2 |  | 0 |  | 0 |  | 0 | 15 | 0 | 0 | 0 | 0 | 0 |  | Vlastní | Indiv | 0 | 0 |  | Specifikace |  |  |  | POL3_0
97 | 735179110R00 | Montáž otopných těles koupelnových (žebříků) | kus | 3 |  | 0 |  | 0 |  | 0 | 15 | 0 | 0 | 0 | 0 | 0 |  | Vlastní | Indiv | 0 | 0 |  | Práce |  |  |  | POL1_7
98 | 5 | Článkové OT, hliníkové, tlakově lité s bočním přip výšky 600, 8 článků | ks | 8 |  | 0 |  | 0 |  | 0 | 15 | 0 | 0 | 0 | 0 | 0 |  | Vlastní | Indiv | 0 | 0 |  | Specifikace |  |  |  | POL3_0
99 | 12 | Článkové OT, hliníkové, tlakově lité s bočním přip výšky 600, 10 článků | ks | 6 |  | 0 |  | 0 |  | 0 | 15 | 0 | 0 | 0 | 0 | 0 |  | Vlastní | Indiv | 0 | 0 |  | Specifikace |  |  |  | POL3_0
100 | 13 | Článkové OT, hliníkové, tlakově lité s bočním přip výšky 600, 18 článků | ks | 1 |  | 0 |  | 0 |  | 0 | 15 | 0 | 0 | 0 | 0 | 0 |  | Vlastní | Indiv | 0 | 0 |  | Specifikace |  |  |  | POL3_0
101 | 21 | Montážní balíček pro článková tělesa | ks | 15 |  | 0 |  | 0 |  | 0 | 15 | 0 | 0 | 0 | 0 | 0 |  | Vlastní | Indiv | 0 | 0 |  | Specifikace |  |  |  | POL3_0
102 | 28 | Samosvorné napojení na Cu potrubí DN 15 | ks | 30 |  | 0 |  | 0 |  | 0 | 15 | 0 | 0 | 0 | 0 | 0 |  | Vlastní | Indiv | 0 | 0 |  | Specifikace |  |  |  | POL3_0
103 | 29 | Bezpečnostní fixace držáku NLR proti nadzvednutí | ks | 15 |  | 0 |  | 0 |  | 0 | 15 | 0 | 0 | 0 | 0 | 0 |  | Vlastní | Indiv | 0 | 0 |  | Specifikace |  |  |  | POL3_0
104 | 735119140R00 | Montáž těles otopných litinových článkových | m2 | 7 |  | 0 |  | 0 |  | 0 | 15 | 0 | 0 | 0 | 0 | 0 |  | Vlastní | Indiv | 0 | 0 |  | Práce |  |  |  | POL1_7
105 | 735156920R00 | Tlakové zkoušky otopných těles | kus | 74 |  | 0 |  | 0 |  | 0 | 15 | 0 | 0 | 0 | 0 | 0 |  | Vlastní | Indiv | 0 | 0 |  | Práce |  |  |  | POL1_7
106 | 735191903R00 | Propláchnutí otopných těles ocel., nebo Al | m2 | 35 |  | 0 |  | 0 |  | 0 | 15 | 0 | 0 | 0 | 0 | 0 |  | Vlastní | Indiv | 0 | 0 |  | Práce |  |  |  | POL1_7
107 | 998735101R00 | Přesun hmot pro otopná tělesa, výšky do 6 m | t | 3 |  | 0 |  | 0 |  | 0 | 15 | 0 | 0 | 0 | 0 | 0 |  | Vlastní | Indiv | 0 | 0 |  | Práce |  |  |  | POL1_7
108 | 998735193R00 | Příplatek zvětšený přesun, otopná tělesa do 500 m | t | 3 |  | 0 |  | 0 |  | 0 | 15 | 0 | 0 | 0 | 0 | 0 |  | Vlastní | Indiv | 0 | 0 |  | Práce |  |  |  | POL1_7
[25 empty] | 15 | 21
| Celkem |  |  |  |  | 0 | [18 empty] | 0 | 0 | SUM
Poznámky uchazeče k zadání
POPUZIV
END
Note on S6: Jedná se o informaci, zda se jedná o položku, která je do rozpočtu zadána z cenové soustavy RTS, nebo vlastní.
Note on T6: Jedná se o název CÚ, která je zadána u položky rozpočtu

## SO.01 D.1.4.4 Pol
Položkový rozpočet | [26 empty] | #TypZaznamu#
S: | 2018308 | Přístavba kuchyně domova seniorů Břeclav | [24 empty] | STA
O: | SO.01 | Přístavba kuchyně | [21 empty] | STA |  |  | OBJ
R: | D.1.4.4 | Plyn | [24 empty] | ROZ
P.č. | Číslo položky | Název položky | MJ | množství | cena / MJ | Celkem | Dodávka | Dodávka celk. | Montáž | Montáž celk. | DPH | cena s DPH | hmotnost / MJ | hmotnost celk.(t) | dem. hmotnost / MJ | dem. hmotnost celk.(t) | Ceník | Cen. soustava / platnost | Cenová úroveň | Nhod / MJ | Nhod celk. | Dodavatel | Typ položky
Díl: | 61 | Upravy povrchů vnitřní |  |  |  | 0 |  | 0 |  | 0 |  | 0 |  | 0 |  | 0 |  |  |  |  | 0 | [5 empty] | DIL
1 | 612100010RA0 | Hrubá výplň ve stěnách | m2 | 1 |  | 0 |  | 0 |  | 0 | 15 | 0 | 0 | 0 | 0 | 0 |  | Vlastní | Indiv | 0 | 0 |  | Agregovaná položka |  |  |  | POL2_1
Díl: | 97 | Prorážení otvorů |  |  |  | 0 |  | 0 |  | 0 |  | 0 |  | 0 |  | 0 |  |  |  |  | 0 | [5 empty] | DIL
2 | 971033131R00 | Vybourání otvorů zeď cihel. d=6 cm, tl. 15 cm, MVC | kus | 6 |  | 0 |  | 0 |  | 0 | 15 | 0 | 0 | 0 | 0 | 0 |  | Vlastní | Indiv | 0 | 0 |  | Práce |  |  |  | POL1_1
3 | 971033151R00 | Vybourání otvorů zeď cihel. d=6 cm, tl. 45 cm, MVC | kus | 2 |  | 0 |  | 0 |  | 0 | 15 | 0 | 0 | 0 | 0 | 0 |  | Vlastní | Indiv | 0 | 0 |  | Práce |  |  |  | POL1_1
4 | 971033231R00 | Vybourání otv. zeď cihel. 0,0225 m2, tl. 15cm, MVC | kus | 1 |  | 0 |  | 0 |  | 0 | 15 | 0 | 0 | 0 | 0 | 0 |  | Vlastní | Indiv | 0 | 0 |  | Práce |  |  |  | POL1_1
5 | 971033261R00 | Vybourání otv. zeď cihel. 0,0225 m2, tl. 60cm, MVC | kus | 1 |  | 0 |  | 0 |  | 0 | 15 | 0 | 0 | 0 | 0 | 0 |  | Vlastní | Indiv | 0 | 0 |  | Práce |  |  |  | POL1_1
6 | 974100020RA0 | Vysekání rýh ve zdivu z cihel, 10 x 10 cm | m | 10 |  | 0 |  | 0 |  | 0 | 15 | 0 | 0 | 0 | 0 | 0 |  | Vlastní | Indiv | 0 | 0 |  | Agregovaná položka |  |  |  | POL2_1
7 | 979082111R00 | Vnitrostaveništní doprava suti do 10 m | t | 0.05 |  | 0 |  | 0 |  | 0 | 15 | 0 | 0 | 0 | 0 | 0 |  | Vlastní | Indiv | 0 | 0 |  | Práce |  |  |  | POL1_1
Díl: | 723 | Vnitřní plynovod |  |  |  | 0 |  | 0 |  | 0 |  | 0 |  | 0 |  | 0 |  |  |  |  | 0 | [5 empty] | DIL
8 | 723120805R00 | Demontáž potrubí svařovaného závitového DN 25-50 nutno doměřit přesné délky (dílna) | m | 50 |  | 0 |  | 0 |  | 0 | 15 | 0 | 0 | 0 | 0 | 0 |  | Vlastní | Indiv | 0 | 0 |  | Práce |  |  |  | POL1_7
9 | 723110203R00 | Potrubí ocel. závitové černé šroubované DN 20 odvzdušňovací potrubí | m | 13 |  | 0 |  | 0 |  | 0 | 15 | 0 | 0 | 0 | 0 | 0 |  | Vlastní | Indiv | 0 | 0 |  | Práce |  |  |  | POL1_7
10 | 723110205R00 | Potrubí ocel. závitové černé šroubované DN 32 | m | 6 |  | 0 |  | 0 |  | 0 | 15 | 0 | 0 | 0 | 0 | 0 |  | Vlastní | Indiv | 0 | 0 |  | Práce |  |  |  | POL1_7
11 | 723110206R00 | Potrubí ocel. závitové černé šroubované DN 40 | m | 13 |  | 0 |  | 0 |  | 0 | 15 | 0 | 0 | 0 | 0 | 0 |  | Vlastní | Indiv | 0 | 0 |  | Práce |  |  |  | POL1_7
12 | 723110207R00 | Potrubí ocel. závitové černé šroubované DN 50 | m | 3 |  | 0 |  | 0 |  | 0 | 15 | 0 | 0 | 0 | 0 | 0 |  | Vlastní | Indiv | 0 | 0 |  | Práce |  |  |  | POL1_7
13 | 723110208R00 | Potrubí ocel. závitové černé šroubované DN 65 | m | 30 |  | 0 |  | 0 |  | 0 | 15 | 0 | 0 | 0 | 0 | 0 |  | Vlastní | Indiv | 0 | 0 |  | Práce |  |  |  | POL1_7
14 | 723110205R00 | Potrubí ocel. závitové černé šroubované DN 32 chránička | m | 1 |  | 0 |  | 0 |  | 0 | 15 | 0 | 0 | 0 | 0 | 0 |  | Vlastní | Indiv | 0 | 0 |  | R-položka |  |  |  | POL12_1
15 | 723110208R00 | Potrubí ocel. závitové černé šroubované DN 65 chránička | m | 1 |  | 0 |  | 0 |  | 0 | 15 | 0 | 0 | 0 | 0 | 0 |  | Vlastní | Indiv | 0 | 0 |  | R-položka |  |  |  | POL12_1
16 | 723110209R00 | Potrubí ocel. závitové černé šroubované DN 80 chránička | m | 2 |  | 0 |  | 0 |  | 0 | 15 | 0 | 0 | 0 | 0 | 0 |  | Vlastní | Indiv | 0 | 0 |  | Práce |  |  |  | POL1_7
17 | 11 | Upevnění potrubí - konzoly | ks | 10 |  | 0 |  | 0 |  | 0 | 15 | 0 | 0 | 0 | 0 | 0 |  | Vlastní | Indiv | 0 | 0 |  | Specifikace |  |  |  | POL3_0
18 | 44 | Ohebná plynová hadice DN 32 + montáž | m | 13 |  | 0 |  | 0 |  | 0 | 15 | 0 | 0 | 0 | 0 | 0 |  | Vlastní | Indiv | 0 | 0 |  | Práce |  |  |  | POL1_7
19 | 723237214R00 | Kohout kulový,2xvnitřní závit, DN 20 | kus | 1 |  | 0 |  | 0 |  | 0 | 15 | 0 | 0 | 0 | 0 | 0 |  | Vlastní | Indiv | 0 | 0 |  | Práce |  |  |  | POL1_7
20 | 723237216R00 | Kohout kulový,2xvnitřní závit, DN 32 | kus | 13 |  | 0 |  | 0 |  | 0 | 15 | 0 | 0 | 0 | 0 | 0 |  | Vlastní | Indiv | 0 | 0 |  | Práce |  |  |  | POL1_7
21 | 42285533 | Klapka mezipřírubová uzav DN65 | kus | 3 |  | 0 |  | 0 |  | 0 | 15 | 0 | 0 | 0 | 0 | 0 |  | Vlastní | Indiv | 0 | 0 |  | Specifikace |  |  |  | POL3_0
22 | 722221113R00 | Kohout vypouštěcí kulový DN 20 | kus | 1 |  | 0 |  | 0 |  | 0 | 15 | 0 | 0 | 0 | 0 | 0 |  | Vlastní | Indiv | 0 | 0 |  | Práce |  |  |  | POL1_7
23 | 8 | Manometr | ks | 1 |  | 0 |  | 0 |  | 0 | 15 | 0 | 0 | 0 | 0 | 0 |  | Vlastní | Indiv | 0 | 0 |  | Práce |  |  |  | POL1_7
24 | 10 | Montáž armatur | kg | 10 |  | 0 |  | 0 |  | 0 | 15 | 0 | 0 | 0 | 0 | 0 |  | Vlastní | Indiv | 0 | 0 |  | Práce |  |  |  | POL1_7
25 | 6 | Napojení na stávající plynovod | ks | 1 |  | 0 |  | 0 |  | 0 | 15 | 0 | 0 | 0 | 0 | 0 |  | Vlastní | Indiv | 0 | 0 |  | Specifikace |  |  |  | POL3_0
26 | 9 | Plynoměr G 40 | ks | 1 |  | 0 |  | 0 |  | 0 | 15 | 0 | 0 | 0 | 0 | 0 |  | Vlastní | Indiv | 0 | 0 |  | Specifikace |  |  |  | POL3_0
27 | 26 | Montáž plynoměru | ks | 1 |  | 0 |  | 0 |  | 0 | 15 | 0 | 0 | 0 | 0 | 0 |  | Vlastní | Indiv | 0 | 0 |  | Práce |  |  |  | POL1_7
28 | 19 | Přeložení stáv. odvzušňovacího potrubí. na fasádě | ks | 1 |  | 0 |  | 0 |  | 0 | 15 | 0 | 0 | 0 | 0 | 0 |  | Vlastní | Indiv | 0 | 0 |  | Práce |  |  |  | POL1_7
29 | 723190907R00 | Odvzdušnění a napuštění plynového potrubí | m | 52 |  | 0 |  | 0 |  | 0 | 15 | 0 | 0 | 0 | 0 | 0 |  | Vlastní | Indiv | 0 | 0 |  | Práce |  |  |  | POL1_7
30 | 723190909R00 | Zkouška tlaková plynového potrubí | kus | 65 |  | 0 |  | 0 |  | 0 | 15 | 0 | 0 | 0 | 0 | 0 |  | Vlastní | Indiv | 0 | 0 |  | Práce |  |  |  | POL1_7
31 | 23 | Požárně ochranný tmel kartuš 310 ml | ks | 1 |  | 0 |  | 0 |  | 0 | 15 | 0 | 0 | 0 | 0 | 0 |  | Vlastní | Indiv | 0 | 0 |  | Specifikace |  |  |  | POL3_0
32 | 24 | Požárně ochranná stěrková hmota kbelík 12,5 kg | ks | 1 |  | 0 |  | 0 |  | 0 | 15 | 0 | 0 | 0 | 0 | 0 |  | Vlastní | Indiv | 0 | 0 |  | Specifikace |  |  |  | POL3_0
33 | 25 | Protipožární minerální izolace | m2 | 1 |  | 0 |  | 0 |  | 0 | 15 | 0 | 0 | 0 | 0 | 0 |  | Vlastní | Indiv | 0 | 0 |  | Práce |  |  |  | POL1_7
34 | 27 | Montáž požárního utěsnění | hod | 2 |  | 0 |  | 0 |  | 0 | 15 | 0 | 0 | 0 | 0 | 0 |  | Vlastní | Indiv | 0 | 0 |  | Práce |  |  |  | POL1_7
35 | 998723101R00 | Přesun hmot pro vnitřní plynovod, výšky do 6 m | t | 1 |  | 0 |  | 0 |  | 0 | 15 | 0 | 0 | 0 | 0 | 0 |  | Vlastní | Indiv | 0 | 0 |  | Práce |  |  |  | POL1_7
36 | 998723192R00 | Příplatek zvětš. přesun, vnitřní plynovod do 100 m | t | 1 |  | 0 |  | 0 |  | 0 | 15 | 0 | 0 | 0 | 0 | 0 |  | Vlastní | Indiv | 0 | 0 |  | Práce |  |  |  | POL1_7
Díl: | 732 | Strojovny |  |  |  | 0 |  | 0 |  | 0 |  | 0 |  | 0 |  | 0 |  |  |  |  | 0 | [5 empty] | DIL
37 | 21 | Demontáž plynového kotle Dakon (dílny) | ks | 1 |  | 0 |  | 0 |  | 0 | 15 | 0 | 0 | 0 | 0 | 0 |  | Vlastní | Indiv | 0 | 0 |  | Práce |  |  |  | POL1_7
38 | 1 | Axiální ventilátor, 3000 m3/hod při 80 Pa | ks | 1 |  | 0 |  | 0 |  | 0 | 15 | 0 | 0 | 0 | 0 | 0 |  | Vlastní | Indiv | 0 | 0 |  | Specifikace |  |  |  | POL3_0
39 | 3 | Montáž ventilátoru | ks | 1 |  | 0 |  | 0 |  | 0 | 15 | 0 | 0 | 0 | 0 | 0 |  | Vlastní | Indiv | 0 | 0 |  | Práce |  |  |  | POL1_7
40 | 4 | El. připojení, zaregulování a zprovoznění | ks | 1 |  | 0 |  | 0 |  | 0 | 15 | 0 | 0 | 0 | 0 | 0 |  | Vlastní | Indiv | 0 | 0 |  | Specifikace |  |  |  | POL3_0
41 | 5 | Protidešťová žaluzie 200x200 mm | ks | 1 |  | 0 |  | 0 |  | 0 | 15 | 0 | 0 | 0 | 0 | 0 |  | Vlastní | Indiv | 0 | 0 |  | Specifikace |  |  |  | POL3_0
42 | 7 | Protidešťová žaluzie 800x300 mm | ks | 1 |  | 0 |  | 0 |  | 0 | 15 | 0 | 0 | 0 | 0 | 0 |  | Vlastní | Indiv | 0 | 0 |  | Specifikace |  |  |  | POL3_0
43 | 12 | Protidešťová žaluzie 800x500 mm | ks | 1 |  | 0 |  | 0 |  | 0 | 15 | 0 | 0 | 0 | 0 | 0 |  | Vlastní | Indiv | 0 | 0 |  | Specifikace |  |  |  | POL3_0
44 | 14 | Ochranná mřížka 800x300 mm | ks | 1 |  | 0 |  | 0 |  | 0 | 15 | 0 | 0 | 0 | 0 | 0 |  | Vlastní | Indiv | 0 | 0 |  | Práce |  |  |  | POL1_7
45 | 15 | Ochranná mřížka d400 mm | ks | 1 |  | 0 |  | 0 |  | 0 | 15 | 0 | 0 | 0 | 0 | 0 |  | Vlastní | Indiv | 0 | 0 |  | Práce |  |  |  | POL1_7
46 | 13 | Montáž žaluzií | ks | 5 |  | 0 |  | 0 |  | 0 | 15 | 0 | 0 | 0 | 0 | 0 |  | Vlastní | Indiv | 0 | 0 |  | Práce |  |  |  | POL1_7
47 | 16 | Kruhové potrubí spirálně vinuté, včetně tvarovek D+M, od d100 do d200 mm | m | 10 |  | 0 |  | 0 |  | 0 | 15 | 0 | 0 | 0 | 0 | 0 |  | Vlastní | Indiv | 0 | 0 |  | Specifikace |  |  |  | POL3_0
48 | 17 | Kruhové potrubí spirálně vinuté, včetně tvarovek D+M, od d300 do d400 mm | m | 3 |  | 0 |  | 0 |  | 0 | 15 | 0 | 0 | 0 | 0 | 0 |  | Vlastní | Indiv | 0 | 0 |  | Specifikace |  |  |  | POL3_0
49 | 18 | Čtyřhranné potrubí z pozinkovaného plechu D+M, od 0,13 do 0,28 m2 | m | 4 |  | 0 |  | 0 |  | 0 | 15 | 0 | 0 | 0 | 0 | 0 |  | Vlastní | Indiv | 0 | 0 |  | Specifikace |  |  |  | POL3_0
50 | 998732101R00 | Přesun hmot pro strojovny, výšky do 6 m | t | 0.3 |  | 0 |  | 0 |  | 0 | 15 | 0 | 0 | 0 | 0 | 0 |  | Vlastní | Indiv | 0 | 0 |  | Práce |  |  |  | POL1_7
51 | 998732193R00 | Příplatek zvětšený přesun, strojovny do 500 m | t | 0.3 |  | 0 |  | 0 |  | 0 | 15 | 0 | 0 | 0 | 0 | 0 |  | Vlastní | Indiv | 0 | 0 |  | Práce |  |  |  | POL1_7
Díl: | 783 | Nátěry |  |  |  | 0 |  | 0 |  | 0 |  | 0 |  | 0 |  | 0 |  |  |  |  | 0 | [5 empty] | DIL
52 | 783424240R00 | Nátěr syntet. potrubí do DN 65 mm Z+1x +1x email | m | 65 |  | 0 |  | 0 |  | 0 | 15 | 0 | 0 | 0 | 0 | 0 |  | Vlastní | Indiv | 0 | 0 |  | Práce |  |  |  | POL1_7
[25 empty] | 15 | 21
| Celkem |  |  |  |  | 0 | [18 empty] | 0 | 0 | SUM
Poznámky uchazeče k zadání
POPUZIV
END
Note on S6: Jedná se o informaci, zda se jedná o položku, která je do rozpočtu zadána z cenové soustavy RTS, nebo vlastní.
Note on T6: Jedná se o název CÚ, která je zadána u položky rozpočtu

## SO.01 D.1.4.5 Pol
Položkový rozpočet | [26 empty] | #TypZaznamu#
S: | 2018308 | Přístavba kuchyně domova seniorů Břeclav | [24 empty] | STA
O: | SO.01 | Přístavba kuchyně | [21 empty] | STA |  |  | OBJ
R: | D.1.4.5 | Průmyslové chlazení | [24 empty] | ROZ
P.č. | Číslo položky | Název položky | MJ | množství | cena / MJ | Celkem | Dodávka | Dodávka celk. | Montáž | Montáž celk. | DPH | cena s DPH | hmotnost / MJ | hmotnost celk.(t) | dem. hmotnost / MJ | dem. hmotnost celk.(t) | Ceník | Cen. soustava / platnost | Cenová úroveň | Nhod / MJ | Nhod celk. | Dodavatel | Typ položky
Díl: | 61 | Upravy povrchů vnitřní |  |  |  | 0 |  | 0 |  | 0 |  | 0 |  | 0 |  | 0 |  |  |  |  | 0 | [5 empty] | DIL
1 | 612403399RT2 | Hrubá výplň rýh ve stěnách maltou s použitím suché maltové směsi | m2 | 1 |  | 0 |  | 0 |  | 0 | 15 | 0 | 0 | 0 | 0 | 0 |  | Vlastní | Indiv | 0 | 0 |  | Práce |  |  |  | POL1_1
Díl: | 97 | Prorážení otvorů |  |  |  | 0 |  | 0 |  | 0 |  | 0 |  | 0 |  | 0 |  |  |  |  | 0 | [5 empty] | DIL
2 | 974031132R00 | Vysekání rýh ve zdi cihelné 5 x 7 cm | m | 10 |  | 0 |  | 0 |  | 0 | 15 | 0 | 0 | 0 | 0 | 0 |  | Vlastní | Indiv | 0 | 0 |  | Práce |  |  |  | POL1_1
3 | 971033231R00 | Vybourání otv. zeď cihel. 0,0225 m2, tl. 15cm, MVC | kus | 8 |  | 0 |  | 0 |  | 0 | 15 | 0 | 0 | 0 | 0 | 0 |  | Vlastní | Indiv | 0 | 0 |  | Práce |  |  |  | POL1_1
4 | 971033241R00 | Vybourání otv. zeď cihel. 0,0225 m2, tl. 30cm, MVC | kus | 3 |  | 0 |  | 0 |  | 0 | 15 | 0 | 0 | 0 | 0 | 0 |  | Vlastní | Indiv | 0 | 0 |  | Práce |  |  |  | POL1_1
5 | 971033251R00 | Vybourání otv. zeď cihel. 0,0225 m2, tl. 45cm, MVC | kus | 1 |  | 0 |  | 0 |  | 0 | 15 | 0 | 0 | 0 | 0 | 0 |  | Vlastní | Indiv | 0 | 0 |  | Práce |  |  |  | POL1_1
6 | 5 | Ostatní stavební práce | hod | 3 |  | 0 |  | 0 |  | 0 | 15 | 0 | 0 | 0 | 0 | 0 |  | Vlastní | Indiv | 0 | 0 |  | Práce |  |  |  | POL1_1
7 | 979081111R00 | Odvoz suti a vybour. hmot na skládku do 1 km | t | 0.2 |  | 0 |  | 0 |  | 0 | 15 | 0 | 0 | 0 | 0 | 0 |  | Vlastní | Indiv | 0 | 0 |  | Práce |  |  |  | POL1_1
8 | 979081121R00 | Příplatek k odvozu za každý další 1 km | t | 0.2 |  | 0 |  | 0 |  | 0 | 15 | 0 | 0 | 0 | 0 | 0 |  | Vlastní | Indiv | 0 | 0 |  | Práce |  |  |  | POL1_1
9 | 979990102R00 | Poplatek za skládku suti - směs betonu a cihel | t | 0.2 |  | 0 |  | 0 |  | 0 | 15 | 0 | 0 | 0 | 0 | 0 |  | Vlastní | Indiv | 0 | 0 |  | Práce |  |  |  | POL1_1
Díl: | CHL | Zařízení chlazení |  |  |  | 0 |  | 0 |  | 0 |  | 0 |  | 0 |  | 0 |  |  |  |  | 0 | [5 empty] | DIL
10 | 57 | Zařízení CHL 1, 12 - 15 °C | ks | 1 |  | 0 |  | 0 |  | 0 | 15 | 0 | 0 | 0 | 0 | 0 |  | Vlastní | Indiv | 0 | 0 |  | Práce |  |  |  | POL1_1
|  | Součástí: : | [24 empty] | VV | 0
|  | - průmyslový výparník, 2,21 kW : | [24 empty] | VV | 0
|  | - kondenzační jednotka : | [24 empty] | VV | 0
|  | - regulace : | [24 empty] | VV | 0
|  | 1 |  | 1 | [22 empty] | VV | 0
11 | 1 | Zařízení CHL 2, 3 - 5 °C | ks | 4 |  | 0 |  | 0 |  | 0 | 15 | 0 | 0 | 0 | 0 | 0 |  | Vlastní | Indiv | 0 | 0 |  | Práce |  |  |  | POL1_1
|  | Součástí: : | [24 empty] | VV | 0
|  | - průmyslový výparník, 1,51 kW : | [24 empty] | VV | 0
|  | - kondenzační jednotka : | [24 empty] | VV | 0
|  | - regulace : | [24 empty] | VV | 0
|  | 4 |  | 4 | [22 empty] | VV | 0
12 | 2 | Zařízení CHL 3, 4 °C | ks | 1 |  | 0 |  | 0 |  | 0 | 15 | 0 | 0 | 0 | 0 | 0 |  | Vlastní | Indiv | 0 | 0 |  | Práce |  |  |  | POL1_1
|  | Součástí: : | [24 empty] | VV | 0
|  | - průmyslový výparník, 1,5 kW : | [24 empty] | VV | 0
|  | - kondenzační jednotka : | [24 empty] | VV | 0
|  | - regulace : | [24 empty] | VV | 0
|  | 1 |  | 1 | [22 empty] | VV | 0
13 | 3 | Evidenční kniha chladiva včetně revize | ks | 6 |  | 0 |  | 0 |  | 0 | 15 | 0 | 0 | 0 | 0 | 0 |  | Vlastní | Indiv | 0 | 0 |  | Specifikace |  |  |  | POL3_0
14 | 59 | Montáž zařízení chlazení | ks | 6 |  | 0 |  | 0 |  | 0 | 15 | 0 | 0 | 0 | 0 | 0 |  | Vlastní | Indiv | 0 | 0 |  | Práce |  |  |  | POL1_1
15 | 65 | El. propojení vnitř. a venk. jednotky, regulace | ks | 6 |  | 0 |  | 0 |  | 0 | 15 | 0 | 0 | 0 | 0 | 0 |  | Vlastní | Indiv | 0 | 0 |  | Specifikace |  |  |  | POL3_0
16 | 68 | Měděné potrubí chladiva 10/16 mm, izolace, montáž | m | 70 |  | 0 |  | 0 |  | 0 | 15 | 0 | 0 | 0 | 0 | 0 |  | Vlastní | Indiv | 0 | 0 |  | Práce |  |  |  | POL1_1
17 | 69 | Doplnění chladiva | kg | 1 |  | 0 |  | 0 |  | 0 | 15 | 0 | 0 | 0 | 0 | 0 |  | Vlastní | Indiv | 0 | 0 |  | Práce |  |  |  | POL1_1
18 | 70 | Uchycení potrubí | m | 70 |  | 0 |  | 0 |  | 0 | 15 | 0 | 0 | 0 | 0 | 0 |  | Vlastní | Indiv | 0 | 0 |  | Práce |  |  |  | POL1_1
19 | 71 | Vyzkoušení zařízení a uvedení do provozu předání | ks | 1 |  | 0 |  | 0 |  | 0 | 15 | 0 | 0 | 0 | 0 | 0 |  | Vlastní | Indiv | 0 | 0 |  | Práce |  |  |  | POL1_1
20 | 72 | Topná/chladící zkouška | hod | 24 |  | 0 |  | 0 |  | 0 | 15 | 0 | 0 | 0 | 0 | 0 |  | Vlastní | Indiv | 0 | 0 |  | Práce |  |  |  | POL1_1
21 | 4 | Požárně ochranný tmel kartuš 310 ml | ks | 1 |  | 0 |  | 0 |  | 0 | 15 | 0 | 0 | 0 | 0 | 0 |  | Vlastní | Indiv | 0 | 0 |  | Specifikace |  |  |  | POL3_0
22 | 6 | Požárně ochranná stěrková hmota kbelík 12,5 kg | ks | 1 |  | 0 |  | 0 |  | 0 | 15 | 0 | 0 | 0 | 0 | 0 |  | Vlastní | Indiv | 0 | 0 |  | Specifikace |  |  |  | POL3_0
23 | 7 | Protipožární minerální izolace | m2 | 1 |  | 0 |  | 0 |  | 0 | 15 | 0 | 0 | 0 | 0 | 0 |  | Vlastní | Indiv | 0 | 0 |  | Práce |  |  |  | POL1_1
24 | 8 | Montáž požárního utěsnění | hod | 2 |  | 0 |  | 0 |  | 0 | 15 | 0 | 0 | 0 | 0 | 0 |  | Vlastní | Indiv | 0 | 0 |  | Práce |  |  |  | POL1_1
25 | 998732102R00 | Přesun hmot pro strojovny, výšky do 12 m | t | 1.5 |  | 0 |  | 0 |  | 0 | 15 | 0 | 0 | 0 | 0 | 0 |  | Vlastní | Indiv | 0 | 0 |  | Práce |  |  |  | POL1_1
26 | 998732193R00 | Příplatek zvětšený přesun, strojovny do 500 m | t | 1.5 |  | 0 |  | 0 |  | 0 | 15 | 0 | 0 | 0 | 0 | 0 |  | Vlastní | Indiv | 0 | 0 |  | Práce |  |  |  | POL1_1
[25 empty] | 15 | 21
| Celkem |  |  |  |  | 0 | [18 empty] | 0 | 0 | SUM
Poznámky uchazeče k zadání
POPUZIV
END
Note on S6: Jedná se o informaci, zda se jedná o položku, která je do rozpočtu zadána z cenové soustavy RTS, nebo vlastní.
Note on T6: Jedná se o název CÚ, která je zadána u položky rozpočtu

## SO.01 D.1.4.6 Pol
Položkový rozpočet | [26 empty] | #TypZaznamu#
S: | 2018308 | Přístavba kuchyně domova seniorů Břeclav | [24 empty] | STA
O: | SO.01 | Přístavba kuchyně | [21 empty] | STA |  |  | OBJ
R: | D.1.4.6 | Elektroinstalace | [24 empty] | ROZ
P.č. | Číslo položky | Název položky | MJ | množství | cena / MJ | Celkem | Dodávka | Dodávka celk. | Montáž | Montáž celk. | DPH | cena s DPH | hmotnost / MJ | hmotnost celk.(t) | dem. hmotnost / MJ | dem. hmotnost celk.(t) | Ceník | Cen. soustava / platnost | Cenová úroveň | Nhod / MJ | Nhod celk. | Dodavatel | Typ položky
Díl: | 01 | Kabely,vodiče a příslušenství |  |  |  | 0 |  | 0 |  | 0 |  | 0 |  | 0 |  | 0 |  |  |  |  | 0 | [5 empty] | DIL
1 | FOLIE330MM | FOLIE VYSTRAZNA CEZ 330MM 250 | M | 130 |  | 0 |  | 0 |  | 0 | 15 | 0 | 0 | 0 | 0 | 0 |  | Vlastní | Indiv | 0 | 0 |  | Specifikace |  |  |  | POL3_0
2 | JY(ST)Y2X2X08 | KABEL J-Y(ST)Y 2x2x0,8 RUDY | M | 60 |  | 0 |  | 0 |  | 0 | 15 | 0 | 0 | 0 | 0 | 0 |  | Vlastní | Indiv | 0 | 0 |  | Specifikace |  |  |  | POL3_0
3 | TFF524002 | CIDLO TEPLOTY PLOCHY TFF | KS | 1 |  | 0 |  | 0 |  | 0 | 15 | 0 | 0 | 0 | 0 | 0 |  | Vlastní | Indiv | 0 | 0 |  | Práce |  |  |  | POL1_1
4 | ESF524001 | CIDLO VLHKOSTI PLOCHY ESF | KS | 1 |  | 0 |  | 0 |  | 0 | 15 | 0 | 0 | 0 | 0 | 0 |  | Vlastní | Indiv | 0 | 0 |  | Práce |  |  |  | POL1_1
5 | H05RRF5G16 | SNURA H05RR-F 5G16 | M | 80 |  | 0 |  | 0 |  | 0 | 15 | 0 | 0 | 0 | 0 | 0 |  | Vlastní | Indiv | 0 | 0 |  | Specifikace |  |  |  | POL3_0
6 | H05RRF3G25 | SNURA H05RR-F 3G2,5 | M | 820 |  | 0 |  | 0 |  | 0 | 15 | 0 | 0 | 0 | 0 | 0 |  | Vlastní | Indiv | 0 | 0 |  | Specifikace |  |  |  | POL3_0
7 | H07VU6ZZL | VODIC H07V-U 6 ZELENOZLUTY | M | 5100 |  | 0 |  | 0 |  | 0 | 15 | 0 | 0 | 0 | 0 | 0 |  | Vlastní | Indiv | 0 | 0 |  | Práce |  |  |  | POL1_1
8 | H05RRF5G10 | SNURA H05RR-F 5G10 | M | 80 |  | 0 |  | 0 |  | 0 | 15 | 0 | 0 | 0 | 0 | 0 |  | Vlastní | Indiv | 0 | 0 |  | Specifikace |  |  |  | POL3_0
9 | H05RRF5G25 | SNURA H05RR-F 5G2,5 | M | 280 |  | 0 |  | 0 |  | 0 | 15 | 0 | 0 | 0 | 0 | 0 |  | Vlastní | Indiv | 0 | 0 |  | Specifikace |  |  |  | POL3_0
10 | PRAFLADURO3X1, | KABEL PRAFLADUR-O 3x1,5 P30 | M | 100 |  | 0 |  | 0 |  | 0 | 15 | 0 | 0 | 0 | 0 | 0 |  | Vlastní | Indiv | 0 | 0 |  | Specifikace |  |  |  | POL3_0
11 | H05RRF5G35 | SNURA H05RR-F 5G35 | M | 160 |  | 0 |  | 0 |  | 0 | 15 | 0 | 0 | 0 | 0 | 0 |  | Vlastní | Indiv | 0 | 0 |  | Specifikace |  |  |  | POL3_0
12 | EM52489 | TERMOSTAT EBERLE EM 524 89 | KS | 2 |  | 0 |  | 0 |  | 0 | 15 | 0 | 0 | 0 | 0 | 0 |  | Vlastní | Indiv | 0 | 0 |  | Specifikace |  |  |  | POL3_0
13 | E000008731700 | ŠKABEL PRAFLADUR-P90-R-J 5X2,5 | M | 100 |  | 0 |  | 0 |  | 0 | 15 | 0 | 0 | 0 | 0 | 0 |  | Vlastní | Indiv | 0 | 0 |  | Specifikace |  |  |  | POL3_0
14 | SXKD6FTPLSOH | KABEL SOLARIX FTP cat.6 LSOH | M | 30 |  | 0 |  | 0 |  | 0 | 15 | 0 | 0 | 0 | 0 | 0 |  | Vlastní | Indiv | 0 | 0 |  | Specifikace |  |  |  | POL3_0
15 | H05RRF5G4 | SNURA H05RR-F 5G4 | M | 40 |  | 0 |  | 0 |  | 0 | 15 | 0 | 0 | 0 | 0 | 0 |  | Vlastní | Indiv | 0 | 0 |  | Práce |  |  |  | POL1_1
16 | AZTA524510 | TERMOSTAT AZT-A 524 510 | KS | 2 |  | 0 |  | 0 |  | 0 | 15 | 0 | 0 | 0 | 0 | 0 |  | Vlastní | Indiv | 0 | 0 |  | Specifikace |  |  |  | POL3_0
17 | 40MADPSP409000 | Topný okruh (400 V) pro ochranu venkovních ploch - 9 000 W / 222 m | KS | 3 |  | 0 |  | 0 |  | 0 | 15 | 0 | 0 | 0 | 0 | 0 |  | Vlastní | Indiv | 0 | 0 |  | Specifikace |  |  |  | POL3_0
18 | H07VK185ZZL | VODIC H07V-K 185 ZELENOZLUTY | M | 50 |  | 0 |  | 0 |  | 0 | 15 | 0 | 0 | 0 | 0 | 0 |  | Vlastní | Indiv | 0 | 0 |  | Specifikace |  |  |  | POL3_0
19 | CYKYO5X1,5C100 | KABEL CYKY-O 5x1,5 100m | M | 80 |  | 0 |  | 0 |  | 0 | 15 | 0 | 0 | 0 | 0 | 0 |  | Vlastní | Indiv | 0 | 0 |  | Specifikace |  |  |  | POL3_0
20 | CYKYJ5X1,5 | KABEL CYKY-J 5x1,5 | M | 1120 |  | 0 |  | 0 |  | 0 | 15 | 0 | 0 | 0 | 0 | 0 |  | Vlastní | Indiv | 0 | 0 |  | Specifikace |  |  |  | POL3_0
21 | CYKYJ5X4 | KABEL CYKY-J 5x4 | M | 510 |  | 0 |  | 0 |  | 0 | 15 | 0 | 0 | 0 | 0 | 0 |  | Vlastní | Indiv | 0 | 0 |  | Specifikace |  |  |  | POL3_0
22 | CYKYJ5X2,5 | KABEL CYKY-J 5x2,5 | M | 1380 |  | 0 |  | 0 |  | 0 | 15 | 0 | 0 | 0 | 0 | 0 |  | Vlastní | Indiv | 0 | 0 |  | Specifikace |  |  |  | POL3_0
23 | CYKYJ3X2,5 | KABEL CYKY-J 3x2,5 | M | 9920 |  | 0 |  | 0 |  | 0 | 15 | 0 | 0 | 0 | 0 | 0 |  | Vlastní | Indiv | 0 | 0 |  | Specifikace |  |  |  | POL3_0
24 | CYKYJ3X240+120 | KABEL CYKY-J 3x240+120 KS | M | 190 |  | 0 |  | 0 |  | 0 | 15 | 0 | 0 | 0 | 0 | 0 |  | Vlastní | Indiv | 0 | 0 |  | Specifikace |  |  |  | POL3_0
25 | CYKYJ3X185+95 | KABEL CYKY-J 3x185+95 | M | 90 |  | 0 |  | 0 |  | 0 | 15 | 0 | 0 | 0 | 0 | 0 |  | Vlastní | Indiv | 0 | 0 |  | Specifikace |  |  |  | POL3_0
26 | CYKYJ3X1,5 | KABEL CYKY-J 3x1,5 | M | 7750 |  | 0 |  | 0 |  | 0 | 15 | 0 | 0 | 0 | 0 | 0 |  | Vlastní | Indiv | 0 | 0 |  | Specifikace |  |  |  | POL3_0
27 | CYKYO3X1,5 | KABEL CYKY-O 3x1,5 | M | 1850 |  | 0 |  | 0 |  | 0 | 15 | 0 | 0 | 0 | 0 | 0 |  | Vlastní | Indiv | 0 | 0 |  | Specifikace |  |  |  | POL3_0
28 | H07VK10ZZL | VODIC H07V-K 10 ZELENOZLUTY | M | 1130 |  | 0 |  | 0 |  | 0 | 15 | 0 | 0 | 0 | 0 | 0 |  | Vlastní | Indiv | 0 | 0 |  | Specifikace |  |  |  | POL3_0
29 | CYKYJ5X50 | KABEL CYKY-J 5x50 KS | M | 20 |  | 0 |  | 0 |  | 0 | 15 | 0 | 0 | 0 | 0 | 0 |  | Vlastní | Indiv | 0 | 0 |  | Práce |  |  |  | POL1_1
30 | H07VU4ZZL | VODIC H07V-U 4 ZELENOZLUTY | M | 260 |  | 0 |  | 0 |  | 0 | 15 | 0 | 0 | 0 | 0 | 0 |  | Vlastní | Indiv | 0 | 0 |  | Práce |  |  |  | POL1_1
31 | H07VK25ZZL | VODIC H07V-K 25 ZELENOZLUTY | M | 80 |  | 0 |  | 0 |  | 0 | 15 | 0 | 0 | 0 | 0 | 0 |  | Vlastní | Indiv | 0 | 0 |  | Specifikace |  |  |  | POL3_0
32 | CYKYJ5X35 | KABEL CYKY-J 5x35 KS | M | 230 |  | 0 |  | 0 |  | 0 | 15 | 0 | 0 | 0 | 0 | 0 |  | Vlastní | Indiv | 0 | 0 |  | Práce |  |  |  | POL1_1
33 | CYKYJ5X10 | KABEL CYKY-J 5x10 | M | 310 |  | 0 |  | 0 |  | 0 | 15 | 0 | 0 | 0 | 0 | 0 |  | Vlastní | Indiv | 0 | 0 |  | Práce |  |  |  | POL1_1
34 | CYKYJ5X6 | KABEL CYKY-J 5x6 | M | 250 |  | 0 |  | 0 |  | 0 | 15 | 0 | 0 | 0 | 0 | 0 |  | Vlastní | Indiv | 0 | 0 |  | Specifikace |  |  |  | POL3_0
35 | CYKYJ5X25 | KABEL CYKY-J 5x25 KS | M | 110 |  | 0 |  | 0 |  | 0 | 15 | 0 | 0 | 0 | 0 | 0 |  | Vlastní | Indiv | 0 | 0 |  | Práce |  |  |  | POL1_1
36 | CYKYJ5X16 | KABEL CYKY-J 5x16 | M | 190 |  | 0 |  | 0 |  | 0 | 15 | 0 | 0 | 0 | 0 | 0 |  | Vlastní | Indiv | 0 | 0 |  | Práce |  |  |  | POL1_1
Díl: | 02 | Montáže dle ceníku M741 |  |  |  | 0 |  | 0 |  | 0 |  | 0 |  | 0 |  | 0 |  |  |  |  | 0 | [5 empty] | DIL
37 | 746214180 | Ukončení vodičů kabelov okem 185mm2 | kus | 14 |  | 0 |  | 0 |  | 0 | 15 | 0 | 0 | 0 | 0 | 0 |  | Vlastní | Indiv | 0 | 0 |  | Práce |  |  |  | POL1_1
38 | 746214190 | Ukončení vodičů kabelov okem 240mm2 | kus | 12 |  | 0 |  | 0 |  | 0 | 15 | 0 | 0 | 0 | 0 | 0 |  | Vlastní | Indiv | 0 | 0 |  | Práce |  |  |  | POL1_1
39 | 746428114 | Ukonč kabel konc Raych 1kV 502k026 | kus | 4 |  | 0 |  | 0 |  | 0 | 15 | 0 | 0 | 0 | 0 | 0 |  | Vlastní | Indiv | 0 | 0 |  | Práce |  |  |  | POL1_1
40 | 746214110 | Ukončení vodičů kabelov okem -25mm2 | kus | 322 |  | 0 |  | 0 |  | 0 | 15 | 0 | 0 | 0 | 0 | 0 |  | Vlastní | Indiv | 0 | 0 |  | Práce |  |  |  | POL1_1
41 | 746214150 | Ukončení vodičů kabelov okem 95 mm2 | kus | 4 |  | 0 |  | 0 |  | 0 | 15 | 0 | 0 | 0 | 0 | 0 |  | Vlastní | Indiv | 0 | 0 |  | Práce |  |  |  | POL1_1
42 | 746214160 | Ukončení vodičů kabelov okem 120mm2 | kus | 4 |  | 0 |  | 0 |  | 0 | 15 | 0 | 0 | 0 | 0 | 0 |  | Vlastní | Indiv | 0 | 0 |  | Práce |  |  |  | POL1_1
43 | 747111112 | Montáž vypínačů nástěn 1-1pól regul | kus | 1 |  | 0 |  | 0 |  | 0 | 15 | 0 | 0 | 0 | 0 | 0 |  | Vlastní | Indiv | 0 | 0 |  | Práce |  |  |  | POL1_1
44 | 747112111 | Montáž vypínačů zapuštěných 1-1pól | kus | 113 |  | 0 |  | 0 |  | 0 | 15 | 0 | 0 | 0 | 0 | 0 |  | Vlastní | Indiv | 0 | 0 |  | Práce |  |  |  | POL1_1
45 | 747112121 | Montáž vypínačů zapuštěných 2-2pól | kus | 15 |  | 0 |  | 0 |  | 0 | 15 | 0 | 0 | 0 | 0 | 0 |  | Vlastní | Indiv | 0 | 0 |  | Práce |  |  |  | POL1_1
46 | 747112211 | Mont ovlad 1pól zapušt 0/1-tlač vyp | kus | 1 |  | 0 |  | 0 |  | 0 | 15 | 0 | 0 | 0 | 0 | 0 |  | Vlastní | Indiv | 0 | 0 |  | Práce |  |  |  | POL1_1
47 | 747111211 | Montáž vypínačů nástěn venk 1-1pól | kus | 60 |  | 0 |  | 0 |  | 0 | 15 | 0 | 0 | 0 | 0 | 0 |  | Vlastní | Indiv | 0 | 0 |  | Práce |  |  |  | POL1_1
48 | 747111225 | Mont přepínačů nástěn venk 5-sériov | kus | 13 |  | 0 |  | 0 |  | 0 | 15 | 0 | 0 | 0 | 0 | 0 |  | Vlastní | Indiv | 0 | 0 |  | Práce |  |  |  | POL1_1
49 | 747111227 | Mont přepínačů nástěn venk 7-křížov | kus | 1 |  | 0 |  | 0 |  | 0 | 15 | 0 | 0 | 0 | 0 | 0 |  | Vlastní | Indiv | 0 | 0 |  | Práce |  |  |  | POL1_1
50 | 746212120 | Ukončení vodičů na svorkov 4mm2 | kus | 580 |  | 0 |  | 0 |  | 0 | 15 | 0 | 0 | 0 | 0 | 0 |  | Vlastní | Indiv | 0 | 0 |  | Práce |  |  |  | POL1_1
51 | 744441700 | Mont kabel Cu-1kV pevně sk.1 -6,3kg | m | 20 |  | 0 |  | 0 |  | 0 | 15 | 0 | 0 | 0 | 0 | 0 |  | Vlastní | Indiv | 0 | 0 |  | Práce |  |  |  | POL1_1
52 | 744441800 | Mont kabel Cu-1kV pevně sk.1 -10kg | m | 280 |  | 0 |  | 0 |  | 0 | 15 | 0 | 0 | 0 | 0 | 0 |  | Vlastní | Indiv | 0 | 0 |  | Práce |  |  |  | POL1_1
53 | 744472235 | Mont kabel Cu topný 380V konst 164m | kus | 3 |  | 0 |  | 0 |  | 0 | 15 | 0 | 0 | 0 | 0 | 0 |  | Vlastní | Indiv | 0 | 0 |  | Práce |  |  |  | POL1_1
54 | 744441300 | Mont kabel Cu-1kV pevně sk.1 -1,0kg | m | 310 |  | 0 |  | 0 |  | 0 | 15 | 0 | 0 | 0 | 0 | 0 |  | Vlastní | Indiv | 0 | 0 |  | Práce |  |  |  | POL1_1
55 | 744441400 | Mont kabel Cu-1kV pevně sk.1 -1,6kg | m | 300 |  | 0 |  | 0 |  | 0 | 15 | 0 | 0 | 0 | 0 | 0 |  | Vlastní | Indiv | 0 | 0 |  | Práce |  |  |  | POL1_1
56 | 744441500 | Mont kabel Cu-1kV pevně sk.1 -2,5kg | m | 230 |  | 0 |  | 0 |  | 0 | 15 | 0 | 0 | 0 | 0 | 0 |  | Vlastní | Indiv | 0 | 0 |  | Práce |  |  |  | POL1_1
57 | 744732613 | Mont kabel sděl vol sk.16 P1 -1,0kg | m | 60 |  | 0 |  | 0 |  | 0 | 15 | 0 | 0 | 0 | 0 | 0 |  | Vlastní | Indiv | 0 | 0 |  | Práce |  |  |  | POL1_1
58 | 745904114 | Příplatek za zatahování kabelů-6kg | m | 1140 |  | 0 |  | 0 |  | 0 | 15 | 0 | 0 | 0 | 0 | 0 |  | Vlastní | Indiv | 0 | 0 |  | Práce |  |  |  | POL1_1
59 | 745904116 | Příplatek za zatahování kabelů-10kg | m | 320 |  | 0 |  | 0 |  | 0 | 15 | 0 | 0 | 0 | 0 | 0 |  | Vlastní | Indiv | 0 | 0 |  | Práce |  |  |  | POL1_1
60 | 746212110 | Ukončení vodičů na svorkov 2,5 mm2 | kus | 25400 |  | 0 |  | 0 |  | 0 | 15 | 0 | 0 | 0 | 0 | 0 |  | Vlastní | Indiv | 0 | 0 |  | Práce |  |  |  | POL1_1
61 | 744742810 | Montáž kabel sděl pevně sk.18-0,4kg | m | 30 |  | 0 |  | 0 |  | 0 | 15 | 0 | 0 | 0 | 0 | 0 |  | Vlastní | Indiv | 0 | 0 |  | Práce |  |  |  | POL1_1
62 | 745904111 | Příplat za zatahování kabelů-0,75kg | m | 30 |  | 0 |  | 0 |  | 0 | 15 | 0 | 0 | 0 | 0 | 0 |  | Vlastní | Indiv | 0 | 0 |  | Práce |  |  |  | POL1_1
63 | 745904112 | Příplatek za zatahování kabelů-2kg | m | 50 |  | 0 |  | 0 |  | 0 | 15 | 0 | 0 | 0 | 0 | 0 |  | Vlastní | Indiv | 0 | 0 |  | Práce |  |  |  | POL1_1
64 | 748711200 | mtz stozaru osvet parkov ocelovych | kus | 5 |  | 0 |  | 0 |  | 0 | 15 | 0 | 0 | 0 | 0 | 0 |  | Vlastní | Indiv | 0 | 0 |  | Specifikace |  |  |  | POL3_0
65 | 748721110 | mtz vylozniku 1ramen nasten-35 kg | kus | 5 |  | 0 |  | 0 |  | 0 | 15 | 0 | 0 | 0 | 0 | 0 |  | Vlastní | Indiv | 0 | 0 |  | Specifikace |  |  |  | POL3_0
66 | 748721120 | mtz vylozniku 1ramen nasten 35-kg | kus | 5 |  | 0 |  | 0 |  | 0 | 15 | 0 | 0 | 0 | 0 | 0 |  | Vlastní | Indiv | 0 | 0 |  | Specifikace |  |  |  | POL3_0
67 | 747529500 | mtz translatoru ul11 | kus | 3 |  | 0 |  | 0 |  | 0 | 15 | 0 | 0 | 0 | 0 | 0 |  | Vlastní | Indiv | 0 | 0 |  | Specifikace |  |  |  | POL3_0
68 | 748122114 | mtz svit zariv pru str pris 2zdkryt | kus | 608 |  | 0 |  | 0 |  | 0 | 15 | 0 | 0 | 0 | 0 | 0 |  | Vlastní | Indiv | 0 | 0 |  | Práce |  |  |  | POL1_1
69 | 748132140 | mtz svit zariv prum zaves dot spojk | kus | 5 |  | 0 |  | 0 |  | 0 | 15 | 0 | 0 | 0 | 0 | 0 |  | Vlastní | Indiv | 0 | 0 |  | Specifikace |  |  |  | POL3_0
70 | 748739100 | mtz patic stozaru betonovych | kus | 5 |  | 0 |  | 0 |  | 0 | 15 | 0 | 0 | 0 | 0 | 0 |  | Vlastní | Indiv | 0 | 0 |  | Specifikace |  |  |  | POL3_0
71 | 783903510 | nater zem pasku 1slozk 1kryci pruhy | m | 17 |  | 0 |  | 0 |  | 0 | 15 | 0 | 0 | 0 | 0 | 0 |  | Vlastní | Indiv | 0 | 0 |  | Specifikace |  |  |  | POL3_0
72 | 789942223 | mtz. požární ucpávky do 1dm2 | ks | 35 |  | 0 |  | 0 |  | 0 | 15 | 0 | 0 | 0 | 0 | 0 |  | Vlastní | Indiv | 0 | 0 |  | Práce |  |  |  | POL1_1
73 | 789942224 | mtz. požární ucpávky nad 1dm2 | ks | 23 |  | 0 |  | 0 |  | 0 | 15 | 0 | 0 | 0 | 0 | 0 |  | Vlastní | Indiv | 0 | 0 |  | Práce |  |  |  | POL1_1
74 | 748739200 | mtz patic stozaru sklolaminatovych | kus | 5 |  | 0 |  | 0 |  | 0 | 15 | 0 | 0 | 0 | 0 | 0 |  | Vlastní | Indiv | 0 | 0 |  | Specifikace |  |  |  | POL3_0
75 | 748743000 | mtz elvyzbroje stozaru 3 okruhy | kus | 5 |  | 0 |  | 0 |  | 0 | 15 | 0 | 0 | 0 | 0 | 0 |  | Vlastní | Indiv | 0 | 0 |  | Specifikace |  |  |  | POL3_0
76 | 749911220 | zhotoveni otvoru kruhovych-29 mm | kus | 69 |  | 0 |  | 0 |  | 0 | 15 | 0 | 0 | 0 | 0 | 0 |  | Vlastní | Indiv | 0 | 0 |  | Specifikace |  |  |  | POL3_0
77 | 747529200 | mtz regulatoru hr5, vr3t, hrt | kus | 1 |  | 0 |  | 0 |  | 0 | 15 | 0 | 0 | 0 | 0 | 0 |  | Vlastní | Indiv | 0 | 0 |  | Specifikace |  |  |  | POL3_0
78 | 747122241 | Mont spínač 3pól vest vačk 200A -02 | kus | 5 |  | 0 |  | 0 |  | 0 | 15 | 0 | 0 | 0 | 0 | 0 |  | Vlastní | Indiv | 0 | 0 |  | Práce |  |  |  | POL1_1
79 | 747131310 | Mont spínačů s dálk ovlad 1kontakt | kus | 8 |  | 0 |  | 0 |  | 0 | 15 | 0 | 0 | 0 | 0 | 0 |  | Vlastní | Indiv | 0 | 0 |  | Práce |  |  |  | POL1_1
80 | 747131320 | Mont spínačů s dálk ovlad 2kontakt | kus | 12 |  | 0 |  | 0 |  | 0 | 15 | 0 | 0 | 0 | 0 | 0 |  | Vlastní | Indiv | 0 | 0 |  | Práce |  |  |  | POL1_1
81 | 747112451 | Mont přepínač zapuštěn 5A-seriových | kus | 13 |  | 0 |  | 0 |  | 0 | 15 | 0 | 0 | 0 | 0 | 0 |  | Vlastní | Indiv | 0 | 0 |  | Práce |  |  |  | POL1_1
82 | 747112452 | Mont přepínač zapuštěn 5B-dvojitých | kus | 5 |  | 0 |  | 0 |  | 0 | 15 | 0 | 0 | 0 | 0 | 0 |  | Vlastní | Indiv | 0 | 0 |  | Práce |  |  |  | POL1_1
83 | 747112461 | Mont přepínač zapuštěn 6-střídavých | kus | 14 |  | 0 |  | 0 |  | 0 | 15 | 0 | 0 | 0 | 0 | 0 |  | Vlastní | Indiv | 0 | 0 |  | Práce |  |  |  | POL1_1
84 | 747161240 | Mont zásuv domov zapušt 2P+Z 2zapoj | kus | 208 |  | 0 |  | 0 |  | 0 | 15 | 0 | 0 | 0 | 0 | 0 |  | Vlastní | Indiv | 0 | 0 |  | Práce |  |  |  | POL1_1
85 | 747233424 | Mont jistič deion vest spouští-600A | kus | 1 |  | 0 |  | 0 |  | 0 | 15 | 0 | 0 | 0 | 0 | 0 |  | Vlastní | Indiv | 0 | 0 |  | Práce |  |  |  | POL1_1
86 | 747411111 | Montáž ovladačů vestav T6 1tlačítko | kus | 22 |  | 0 |  | 0 |  | 0 | 15 | 0 | 0 | 0 | 0 | 0 |  | Vlastní | Indiv | 0 | 0 |  | Práce |  |  |  | POL1_1
87 | 747411300 | mtz ovladac monp | kus | 1 |  | 0 |  | 0 |  | 0 | 15 | 0 | 0 | 0 | 0 | 0 |  | Vlastní | Indiv | 0 | 0 |  | Specifikace |  |  |  | POL3_0
88 | 747161524 | Mont zásuv dom krab ven 2P+Z 2zapoj | kus | 196 |  | 0 |  | 0 |  | 0 | 15 | 0 | 0 | 0 | 0 | 0 |  | Vlastní | Indiv | 0 | 0 |  | Práce |  |  |  | POL1_1
89 | 747162411 | Montáž zásuvek průmysl 3P+Z CZ 164. | kus | 2 |  | 0 |  | 0 |  | 0 | 15 | 0 | 0 | 0 | 0 | 0 |  | Vlastní | Indiv | 0 | 0 |  | Práce |  |  |  | POL1_1
90 | 747221320 | Montáž bleskojistek do 25 kV 10 kA | kus | 21 |  | 0 |  | 0 |  | 0 | 15 | 0 | 0 | 0 | 0 | 0 |  | Vlastní | Indiv | 0 | 0 |  | Práce |  |  |  | POL1_1
91 | 743112116 | Montáž trub inst PH oheb pevně p29 | m | 1190 |  | 0 |  | 0 |  | 0 | 15 | 0 | 0 | 0 | 0 | 0 |  | Vlastní | Indiv | 0 | 0 |  | Práce |  |  |  | POL1_1
92 | 743112117 | Montáž trub inst PH oheb pevně p36 | m | 320 |  | 0 |  | 0 |  | 0 | 15 | 0 | 0 | 0 | 0 | 0 |  | Vlastní | Indiv | 0 | 0 |  | Práce |  |  |  | POL1_1
93 | 743131115 | Montáž trub ochran PH tuh pevně-p63 | m | 130 |  | 0 |  | 0 |  | 0 | 15 | 0 | 0 | 0 | 0 | 0 |  | Vlastní | Indiv | 0 | 0 |  | Práce |  |  |  | POL1_1
94 | 742894210 | Montáž tabulek pro přístr šroubov | kus | 10 |  | 0 |  | 0 |  | 0 | 15 | 0 | 0 | 0 | 0 | 0 |  | Vlastní | Indiv | 0 | 0 |  | Práce |  |  |  | POL1_1
95 | 743111115 | Mont trub inst plast tuh pevně p23 | m | 250 |  | 0 |  | 0 |  | 0 | 15 | 0 | 0 | 0 | 0 | 0 |  | Vlastní | Indiv | 0 | 0 |  | Práce |  |  |  | POL1_1
96 | 743112115 | Montáž trub inst PH oheb pevně p23 | m | 30 |  | 0 |  | 0 |  | 0 | 15 | 0 | 0 | 0 | 0 | 0 |  | Vlastní | Indiv | 0 | 0 |  | Práce |  |  |  | POL1_1
97 | 743312120 | Montáž lišt vkládac s víčkem -40 mm | m | 340 |  | 0 |  | 0 |  | 0 | 15 | 0 | 0 | 0 | 0 | 0 |  | Vlastní | Indiv | 0 | 0 |  | Práce |  |  |  | POL1_1
98 | 743411510 | Montáž krabic instal lištových PH | kus | 167 |  | 0 |  | 0 |  | 0 | 15 | 0 | 0 | 0 | 0 | 0 |  | Vlastní | Indiv | 0 | 0 |  | Práce |  |  |  | POL1_1
99 | 743412111 | Montáž krabic přístr zapušť PH kruh | kus | 268 |  | 0 |  | 0 |  | 0 | 15 | 0 | 0 | 0 | 0 | 0 |  | Vlastní | Indiv | 0 | 0 |  | Práce |  |  |  | POL1_1
100 | 743419110 | Otevření krabic vičkem na závit | kus | 372 |  | 0 |  | 0 |  | 0 | 15 | 0 | 0 | 0 | 0 | 0 |  | Vlastní | Indiv | 0 | 0 |  | Práce |  |  |  | POL1_1
101 | 743312130 | Montáž lišt vkládac s víčkem -60 mm | m | 80 |  | 0 |  | 0 |  | 0 | 15 | 0 | 0 | 0 | 0 | 0 |  | Vlastní | Indiv | 0 | 0 |  | Práce |  |  |  | POL1_1
102 | 743341200 | Montáž krabic podlahových systémů | kus | 2 |  | 0 |  | 0 |  | 0 | 15 | 0 | 0 | 0 | 0 | 0 |  | Vlastní | Indiv | 0 | 0 |  | Práce |  |  |  | POL1_1
103 | 743411111 | Montáž krabic instal zapušť PH kruh | kus | 779 |  | 0 |  | 0 |  | 0 | 15 | 0 | 0 | 0 | 0 | 0 |  | Vlastní | Indiv | 0 | 0 |  | Práce |  |  |  | POL1_1
104 | 742811110 | Montáž svorkovnic řad vodič-2,5 mm2 | kus | 14920 |  | 0 |  | 0 |  | 0 | 15 | 0 | 0 | 0 | 0 | 0 |  | Vlastní | Indiv | 0 | 0 |  | Práce |  |  |  | POL1_1
105 | 740999902 | Zapojení přístrojů a zařízení | hod | 200 |  | 0 |  | 0 |  | 0 | 15 | 0 | 0 | 0 | 0 | 0 |  | Vlastní | Indiv | 0 | 0 |  | Práce |  |  |  | POL1_1
106 | 740999904 | Nezměřitelné mont.práce | hod | 50 |  | 0 |  | 0 |  | 0 | 15 | 0 | 0 | 0 | 0 | 0 |  | Vlastní | Indiv | 0 | 0 |  | Práce |  |  |  | POL1_1
107 | 740999905 | Koordinace postupu práce s ostatními profesemi | hod | 80 |  | 0 |  | 0 |  | 0 | 15 | 0 | 0 | 0 | 0 | 0 |  | Vlastní | Indiv | 0 | 0 |  | Práce |  |  |  | POL1_1
108 | Pol__109 | mtz.záložního zdroje | ks | 1 |  | 0 |  | 0 |  | 0 | 15 | 0 | 0 | 0 | 0 | 0 |  | Vlastní | Indiv | 0 | 0 |  | Specifikace |  |  |  | POL3_0
109 | Pol__110 | mtz.dozbrojení stávajícího rozváděče RH | ks | 1 |  | 0 |  | 0 |  | 0 | 15 | 0 | 0 | 0 | 0 | 0 |  | Vlastní | Indiv | 0 | 0 |  | Specifikace |  |  |  | POL3_0
110 | 740999901 | Práce na stávající instalaci | hod | 50 |  | 0 |  | 0 |  | 0 | 15 | 0 | 0 | 0 | 0 | 0 |  | Vlastní | Indiv | 0 | 0 |  | Práce |  |  |  | POL1_1
111 | 740999910 | Zabezpečení pracoviště | hod | 200 |  | 0 |  | 0 |  | 0 | 15 | 0 | 0 | 0 | 0 | 0 |  | Vlastní | Indiv | 0 | 0 |  | Práce |  |  |  | POL1_1
112 | 742221150 | Montáž rozváděč sestav do 700 kg | kus | 1 |  | 0 |  | 0 |  | 0 | 15 | 0 | 0 | 0 | 0 | 0 |  | Vlastní | Indiv | 0 | 0 |  | Práce |  |  |  | POL1_1
113 | 742221190 | Montáž rozváděč sestav do 2500 kg | kus | 1 |  | 0 |  | 0 |  | 0 | 15 | 0 | 0 | 0 | 0 | 0 |  | Vlastní | Indiv | 0 | 0 |  | Práce |  |  |  | POL1_1
114 | 742221210 | Montáž rozváděč sestav do 3000 kg | kus | 1 |  | 0 |  | 0 |  | 0 | 15 | 0 | 0 | 0 | 0 | 0 |  | Vlastní | Indiv | 0 | 0 |  | Práce |  |  |  | POL1_1
115 | 740999911 | Stanovisko organizace státního odborného dozoru | ks | 1 |  | 0 |  | 0 |  | 0 | 15 | 0 | 0 | 0 | 0 | 0 |  | Vlastní | Indiv | 0 | 0 |  | Práce |  |  |  | POL1_1
116 | 742111200 | Montáž rozvodnic oceloplech -50 kg | kus | 1 |  | 0 |  | 0 |  | 0 | 15 | 0 | 0 | 0 | 0 | 0 |  | Vlastní | Indiv | 0 | 0 |  | Práce |  |  |  | POL1_1
117 | 742221120 | Montáž rozváděč sestav do 100 kg | kus | 1 |  | 0 |  | 0 |  | 0 | 15 | 0 | 0 | 0 | 0 | 0 |  | Vlastní | Indiv | 0 | 0 |  | Práce |  |  |  | POL1_1
118 | 743631130 | Montáž jímacích tyči na ocel konstr | kus | 1 |  | 0 |  | 0 |  | 0 | 15 | 0 | 0 | 0 | 0 | 0 |  | Vlastní | Indiv | 0 | 0 |  | Práce |  |  |  | POL1_1
119 | 744241110 | Mont vodičů Cu-1kV pevně sk.1-0,4kg | m | 6570 |  | 0 |  | 0 |  | 0 | 15 | 0 | 0 | 0 | 0 | 0 |  | Vlastní | Indiv | 0 | 0 |  | Práce |  |  |  | POL1_1
120 | 744241140 | Mont vodičů Cu-1kV pevně sk.1-1,6kg | m | 50 |  | 0 |  | 0 |  | 0 | 15 | 0 | 0 | 0 | 0 | 0 |  | Vlastní | Indiv | 0 | 0 |  | Práce |  |  |  | POL1_1
121 | 743624110 | Montáž hromosvod úhel,trub do zdiva | kus | 10 |  | 0 |  | 0 |  | 0 | 15 | 0 | 0 | 0 | 0 | 0 |  | Vlastní | Indiv | 0 | 0 |  | Práce |  |  |  | POL1_1
122 | 743624200 | Montáž hromosvod ochranných lišt | kus | 10 |  | 0 |  | 0 |  | 0 | 15 | 0 | 0 | 0 | 0 | 0 |  | Vlastní | Indiv | 0 | 0 |  | Práce |  |  |  | POL1_1
123 | 743629300 | Montáž hromosvod štítku označ svodu | kus | 27 |  | 0 |  | 0 |  | 0 | 15 | 0 | 0 | 0 | 0 | 0 |  | Vlastní | Indiv | 0 | 0 |  | Práce |  |  |  | POL1_1
124 | 744331221 | Montáž šňůr střed volně sk.2 -0,4kg | m | 280 |  | 0 |  | 0 |  | 0 | 15 | 0 | 0 | 0 | 0 | 0 |  | Vlastní | Indiv | 0 | 0 |  | Práce |  |  |  | POL1_1
125 | 744341236 | Montáž šňůr střed pevně sk.3 -4,0kg | m | 160 |  | 0 |  | 0 |  | 0 | 15 | 0 | 0 | 0 | 0 | 0 |  | Vlastní | Indiv | 0 | 0 |  | Práce |  |  |  | POL1_1
126 | 744441100 | Mont kabel Cu-1kV pevně sk.1 -0,4kg | m | 22300 |  | 0 |  | 0 |  | 0 | 15 | 0 | 0 | 0 | 0 | 0 |  | Vlastní | Indiv | 0 | 0 |  | Práce |  |  |  | POL1_1
127 | 744441200 | Mont kabel Cu-1kV pevně sk.1 -0,6kg | m | 760 |  | 0 |  | 0 |  | 0 | 15 | 0 | 0 | 0 | 0 | 0 |  | Vlastní | Indiv | 0 | 0 |  | Práce |  |  |  | POL1_1
128 | 744331241 | Montáž šňůr střed volně sk.4 -0,4kg | m | 860 |  | 0 |  | 0 |  | 0 | 15 | 0 | 0 | 0 | 0 | 0 |  | Vlastní | Indiv | 0 | 0 |  | Práce |  |  |  | POL1_1
129 | 744331243 | Montáž šňůr střed volně sk.4 -1,0kg | m | 80 |  | 0 |  | 0 |  | 0 | 15 | 0 | 0 | 0 | 0 | 0 |  | Vlastní | Indiv | 0 | 0 |  | Práce |  |  |  | POL1_1
130 | 744331244 | Montáž šňůr střed volně sk.4 -1,6kg | m | 80 |  | 0 |  | 0 |  | 0 | 15 | 0 | 0 | 0 | 0 | 0 |  | Vlastní | Indiv | 0 | 0 |  | Práce |  |  |  | POL1_1
131 | 743622320 | Mont hromosvod svor potrub Bernard | kus | 140 |  | 0 |  | 0 |  | 0 | 15 | 0 | 0 | 0 | 0 | 0 |  | Vlastní | Indiv | 0 | 0 |  | Práce |  |  |  | POL1_1
132 | 743552124 | Montáž žlabu kovo Mars,ZPA š.-250mm | m | 90 |  | 0 |  | 0 |  | 0 | 15 | 0 | 0 | 0 | 0 | 0 |  | Vlastní | Indiv | 0 | 0 |  | Práce |  |  |  | POL1_1
133 | 743552125 | Montáž žlabu kovo Mars,ZPA š.-500mm | m | 40 |  | 0 |  | 0 |  | 0 | 15 | 0 | 0 | 0 | 0 | 0 |  | Vlastní | Indiv | 0 | 0 |  | Práce |  |  |  | POL1_1
134 | 743552131 | Montáž žlabu kovo Mars-uzávěr víkem | m | 280 |  | 0 |  | 0 |  | 0 | 15 | 0 | 0 | 0 | 0 | 0 |  | Vlastní | Indiv | 0 | 0 |  | Práce |  |  |  | POL1_1
135 | 743531111 | Montáž výložníků násť svař 1 rameno | kus | 160 |  | 0 |  | 0 |  | 0 | 15 | 0 | 0 | 0 | 0 | 0 |  | Vlastní | Indiv | 0 | 0 |  | Práce |  |  |  | POL1_1
136 | 743552121 | Montáž žlabu kovo Mars,ZPA š.-50mm | m | 180 |  | 0 |  | 0 |  | 0 | 15 | 0 | 0 | 0 | 0 | 0 |  | Vlastní | Indiv | 0 | 0 |  | Práce |  |  |  | POL1_1
137 | 743552122 | Montáž žlabu kovo Mars,ZPA š.-100mm | m | 130 |  | 0 |  | 0 |  | 0 | 15 | 0 | 0 | 0 | 0 | 0 |  | Vlastní | Indiv | 0 | 0 |  | Práce |  |  |  | POL1_1
138 | 743591211 | Montáž příchytek kabel-p40 mm | kus | 350 |  | 0 |  | 0 |  | 0 | 15 | 0 | 0 | 0 | 0 | 0 |  | Vlastní | Indiv | 0 | 0 |  | Práce |  |  |  | POL1_1
139 | 743621220 | Mont hromosvod drát bez podp nad -p10mm- | m | 120 |  | 0 |  | 0 |  | 0 | 15 | 0 | 0 | 0 | 0 | 0 |  | Vlastní | Indiv | 0 | 0 |  | Práce |  |  |  | POL1_1
140 | 743622100 | Montáž hromosvod svorek se 2 šrouby | kus | 430 |  | 0 |  | 0 |  | 0 | 15 | 0 | 0 | 0 | 0 | 0 |  | Vlastní | Indiv | 0 | 0 |  | Práce |  |  |  | POL1_1
141 | 743622200 | Montáž hromosvod svorek se 3 šrouby | kus | 116 |  | 0 |  | 0 |  | 0 | 15 | 0 | 0 | 0 | 0 | 0 |  | Vlastní | Indiv | 0 | 0 |  | Práce |  |  |  | POL1_1
142 | 743612111 | Mont uzem pásku FeZn v zemi městě | m | 450 |  | 0 |  | 0 |  | 0 | 15 | 0 | 0 | 0 | 0 | 0 |  | Vlastní | Indiv | 0 | 0 |  | Práce |  |  |  | POL1_1
143 | 743621110 | Mont hromosvod drát s podpěr do -p10mm | m | 380 |  | 0 |  | 0 |  | 0 | 15 | 0 | 0 | 0 | 0 | 0 |  | Vlastní | Indiv | 0 | 0 |  | Práce |  |  |  | POL1_1
144 | 743621120 | Mont hromosvod drát s podpěr nad -p10mm- | m | 68 |  | 0 |  | 0 |  | 0 | 15 | 0 | 0 | 0 | 0 | 0 |  | Vlastní | Indiv | 0 | 0 |  | Práce |  |  |  | POL1_1
145 | 220060401 | Utěsnění kabelu zátkou s lepidlem | ks | 200 |  | 0 |  | 0 |  | 0 | 15 | 0 | 0 | 0 | 0 | 0 |  | Vlastní | Indiv | 0 | 0 |  | Práce |  |  |  | POL1_1
Díl: | 03 | Úložný materiál,krabice a příslušenství |  |  |  | 0 |  | 0 |  | 0 |  | 0 |  | 0 |  | 0 |  |  |  |  | 0 | [5 empty] | DIL
146 | E000008440480 | PROFIL NOSNY 15X30 | KS | 30 |  | 0 |  | 0 |  | 0 | 15 | 0 | 0 | 0 | 0 | 0 |  | Vlastní | Indiv | 0 | 0 |  | Specifikace |  |  |  | POL3_0
147 | NP100S | PROFIL NOSNY 15X30 | KS | 110 |  | 0 |  | 0 |  | 0 | 15 | 0 | 0 | 0 | 0 | 0 |  | Vlastní | Indiv | 0 | 0 |  | Specifikace |  |  |  | POL3_0
148 | KZIN60X50X075S | ZLAB PLECH KZIN 60X50X0.75S | M | 60 |  | 0 |  | 0 |  | 0 | 15 | 0 | 0 | 0 | 0 | 0 |  | Vlastní | Indiv | 0 | 0 |  | Specifikace |  |  |  | POL3_0
149 | E000008441040 | NSM 6X10-GMT GMT SROUB+MATICE | KS | 560 |  | 0 |  | 0 |  | 0 | 15 | 0 | 0 | 0 | 0 | 0 |  | Vlastní | Indiv | 0 | 0 |  | Specifikace |  |  |  | POL3_0
150 | NP350F | PROFIL NOSNY 15X30 NP350F | KS | 20 |  | 0 |  | 0 |  | 0 | 15 | 0 | 0 | 0 | 0 | 0 |  | Vlastní | Indiv | 0 | 0 |  | Specifikace |  |  |  | POL3_0
151 | NP250S | PROFIL NOSNY 15X30 250S | KS | 30 |  | 0 |  | 0 |  | 0 | 15 | 0 | 0 | 0 | 0 | 0 |  | Vlastní | Indiv | 0 | 0 |  | Specifikace |  |  |  | POL3_0
152 | DZS/BZNCR | SPOJKA DZS/B ZNCR | KS | 64 |  | 0 |  | 0 |  | 0 | 15 | 0 | 0 | 0 | 0 | 0 |  | Vlastní | Indiv | 0 | 0 |  | Specifikace |  |  |  | POL3_0
153 | 5320HFKB | PRICHYTKA TRUBKY PVC RAL9005 | KS | 500 |  | 0 |  | 0 |  | 0 | 15 | 0 | 0 | 0 | 0 | 0 |  | Vlastní | Indiv | 0 | 0 |  | Specifikace |  |  |  | POL3_0
154 | 4120HFKB | KOLENO TRUBKY PVC RAL7035 | KS | 25 |  | 0 |  | 0 |  | 0 | 15 | 0 | 0 | 0 | 0 | 0 |  | Vlastní | Indiv | 0 | 0 |  | Specifikace |  |  |  | POL3_0
155 | KZIN60X500X125 | ZLAB S INT.SPOJ. JUPITER | M | 30 |  | 0 |  | 0 |  | 0 | 15 | 0 | 0 | 0 | 0 | 0 |  | Vlastní | Indiv | 0 | 0 |  | Specifikace |  |  |  | POL3_0
156 | KZIN60X300X100 | ZLAB S INT.SPOJ. JUPITER | M | 20 |  | 0 |  | 0 |  | 0 | 15 | 0 | 0 | 0 | 0 | 0 |  | Vlastní | Indiv | 0 | 0 |  | Specifikace |  |  |  | POL3_0
157 | KZIN60X100X075 | ZLAB PLECH KZIN 60X100X0.75 S | M | 30 |  | 0 |  | 0 |  | 0 | 15 | 0 | 0 | 0 | 0 | 0 |  | Vlastní | Indiv | 0 | 0 |  | Specifikace |  |  |  | POL3_0
158 | DZ60X200BZNCR | ZLAB DRATENY DZ 60X200BZNCR | M | 30 |  | 0 |  | 0 |  | 0 | 15 | 0 | 0 | 0 | 0 | 0 |  | Vlastní | Indiv | 0 | 0 |  | Specifikace |  |  |  | POL3_0
159 | SB63X35ZNCR | SROUB DO BETONU SB6,3X35ZNCR | KS | 350 |  | 0 |  | 0 |  | 0 | 15 | 0 | 0 | 0 | 0 | 0 |  | Vlastní | Indiv | 0 | 0 |  | Specifikace |  |  |  | POL3_0
160 | E000009087740 | VIKO ZLABU POZINK 2M | M | 60 |  | 0 |  | 0 |  | 0 | 15 | 0 | 0 | 0 | 0 | 0 |  | Vlastní | Indiv | 0 | 0 |  | Specifikace |  |  |  | POL3_0
161 | NP550S | PROFIL NOSNY NP 550S 21X41 | KS | 30 |  | 0 |  | 0 |  | 0 | 15 | 0 | 0 | 0 | 0 | 0 |  | Vlastní | Indiv | 0 | 0 |  | Specifikace |  |  |  | POL3_0
162 | DZ60X60BZNCR | ZLAB DRATENY DZ 60X60 BZNCR 3M | M | 50 |  | 0 |  | 0 |  | 0 | 15 | 0 | 0 | 0 | 0 | 0 |  | Vlastní | Indiv | 0 | 0 |  | Specifikace |  |  |  | POL3_0
163 | V300S | VIKO ZLABU V 300S | M | 20 |  | 0 |  | 0 |  | 0 | 15 | 0 | 0 | 0 | 0 | 0 |  | Vlastní | Indiv | 0 | 0 |  | Specifikace |  |  |  | POL3_0
164 | KKZ8ZNCR | KOTVA KOVOVA ZATLOUKACI KKZ8 | KS | 600 |  | 0 |  | 0 |  | 0 | 15 | 0 | 0 | 0 | 0 | 0 |  | Vlastní | Indiv | 0 | 0 |  | Specifikace |  |  |  | POL3_0
165 | ZT8ZNC1 | TYC ZAVITOVA 8 1M | M | 280 |  | 0 |  | 0 |  | 0 | 15 | 0 | 0 | 0 | 0 | 0 |  | Vlastní | Indiv | 0 | 0 |  | Specifikace |  |  |  | POL3_0
166 | VMB150 | PRICHYTKA NA PODLAHU | KS | 60 |  | 0 |  | 0 |  | 0 | 15 | 0 | 0 | 0 | 0 | 0 |  | Vlastní | Indiv | 0 | 0 |  | Specifikace |  |  |  | POL3_0
167 | V100 | VIKO ZLABU POZINK 2M | M | 30 |  | 0 |  | 0 |  | 0 | 15 | 0 | 0 | 0 | 0 | 0 |  | Vlastní | Indiv | 0 | 0 |  | Specifikace |  |  |  | POL3_0
168 | E000009087460 | PROFIL NOSNY NP150 | KS | 80 |  | 0 |  | 0 |  | 0 | 15 | 0 | 0 | 0 | 0 | 0 |  | Vlastní | Indiv | 0 | 0 |  | Specifikace |  |  |  | POL3_0
169 | 6716EZNCRPO | PRICHYTKA KABELOVA 6716E ZNCRPO | KS | 350 |  | 0 |  | 0 |  | 0 | 15 | 0 | 0 | 0 | 0 | 0 |  | Vlastní | Indiv | 0 | 0 |  | Specifikace |  |  |  | POL3_0
170 | 1520HFKA | TRUBKA TUHA PVC 320N 3M BEZHAL | M | 250 |  | 0 |  | 0 |  | 0 | 15 | 0 | 0 | 0 | 0 | 0 |  | Vlastní | Indiv | 0 | 0 |  | Specifikace |  |  |  | POL3_0
171 | KPR68 | KRABICE PRISTROJOVA KPR 68 | KS | 56 |  | 0 |  | 0 |  | 0 | 15 | 0 | 0 | 0 | 0 | 0 |  | Vlastní | Indiv | 0 | 0 |  | Specifikace |  |  |  | POL3_0
172 | HM10 | HMOZDINKA KOPOS HM10 | KS | 20 |  | 0 |  | 0 |  | 0 | 15 | 0 | 0 | 0 | 0 | 0 |  | Vlastní | Indiv | 0 | 0 |  | Specifikace |  |  |  | POL3_0
173 | HMOZDINKA8/100M | HMOZDINKA 8/100MMZATLOUK. NH | KS | 1332 |  | 0 |  | 0 |  | 0 | 15 | 0 | 0 | 0 | 0 | 0 |  | Vlastní | Indiv | 0 | 0 |  | Specifikace |  |  |  | POL3_0
174 | E000006722060 | TYC ZAVITOVA 8 2M | M | 320 |  | 0 |  | 0 |  | 0 | 15 | 0 | 0 | 0 | 0 | 0 |  | Vlastní | Indiv | 0 | 0 |  | Specifikace |  |  |  | POL3_0
175 | DZ60X100 | ZLAB DRATENY DZ 60X100 3M | M | 80 |  | 0 |  | 0 |  | 0 | 15 | 0 | 0 | 0 | 0 | 0 |  | Vlastní | Indiv | 0 | 0 |  | Specifikace |  |  |  | POL3_0
176 | 8130 | KRABICE IP54 SV.SEDA | KS | 167 |  | 0 |  | 0 |  | 0 | 15 | 0 | 0 | 0 | 0 | 0 |  | Vlastní | Indiv | 0 | 0 |  | Specifikace |  |  |  | POL3_0
177 | LH60X40HD | ZLAB KABELOVY LH 60X40 2M | M | 80 |  | 0 |  | 0 |  | 0 | 15 | 0 | 0 | 0 | 0 | 0 |  | Vlastní | Indiv | 0 | 0 |  | Práce |  |  |  | POL1_1
178 | LHD40X20HD | ZLAB KABELOVY LHD 40X20 2M | M | 270 |  | 0 |  | 0 |  | 0 | 15 | 0 | 0 | 0 | 0 | 0 |  | Vlastní | Indiv | 0 | 0 |  | Specifikace |  |  |  | POL3_0
179 | LHD40X40HD | ZLAB KABELOVY LHD 40X40 2M | M | 70 |  | 0 |  | 0 |  | 0 | 15 | 0 | 0 | 0 | 0 | 0 |  | Vlastní | Indiv | 0 | 0 |  | Specifikace |  |  |  | POL3_0
180 | KF09063 | TRUBKA KOPOFLEX 63 | M | 130 |  | 0 |  | 0 |  | 0 | 15 | 0 | 0 | 0 | 0 | 0 |  | Vlastní | Indiv | 0 | 0 |  | Specifikace |  |  |  | POL3_0
181 | KU681902 | KRABICE UNIVERZALNI 1902 KU 68 | KS | 372 |  | 0 |  | 0 |  | 0 | 15 | 0 | 0 | 0 | 0 | 0 |  | Vlastní | Indiv | 0 | 0 |  | Specifikace |  |  |  | POL3_0
182 | KU681901 | KRABICE UNIVERZALNI 1901 KU 68 | KS | 619 |  | 0 |  | 0 |  | 0 | 15 | 0 | 0 | 0 | 0 | 0 |  | Vlastní | Indiv | 0 | 0 |  | Specifikace |  |  |  | POL3_0
183 | 1429/1 | TRUBKA MONOFLEX 320N | M | 1190 |  | 0 |  | 0 |  | 0 | 15 | 0 | 0 | 0 | 0 | 0 |  | Vlastní | Indiv | 0 | 0 |  | Specifikace |  |  |  | POL3_0
184 | 1423/1 | TRUBKA MONOFLEX 320N | M | 30 |  | 0 |  | 0 |  | 0 | 15 | 0 | 0 | 0 | 0 | 0 |  | Vlastní | Indiv | 0 | 0 |  | Specifikace |  |  |  | POL3_0
185 | US1ZNCR | SVORKA UPEVNOVACI US 1ZNCR | KS | 320 |  | 0 |  | 0 |  | 0 | 15 | 0 | 0 | 0 | 0 | 0 |  | Vlastní | Indiv | 0 | 0 |  | Specifikace |  |  |  | POL3_0
186 | 0220HFKB | SPOJKA PVC TRUBEK RAL7035 | KS | 25 |  | 0 |  | 0 |  | 0 | 15 | 0 | 0 | 0 | 0 | 0 |  | Vlastní | Indiv | 0 | 0 |  | Specifikace |  |  |  | POL3_0
187 | VU | UCHYT VIKA | KS | 840 |  | 0 |  | 0 |  | 0 | 15 | 0 | 0 | 0 | 0 | 0 |  | Vlastní | Indiv | 0 | 0 |  | Specifikace |  |  |  | POL3_0
188 | 1436/1 | TRUBKA MONOFLEX 320N | M | 320 |  | 0 |  | 0 |  | 0 | 15 | 0 | 0 | 0 | 0 | 0 |  | Vlastní | Indiv | 0 | 0 |  | Specifikace |  |  |  | POL3_0
189 | KPP80 | KRABICE PRISTROJOVA PODLAHOVA | KS | 4 |  | 0 |  | 0 |  | 0 | 15 | 0 | 0 | 0 | 0 | 0 |  | Vlastní | Indiv | 0 | 0 |  | Specifikace |  |  |  | POL3_0
190 | KUP80 | KRABICE PODLAHOVA UNIVERZALNI | KS | 2 |  | 0 |  | 0 |  | 0 | 15 | 0 | 0 | 0 | 0 | 0 |  | Vlastní | Indiv | 0 | 0 |  | Specifikace |  |  |  | POL3_0
191 | NV500S | VIKO KABELOVEHO ZLABU NV500S | M | 30 |  | 0 |  | 0 |  | 0 | 15 | 0 | 0 | 0 | 0 | 0 |  | Vlastní | Indiv | 0 | 0 |  | Specifikace |  |  |  | POL3_0
192 | KOPOBOX80 | RAM PODLAHOVE KRABICE | KS | 2 |  | 0 |  | 0 |  | 0 | 15 | 0 | 0 | 0 | 0 | 0 |  | Vlastní | Indiv | 0 | 0 |  | Práce |  |  |  | POL1_1
193 | PP80/3 | PODLOZKA PRISTROJOVA PP80/3 | KS | 4 |  | 0 |  | 0 |  | 0 | 15 | 0 | 0 | 0 | 0 | 0 |  | Vlastní | Indiv | 0 | 0 |  | Specifikace |  |  |  | POL3_0
194 | SN | SADA NIVELACNI 4KS | KS | 2 |  | 0 |  | 0 |  | 0 | 15 | 0 | 0 | 0 | 0 | 0 |  | Vlastní | Indiv | 0 | 0 |  | Specifikace |  |  |  | POL3_0
Díl: | 04 | Stavební práce při elektromontážích - 846-9 |  |  |  | 0 |  | 0 |  | 0 |  | 0 |  | 0 |  | 0 |  |  |  |  | 0 | [5 empty] | DIL
195 | 953994320 | Osaz hmoždinek stropů želbet d.8 mm | kus | 350 |  | 0 |  | 0 |  | 0 | 15 | 0 | 0 | 0 | 0 | 0 |  | Vlastní | Indiv | 0 | 0 |  | Práce |  |  |  | POL1_1
196 | 971033100 | Bourání otv zdi cih 0,25m2, tl.15cm | kus | 68 |  | 0 |  | 0 |  | 0 | 15 | 0 | 0 | 0 | 0 | 0 |  | Vlastní | Indiv | 0 | 0 |  | Práce |  |  |  | POL1_1
197 | 953993120 | Osazení hmoždinek stěn cihel d.8 mm | kus | 2642 |  | 0 |  | 0 |  | 0 | 15 | 0 | 0 | 0 | 0 | 0 |  | Vlastní | Indiv | 0 | 0 |  | Práce |  |  |  | POL1_1
198 | 953993140 | Osazení hmoždinek stěn cihel d.12mm | kus | 20 |  | 0 |  | 0 |  | 0 | 15 | 0 | 0 | 0 | 0 | 0 |  | Vlastní | Indiv | 0 | 0 |  | Práce |  |  |  | POL1_1
199 | 971033300 | Bourání otv zdi cih 0,25m2, tl.45cm | kus | 45 |  | 0 |  | 0 |  | 0 | 15 | 0 | 0 | 0 | 0 | 0 |  | Vlastní | Indiv | 0 | 0 |  | Práce |  |  |  | POL1_1
200 | 974031110 | Sekání rýh zdi cih hl.3 cm š.3 cm | m | 3569.2 |  | 0 |  | 0 |  | 0 | 15 | 0 | 0 | 0 | 0 | 0 |  | Vlastní | Indiv | 0 | 0 |  | Práce |  |  |  | POL1_1
201 | 974031220 | Sekání rýh zdi cih hl.5 cm š.5 cm | m | 210 |  | 0 |  | 0 |  | 0 | 15 | 0 | 0 | 0 | 0 | 0 |  | Vlastní | Indiv | 0 | 0 |  | Práce |  |  |  | POL1_1
202 | 973031100 | Sekání kapes zdi cih.krabic 7x7x5 | kus | 1047 |  | 0 |  | 0 |  | 0 | 15 | 0 | 0 | 0 | 0 | 0 |  | Vlastní | Indiv | 0 | 0 |  | Práce |  |  |  | POL1_1
203 | 973032411 | Sekání kapes zdi cih.pro rozváděč | ks | 6 |  | 0 |  | 0 |  | 0 | 15 | 0 | 0 | 0 | 0 | 0 |  | Vlastní | Indiv | 0 | 0 |  | Práce |  |  |  | POL1_1
204 | 132311318 | Rýhy ručně š.35 cm, hl.80 cm, tř.3 | m | 130 |  | 0 |  | 0 |  | 0 | 15 | 0 | 0 | 0 | 0 | 0 |  | Vlastní | Indiv | 0 | 0 |  | Práce |  |  |  | POL1_1
205 | 171401000 | Ulož sypaníny do násypu zhut tř.3-4 | m3 | 45.5 |  | 0 |  | 0 |  | 0 | 15 | 0 | 0 | 0 | 0 | 0 |  | Vlastní | Indiv | 0 | 0 |  | Práce |  |  |  | POL1_1
206 | 110002200 | Vytyč vedení podzem v zástavbě | km | 0.13 |  | 0 |  | 0 |  | 0 | 15 | 0 | 0 | 0 | 0 | 0 |  | Vlastní | Indiv | 0 | 0 |  | Práce |  |  |  | POL1_1
207 | 131311700 | Jámy stožárů veřej osvětlení tř.3 | kus | 5 |  | 0 |  | 0 |  | 0 | 15 | 0 | 0 | 0 | 0 | 0 |  | Vlastní | Indiv | 0 | 0 |  | Práce |  |  |  | POL1_1
208 | 174311318 | Zásyp rýh ručně š.35cm,hl.80cm,tř.3 | m | 130 |  | 0 |  | 0 |  | 0 | 15 | 0 | 0 | 0 | 0 | 0 |  | Vlastní | Indiv | 0 | 0 |  | Práce |  |  |  | POL1_1
209 | 388791210 | Osaz trub plast do rýhy+obsyp 10 cm | m | 130 |  | 0 |  | 0 |  | 0 | 15 | 0 | 0 | 0 | 0 | 0 |  | Vlastní | Indiv | 0 | 0 |  | Práce |  |  |  | POL1_1
210 | 451572110 | Lože pískové tl.10 cm, š.do 65 cm | m | 130 |  | 0 |  | 0 |  | 0 | 15 | 0 | 0 | 0 | 0 | 0 |  | Vlastní | Indiv | 0 | 0 |  | Práce |  |  |  | POL1_1
211 | 181111100 | Provizor úprava terénu se zhut tř.1 | m2 | 5.6525 |  | 0 |  | 0 |  | 0 | 15 | 0 | 0 | 0 | 0 | 0 |  | Vlastní | Indiv | 0 | 0 |  | Práce |  |  |  | POL1_1
212 | 270311200 | Základové konstrukce z betonu B 10 | m3 | 1.25 |  | 0 |  | 0 |  | 0 | 15 | 0 | 0 | 0 | 0 | 0 |  | Vlastní | Indiv | 0 | 0 |  | Práce |  |  |  | POL1_1
Díl: | 05 | Materiál zemních a stavebních prací |  |  |  | 0 |  | 0 |  | 0 |  | 0 |  | 0 |  | 0 |  |  |  |  | 0 | [5 empty] | DIL
213 | VLZ000110 | Betonová směs C25/30 | m3 | 1.25 |  | 0 |  | 0 |  | 0 | 15 | 0 | 0 | 0 | 0 | 0 |  | Vlastní | Indiv | 0 | 0 |  | Práce |  |  |  | POL1_1
214 | VLZ213890 | SP250/1500 st.pouz.PVC pro stož. J, JL | ks | 5 |  | 0 |  | 0 |  | 0 | 15 | 0 | 0 | 0 | 0 | 0 |  | Vlastní | Indiv | 0 | 0 |  | Práce |  |  |  | POL1_1
215 | VLZ000010 | Písek kopaný | m3 | 13.65 |  | 0 |  | 0 |  | 0 | 15 | 0 | 0 | 0 | 0 | 0 |  | Vlastní | Indiv | 0 | 0 |  | Práce |  |  |  | POL1_1
216 | VLZ000042 | Kamenivo frakce 0/16 | m3 | 2.5 |  | 0 |  | 0 |  | 0 | 15 | 0 | 0 | 0 | 0 | 0 |  | Vlastní | Indiv | 0 | 0 |  | Práce |  |  |  | POL1_1
Díl: | 06 | Spínače,zásuvky a vidlice |  |  |  | 0 |  | 0 |  | 0 |  | 0 |  | 0 |  | 0 |  |  |  |  | 0 | [5 empty] | DIL
217 | 391612223 | DOUTNAVKA ORIENTACNI MODRE SV | KS | 44 |  | 0 |  | 0 |  | 0 | 15 | 0 | 0 | 0 | 0 | 0 |  | Vlastní | Indiv | 0 | 0 |  | Práce |  |  |  | POL1_1
218 | 172501494 | RAMECEK 1NAS.PRO KANAL.ROZ. RE | KS | 5 |  | 0 |  | 0 |  | 0 | 15 | 0 | 0 | 0 | 0 | 0 |  | Vlastní | Indiv | 0 | 0 |  | Práce |  |  |  | POL1_1
219 | 3558A86940B | SPINAC C.1/0 BILA IP44 | KS | 5 |  | 0 |  | 0 |  | 0 | 15 | 0 | 0 | 0 | 0 | 0 |  | Vlastní | Indiv | 0 | 0 |  | Specifikace |  |  |  | POL3_0
220 | 3559A88345 | PRISTROJ SPIN.1/0+1/0 ZALUZIE | KS | 15 |  | 0 |  | 0 |  | 0 | 15 | 0 | 0 | 0 | 0 | 0 |  | Vlastní | Indiv | 0 | 0 |  | Specifikace |  |  |  | POL3_0
221 | 5519AA02357B | ZASUVKA 1NAS. BEZS. S CLON. TA | KS | 187 |  | 0 |  | 0 |  | 0 | 15 | 0 | 0 | 0 | 0 | 0 |  | Vlastní | Indiv | 0 | 0 |  | Specifikace |  |  |  | POL3_0
222 | FEH1001 | MODUL KONTROLNI S TLACITKEM | KS | 1 |  | 0 |  | 0 |  | 0 | 15 | 0 | 0 | 0 | 0 | 0 |  | Vlastní | Indiv | 0 | 0 |  | Specifikace |  |  |  | POL3_0
223 | FAP2001 | TLACITKO SIGNALNI | KS | 1 |  | 0 |  | 0 |  | 0 | 15 | 0 | 0 | 0 | 0 | 0 |  | Vlastní | Indiv | 0 | 0 |  | Specifikace |  |  |  | POL3_0
224 | 3294AA123B | KRYT STMIVACE OTOC.BILA | KS | 1 |  | 0 |  | 0 |  | 0 | 15 | 0 | 0 | 0 | 0 | 0 |  | Vlastní | Indiv | 0 | 0 |  | Práce |  |  |  | POL1_1
225 | 5599AA02357B | ZASUVKA PREP.BILA | KS | 21 |  | 0 |  | 0 |  | 0 | 15 | 0 | 0 | 0 | 0 | 0 |  | Vlastní | Indiv | 0 | 0 |  | Specifikace |  |  |  | POL3_0
226 | FLM1000 | TRANSFORMATOR * | KS | 1 |  | 0 |  | 0 |  | 0 | 15 | 0 | 0 | 0 | 0 | 0 |  | Vlastní | Indiv | 0 | 0 |  | Specifikace |  |  |  | POL3_0
227 | 3299AC22184S | SPINAC AUT SE SNIMACEM POHYBU | KS | 2 |  | 0 |  | 0 |  | 0 | 15 | 0 | 0 | 0 | 0 | 0 |  | Vlastní | Indiv | 0 | 0 |  | Specifikace |  |  |  | POL3_0
228 | 3901EA00941B | RAMECEK IP44 BILA | KS | 4 |  | 0 |  | 0 |  | 0 | 15 | 0 | 0 | 0 | 0 | 0 |  | Vlastní | Indiv | 0 | 0 |  | Specifikace |  |  |  | POL3_0
229 | 3558A05940B | SPINAC C.5 BILA IP44 | KS | 13 |  | 0 |  | 0 |  | 0 | 15 | 0 | 0 | 0 | 0 | 0 |  | Vlastní | Indiv | 0 | 0 |  | Specifikace |  |  |  | POL3_0
230 | 3558A06940B | SPINAC C.6 BILA IP44 TA | KS | 60 |  | 0 |  | 0 |  | 0 | 15 | 0 | 0 | 0 | 0 | 0 |  | Vlastní | Indiv | 0 | 0 |  | Specifikace |  |  |  | POL3_0
231 | 3558A07940B | SPINAC C.7 BILA IP44 | KS | 1 |  | 0 |  | 0 |  | 0 | 15 | 0 | 0 | 0 | 0 | 0 |  | Vlastní | Indiv | 0 | 0 |  | Specifikace |  |  |  | POL3_0
232 | 3901AB10B | RAMECEK 1NASOBNY BILA TA | KS | 360 |  | 0 |  | 0 |  | 0 | 15 | 0 | 0 | 0 | 0 | 0 |  | Vlastní | Indiv | 0 | 0 |  | Práce |  |  |  | POL1_1
233 | 3559A01345 | SPINAC C.1 BEZSROUBOVY | KS | 44 |  | 0 |  | 0 |  | 0 | 15 | 0 | 0 | 0 | 0 | 0 |  | Vlastní | Indiv | 0 | 0 |  | Specifikace |  |  |  | POL3_0
234 | 3559A05345 | SPINAC C.5 BEZSROUBOVY | KS | 13 |  | 0 |  | 0 |  | 0 | 15 | 0 | 0 | 0 | 0 | 0 |  | Vlastní | Indiv | 0 | 0 |  | Specifikace |  |  |  | POL3_0
235 | 3558AA662B | KOLEBKA ZALUZIE BILA | KS | 15 |  | 0 |  | 0 |  | 0 | 15 | 0 | 0 | 0 | 0 | 0 |  | Vlastní | Indiv | 0 | 0 |  | Specifikace |  |  |  | POL3_0
236 | 3558AA651B | KOLEBKA JEDNOD. BILA TA | KS | 74 |  | 0 |  | 0 |  | 0 | 15 | 0 | 0 | 0 | 0 | 0 |  | Vlastní | Indiv | 0 | 0 |  | Specifikace |  |  |  | POL3_0
237 | 3558AA652B | KOLEBKA DELENA BILA TA | KS | 18 |  | 0 |  | 0 |  | 0 | 15 | 0 | 0 | 0 | 0 | 0 |  | Vlastní | Indiv | 0 | 0 |  | Specifikace |  |  |  | POL3_0
238 | 3558AA655B | KOLEBKA S PRUZOREM BILA | KS | 44 |  | 0 |  | 0 |  | 0 | 15 | 0 | 0 | 0 | 0 | 0 |  | Vlastní | Indiv | 0 | 0 |  | Specifikace |  |  |  | POL3_0
239 | 3559A06345 | SPINAC C.6 BEZSROUBOVY | KS | 14 |  | 0 |  | 0 |  | 0 | 15 | 0 | 0 | 0 | 0 | 0 |  | Vlastní | Indiv | 0 | 0 |  | Specifikace |  |  |  | POL3_0
240 | FEH2001 | MODUL KONTROLNI S ALARMEM * | KS | 1 |  | 0 |  | 0 |  | 0 | 15 | 0 | 0 | 0 | 0 | 0 |  | Vlastní | Indiv | 0 | 0 |  | Specifikace |  |  |  | POL3_0
241 | FAP3002 | SPINAC C.1/0 TAHOVE ALP.BILA * | KS | 1 |  | 0 |  | 0 |  | 0 | 15 | 0 | 0 | 0 | 0 | 0 |  | Vlastní | Indiv | 0 | 0 |  | Specifikace |  |  |  | POL3_0
242 | 3558EA8894301 | SPINAC C.1/0+1/0 BILA/LED.BILA | KS | 4 |  | 0 |  | 0 |  | 0 | 15 | 0 | 0 | 0 | 0 | 0 |  | Vlastní | Indiv | 0 | 0 |  | Specifikace |  |  |  | POL3_0
243 | 5518A2999B | ZASUVKA CLONKY BILA IP44 | KS | 196 |  | 0 |  | 0 |  | 0 | 15 | 0 | 0 | 0 | 0 | 0 |  | Vlastní | Indiv | 0 | 0 |  | Specifikace |  |  |  | POL3_0
244 | 3559A52345 | SPINAC C.5B BEZSROUBOVY (6+6) | KS | 5 |  | 0 |  | 0 |  | 0 | 15 | 0 | 0 | 0 | 0 | 0 |  | Vlastní | Indiv | 0 | 0 |  | Specifikace |  |  |  | POL3_0
245 | 3559A91345 | SPINAC C.1/0SO BEZSROUBOVY | KS | 60 |  | 0 |  | 0 |  | 0 | 15 | 0 | 0 | 0 | 0 | 0 |  | Vlastní | Indiv | 0 | 0 |  | Specifikace |  |  |  | POL3_0
246 | D1960933 | ZASUVKA 416RS6 16A,5P.,415V | KS | 2 |  | 0 |  | 0 |  | 0 | 15 | 0 | 0 | 0 | 0 | 0 |  | Vlastní | Indiv | 0 | 0 |  | Specifikace |  |  |  | POL3_0
247 | 659902987 | Přístroj potenciometru DALI pro tlač. spínání a otoč. ovl. ( | KS | 1 |  | 0 |  | 0 |  | 0 | 15 | 0 | 0 | 0 | 0 | 0 |  | Vlastní | Indiv | 0 | 0 |  | Práce |  |  |  | POL1_1
Díl: | 07 | Ukončovací prvky a svorkovnice |  |  |  | 0 |  | 0 |  | 0 |  | 0 |  | 0 |  | 0 |  |  |  |  | 0 | [5 empty] | DIL
248 | E000000135580 | OKO KABELOVE 185X10 KU-L | KS | 2 |  | 0 |  | 0 |  | 0 | 15 | 0 | 0 | 0 | 0 | 0 |  | Vlastní | Indiv | 0 | 0 |  | Specifikace |  |  |  | POL3_0
249 | 25X8KUL | OKO KABELOVE 25X8 KU-L | KS | 2 |  | 0 |  | 0 |  | 0 | 15 | 0 | 0 | 0 | 0 | 0 |  | Vlastní | Indiv | 0 | 0 |  | Specifikace |  |  |  | POL3_0
250 | 273104 | SVORKA KRABICOVA 3X1-2,5MM | KS | 14920 |  | 0 |  | 0 |  | 0 | 15 | 0 | 0 | 0 | 0 | 0 |  | Vlastní | Indiv | 0 | 0 |  | Specifikace |  |  |  | POL3_0
251 | E000000684900 | KONCOVKA KAB. FMKZ4+ 185-240 | KS | 4 |  | 0 |  | 0 |  | 0 | 15 | 0 | 0 | 0 | 0 | 0 |  | Vlastní | Indiv | 0 | 0 |  | Specifikace |  |  |  | POL3_0
252 | I142708 | PASEK CU 15X500MM K ZSA16 | KS | 140 |  | 0 |  | 0 |  | 0 | 15 | 0 | 0 | 0 | 0 | 0 |  | Vlastní | Indiv | 0 | 0 |  | Specifikace |  |  |  | POL3_0
253 | 10X8KUL | OKO KABELOVE 10X8 KU-L | KS | 320 |  | 0 |  | 0 |  | 0 | 15 | 0 | 0 | 0 | 0 | 0 |  | Vlastní | Indiv | 0 | 0 |  | Specifikace |  |  |  | POL3_0
254 | 95X10ALUF | OKO KABELOVE 95X10 ALU-F | KS | 4 |  | 0 |  | 0 |  | 0 | 15 | 0 | 0 | 0 | 0 | 0 |  | Vlastní | Indiv | 0 | 0 |  | Práce |  |  |  | POL1_1
255 | I131307 | SVORKA ZEMNICI BECOV ZSA16 | KS | 140 |  | 0 |  | 0 |  | 0 | 15 | 0 | 0 | 0 | 0 | 0 |  | Vlastní | Indiv | 0 | 0 |  | Specifikace |  |  |  | POL3_0
256 | 120X10ALUF | OKO KABELOVE 120X10 ALU-F | KS | 4 |  | 0 |  | 0 |  | 0 | 15 | 0 | 0 | 0 | 0 | 0 |  | Vlastní | Indiv | 0 | 0 |  | Specifikace |  |  |  | POL3_0
257 | 240X12ALUF | OKO KABELOVE 240x12 ALU-F | KS | 12 |  | 0 |  | 0 |  | 0 | 15 | 0 | 0 | 0 | 0 | 0 |  | Vlastní | Indiv | 0 | 0 |  | Specifikace |  |  |  | POL3_0
258 | 185X12ALUF | OKO KABELOVE 185X12 ALU-F | KS | 12 |  | 0 |  | 0 |  | 0 | 15 | 0 | 0 | 0 | 0 | 0 |  | Vlastní | Indiv | 0 | 0 |  | Specifikace |  |  |  | POL3_0
Díl: | 08 | Rozváděče,skříně a příslušenství |  |  |  | 0 |  | 0 |  | 0 |  | 0 |  | 0 |  | 0 |  |  |  |  | 0 | [5 empty] | DIL
259 | GW42201 | SKRIN NOUZ.VYP. 1NA+1NC IP55 | KS | 1 |  | 0 |  | 0 |  | 0 | 15 | 0 | 0 | 0 | 0 | 0 |  | Vlastní | Indiv | 0 | 0 |  | Specifikace |  |  |  | POL3_0
260 | Pol__261 | Dozbrojení stávajícího rozváděče RH | ks | 1 |  | 0 |  | 0 |  | 0 | 15 | 0 | 0 | 0 | 0 | 0 |  | Vlastní | Indiv | 0 | 0 |  | Specifikace |  |  |  | POL3_0
261 | V390 | SKRIN ZASUVKOVA 20101000.1 | KS | 1 |  | 0 |  | 0 |  | 0 | 15 | 0 | 0 | 0 | 0 | 0 |  | Vlastní | Indiv | 0 | 0 |  | Specifikace |  |  |  | POL3_0
262 | 216524 | OVLADAC M22-PV/KC02/IY | KS | 22 |  | 0 |  | 0 |  | 0 | 15 | 0 | 0 | 0 | 0 | 0 |  | Vlastní | Indiv | 0 | 0 |  | Specifikace |  |  |  | POL3_0
263 | Pol__264 | Rozváděč RMS1 | ks | 1 |  | 0 |  | 0 |  | 0 | 15 | 0 | 0 | 0 | 0 | 0 |  | Vlastní | Indiv | 0 | 0 |  | Specifikace |  |  |  | POL3_0
264 | Pol__265 | Rozváděč RVK | ks | 1 |  | 0 |  | 0 |  | 0 | 15 | 0 | 0 | 0 | 0 | 0 |  | Vlastní | Indiv | 0 | 0 |  | Specifikace |  |  |  | POL3_0
265 | Pol__266 | Rozváděč RMS3 | ks | 1 |  | 0 |  | 0 |  | 0 | 15 | 0 | 0 | 0 | 0 | 0 |  | Vlastní | Indiv | 0 | 0 |  | Specifikace |  |  |  | POL3_0
266 | Pol__267 | Rozváděč RMS2 | ks | 1 |  | 0 |  | 0 |  | 0 | 15 | 0 | 0 | 0 | 0 | 0 |  | Vlastní | Indiv | 0 | 0 |  | Specifikace |  |  |  | POL3_0
Díl: | 09 | El. přístroje a příslušenství |  |  |  | 0 |  | 0 |  | 0 |  | 0 |  | 0 |  | 0 |  |  |  |  | 0 | [5 empty] | DIL
267 | KEM4160Y/R | VYPINAC KEM 4160 Y/R | KS | 5 |  | 0 |  | 0 |  | 0 | 15 | 0 | 0 | 0 | 0 | 0 |  | Vlastní | Indiv | 0 | 0 |  | Specifikace |  |  |  | POL3_0
268 | SLZ01Y | ZDROJ SLZ01Y | KS | 2 |  | 0 |  | 0 |  | 0 | 15 | 0 | 0 | 0 | 0 | 0 |  | Vlastní | Indiv | 0 | 0 |  | Specifikace |  |  |  | POL3_0
269 | 167378 | SPINAC SOUMRAKOVY SRSD1COW | KS | 1 |  | 0 |  | 0 |  | 0 | 15 | 0 | 0 | 0 | 0 | 0 |  | Vlastní | Indiv | 0 | 0 |  | Specifikace |  |  |  | POL3_0
270 | 111969 | JISTIC VYK.50KA LZMN3-AE630-I | KS | 1 |  | 0 |  | 0 |  | 0 | 15 | 0 | 0 | 0 | 0 | 0 |  | Vlastní | Indiv | 0 | 0 |  | Specifikace |  |  |  | POL3_0
271 | Pol__272 | Záložní zdroj ASTIP 1,5kVA60minut/3f | ks | 1 |  | 0 |  | 0 |  | 0 | 15 | 0 | 0 | 0 | 0 | 0 |  | Vlastní | Indiv | 0 | 0 |  | Specifikace |  |  |  | POL3_0
272 | 8,59519E+12 | RELE MULTIFUNKCNI SMR-T SUPER | KS | 8 |  | 0 |  | 0 |  | 0 | 15 | 0 | 0 | 0 | 0 | 0 |  | Vlastní | Indiv | 0 | 0 |  | Práce |  |  |  | POL1_1
273 | CZ275A | SVODIC CZ-275A | KS | 21 |  | 0 |  | 0 |  | 0 | 15 | 0 | 0 | 0 | 0 | 0 |  | Vlastní | Indiv | 0 | 0 |  | Specifikace |  |  |  | POL3_0
Díl: | 10 | Svítidla |  |  |  | 0 |  | 0 |  | 0 |  | 0 |  | 0 |  | 0 |  |  |  |  | 0 | [5 empty] | DIL
274 | PIXELLED4300/ | Typ K svítidlo LED přisazené, nestmívatelné, 1x32W, 3550lm, 4000K, rozměry 450 x | ks | 2 |  | 0 |  | 0 |  | 0 | 15 | 0 | 0 | 0 | 0 | 0 |  | Vlastní | Indiv | 0 | 0 |  | Specifikace |  |  |  | POL3_0
275 | LVLEDOS3500V1/N | osvětlovací těleso LED 1x28W, zdroj 750mA, ploché sklo, IP65, IK08, 3200lm, 5000 | ks | 5 |  | 0 |  | 0 |  | 0 | 15 | 0 | 0 | 0 | 0 | 0 |  | Vlastní | Indiv | 0 | 0 |  | Specifikace |  |  |  | POL3_0
276 | BRSB4KO375V2/ND | Typ I svítidlo LED přisazené kruhové Ř375, nestmívatelné, 1x27W, zdroj 700mA, 6x | ks | 8 |  | 0 |  | 0 |  | 0 | 15 | 0 | 0 | 0 | 0 | 0 |  | Vlastní | Indiv | 0 | 0 |  | Specifikace |  |  |  | POL3_0
277 | LVLEDOS3500V1/N | Typ J svítidlo LED veřejného osvětlení upevněné do držáku na zeď, nestmívatelné, | ks | 5 |  | 0 |  | 0 |  | 0 | 15 | 0 | 0 | 0 | 0 | 0 |  | Vlastní | Indiv | 0 | 0 |  | R-položka |  |  |  | POL12_0
278 | 245039902 | DRZAK VER.OSV.NA ZED (DVO) | KS | 5 |  | 0 |  | 0 |  | 0 | 15 | 0 | 0 | 0 | 0 | 0 |  | Vlastní | Indiv | 0 | 0 |  | Práce |  |  |  | POL1_9
279 | OM133 | MANZETA PLASTOVA OM 133 | KS | 5 |  | 0 |  | 0 |  | 0 | 15 | 0 | 0 | 0 | 0 | 0 |  | Vlastní | Indiv | 0 | 0 |  | Specifikace |  |  |  | POL3_0
280 | UD1300 | VYLOZNIK UD1-300 ZAR.ZIN | KS | 5 |  | 0 |  | 0 |  | 0 | 15 | 0 | 0 | 0 | 0 | 0 |  | Vlastní | Indiv | 0 | 0 |  | Specifikace |  |  |  | POL3_0
281 | EKM20351D2 | SVORKOVNICE EKM2035-1D2-4-35 | KS | 5 |  | 0 |  | 0 |  | 0 | 15 | 0 | 0 | 0 | 0 | 0 |  | Vlastní | Indiv | 0 | 0 |  | Specifikace |  |  |  | POL3_0
282 | SB5BRNO | STOZAR SB 5 BRNO | KS | 5 |  | 0 |  | 0 |  | 0 | 15 | 0 | 0 | 0 | 0 | 0 |  | Vlastní | Indiv | 0 | 0 |  | Specifikace |  |  |  | POL3_0
283 | US4000A4KN600/N | Typ F svítidlo LED vestavné čtvercové liniové, nestmívatelné, 1x38W, zdroj 1050m | ks | 82 |  | 0 |  | 0 |  | 0 | 15 | 0 | 0 | 0 | 0 | 0 |  | Vlastní | Indiv | 0 | 0 |  | Specifikace |  |  |  | POL3_0
284 | LLL4000RM2KV4ND | Typ H svítidlo LED přisazené liniové, nestmívatelné, mřížka lesklá ALDP, 1x39W, | ks | 5 |  | 0 |  | 0 |  | 0 | 15 | 0 | 0 | 0 | 0 | 0 |  | Vlastní | Indiv | 0 | 0 |  | Specifikace |  |  |  | POL3_0
285 | OZN/ETE/3W/C/1/ | Typ N svítidlo nouzové LED přisazené 1x3W, 350lm, 1hod, IP65, autotest, svítící | ks | 87 |  | 0 |  | 0 |  | 0 | 15 | 0 | 0 | 0 | 0 | 0 |  | Vlastní | Indiv | 0 | 0 |  | Specifikace |  |  |  | POL3_0
286 | PL5000M2W4ND | Typ B svítidlo LED přisazené liniové, nestmívatelné, 1x40W, zdroj 1400mA, IP65, | ks | 120 |  | 0 |  | 0 |  | 0 | 15 | 0 | 0 | 0 | 0 | 0 |  | Vlastní | Indiv | 0 | 0 |  | Specifikace |  |  |  | POL3_0
287 | LINEA14ft260 | Typ G svítidlo LED přisazené liniové, nestmívatelné, 1x18W, IP54, IK10, 2240lm, | ks | 19 |  | 0 |  | 0 |  | 0 | 15 | 0 | 0 | 0 | 0 | 0 |  | Vlastní | Indiv | 0 | 0 |  | Specifikace |  |  |  | POL3_0
288 | US4000A4KN600/D | Typ F1 svítidlo LED vestavné čtvercové liniové, stmívatelné systémem DALI, 1x38W | ks | 16 |  | 0 |  | 0 |  | 0 | 15 | 0 | 0 | 0 | 0 | 0 |  | Vlastní | Indiv | 0 | 0 |  | Specifikace |  |  |  | POL3_0
289 | 34059/11/16 | Typ D svítidlo LED přisazené, nestmívatelné, 3x2,5W, opálový kryt, IP44, třída o | ks | 22 |  | 0 |  | 0 |  | 0 | 15 | 0 | 0 | 0 | 0 | 0 |  | Vlastní | Indiv | 0 | 0 |  | Specifikace |  |  |  | POL3_0
290 | BRSB4KO375V2/ND | Typ E svítidlo LED přisazené kruhové Ř375, nestmívatelné, 1x27W, zdroj 700mA, 6x | ks | 27 |  | 0 |  | 0 |  | 0 | 15 | 0 | 0 | 0 | 0 | 0 |  | Vlastní | Indiv | 0 | 0 |  | R-položka |  |  |  | POL12_0
291 | PL2500M1N4ND | Typ A svítidlo LED přisazené liniové, nestmívatelné, 1x20W, zdroj 700mA, IP65, I | ks | 146 |  | 0 |  | 0 |  | 0 | 15 | 0 | 0 | 0 | 0 | 0 |  | Vlastní | Indiv | 0 | 0 |  | Specifikace |  |  |  | POL3_0
292 | SPMI3000KO4V2DB | Typ C svítidlo LED vsazené kruhové Ř225, nestmívatelné, 1x28W, zdroj 700mA, opál | ks | 69 |  | 0 |  | 0 |  | 0 | 15 | 0 | 0 | 0 | 0 | 0 |  | Vlastní | Indiv | 0 | 0 |  | Specifikace |  |  |  | POL3_0
Díl: | 11 | Protipožární konstrukce |  |  |  | 0 |  | 0 |  | 0 |  | 0 |  | 0 |  | 0 |  |  |  |  | 0 | [5 empty] | DIL
293 | VLP000013 | požární ucpávka nad 1dm2 | ks | 23 |  | 0 |  | 0 |  | 0 | 15 | 0 | 0 | 0 | 0 | 0 |  | Vlastní | Indiv | 0 | 0 |  | Práce |  |  |  | POL1_1
294 | VLP000012 | požární ucpávka do 1dm2 | ks | 35 |  | 0 |  | 0 |  | 0 | 15 | 0 | 0 | 0 | 0 | 0 |  | Vlastní | Indiv | 0 | 0 |  | Práce |  |  |  | POL1_1
Díl: | 12 | Hromosvody a uzemnění |  |  |  | 0 |  | 0 |  | 0 |  | 0 |  | 0 |  | 0 |  |  |  |  | 0 | [5 empty] | DIL
295 | DRAT10 | DRAT FEZN 0,62KG/M D=10MM | KG | 48.4 |  | 0 |  | 0 |  | 0 | 15 | 0 | 0 | 0 | 0 | 0 |  | Vlastní | Indiv | 0 | 0 |  | Specifikace |  |  |  | POL3_0
296 | STITEKPVC | STITEK PVC BEZ OZNACENI | KS | 17 |  | 0 |  | 0 |  | 0 | 15 | 0 | 0 | 0 | 0 | 0 |  | Vlastní | Indiv | 0 | 0 |  | Práce |  |  |  | POL1_1
297 | JR2,0ALMGSI | JIMACI TYC JR 2.0M ALMGSI | KS | 1 |  | 0 |  | 0 |  | 0 | 15 | 0 | 0 | 0 | 0 | 0 |  | Vlastní | Indiv | 0 | 0 |  | Specifikace |  |  |  | POL3_0
298 | PASEK30/4 | PASEK FEZN 30X4MM (0,95KG/M) | KG | 427.5 |  | 0 |  | 0 |  | 0 | 15 | 0 | 0 | 0 | 0 | 0 |  | Vlastní | Indiv | 0 | 0 |  | Práce |  |  |  | POL1_1
299 | OU17 | UHELNIK OCHRANNY OU 1,7 | KS | 10 |  | 0 |  | 0 |  | 0 | 15 | 0 | 0 | 0 | 0 | 0 |  | Vlastní | Indiv | 0 | 0 |  | Specifikace |  |  |  | POL3_0
300 | DOUA25 | DRZAK UHELNIKU DOUA-25 | KS | 30 |  | 0 |  | 0 |  | 0 | 15 | 0 | 0 | 0 | 0 | 0 |  | Vlastní | Indiv | 0 | 0 |  | Specifikace |  |  |  | POL3_0
301 | PODLPB19 | PODLOZKA GUMOVA K PB19 | KS | 3 |  | 0 |  | 0 |  | 0 | 15 | 0 | 0 | 0 | 0 | 0 |  | Vlastní | Indiv | 0 | 0 |  | Specifikace |  |  |  | POL3_0
302 | LS5 | SVORKA LANOVA LS5 18080 | KS | 3 |  | 0 |  | 0 |  | 0 | 15 | 0 | 0 | 0 | 0 | 0 |  | Vlastní | Indiv | 0 | 0 |  | Specifikace |  |  |  | POL3_0
303 | OJ | OBJIMKA JIMACI TYCE OJ | KS | 1 |  | 0 |  | 0 |  | 0 | 15 | 0 | 0 | 0 | 0 | 0 |  | Vlastní | Indiv | 0 | 0 |  | Specifikace |  |  |  | POL3_0
304 | SJ | STOJAN PRO JIMACI TYC KOVOVY | KS | 1 |  | 0 |  | 0 |  | 0 | 15 | 0 | 0 | 0 | 0 | 0 |  | Vlastní | Indiv | 0 | 0 |  | Specifikace |  |  |  | POL3_0
305 | PB19 | PODSTAVEC BETONOVY PB19 19KG | KS | 3 |  | 0 |  | 0 |  | 0 | 15 | 0 | 0 | 0 | 0 | 0 |  | Vlastní | Indiv | 0 | 0 |  | Specifikace |  |  |  | POL3_0
306 | DRAT10/13PVC | DRAT FE-ZN+ PVC 10/13 0,62KG/ | KG | 68.2 |  | 0 |  | 0 |  | 0 | 15 | 0 | 0 | 0 | 0 | 0 |  | Vlastní | Indiv | 0 | 0 |  | Specifikace |  |  |  | POL3_0
307 | 480699CZ | TABULKA VYSTR. PLAST CZ | KS | 10 |  | 0 |  | 0 |  | 0 | 15 | 0 | 0 | 0 | 0 | 0 |  | Vlastní | Indiv | 0 | 0 |  | Specifikace |  |  |  | POL3_0
308 | SOA | SVORKA OKAPOVA SOA | KS | 25 |  | 0 |  | 0 |  | 0 | 15 | 0 | 0 | 0 | 0 | 0 |  | Vlastní | Indiv | 0 | 0 |  | Specifikace |  |  |  | POL3_0
309 | SP | SVORKA PRIPOJOVACI SP | KS | 6 |  | 0 |  | 0 |  | 0 | 15 | 0 | 0 | 0 | 0 | 0 |  | Vlastní | Indiv | 0 | 0 |  | Specifikace |  |  |  | POL3_0
310 | SR2B | SVORKA SPOJOVACI SR2B | KS | 50 |  | 0 |  | 0 |  | 0 | 15 | 0 | 0 | 0 | 0 | 0 |  | Vlastní | Indiv | 0 | 0 |  | Specifikace |  |  |  | POL3_0
311 | DRAT8ALMGSIT4 | DRAT ALMGSI 8MM MEKKY 7,4M/KG | KG | 52.4 |  | 0 |  | 0 |  | 0 | 15 | 0 | 0 | 0 | 0 | 0 |  | Vlastní | Indiv | 0 | 0 |  | Specifikace |  |  |  | POL3_0
312 | SJ1 | SVORKA JIMACI TYCE SJ1 | KS | 2 |  | 0 |  | 0 |  | 0 | 15 | 0 | 0 | 0 | 0 | 0 |  | Vlastní | Indiv | 0 | 0 |  | Specifikace |  |  |  | POL3_0
313 | SK | SVORKA KRIZOVA SK | KS | 15 |  | 0 |  | 0 |  | 0 | 15 | 0 | 0 | 0 | 0 | 0 |  | Vlastní | Indiv | 0 | 0 |  | Specifikace |  |  |  | POL3_0
314 | SR03B | SVORKA SPOJOVACI SR3B | KS | 40 |  | 0 |  | 0 |  | 0 | 15 | 0 | 0 | 0 | 0 | 0 |  | Vlastní | Indiv | 0 | 0 |  | Specifikace |  |  |  | POL3_0
315 | PV11 | PODPERA VEDENI PV 11 | KS | 10 |  | 0 |  | 0 |  | 0 | 15 | 0 | 0 | 0 | 0 | 0 |  | Vlastní | Indiv | 0 | 0 |  | Specifikace |  |  |  | POL3_0
316 | PV15A | PODPERA VEDENI PV 15A | KS | 100 |  | 0 |  | 0 |  | 0 | 15 | 0 | 0 | 0 | 0 | 0 |  | Vlastní | Indiv | 0 | 0 |  | Specifikace |  |  |  | POL3_0
317 | PV21D | PODPERA VEDENI PV 21D | KS | 200 |  | 0 |  | 0 |  | 0 | 15 | 0 | 0 | 0 | 0 | 0 |  | Vlastní | Indiv | 0 | 0 |  | Specifikace |  |  |  | POL3_0
318 | SS | SVORKA SPOJOVACI SS | KS | 180 |  | 0 |  | 0 |  | 0 | 15 | 0 | 0 | 0 | 0 | 0 |  | Vlastní | Indiv | 0 | 0 |  | Specifikace |  |  |  | POL3_0
319 | SZA | SVORKA ZKUSEBNI SZA | KS | 17 |  | 0 |  | 0 |  | 0 | 15 | 0 | 0 | 0 | 0 | 0 |  | Vlastní | Indiv | 0 | 0 |  | Specifikace |  |  |  | POL3_0
320 | PV1P55 | PODPERA VEDENI PV1p-55 | KS | 100 |  | 0 |  | 0 |  | 0 | 15 | 0 | 0 | 0 | 0 | 0 |  | Vlastní | Indiv | 0 | 0 |  | Specifikace |  |  |  | POL3_0
Díl: | 13 | Ostatní materiál |  |  |  | 0 |  | 0 |  | 0 |  | 0 |  | 0 |  | 0 |  |  |  |  | 0 | [5 empty] | DIL
321 | 1317507 | LEPIDLO MONTAZNI UNIVER. 310M | KS | 2 |  | 0 |  | 0 |  | 0 | 15 | 0 | 0 | 0 | 0 | 0 |  | Vlastní | Indiv | 0 | 0 |  | Specifikace |  |  |  | POL3_0
Díl: | 14 | Barvy a nátěry |  |  |  | 0 |  | 0 |  | 0 |  | 0 |  | 0 |  | 0 |  |  |  |  | 0 | [5 empty] | DIL
322 | VLB000550 | Asfaltový lak (ochrana zemních spojů) | kg | 17 |  | 0 |  | 0 |  | 0 | 15 | 0 | 0 | 0 | 0 | 0 |  | Vlastní | Indiv | 0 | 0 |  | Práce |  |  |  | POL1_1
323 | VLB000380 | Benzin technický | l | 3.4 |  | 0 |  | 0 |  | 0 | 15 | 0 | 0 | 0 | 0 | 0 |  | Vlastní | Indiv | 0 | 0 |  | Práce |  |  |  | POL1_1
Díl: | VN | Vedlejší náklady |  |  |  | 0 |  | 0 |  | 0 |  | 0 |  | 0 |  | 0 |  |  |  |  | 0 | [5 empty] | DIL
324 | VN001 | Podíl přidružené výroby | soubor | 1 |  | 0 |  | 0 |  | 0 | 15 | 0 | 0 | 0 | 0 | 0 |  | Vlastní | Indiv | 0 | 0 |  | VRN |  |  |  | POL99_8
325 | VN002 | Mimostaveništní doprava | soubor | 1 |  | 0 |  | 0 |  | 0 | 15 | 0 | 0 | 0 | 0 | 0 |  | Vlastní | Indiv | 0 | 0 |  | VRN |  |  |  | POL99_8
326 | VN003 | Pomocné lešení/plošina | soubor | 1 |  | 0 |  | 0 |  | 0 | 15 | 0 | 0 | 0 | 0 | 0 |  | Vlastní | Indiv | 0 | 0 |  | VRN |  |  |  | POL99_8
[25 empty] | 15 | 21
| Celkem |  |  |  |  | 0 | [18 empty] | 0 | 0 | SUM
Poznámky uchazeče k zadání
POPUZIV
END
Note on S6: Jedná se o informaci, zda se jedná o položku, která je do rozpočtu zadána z cenové soustavy RTS, nebo vlastní.
Note on T6: Jedná se o název CÚ, která je zadána u položky rozpočtu

## SO.01 D.1.4.7 Pol
Položkový rozpočet | [26 empty] | #TypZaznamu#
S: | 2018308 | Přístavba kuchyně domova seniorů Břeclav | [24 empty] | STA
O: | SO.01 | Přístavba kuchyně | [21 empty] | STA |  |  | OBJ
R: | D.1.4.7 | Slaboproudé rozvody - úprava CCTV | [24 empty] | ROZ
P.č. | Číslo položky | Název položky | MJ | množství | cena / MJ | Celkem | Dodávka | Dodávka celk. | Montáž | Montáž celk. | DPH | cena s DPH | hmotnost / MJ | hmotnost celk.(t) | dem. hmotnost / MJ | dem. hmotnost celk.(t) | Ceník | Cen. soustava / platnost | Cenová úroveň | Nhod / MJ | Nhod celk. | Dodavatel | Typ položky
Díl: | 01 | Kabely,vodiče a příslušenství |  |  |  | 0 |  | 0 |  | 0 |  | 0 |  | 0 |  | 0 |  |  |  |  | 0 | [5 empty] | DIL
1 | SXKD6FTPLSOH | KABEL SOLARIX FTP cat.6 LSOH | M | 5200 |  | 0 |  | 0 |  | 0 | 15 | 0 | 0 | 0 | 0 | 0 |  | Vlastní | Indiv | 0 | 0 |  | Specifikace |  |  |  | POL3_0
2 | SYKFY25X2X05 | KABEL SYKFY 25x2x0,5 | M | 150 |  | 0 |  | 0 |  | 0 | 15 | 0 | 0 | 0 | 0 | 0 |  | Vlastní | Indiv | 0 | 0 |  | Specifikace |  |  |  | POL3_0
Díl: | 02 | Montáže dle ceníku M741 |  |  |  | 0 |  | 0 |  | 0 |  | 0 |  | 0 |  | 0 |  |  |  |  | 0 | [5 empty] | DIL
3 | 745904111 | Příplat za zatahování kabelů-0,75kg | m | 2500 |  | 0 |  | 0 |  | 0 | 15 | 0 | 0 | 0 | 0 | 0 |  | Vlastní | Indiv | 0 | 0 |  | Práce |  |  |  | POL1_1
4 | 746485150 | Ukončeni kabelů formami do 25x2 žil | kus | 150 |  | 0 |  | 0 |  | 0 | 15 | 0 | 0 | 0 | 0 | 0 |  | Vlastní | Indiv | 0 | 0 |  | Práce |  |  |  | POL1_1
5 | 744743110 | Montáž kabel sděl pevně sk.21-0,4kg | m | 150 |  | 0 |  | 0 |  | 0 | 15 | 0 | 0 | 0 | 0 | 0 |  | Vlastní | Indiv | 0 | 0 |  | Práce |  |  |  | POL1_1
6 | 743552131 | Montáž žlabu kovo Mars-uzávěr víkem | m | 480 |  | 0 |  | 0 |  | 0 | 15 | 0 | 0 | 0 | 0 | 0 |  | Vlastní | Indiv | 0 | 0 |  | Práce |  |  |  | POL1_1
7 | 744742810 | Montáž kabel sděl pevně sk.18-0,4kg | m | 5200 |  | 0 |  | 0 |  | 0 | 15 | 0 | 0 | 0 | 0 | 0 |  | Vlastní | Indiv | 0 | 0 |  | Práce |  |  |  | POL1_1
8 | 789942223 | mtz. požární ucpávky do 1dm2 | ks | 15 |  | 0 |  | 0 |  | 0 | 15 | 0 | 0 | 0 | 0 | 0 |  | Vlastní | Indiv | 0 | 0 |  | Práce |  |  |  | POL1_1
9 | 789942224 | mtz. požární ucpávky nad 1dm2 | ks | 8 |  | 0 |  | 0 |  | 0 | 15 | 0 | 0 | 0 | 0 | 0 |  | Vlastní | Indiv | 0 | 0 |  | Práce |  |  |  | POL1_1
10 | 747512171 | mtz domaciho vratneho | kus | 3 |  | 0 |  | 0 |  | 0 | 15 | 0 | 0 | 0 | 0 | 0 |  | Vlastní | Indiv | 0 | 0 |  | Práce |  |  |  | POL1_1
11 | 747411511 | mtz vestav zvonku el vrat 2tlacitko | kus | 3 |  | 0 |  | 0 |  | 0 | 15 | 0 | 0 | 0 | 0 | 0 |  | Vlastní | Indiv | 0 | 0 |  | Práce |  |  |  | POL1_1
12 | 747512140 | mtz zvonkoveho transformatoru | kus | 3 |  | 0 |  | 0 |  | 0 | 15 | 0 | 0 | 0 | 0 | 0 |  | Vlastní | Indiv | 0 | 0 |  | Specifikace |  |  |  | POL3_0
13 | 743552121 | Montáž žlabu kovo Mars,ZPA š.-50mm | m | 480 |  | 0 |  | 0 |  | 0 | 15 | 0 | 0 | 0 | 0 | 0 |  | Vlastní | Indiv | 0 | 0 |  | Práce |  |  |  | POL1_1
14 | 740999910 | Zabezpečení pracoviště | hod | 80 |  | 0 |  | 0 |  | 0 | 15 | 0 | 0 | 0 | 0 | 0 |  | Vlastní | Indiv | 0 | 0 |  | Práce |  |  |  | POL1_1
15 | 743111115 | Mont trub inst plast tuh pevně p23 | m | 30 |  | 0 |  | 0 |  | 0 | 15 | 0 | 0 | 0 | 0 | 0 |  | Vlastní | Indiv | 0 | 0 |  | Práce |  |  |  | POL1_1
16 | 740999905 | Koordinace postupu práce s ostatními profesemi | hod | 50 |  | 0 |  | 0 |  | 0 | 15 | 0 | 0 | 0 | 0 | 0 |  | Vlastní | Indiv | 0 | 0 |  | Práce |  |  |  | POL1_1
17 | 740999901 | Práce na stávající instalaci | hod | 30 |  | 0 |  | 0 |  | 0 | 15 | 0 | 0 | 0 | 0 | 0 |  | Vlastní | Indiv | 0 | 0 |  | Práce |  |  |  | POL1_1
18 | 740999904 | Nezměřitelné mont.práce | hod | 100 |  | 0 |  | 0 |  | 0 | 15 | 0 | 0 | 0 | 0 | 0 |  | Vlastní | Indiv | 0 | 0 |  | Práce |  |  |  | POL1_1
19 | 743341200 | Montáž krabic podlahových systémů | kus | 2 |  | 0 |  | 0 |  | 0 | 15 | 0 | 0 | 0 | 0 | 0 |  | Vlastní | Indiv | 0 | 0 |  | Práce |  |  |  | POL1_1
20 | 743412111 | Montáž krabic přístr zapušť PH kruh | kus | 32 |  | 0 |  | 0 |  | 0 | 15 | 0 | 0 | 0 | 0 | 0 |  | Vlastní | Indiv | 0 | 0 |  | Práce |  |  |  | POL1_1
21 | 743312120 | Montáž lišt vkládac s víčkem -40 mm | m | 240 |  | 0 |  | 0 |  | 0 | 15 | 0 | 0 | 0 | 0 | 0 |  | Vlastní | Indiv | 0 | 0 |  | Práce |  |  |  | POL1_1
22 | 743112116 | Montáž trub inst PH oheb pevně p29 | m | 480 |  | 0 |  | 0 |  | 0 | 15 | 0 | 0 | 0 | 0 | 0 |  | Vlastní | Indiv | 0 | 0 |  | Práce |  |  |  | POL1_1
23 | 743112117 | Montáž trub inst PH oheb pevně p36 | m | 60 |  | 0 |  | 0 |  | 0 | 15 | 0 | 0 | 0 | 0 | 0 |  | Vlastní | Indiv | 0 | 0 |  | Práce |  |  |  | POL1_1
Díl: | 03 | Úložný materiál,krabice a příslušenství |  |  |  | 0 |  | 0 |  | 0 |  | 0 |  | 0 |  | 0 |  |  |  |  | 0 | [5 empty] | DIL
24 | 4120HFKB | KOLENO TRUBKY PVC RAL7035 | KS | 3 |  | 0 |  | 0 |  | 0 | 15 | 0 | 0 | 0 | 0 | 0 |  | Vlastní | Indiv | 0 | 0 |  | Specifikace |  |  |  | POL3_0
25 | 5320HFKB | PRICHYTKA TRUBKY PVC RAL9005 | KS | 60 |  | 0 |  | 0 |  | 0 | 15 | 0 | 0 | 0 | 0 | 0 |  | Vlastní | Indiv | 0 | 0 |  | Specifikace |  |  |  | POL3_0
26 | 1520HFKA | TRUBKA TUHA PVC 320N 3M BEZHAL | M | 30 |  | 0 |  | 0 |  | 0 | 15 | 0 | 0 | 0 | 0 | 0 |  | Vlastní | Indiv | 0 | 0 |  | Specifikace |  |  |  | POL3_0
27 | VU | UCHYT VIKA | KS | 1440 |  | 0 |  | 0 |  | 0 | 15 | 0 | 0 | 0 | 0 | 0 |  | Vlastní | Indiv | 0 | 0 |  | Specifikace |  |  |  | POL3_0
28 | 0220HFKB | SPOJKA PVC TRUBEK RAL7035 | KS | 3 |  | 0 |  | 0 |  | 0 | 15 | 0 | 0 | 0 | 0 | 0 |  | Vlastní | Indiv | 0 | 0 |  | Specifikace |  |  |  | POL3_0
29 | KZIN60X50X075S | ZLAB PLECH KZIN 60X50X0.75S | M | 240 |  | 0 |  | 0 |  | 0 | 15 | 0 | 0 | 0 | 0 | 0 |  | Vlastní | Indiv | 0 | 0 |  | Specifikace |  |  |  | POL3_0
30 | KKZ8ZNCR | KOTVA KOVOVA ZATLOUKACI KKZ8 | KS | 480 |  | 0 |  | 0 |  | 0 | 15 | 0 | 0 | 0 | 0 | 0 |  | Vlastní | Indiv | 0 | 0 |  | Specifikace |  |  |  | POL3_0
31 | E000009087740 | VIKO ZLABU POZINK 2M | M | 240 |  | 0 |  | 0 |  | 0 | 15 | 0 | 0 | 0 | 0 | 0 |  | Vlastní | Indiv | 0 | 0 |  | Specifikace |  |  |  | POL3_0
32 | ZT8ZNC1 | TYC ZAVITOVA 8 1M | M | 480 |  | 0 |  | 0 |  | 0 | 15 | 0 | 0 | 0 | 0 | 0 |  | Vlastní | Indiv | 0 | 0 |  | Specifikace |  |  |  | POL3_0
33 | NP100S | PROFIL NOSNY 15X30 | KS | 240 |  | 0 |  | 0 |  | 0 | 15 | 0 | 0 | 0 | 0 | 0 |  | Vlastní | Indiv | 0 | 0 |  | Specifikace |  |  |  | POL3_0
34 | E000008441040 | NSM 6X10-GMT GMT SROUB+MATICE | KS | 960 |  | 0 |  | 0 |  | 0 | 15 | 0 | 0 | 0 | 0 | 0 |  | Vlastní | Indiv | 0 | 0 |  | Specifikace |  |  |  | POL3_0
35 | KPR68 | KRABICE PRISTROJOVA KPR 68 | KS | 32 |  | 0 |  | 0 |  | 0 | 15 | 0 | 0 | 0 | 0 | 0 |  | Vlastní | Indiv | 0 | 0 |  | Specifikace |  |  |  | POL3_0
36 | KUP80 | KRABICE PODLAHOVA UNIVERZALNI | KS | 2 |  | 0 |  | 0 |  | 0 | 15 | 0 | 0 | 0 | 0 | 0 |  | Vlastní | Indiv | 0 | 0 |  | Specifikace |  |  |  | POL3_0
37 | HMOZDINKA8/100M | HMOZDINKA 8/100MMZATLOUK. NH | KS | 480 |  | 0 |  | 0 |  | 0 | 15 | 0 | 0 | 0 | 0 | 0 |  | Vlastní | Indiv | 0 | 0 |  | Specifikace |  |  |  | POL3_0
38 | LHD40X40HD | ZLAB KABELOVY LHD 40X40 2M | M | 160 |  | 0 |  | 0 |  | 0 | 15 | 0 | 0 | 0 | 0 | 0 |  | Vlastní | Indiv | 0 | 0 |  | Specifikace |  |  |  | POL3_0
39 | LHD40X20HD | ZLAB KABELOVY LHD 40X20 2M | M | 80 |  | 0 |  | 0 |  | 0 | 15 | 0 | 0 | 0 | 0 | 0 |  | Vlastní | Indiv | 0 | 0 |  | Specifikace |  |  |  | POL3_0
40 | KPP80 | KRABICE PRISTROJOVA PODLAHOVA | KS | 4 |  | 0 |  | 0 |  | 0 | 15 | 0 | 0 | 0 | 0 | 0 |  | Vlastní | Indiv | 0 | 0 |  | Specifikace |  |  |  | POL3_0
41 | 1429/1 | TRUBKA MONOFLEX 320N | M | 480 |  | 0 |  | 0 |  | 0 | 15 | 0 | 0 | 0 | 0 | 0 |  | Vlastní | Indiv | 0 | 0 |  | Specifikace |  |  |  | POL3_0
42 | 1436/1 | TRUBKA MONOFLEX 320N | M | 60 |  | 0 |  | 0 |  | 0 | 15 | 0 | 0 | 0 | 0 | 0 |  | Vlastní | Indiv | 0 | 0 |  | Specifikace |  |  |  | POL3_0
43 | KOPOBOX80 | RAM PODLAHOVE KRABICE | KS | 2 |  | 0 |  | 0 |  | 0 | 15 | 0 | 0 | 0 | 0 | 0 |  | Vlastní | Indiv | 0 | 0 |  | Práce |  |  |  | POL1_1
44 | SN | SADA NIVELACNI 4KS | KS | 2 |  | 0 |  | 0 |  | 0 | 15 | 0 | 0 | 0 | 0 | 0 |  | Vlastní | Indiv | 0 | 0 |  | Specifikace |  |  |  | POL3_0
45 | PP80/3 | PODLOZKA PRISTROJOVA PP80/3 | KS | 4 |  | 0 |  | 0 |  | 0 | 15 | 0 | 0 | 0 | 0 | 0 |  | Vlastní | Indiv | 0 | 0 |  | Specifikace |  |  |  | POL3_0
Díl: | 04 | Stavební práce při elektromontážích - 846-9 |  |  |  | 0 |  | 0 |  | 0 |  | 0 |  | 0 |  | 0 |  |  |  |  | 0 | [5 empty] | DIL
46 | 973031100 | Sekání kapes zdi cih.krabic 7x7x5 | kus | 32 |  | 0 |  | 0 |  | 0 | 15 | 0 | 0 | 0 | 0 | 0 |  | Vlastní | Indiv | 0 | 0 |  | Práce |  |  |  | POL1_1
47 | 974031110 | Sekání rýh zdi cih hl.3 cm š.3 cm | m | 480 |  | 0 |  | 0 |  | 0 | 15 | 0 | 0 | 0 | 0 | 0 |  | Vlastní | Indiv | 0 | 0 |  | Práce |  |  |  | POL1_1
48 | 974031220 | Sekání rýh zdi cih hl.5 cm š.5 cm | m | 60 |  | 0 |  | 0 |  | 0 | 15 | 0 | 0 | 0 | 0 | 0 |  | Vlastní | Indiv | 0 | 0 |  | Práce |  |  |  | POL1_1
49 | 953993120 | Osazení hmoždinek stěn cihel d.8 mm | kus | 1500 |  | 0 |  | 0 |  | 0 | 15 | 0 | 0 | 0 | 0 | 0 |  | Vlastní | Indiv | 0 | 0 |  | Práce |  |  |  | POL1_1
50 | 971033100 | Bourání otv zdi cih 0,25m2, tl.15cm | kus | 32 |  | 0 |  | 0 |  | 0 | 15 | 0 | 0 | 0 | 0 | 0 |  | Vlastní | Indiv | 0 | 0 |  | Práce |  |  |  | POL1_1
51 | 971033300 | Bourání otv zdi cih 0,25m2, tl.45cm | kus | 28 |  | 0 |  | 0 |  | 0 | 15 | 0 | 0 | 0 | 0 | 0 |  | Vlastní | Indiv | 0 | 0 |  | Práce |  |  |  | POL1_1
Díl: | 05 | Spínače,zásuvky a vidlice |  |  |  | 0 |  | 0 |  | 0 |  | 0 |  | 0 |  | 0 |  |  |  |  | 0 | [5 empty] | DIL
52 | 5014AB1018 | MASKA 2-NASOBNA | KS | 32 |  | 0 |  | 0 |  | 0 | 15 | 0 | 0 | 0 | 0 | 0 |  | Vlastní | Indiv | 0 | 0 |  | Specifikace |  |  |  | POL3_0
53 | R304373 | KONEKTOR R304373 CAT.6 STINEN. | KS | 64 |  | 0 |  | 0 |  | 0 | 15 | 0 | 0 | 0 | 0 | 0 |  | Vlastní | Indiv | 0 | 0 |  | Specifikace |  |  |  | POL3_0
54 | 5014AA100B | ZASUVKA DATOVA BILA TA | KS | 32 |  | 0 |  | 0 |  | 0 | 15 | 0 | 0 | 0 | 0 | 0 |  | Vlastní | Indiv | 0 | 0 |  | Specifikace |  |  |  | POL3_0
55 | 3901AB10B | RAMECEK 1NASOBNY BILA TA | KS | 32 |  | 0 |  | 0 |  | 0 | 15 | 0 | 0 | 0 | 0 | 0 |  | Vlastní | Indiv | 0 | 0 |  | Práce |  |  |  | POL1_1
Díl: | 06 | Montáže slaboproudů |  |  |  | 0 |  | 0 |  | 0 |  | 0 |  | 0 |  | 0 |  |  |  |  | 0 | [5 empty] | DIL
56 | MS001041 | Zhotovení štítku na panel | ks | 64 |  | 0 |  | 0 |  | 0 | 15 | 0 | 0 | 0 | 0 | 0 |  | Vlastní | Indiv | 0 | 0 |  | Práce |  |  |  | POL1_1
57 | MS001211 | Měření RJ 45 UTP, FTP | ks | 64 |  | 0 |  | 0 |  | 0 | 15 | 0 | 0 | 0 | 0 | 0 |  | Vlastní | Indiv | 0 | 0 |  | Práce |  |  |  | POL1_1
58 | MS001031 | Zhotovení štítku na výstupní modul | ks | 64 |  | 0 |  | 0 |  | 0 | 15 | 0 | 0 | 0 | 0 | 0 |  | Vlastní | Indiv | 0 | 0 |  | Práce |  |  |  | POL1_1
59 | MS001001 | Upevnění bloku napájení 230V | ks | 1 |  | 0 |  | 0 |  | 0 | 15 | 0 | 0 | 0 | 0 | 0 |  | Vlastní | Indiv | 0 | 0 |  | Specifikace |  |  |  | POL3_0
60 | MS001021 | zhotovení kabelového štítku | ks | 128 |  | 0 |  | 0 |  | 0 | 15 | 0 | 0 | 0 | 0 | 0 |  | Vlastní | Indiv | 0 | 0 |  | Práce |  |  |  | POL1_1
61 | MS001431 | Popis FO rozvaděče - 2vlákna a násobky dle počtu vláken | ks | 4 |  | 0 |  | 0 |  | 0 | 15 | 0 | 0 | 0 | 0 | 0 |  | Vlastní | Indiv | 0 | 0 |  | Specifikace |  |  |  | POL3_0
62 | MS001441 | Kompletace a instalace FO rozvaděče do datové skříně | ks | 2 |  | 0 |  | 0 |  | 0 | 15 | 0 | 0 | 0 | 0 | 0 |  | Vlastní | Indiv | 0 | 0 |  | Specifikace |  |  |  | POL3_0
63 | MS001411 | Upevnění FO kab.v FO rozvaděči vč.odizol.primární a sekund.i | ks | 2 |  | 0 |  | 0 |  | 0 | 15 | 0 | 0 | 0 | 0 | 0 |  | Vlastní | Indiv | 0 | 0 |  | Specifikace |  |  |  | POL3_0
64 | MS001341 | Měření jedno vlákno přímou metodou | ks | 16 |  | 0 |  | 0 |  | 0 | 15 | 0 | 0 | 0 | 0 | 0 |  | Vlastní | Indiv | 0 | 0 |  | Práce |  |  |  | POL1_1
65 | MS001381 | Svar optického vlákna Multimode, Singlemode | ks | 16 |  | 0 |  | 0 |  | 0 | 15 | 0 | 0 | 0 | 0 | 0 |  | Vlastní | Indiv | 0 | 0 |  | Práce |  |  |  | POL1_1
66 | MS000999 | Uzemnění datového rozvaděče | ks | 1 |  | 0 |  | 0 |  | 0 | 15 | 0 | 0 | 0 | 0 | 0 |  | Vlastní | Indiv | 0 | 0 |  | Práce |  |  |  | POL1_1
67 | MS000741 | Ukončení kab. vícepárového na bloku ( za pár ) | ks | 100 |  | 0 |  | 0 |  | 0 | 15 | 0 | 0 | 0 | 0 | 0 |  | Vlastní | Indiv | 0 | 0 |  | Práce |  |  |  | POL1_1
68 | MS000821 | Montáž rozvaděče skříňového | ks | 1 |  | 0 |  | 0 |  | 0 | 15 | 0 | 0 | 0 | 0 | 0 |  | Vlastní | Indiv | 0 | 0 |  | Práce |  |  |  | POL1_1
69 | MS000721 | ukončení kab. 4páry FTP na bloku cat.5e | ks | 144 |  | 0 |  | 0 |  | 0 | 15 | 0 | 0 | 0 | 0 | 0 |  | Vlastní | Indiv | 0 | 0 |  | Práce |  |  |  | POL1_1
70 | MS000451 | Optický kabel uložení pevně | m | 150 |  | 0 |  | 0 |  | 0 | 15 | 0 | 0 | 0 | 0 | 0 |  | Vlastní | Indiv | 0 | 0 |  | Specifikace |  |  |  | POL3_0
71 | MS000681 | zásuvka s modulem Cat.6 - 2x RJ45 FTP | ks | 64 |  | 0 |  | 0 |  | 0 | 15 | 0 | 0 | 0 | 0 | 0 |  | Vlastní | Indiv | 0 | 0 |  | Specifikace |  |  |  | POL3_0
72 | MS000891 | Montáž panelu krycího 1U - 3U | ks | 1 |  | 0 |  | 0 |  | 0 | 15 | 0 | 0 | 0 | 0 | 0 |  | Vlastní | Indiv | 0 | 0 |  | Práce |  |  |  | POL1_1
73 | MS000961 | Montáž soklu pod rozvaděč | ks | 1 |  | 0 |  | 0 |  | 0 | 15 | 0 | 0 | 0 | 0 | 0 |  | Vlastní | Indiv | 0 | 0 |  | Práce |  |  |  | POL1_1
74 | MS000881 | Upevnění police do rozvaděče | ks | 1 |  | 0 |  | 0 |  | 0 | 15 | 0 | 0 | 0 | 0 | 0 |  | Vlastní | Indiv | 0 | 0 |  | Specifikace |  |  |  | POL3_0
75 | MS000841 | Instalace panelu 1 - 2 U včetně upevnění modulů | ks | 6 |  | 0 |  | 0 |  | 0 | 15 | 0 | 0 | 0 | 0 | 0 |  | Vlastní | Indiv | 0 | 0 |  | Specifikace |  |  |  | POL3_0
76 | MS000861 | Upevnění zařízení k vedení vodičů | ks | 7 |  | 0 |  | 0 |  | 0 | 15 | 0 | 0 | 0 | 0 | 0 |  | Vlastní | Indiv | 0 | 0 |  | Specifikace |  |  |  | POL3_0
Díl: | 07 | Strukturovaná kabeláž |  |  |  | 0 |  | 0 |  | 0 |  | 0 |  | 0 |  | 0 |  |  |  |  | 0 | [5 empty] | DIL
77 | DSK000178165 | Záslepka 1U | KS | 1 |  | 0 |  | 0 |  | 0 | 15 | 0 | 0 | 0 | 0 | 0 |  | Vlastní | Indiv | 0 | 0 |  | Specifikace |  |  |  | POL3_0
78 | DSK000178125 | 19"vyvazovací panel 1U 5x plastová úchytka | KS | 7 |  | 0 |  | 0 |  | 0 | 15 | 0 | 0 | 0 | 0 | 0 |  | Vlastní | Indiv | 0 | 0 |  | Specifikace |  |  |  | POL3_0
79 | DSK000178040 | Polička pevná s perforací 1U/550mm, černá | KS | 1 |  | 0 |  | 0 |  | 0 | 15 | 0 | 0 | 0 | 0 | 0 |  | Vlastní | Indiv | 0 | 0 |  | Specifikace |  |  |  | POL3_0
80 | DSK000181280 | Napájecí panel ACAR 5x 230 V, 50 Hz s přepěťovou ochranou | ks | 1 |  | 0 |  | 0 |  | 0 | 15 | 0 | 0 | 0 | 0 | 0 |  | Vlastní | Indiv | 0 | 0 |  | Specifikace |  |  |  | POL3_0
81 | DSK000178475 | RAX-MS-X06-X1, Sada nožiček pod stojanové rozvaděče | SADA | 1 |  | 0 |  | 0 |  | 0 | 15 | 0 | 0 | 0 | 0 | 0 |  | Vlastní | Indiv | 0 | 0 |  | Specifikace |  |  |  | POL3_0
82 | DSK000178295 | "RAX-FO-X01-A1, 19"" optická vana 1U pro max.16 ST spojek" | ks | 2 |  | 0 |  | 0 |  | 0 | 15 | 0 | 0 | 0 | 0 | 0 |  | Vlastní | Indiv | 0 | 0 |  | Specifikace |  |  |  | POL3_0
83 | DSK000176430 | Patch Panel 24 port STP Cat.6 1U | KS | 6 |  | 0 |  | 0 |  | 0 | 15 | 0 | 0 | 0 | 0 | 0 |  | Vlastní | Indiv | 0 | 0 |  | Specifikace |  |  |  | POL3_0
84 | DSK000176420 | Patch panel telefonní 50x RJ45, UTP, ISDN, 1U | ks | 2 |  | 0 |  | 0 |  | 0 | 15 | 0 | 0 | 0 | 0 | 0 |  | Vlastní | Indiv | 0 | 0 |  | Specifikace |  |  |  | POL3_0
85 | DSK000002210 | 8-vláknový 50/125, LSZH FRNC | m | 150 |  | 0 |  | 0 |  | 0 | 15 | 0 | 0 | 0 | 0 | 0 |  | Vlastní | Indiv | 0 | 0 |  | Specifikace |  |  |  | POL3_0
86 | DSK000177400 | "RMA-42-600/600, 19"" datový rozvaděč TRITON" | ks | 1 |  | 0 |  | 0 |  | 0 | 15 | 0 | 0 | 0 | 0 | 0 |  | Vlastní | Indiv | 0 | 0 |  | Specifikace |  |  |  | POL3_0
87 | DSK000176955 | Pigtail ST, 50/125um, 1m | ks | 16 |  | 0 |  | 0 |  | 0 | 15 | 0 | 0 | 0 | 0 | 0 |  | Vlastní | Indiv | 0 | 0 |  | Specifikace |  |  |  | POL3_0
88 | DSK000176840 | ST-ST optická spojka pro optické konektory ST, simplex MM | ks | 32 |  | 0 |  | 0 |  | 0 | 15 | 0 | 0 | 0 | 0 | 0 |  | Vlastní | Indiv | 0 | 0 |  | Specifikace |  |  |  | POL3_0
Díl: | 08 | Zvonky a domovní komunikace |  |  |  | 0 |  | 0 |  | 0 |  | 0 |  | 0 |  | 0 |  |  |  |  | 0 | [5 empty] | DIL
89 | E000000374380 | PANEL TLACITKOVY IP | KS | 3 |  | 0 |  | 0 |  | 0 | 15 | 0 | 0 | 0 | 0 | 0 |  | Vlastní | Indiv | 0 | 0 |  | Specifikace |  |  |  | POL3_0
90 | BEFO11211 | ZAMEK ELEKTRICKY BEFO 11211 | KS | 3 |  | 0 |  | 0 |  | 0 | 15 | 0 | 0 | 0 | 0 | 0 |  | Vlastní | Indiv | 0 | 0 |  | Práce |  |  |  | POL1_1
91 | Pol__91 | Software pro IP domácí komunikaci | ks | 1 |  | 0 |  | 0 |  | 0 | 15 | 0 | 0 | 0 | 0 | 0 |  | Vlastní | Indiv | 0 | 0 |  | Specifikace |  |  |  | POL3_0
92 | E000000373500 | NAPAJEC SITOVY PRO IP VRÁTNÝCH | KS | 3 |  | 0 |  | 0 |  | 0 | 15 | 0 | 0 | 0 | 0 | 0 |  | Vlastní | Indiv | 0 | 0 |  | Specifikace |  |  |  | POL3_0
Díl: | 09 | Montáže dle ceníku C22M |  |  |  | 0 |  | 0 |  | 0 |  | 0 |  | 0 |  | 0 |  |  |  |  | 0 | [5 empty] | DIL
93 | 220321731/S1 | Montáž el. zámku | ks | 3 |  | 0 |  | 0 |  | 0 | 15 | 0 | 0 | 0 | 0 | 0 |  | Vlastní | Indiv | 0 | 0 |  | Práce |  |  |  | POL1_1
94 | 220300005 | Forma kabelová do délky 0,5 m na kabelu do 25x2 | ks | 150 |  | 0 |  | 0 |  | 0 | 15 | 0 | 0 | 0 | 0 | 0 |  | Vlastní | Indiv | 0 | 0 |  | Práce |  |  |  | POL1_1
Díl: | 10 | Protipožární konstrukce |  |  |  | 0 |  | 0 |  | 0 |  | 0 |  | 0 |  | 0 |  |  |  |  | 0 | [5 empty] | DIL
95 | VLP000013 | požární ucpávka nad 1dm2 | ks | 8 |  | 0 |  | 0 |  | 0 | 15 | 0 | 0 | 0 | 0 | 0 |  | Vlastní | Indiv | 0 | 0 |  | Práce |  |  |  | POL1_1
96 | VLP000012 | požární ucpávka do 1dm2 | ks | 15 |  | 0 |  | 0 |  | 0 | 15 | 0 | 0 | 0 | 0 | 0 |  | Vlastní | Indiv | 0 | 0 |  | Práce |  |  |  | POL1_1
Díl: | VN | Vedlejší náklady |  |  |  | 0 |  | 0 |  | 0 |  | 0 |  | 0 |  | 0 |  |  |  |  | 0 | [5 empty] | DIL
97 | VN001 | Podíl přidružené výroby | soubor | 1 |  | 0 |  | 0 |  | 0 | 15 | 0 | 0 | 0 | 0 | 0 |  | Vlastní | Indiv | 0 | 0 |  | VRN |  |  |  | POL99_8
98 | VN002 | Mimostaveništní doprava | soubor | 1 |  | 0 |  | 0 |  | 0 | 15 | 0 | 0 | 0 | 0 | 0 |  | Vlastní | Indiv | 0 | 0 |  | VRN |  |  |  | POL99_8
99 | VN003 | Pomocné lešení/plošina | soubor | 1 |  | 0 |  | 0 |  | 0 | 15 | 0 | 0 | 0 | 0 | 0 |  | Vlastní | Indiv | 0 | 0 |  | VRN |  |  |  | POL99_8
[25 empty] | 15 | 21
| Celkem |  |  |  |  | 0 | [18 empty] | 0 | 0 | SUM
Poznámky uchazeče k zadání
POPUZIV
END
Note on S6: Jedná se o informaci, zda se jedná o položku, která je do rozpočtu zadána z cenové soustavy RTS, nebo vlastní.
Note on T6: Jedná se o název CÚ, která je zadána u položky rozpočtu

## SO.02 D.2 Pol
Položkový rozpočet | [26 empty] | #TypZaznamu#
S: | 2018308 | Přístavba kuchyně domova seniorů Břeclav | [24 empty] | STA
O: | SO.02 | Přípojka kanalizace,lapol | [21 empty] | STA |  |  | OBJ
R: | D.2 | Přípojka kanalizace, Lapol | [24 empty] | ROZ
P.č. | Číslo položky | Název položky | MJ | množství | cena / MJ | Celkem | Dodávka | Dodávka celk. | Montáž | Montáž celk. | DPH | cena s DPH | hmotnost / MJ | hmotnost celk.(t) | dem. hmotnost / MJ | dem. hmotnost celk.(t) | Ceník | Cen. soustava / platnost | Cenová úroveň | Nhod / MJ | Nhod celk. | Dodavatel | Typ položky
Díl: | 1 | Zemní práce |  |  |  | 0 |  | 0 |  | 0 |  | 0 |  | 79.06 |  | 8.78 |  |  |  |  | 313.82 | [5 empty] | DIL
1 | 113106121R00 | Rozebrání dlažeb z betonových dlaždic na sucho | m2 | 3.7 |  | 0 |  | 0 |  | 0 | 15 | 0 | 0 | 0 | 0.138 | 0.51 |  | Vlastní | Indiv | 0.16 | 0.59 |  | Práce |  |  |  | POL1_
2 | 113107515R00 | Odstranění podkladu pl. 50 m2,kam.drcené tl.15 cm | m2 | 2.96 |  | 0 |  | 0 |  | 0 | 15 | 0 | 0 | 0 | 0.33 | 0.98 |  | Vlastní | Indiv | 0.5265 | 1.56 |  | Práce |  |  |  | POL1_
3 | 113111120R00 | Odstranění podkladu pl.50 m2,kam.zpev.cem.tl.20 cm | m2 | 5.04 |  | 0 |  | 0 |  | 0 | 15 | 0 | 0 | 0 | 0.51086 | 2.57 |  | Vlastní | Indiv | 0.64 | 3.23 |  | Práce |  |  |  | POL1_
4 | 113107530R00 | Odstranění podkladu pl. 50 m2,kam.drcené tl.30 cm | m2 | 3.36 |  | 0 |  | 0 |  | 0 | 15 | 0 | 0 | 0 | 0.66 | 2.22 |  | Vlastní | Indiv | 1.053 | 3.54 |  | Práce |  |  |  | POL1_
5 | 113108310R00 | Odstranění podkladu pl.do 50 m2, živice tl. 10 cm | m2 | 6.72 |  | 0 |  | 0 |  | 0 | 15 | 0 | 0 | 0 | 0.22 | 1.48 |  | Vlastní | Indiv | 0.375 | 2.52 |  | Práce |  |  |  | POL1_
6 | 113109505R00 | Odstranění podkladu pl. 50 m2,bet.recyklát tl.5 cm | m2 | 3.7 |  | 0 |  | 0 |  | 0 | 15 | 0 | 0 | 0 | 0.11764 | 0.44 |  | Vlastní | Indiv | 0.38125 | 1.41 |  | Práce |  |  |  | POL1_
7 | 113202111R00 | Vytrhání obrub z krajníků nebo obrubníků stojatých | m | 4 |  | 0 |  | 0 |  | 0 | 15 | 0 | 0 | 0 | 0.145 | 0.58 |  | Vlastní | Indiv | 0.133 | 0.53 |  | Práce |  |  |  | POL1_
8 | 119001411R00 | Dočasné zajištění beton.a plast. potrubí do DN 200 | m | 0.8 |  | 0 |  | 0 |  | 0 | 15 | 0 | 0.0107 | 0.01 | 0 | 0 |  | Vlastní | Indiv | 0.908 | 0.73 |  | Práce |  |  |  | POL1_
9 | 119001421R00 | Dočasné zajištění kabelů - do počtu 3 kabelů | m | 1.6 |  | 0 |  | 0 |  | 0 | 15 | 0 | 0.02478 | 0.04 | 0 | 0 |  | Vlastní | Indiv | 0.547 | 0.88 |  | Práce |  |  |  | POL1_
10 | 131201201R00 | Hloubení zapažených jam v hor.3 do 100 m3 | m3 | 65.184 |  | 0 |  | 0 |  | 0 | 15 | 0 | 0 | 0 | 0 | 0 |  | Vlastní | Indiv | 2.249 | 146.6 |  | Práce |  |  |  | POL1_1
11 | 131201209R00 | Příplatek za lepivost - hloubení zapaž.jam v hor.3 | m3 | 65.18 |  | 0 |  | 0 |  | 0 | 15 | 0 | 0 | 0 | 0 | 0 |  | Vlastní | Indiv | 0.107 | 6.97 |  | Práce |  |  |  | POL1_
12 | 132201210R00 | Hloubení rýh š.do 200 cm hor.3 do 50 m3,STROJNĚ | m3 | 9.92 |  | 0 |  | 0 |  | 0 | 15 | 0 | 0 | 0 | 0 | 0 |  | Vlastní | Indiv | 0.365 | 3.62 |  | Práce |  |  |  | POL1_1
13 | 132201209R00 | Příplatek za lepivost - hloubení rýh 200cm v hor.3 | m3 | 9.92 |  | 0 |  | 0 |  | 0 | 15 | 0 | 0 | 0 | 0 | 0 |  | Vlastní | Indiv | 0 | 0 |  | Práce |  |  |  | POL1_1
14 | 151101101R00 | Pažení a rozepření stěn rýh - příložné - hl. do 2m | m2 | 31.2 |  | 0 |  | 0 |  | 0 | 15 | 0 | 0.00099 | 0.03 | 0 | 0 |  | Vlastní | Indiv | 0.236 | 7.36 |  | Práce |  |  |  | POL1_
15 | 151301101R00 | Pažení a rozepření stěn rýh - hnané - hl. do 2 m | m2 | 18.24 |  | 0 |  | 0 |  | 0 | 15 | 0 | 0.00621 | 0.11 | 0 | 0 |  | Vlastní | Indiv | 0.775 | 14.14 |  | Práce |  |  |  | POL1_
16 | 151301102R00 | Pažení a rozepření stěn rýh - hnané - hl. do 4 m | m2 | 45.75 |  | 0 |  | 0 |  | 0 | 15 | 0 | 0.00623 | 0.29 | 0 | 0 |  | Vlastní | Indiv | 0.831 | 38.02 |  | Práce |  |  |  | POL1_1
17 | 151101111R00 | Odstranění pažení stěn rýh - příložné - hl. do 2 m | m2 | 31.2 |  | 0 |  | 0 |  | 0 | 15 | 0 | 0 | 0 | 0 | 0 |  | Vlastní | Indiv | 0.07 | 2.18 |  | Práce |  |  |  | POL1_
18 | 151301111R00 | Odstranění pažení stěn rýh - hnané - hl. do 2 m | m2 | 18.24 |  | 0 |  | 0 |  | 0 | 15 | 0 | 0 | 0 | 0 | 0 |  | Vlastní | Indiv | 0.318 | 5.8 |  | Práce |  |  |  | POL1_
19 | 151301112R00 | Odstranění pažení stěn rýh - hnané - hl. do 4 m | m2 | 45.75 |  | 0 |  | 0 |  | 0 | 15 | 0 | 0 | 0 | 0 | 0 |  | Vlastní | Indiv | 0.356 | 16.29 |  | Práce |  |  |  | POL1_1
20 | 161101101R00 | Svislé přemístění výkopku z hor.1-4 do 2,5 m | m3 | 75.1 |  | 0 |  | 0 |  | 0 | 15 | 0 | 0 | 0 | 0 | 0 |  | Vlastní | Indiv | 0.345 | 25.91 |  | Práce |  |  |  | POL1_
21 | 162201102R00 | Vodorovné přemístění výkopku z hor.1-4 do 50 m | m3 | 75.1 |  | 0 |  | 0 |  | 0 | 15 | 0 | 0 | 0 | 0 | 0 |  | Vlastní | Indiv | 0.074 | 5.56 |  | Práce |  |  |  | POL1_1
22 | 167101102R00 | Nakládání výkopku z hor.1-4 v množství nad 100 m3 | m3 | 41.2 |  | 0 |  | 0 |  | 0 | 15 | 0 | 0 | 0 | 0 | 0 |  | Vlastní | Indiv | 0.053 | 2.18 |  | Práce |  |  |  | POL1_1
23 | 174101101R00 | Zásyp jam, rýh, šachet se zhutněním | m3 | 33.8985 |  | 0 |  | 0 |  | 0 | 15 | 0 | 0 | 0 | 0 | 0 |  | Vlastní | Indiv | 0.202 | 6.85 |  | Práce |  |  |  | POL1_1
24 | 175101101RT2 | Obsyp potrubí bez prohození sypaniny, s dodáním štěrkopísku frakce 0 - 22 mm | m3 | 6.336 |  | 0 |  | 0 |  | 0 | 15 | 0 | 1.7 | 10.77 | 0 | 0 |  | Vlastní | Indiv | 1.587 | 10.06 |  | Práce |  |  |  | POL1_1
25 | 181301103R00 | Rozprostření ornice, rovina, tl. 15-20 cm,do 500m2 | m2 | 25.94 |  | 0 |  | 0 |  | 0 | 15 | 0 | 0 | 0 | 0 | 0 |  | Vlastní | Indiv | 0.254 | 6.59 |  | Práce |  |  |  | POL1_
26 | 183403153R00 | Obdělání půdy hrabáním, v rovině | m2 | 25.94 |  | 0 |  | 0 |  | 0 | 15 | 0 | 0 | 0 | 0 | 0 |  | Vlastní | Indiv | 0.015 | 0.39 |  | Práce |  |  |  | POL1_
27 | 183405211R00 | Výsev trávníku hydroosevem na ornici | m2 | 25.94 |  | 0 |  | 0 |  | 0 | 15 | 0 | 0.00054 | 0.01 | 0 | 0 |  | Vlastní | Indiv | 0.012 | 0.31 |  | Práce |  |  |  | POL1_
28 | 199000002R00 | Poplatek za skládku horniny 1- 4 | m3 | 41.2 |  | 0 |  | 0 |  | 0 | 15 | 0 | 0 | 0 | 0 | 0 |  | Vlastní | Indiv | 0 | 0 |  | Práce |  |  |  | POL1_1
29 | 00572407R | Směs travní do sucha balení 25 kg PROFI | kg | 0.7782 |  | 0 |  | 0 |  | 0 | 15 | 0 | 0.001 | 0 | 0 | 0 |  | Vlastní | Indiv | 0 | 0 |  | Specifikace |  |  |  | POL3_
30 | 58330002.AR | Zemina stabilizační Černovice - nedeklarováno | t | 67.8 |  | 0 |  | 0 |  | 0 | 15 | 0 | 1 | 67.8 | 0 | 0 |  | Vlastní | Indiv | 0 | 0 |  | Specifikace |  |  |  | POL3_
Díl: | 4 | Vodorovné konstrukce |  |  |  | 0 |  | 0 |  | 0 |  | 0 |  | 15.03 |  | 0 |  |  |  |  | 9.2 | [5 empty] | DIL
31 | 451573111R00 | Lože pod potrubí ze štěrkopísku do 63 mm | m3 | 2.376 |  | 0 |  | 0 |  | 0 | 15 | 0 | 1.8908 | 4.49 | 0 | 0 |  | Vlastní | Indiv | 1.317 | 3.13 |  | Práce |  |  |  | POL1_1
32 | 452311151RT1 | Desky podkladní pod potrubí z betonu , beton prostý třídy C 20/25 S3 | m3 | 4.186 |  | 0 |  | 0 |  | 0 | 15 | 0 | 2.5 | 10.47 | 0 | 0 |  | Vlastní | Indiv | 1.449 | 6.07 |  | Práce |  |  |  | POL1_1
33 | 31316658R | Síť svařovaná Kari KD 35 3 x 2 m rohož | kus | 4.0033 |  | 0 |  | 0 |  | 0 | 15 | 0 | 0.01848 | 0.07 | 0 | 0 |  | Vlastní | Indiv | 0 | 0 |  | Specifikace |  |  |  | POL3_
Díl: | 5 | Komunikace |  |  |  | 0 |  | 0 |  | 0 |  | 0 |  | 11.21 |  | 0 |  |  |  |  | 4.98 | [5 empty] | DIL
34 | 564782111R00 | Podklad z kam.drceného 32-63 s výplň.kamen. 30 cm | m2 | 3.36 |  | 0 |  | 0 |  | 0 | 15 | 0 | 0.71644 | 2.41 | 0 | 0 |  | Vlastní | Indiv | 0.073 | 0.25 |  | Práce |  |  |  | POL1_
35 | 564952111R00 | Podklad z mechanicky zpevněného kameniva tl. 15 cm | m2 | 2.96 |  | 0 |  | 0 |  | 0 | 15 | 0 | 0.36834 | 1.09 | 0 | 0 |  | Vlastní | Indiv | 0.033 | 0.1 |  | Práce |  |  |  | POL1_
36 | 565171111R00 | Podklad z obal kamen. ACP 22+, š. do 3 m, tl.10 cm | m2 | 5.04 |  | 0 |  | 0 |  | 0 | 15 | 0 | 0.26376 | 1.33 | 0 | 0 |  | Vlastní | Indiv | 0.084 | 0.42 |  | Práce |  |  |  | POL1_
37 | 567133115R00 | Podklad z kameniva zpev.cementem KZC 2 tl.20 cm | m2 | 5.04 |  | 0 |  | 0 |  | 0 | 15 | 0 | 0.51086 | 2.57 | 0 | 0 |  | Vlastní | Indiv | 0.027 | 0.14 |  | Práce |  |  |  | POL1_
38 | 577131111R00 | Beton asfalt. ACO 11+ obrusný, š. do 3 m, tl. 4 cm | m2 | 6.72 |  | 0 |  | 0 |  | 0 | 15 | 0 | 0.10373 | 0.7 | 0 | 0 |  | Vlastní | Indiv | 0.064 | 0.43 |  | Práce |  |  |  | POL1_
39 | 577151123R00 | Beton asfalt. ACL 16+ ložný, š. do 3 m, tl. 6 cm | m2 | 6.72 |  | 0 |  | 0 |  | 0 | 15 | 0 | 0.15559 | 1.05 | 0 | 0 |  | Vlastní | Indiv | 0.082 | 0.55 |  | Práce |  |  |  | POL1_
40 | 591141111R00 | Kladení dlažby velké kostky, lože z MC tl. 5 cm | m2 | 2.5434 |  | 0 |  | 0 |  | 0 | 15 | 0 | 0.30132 | 0.77 | 0 | 0 |  | Vlastní | Indiv | 0.436 | 1.11 |  | Práce |  |  |  | POL1_
41 | 596215021R00 | Kladení zámkové dlažby tl. 6 cm do drtě tl. 4 cm | m2 | 3.7 |  | 0 |  | 0 |  | 0 | 15 | 0 | 0.0739 | 0.27 | 0 | 0 |  | Vlastní | Indiv | 0.534 | 1.98 |  | Práce |  |  |  | POL1_
42 | 58380155R | Kostka dlažební velká 15 -17 cm 1t=2,5m2 | t | 1.02 |  | 0 |  | 0 |  | 0 | 15 | 0 | 1 | 1.02 | 0 | 0 |  | Vlastní | Indiv | 0 | 0 |  | Specifikace |  |  |  | POL3_
Díl: | 8 | Trubní vedení |  |  |  | 0 |  | 0 |  | 0 |  | 0 |  | 4.3 |  | 0 |  |  |  |  | 14.03 | [5 empty] | DIL
43 | 817354111R00 | Montáž betonových útesů s hrdlem DN 200 | kus | 1 |  | 0 |  | 0 |  | 0 | 15 | 0 | 0.00318 | 0 | 0 | 0 |  | Vlastní | Indiv | 1.749 | 1.75 |  | Práce |  |  |  | POL1_
44 | 871353121R00 | Montáž trub z plastu, gumový kroužek, DN 200 | m | 19.8 |  | 0 |  | 0 |  | 0 | 15 | 0 | 1e-05 | 0 | 0 | 0 |  | Vlastní | Indiv | 0.08 | 1.58 |  | Práce |  |  |  | POL1_
45 | 892571111R00 | Zkouška těsnosti kanalizace DN do 200, vodou | m | 19.8 |  | 0 |  | 0 |  | 0 | 15 | 0 | 0 | 0 | 0 | 0 |  | Vlastní | Indiv | 0.059 | 1.17 |  | Práce |  |  |  | POL1_1
46 | 894422111RT1 | Osazení betonových dílců šachet, skruže přechodové, na kroužek | kus | 3 |  | 0 |  | 0 |  | 0 | 15 | 0 | 0 | 0 | 0 | 0 |  | Vlastní | Indiv | 0.9 | 2.7 |  | Práce |  |  |  | POL1_
47 | 894423111RT1 | Osazení betonových dílců šachet, šachtová dna, na kroužek, do 2,0 t | kus | 1 |  | 0 |  | 0 |  | 0 | 15 | 0 | 0 | 0 | 0 | 0 |  | Vlastní | Indiv | 1.752 | 1.75 |  | Práce |  |  |  | POL1_1
48 | 899104111R00 | Osazení poklopu s rámem nad 150 kg | kus | 3 |  | 0 |  | 0 |  | 0 | 15 | 0 | 0.00702 | 0.02 | 0 | 0 |  | Vlastní | Indiv | 1.694 | 5.08 |  | Práce |  |  |  | POL1_
49 | 28611153.AR | Trubka kanalizační KGEM SN 4 PVC 160x4,0x3000 | kus | 1 |  | 0 |  | 0 |  | 0 | 15 | 0 | 0.0078 | 0.01 | 0 | 0 |  | Vlastní | Indiv | 0 | 0 |  | Specifikace |  |  |  | POL3_
50 | 28611156.AR | Trubka kanalizační KGEM SN 4 PVC 200x4,9x1000 | kus | 1 |  | 0 |  | 0 |  | 0 | 15 | 0 | 0.0041 | 0 | 0 | 0 |  | Vlastní | Indiv | 0 | 0 |  | Specifikace |  |  |  | POL3_
51 | 28611157.AR | Trubka kanalizační KGEM SN 4 PVC 200x4,9x2000 | kus | 4 |  | 0 |  | 0 |  | 0 | 15 | 0 | 0.0082 | 0.03 | 0 | 0 |  | Vlastní | Indiv | 0 | 0 |  | Specifikace |  |  |  | POL3_
52 | 28611159.AR | Trubka kanalizační KGEM SN 4 PVC 200x4,9x5000 | kus | 2 |  | 0 |  | 0 |  | 0 | 15 | 0 | 0.0205 | 0.04 | 0 | 0 |  | Vlastní | Indiv | 0 | 0 |  | Specifikace |  |  |  | POL3_
53 | 55243346.AR | Poklop celolitinový průměr 600 mm, zatížení 40 t | kus | 3 |  | 0 |  | 0 |  | 0 | 15 | 0 | 0.162 | 0.49 | 0 | 0 |  | Vlastní | Indiv | 0 | 0 |  | Specifikace |  |  |  | POL3_
54 | 59224172R | Skruž přechodová TBR-Q 625/600/120/SPK (SLK) | kus | 3 |  | 0 |  | 0 |  | 0 | 15 | 0 | 0.61 | 1.83 | 0 | 0 |  | Vlastní | Indiv | 0 | 0 |  | Specifikace |  |  |  | POL3_
55 | 59224367.AR | Dno šachetní přímé TBZ-Q.1 100/80 V max. 50 | kus | 1 |  | 0 |  | 0 |  | 0 | 15 | 0 | 1.87 | 1.87 | 0 | 0 |  | Vlastní | Indiv | 0 | 0 |  | Specifikace |  |  |  | POL3_
56 | 59224373.AR | Těsnění elastom pro šach díly EMT - DN 1000 | kus | 3 |  | 0 |  | 0 |  | 0 | 15 | 0 | 0.002 | 0.01 | 0 | 0 |  | Vlastní | Indiv | 0 | 0 |  | Specifikace |  |  |  | POL3_
Díl: | 91 | Doplňující práce na komunikaci |  |  |  | 0 |  | 0 |  | 0 |  | 0 |  | 0.59 |  | 0 |  |  |  |  | 1.64 | [5 empty] | DIL
57 | 917862111R00 | Osazení stojat. obrub.bet. s opěrou,lože z C 12/15 | m | 4 |  | 0 |  | 0 |  | 0 | 15 | 0 | 0.14874 | 0.59 | 0 | 0 |  | Vlastní | Indiv | 0.272 | 1.09 |  | Práce |  |  |  | POL1_
58 | 919735113R00 | Řezání stávajícího živičného krytu tl. 10 - 15 cm | m | 10 |  | 0 |  | 0 |  | 0 | 15 | 0 | 0 | 0 | 0 | 0 |  | Vlastní | Indiv | 0.055 | 0.55 |  | Práce |  |  |  | POL1_
Díl: | 97 | Prorážení otvorů |  |  |  | 0 |  | 0 |  | 0 |  | 0 |  | 0 |  | 0 |  |  |  |  | 1.78 | [5 empty] | DIL
59 | 970051250R00 | Vrtání jádrové do ŽB do D 250 mm | m | 0.2 |  | 0 |  | 0 |  | 0 | 15 | 0 | 0 | 0 | 0.00287 | 0 |  | Vlastní | Indiv | 7.1 | 1.42 |  | Práce |  |  |  | POL1_
60 | 979024441R00 | Očištění vybour. obrubníků všech loží a výplní | m | 4 |  | 0 |  | 0 |  | 0 | 15 | 0 | 0 | 0 | 0 | 0 |  | Vlastní | Indiv | 0.09 | 0.36 |  | Práce |  |  |  | POL1_
Díl: | 99 | Staveništní přesun hmot |  |  |  | 0 |  | 0 |  | 0 |  | 0 |  | 0 |  | 0 |  |  |  |  | 23.31 | [5 empty] | DIL
61 | 998276101R00 | Přesun hmot, trubní vedení plastová, otevř. výkop | t | 110.196 |  | 0 |  | 0 |  | 0 | 15 | 0 | 0 | 0 | 0 | 0 |  | Vlastní | Indiv | 0.2115 | 23.31 |  | Práce |  |  |  | POL1_1
62 | 998276119R00 | Přesun hmot, tr. vedení plast., přípl. dalších 5km | t | 220.3919 |  | 0 |  | 0 |  | 0 | 15 | 0 | 0 | 0 | 0 | 0 |  | Vlastní | Indiv | 0 | 0 |  | Práce |  |  |  | POL1_1
Díl: | 711 | Izolace proti vodě |  |  |  | 0 |  | 0 |  | 0 |  | 0 |  | 0.08 |  | 0 |  |  |  |  | 3.65 | [5 empty] | DIL
63 | 711111001RZ1 | Izolace proti vlhkosti vodor. nátěr ALP za studena, 1x nátěr - včetně dodávky penetračního laku ALP | m2 | 12 |  | 0 |  | 0 |  | 0 | 15 | 0 | 0.00033 | 0 | 0 | 0 |  | Vlastní | Indiv | 0.0275 | 0.33 |  | Práce |  |  |  | POL1_
64 | 711141559RY1 | Izolace proti vlhk. vodorovná pásy přitavením, 1 vrstva - včetně dod. Elastek 40 special mineral | m2 | 14.4 |  | 0 |  | 0 |  | 0 | 15 | 0 | 0.0057 | 0.08 | 0 | 0 |  | Vlastní | Indiv | 0.22991 | 3.31 |  | Práce |  |  |  | POL1_
65 | 998711192R00 | Příplatek zvětš. přesun, izol. proti vodě do 100 m | t | 0.08604 |  | 0 |  | 0 |  | 0 | 15 | 0 | 0 | 0 | 0 | 0 |  | Vlastní | Indiv | 0.066 | 0.01 |  | Práce |  |  |  | POL1_7
Díl: | M23 | Montáže potrubí |  |  |  | 0 |  | 0 |  | 0 |  | 0 |  | 15.49 |  | 0 |  |  |  |  | 7.73 | [5 empty] | DIL
66 | 341321410R00 | Beton nosných stěn železový C 25/30 | m3 | 5.7 |  | 0 |  | 0 |  | 0 | 15 | 0 | 2.5281 | 14.41 | 0 | 0 |  | Vlastní | Indiv | 1.356 | 7.73 |  | Práce |  |  |  | POL1_
67 | 230060002R00 | Montáž nádrže 10 m3 | kus | 1 |  | 0 |  | 0 |  | 0 | 15 | 0 | 0 | 0 | 0 | 0 |  | Vlastní | Indiv | 0 | 0 |  | Práce |  |  |  | POL1_
68 | 230060003R00 | Montáž nádrže 20 m3 | kus | 1 |  | 0 |  | 0 |  | 0 | 15 | 0 | 0 | 0 | 0 | 0 |  | Vlastní | Indiv | 0 | 0 |  | Práce |  |  |  | POL1_
69 | LS56241 | Odlučovač tuků plastový dvouplášťový, dvě nádrže, NS25, průtok 14,3l/s | kus | 1 |  | 0 |  | 0 |  | 0 | 15 | 0 | 1.08 | 1.08 | 0 | 0 |  | Vlastní | Indiv | 0 | 0 |  | Specifikace |  |  |  | POL3_
Díl: | M46 | Zemní práce při montážích |  |  |  | 0 |  | 0 |  | 0 |  | 0 |  | 0.01 |  | 0 |  |  |  |  | 0.51 | [5 empty] | DIL
70 | 460490012R00 | Fólie výstražná z PVC, šířka 33 cm | m | 19.8 |  | 0 |  | 0 |  | 0 | 15 | 0 | 0.00031 | 0.01 | 0 | 0 |  | Vlastní | Indiv | 0.026 | 0.51 |  | Práce |  |  |  | POL1_9
71 | 283141494R | Fólie výstražná pro kanal. VF-300K š. 300 mm šedá | m | 19.8 |  | 0 |  | 0 |  | 0 | 15 | 0 | 0 | 0 | 0 | 0 |  | Vlastní | Indiv | 0 | 0 |  | Specifikace |  |  |  | POL3_9
Díl: | D96 | Přesuny suti a vybouraných hmot |  |  |  | 0 |  | 0 |  | 0 |  | 0 |  | 0 |  | 0 |  |  |  |  | 5.17 | [5 empty] | DIL
72 | 979087212R00 | Nakládání suti na dopravní prostředky | t | 8.774 |  | 0 |  | 0 |  | 0 | 15 | 0 | 0 | 0 | 0 | 0 |  | Vlastní | Indiv | 0.099 | 0.87 |  | Práce |  |  |  | POL1_9
73 | 979081111R00 | Odvoz suti a vybour. hmot na skládku do 1 km | t | 8.774 |  | 0 |  | 0 |  | 0 | 15 | 0 | 0 | 0 | 0 | 0 |  | Vlastní | Indiv | 0.49 | 4.3 |  | Práce |  |  |  | POL1_9
74 | 979081121R00 | Příplatek k odvozu za každý další 1 km | t | 175.4795 |  | 0 |  | 0 |  | 0 | 15 | 0 | 0 | 0 | 0 | 0 |  | Vlastní | Indiv | 0 | 0 |  | Práce |  |  |  | POL1_9
75 | 979990001R00 | Poplatek za skládku stavební suti | t | 8.774 |  | 0 |  | 0 |  | 0 | 15 | 0 | 0 | 0 | 0 | 0 |  | Vlastní | Indiv | 0 | 0 |  | Práce |  |  |  | POL1_9
[25 empty] | 15 | 21
| Celkem |  |  |  |  | 0 | [18 empty] | 0 | 0 | SUM
Poznámky uchazeče k zadání
POPUZIV
END
Note on S6: Jedná se o informaci, zda se jedná o položku, která je do rozpočtu zadána z cenové soustavy RTS, nebo vlastní.
Note on T6: Jedná se o název CÚ, která je zadána u položky rozpočtu

## SO.03 D.3 Pol
Položkový rozpočet | [26 empty] | #TypZaznamu#
S: | 2018308 | Přístavba kuchyně domova seniorů Břeclav | [24 empty] | STA
O: | SO.03 | Zpevněné plochy | [21 empty] | STA |  |  | OBJ
R: | D.3 | Zpevněné plochy | [24 empty] | ROZ
P.č. | Číslo položky | Název položky | MJ | množství | cena / MJ | Celkem | Dodávka | Dodávka celk. | Montáž | Montáž celk. | DPH | cena s DPH | hmotnost / MJ | hmotnost celk.(t) | dem. hmotnost / MJ | dem. hmotnost celk.(t) | Ceník | Cen. soustava / platnost | Cenová úroveň | Nhod / MJ | Nhod celk. | Dodavatel | Typ položky
Díl: | 1 | Zemní práce |  |  |  | 0 |  | 0 |  | 0 |  | 0 |  | 0 |  | 0 |  |  |  |  | 222.53 | [5 empty] | DIL
1 | 121101101R00 | Sejmutí ornice s přemístěním do 50 m | m3 | 259.1657 |  | 0 |  | 0 |  | 0 | 15 | 0 | 0 | 0 | 0 | 0 |  | Vlastní | Indiv | 0.097 | 25.14 |  | Práce |  |  |  | POL1_
|  | sejmutí v průměrné tl.30 cm : | [24 empty] | VV | 0
|  | část zpevněných ploch,které jsou mimo oblast bouracích prací (průměrná výška p.t.=157,33 : | [24 empty] | VV | 0
|  | týká se ploch se skladbou S18 - část (233 m2) a S6 - část (478 m2) : (233+478)*0,3 |  | 213.3 | [22 empty] | VV | 0
|  | S26 - vše : 76,8*0,3 |  | 23.04 | [22 empty] | VV | 0
|  | S27 : 6,77*0,27 |  | 1.8279 | [22 empty] | VV | 0
|  | obrubníky 116,65 m *0,15= 17,5 m2 : 17,5*0,3 |  | 5.25 | [22 empty] | VV | 0
|  | rozšíření okolo obrubníků - průměrný průřezový profil = 0,135 m2 : 116,65*0,135 |  | 15.7478 | [22 empty] | VV | 0
2 | 122201101R00 | Odkopávky nezapažené v hor. 3 do 100 m3 | m3 | 154.277 |  | 0 |  | 0 |  | 0 | 15 | 0 | 0 | 0 | 0 | 0 |  | Vlastní | Indiv | 0.368 | 56.77 |  | Práce |  |  |  | POL1_
|  | část zpevněných ploch,které jsou mimo oblast bouracích prací (průměrná výška p.t.=157,33) : | [24 empty] | VV | 0
|  | týká se ploch se skladbou S18 - část (233 m2) a S6 - část (478 m2) : (233+478)*(0,47-0,3) |  | 120.87 | [22 empty] | VV | 0
|  | S26 - vše : 76,8*(0,5-0,3) |  | 15.36 | [22 empty] | VV | 0
|  | S27 (15,4 m2) - chybí násyp v tl.3 cm : | [24 empty] | VV | 0
|  | obrubníky 116,65m *0,15= 17,5 m2 : 17,5*(0,47-0,3) |  | 2.975 | [22 empty] | VV | 0
|  | rozšíření okolo obrubníků - průměrný průřezový profil (PPP) = 0,04 m2 (zásyp 0,103 m2) : (17,9+14,7+12,1+25,1+2,8+6,7+23,2+4,2+2,5+6,5+0,95)*0,04 |  | 4.666 | [22 empty] | VV | 0
|  | zásyp u zbytku obrubníků - PPP = 0,103 m2 (205,6-116,65) : | [24 empty] | VV | 0
[27 empty] | VV | 0
|  | část zpevněných ploch,které jsou v oblasti bouracích prací : | [24 empty] | VV | 0
|  | S6 - vybouráno na spodní úroveň skladby : | [24 empty] | VV | 0
|  | S18 - ve zbytku plochy chybí násyp tl. 8 cm 384-233 = 151 m2 : | [24 empty] | VV | 0
|  | S27 - ve zbytku plochy chybí násyp tl.28 cm 22,2-15,4 = 6,77 m2 : | [24 empty] | VV | 0
|  | Mezisoučet |  | 143.871 | [22 empty] | VV | 1
|  | rozšíření u základů : | [24 empty] | VV | 0
|  | u základových pasů : 5,203*2 |  | 10.406 | [22 empty] | VV | 0
3 | 122201109R00 | Příplatek za lepivost - odkopávky v hor. 3 | m3 | 50.9114 |  | 0 |  | 0 |  | 0 | 15 | 0 | 0 | 0 | 0 | 0 |  | Vlastní | Indiv | 0.058 | 2.95 |  | Práce |  |  |  | POL1_
|  | lepivost 33 % : 154,277*0,33 |  | 50.9114 | [22 empty] | VV | 0
4 | 139601102R00 | Ruční výkop jam, rýh a šachet v hornině tř. 3 | m3 | 16.2145 |  | 0 |  | 0 |  | 0 | 15 | 0 | 0 | 0 | 0 | 0 |  | Vlastní | Indiv | 3.533 | 57.29 |  | Práce |  |  |  | POL1_
|  | lože pod obrubníky : | [24 empty] | VV | 0
|  | počítám průměrnou šířku 450 mm : | [24 empty] | VV | 0
|  | silničníí vysoký 150/300/1000 : (17,9+14,7+12,1+25,1+6,2+1,5+1,5+8,95+6,5+0,95+4,2)*0,45*0,1 |  | 4.482 | [22 empty] | VV | 0
|  | nájezdový 150/150/1000 : (8,3+59,3)*0,45*0,1 |  | 3.042 | [22 empty] | VV | 0
|  | chodníkový 150/250/1000 : (2,8+6,7+5,7+23,2)*0,45*0,1 |  | 1.728 | [22 empty] | VV | 0
|  | bet.přídlažba 500/250/80 : | [24 empty] | VV | 0
|  | oddělení skladeb S18 a S6 a rampy od odvod.rigolu : (8+7)*0,25 |  | 3.75 | [22 empty] | VV | 0
|  | u vjezdové brány z ulice Na Pěšině : (7,05+5,8)*0,25 |  | 3.2125 | [22 empty] | VV | 0
5 | 162301101R00 | Vodorovné přemístění ornice z hor.1-4 do 500 m | m3 | 24.024 |  | 0 |  | 0 |  | 0 | 15 | 0 | 0 | 0 | 0 | 0 |  | Vlastní | Indiv | 0.011 | 0.26 |  | Práce |  |  |  | POL1_
|  | ornice pro rozprostření : 24,024 |  | 24.02 | [22 empty] | VV | 0
6 | 162601102R00 | Vodorovné přemístění výkopku (ornice) z hor.1-4 do 5000 m | m3 | 287.9013 |  | 0 |  | 0 |  | 0 | 15 | 0 | 0 | 0 | 0 | 0 |  | Vlastní | Indiv | 0.011 | 3.17 |  | Práce |  |  |  | POL1_
|  | číslo výkresu D.1.1.- 01 : | [24 empty] | VV | 0
|  | pro odvoz na skládku investora ke kompostování bez poplatku : 259,16565-24,024 |  | 235.1417 | [22 empty] | VV | 0
|  | horniny pro zpěný zásyp - tam : 26,3798 |  | 26.3798 | [22 empty] | VV | 0
|  | a zpět : 26,3798 |  | 26.3798 | [22 empty] | VV | 0
7 | 162701105R00 | Vodorovné přemístění výkopku z hor.1-4 do 10000 m | m3 | 144.1117 |  | 0 |  | 0 |  | 0 | 15 | 0 | 0 | 0 | 0 | 0 |  | Vlastní | Indiv | 0.011 | 1.59 |  | Práce |  |  |  | POL1_
|  | odkopávky : 154,277 |  | 154.277 | [22 empty] | VV | 0
|  | ruční : 16,2145 |  | 16.2145 | [22 empty] | VV | 0
|  | odpočet zásypu : -26,3798 |  | -26.3798 | [22 empty] | VV | 0
8 | 162701109R00 | Příplatek k vod. přemístění hor.1-4 za další 1 km | m3 | 4899.7978 |  | 0 |  | 0 |  | 0 | 15 | 0 | 0 | 0 | 0 | 0 |  | Vlastní | Indiv | 0 | 0 |  | Práce |  |  |  | POL1_
|  | skládka ve vzdálenosti do 35 km : | [24 empty] | VV | 0
|  | odkopávky : 154,277*34 |  | 5245.418 | [22 empty] | VV | 0
|  | ruční : 16,2145*34 |  | 551.293 | [22 empty] | VV | 0
|  | odpočet zásypu : -26,3798*34 |  | -896.9132 | [22 empty] | VV | 0
9 | 167101102R00 | Nakládání výkopku z hor.1-4 a ornice v množství nad 100 m3 | m3 | 50.4038 |  | 0 |  | 0 |  | 0 | 15 | 0 | 0 | 0 | 0 | 0 |  | Vlastní | Indiv | 0.053 | 2.67 |  | Práce |  |  |  | POL1_
|  | ornice : 24,024 |  | 24.024 | [22 empty] | VV | 0
|  | zásyp : 26,3798 |  | 26.3798 | [22 empty] | VV | 0
10 | 174101101R00 | Zásyp jam, rýh, šachet se zhutněním | m3 | 26.3798 |  | 0 |  | 0 |  | 0 | 15 | 0 | 0 | 0 | 0 | 0 |  | Vlastní | Indiv | 0.202 | 5.33 |  | Práce |  |  |  | POL1_
|  | část zpevněných ploch,které jsou mimo oblast bouracích prací : | [24 empty] | VV | 0
|  | zásyp okolo obrubníků - průměrný průřezový profil (PPP) = 0,04 m2 (zásyp 0,103 m2) : (17,9+14,7+12,1+25,1+2,8+6,7+23,2+4,2+2,5+6,5+0,95)*0,103 |  | 12.015 | [22 empty] | VV | 0
|  | zásyp u zbytku obrubníků PPP = 0,103 m2 : (205,6-116,65)*0,103 |  | 9.1619 | [22 empty] | VV | 0
[27 empty] | VV | 0
|  | rozšíření u základů : | [24 empty] | VV | 0
|  | u základových pasů : 5,203 |  | 5.203 | [22 empty] | VV | 0
11 | 181101102R00 | Úprava pláně v zářezech v rovině nebo ve svahu do 1:5 v hor. 1-4, se zhutněním, pro jakoukoliv míru zhutnění s vyrovnáním výškových rozdílů | m2 | 929.4325 |  | 0 |  | 0 |  | 0 | 15 | 0 | 0 | 0 | 0 | 0 |  | Vlastní | Indiv | 0.018 | 16.73 |  | Práce |  |  |  | POL1_
|  | D1.1.22 SKLADBY : | [24 empty] | VV | 0
|  | skladba S6 : 317 |  | 317 | [22 empty] | VV | 0
|  | skladba S18 : 384 |  | 384 | [22 empty] | VV | 0
|  | skladba S26 : 76,28 |  | 76.28 | [22 empty] | VV | 0
|  | skladba S27 : 22,17 |  | 22.17 | [22 empty] | VV | 0
|  | lože pod obrubníky : | [24 empty] | VV | 0
|  | počítám průměrnou šířku 450 mm : | [24 empty] | VV | 0
|  | silničníí vysoký 150/300/1000 : (17,9+14,7+12,1+25,1+6,2+1,5+1,5+8,95+6,5+0,95+4,2)*0,45 |  | 44.82 | [22 empty] | VV | 0
|  | nájezdový 150/150/1000 : (8,3+59,3)*0,45 |  | 30.42 | [22 empty] | VV | 0
|  | chodníkový 150/250/1000 : (2,8+6,7+5,7+23,2)*0,45 |  | 17.28 | [22 empty] | VV | 0
|  | lože pod přídlažbu : | [24 empty] | VV | 0
|  | bet.přídlažba 500/250/80 : | [24 empty] | VV | 0
|  | oddělení skladeb S18 a S6 a rampy od odvod.rigolu : (8+7)*0,25 |  | 3.75 | [22 empty] | VV | 0
|  | u vjezdové brány z ulice Na Pěšině : (7,05+5,8)*0,25 |  | 3.2125 | [22 empty] | VV | 0
|  | okapový chodník : 30,5 |  | 30.5 | [22 empty] | VV | 0
12 | 181301102R00 | Rozprostření ornice, rovina, tl. 10-15 cm,do 500m2, zhutněno lehkým válcem | m2 | 123.36 |  | 0 |  | 0 |  | 0 | 15 | 0 | 0 | 0 | 0 | 0 |  | Vlastní | Indiv | 0.177 | 21.83 |  | Práce |  |  |  | POL1_
|  | rozprostření ornice okolo obrubníků směrem k zelené ploše : | [24 empty] | VV | 0
|  | obrubníky 205,6*0,12 = 24,672m3 : 205,6*0,6 |  | 123.36 | [22 empty] | VV | 0
13 | 199000002R00 | Poplatek za skládku horniny 1- 4 | m3 | 144.1117 |  | 0 |  | 0 |  | 0 | 15 | 0 | 0 | 0 | 0 | 0 |  | Vlastní | Indiv | 0 | 0 |  | Práce |  |  |  | POL1_
|  | z položky : 144,1117 |  | 144.1117 | [22 empty] | VV | 0
14 | 133210013RXX | Hloubení šachet zem.vrtákem hor.3-4;D 30cm,hl.100cm | kus | 48 |  | 0 |  | 0 |  | 0 | 15 | 0 | 0 | 0 | 0 | 0 |  | Vlastní | Indiv | 0.6 | 28.8 |  | Práce |  |  |  | POL1_
|  | sloupky a vzpěry oplocení : 32+12 |  | 44 | [22 empty] | VV | 0
|  | pro průmyslové oplocení : 4 |  | 4 | [22 empty] | VV | 0
Díl: | 2 | Základy a zvláštní zakládání |  |  |  | 0 |  | 0 |  | 0 |  | 0 |  | 25.34 |  | 0 |  |  |  |  | 33.58 | [5 empty] | DIL
15 | 271571111R00 | Polštář základu ze štěrkopísku tříděného fr. 0-32, se zhutněním na ID 0,67 | m3 | 1.1025 |  | 0 |  | 0 |  | 0 | 15 | 0 | 1.9397 | 2.14 | 0 | 0 |  | Vlastní | Indiv | 0.965 | 1.06 |  | Práce |  |  |  | POL1_
|  | číslo výkresu D.1.1.- 01 : | [24 empty] | VV | 0
|  | polštář základu : (2*3+8,6)*0,5*0,1 |  | 0.73 | [22 empty] | VV | 0
|  | parametry - číslo výkresu D.1.1.-05 - Půdorys- vjezd do areálu z ulice Na Pěšině : | [24 empty] | VV | 0
|  | základ opěrné zídky : 0,5*7,45*0,1 |  | 0.37 | [22 empty] | VV | 0
16 | 274313711R00 | Beton základových pasů prostý C 25/30 XC2 | m3 | 5.2033 |  | 0 |  | 0 |  | 0 | 15 | 0 | 2.525 | 13.14 | 0 | 0 |  | Vlastní | Indiv | 0.477 | 2.48 |  | Práce |  |  |  | POL1_
|  | parametry - číslo výkresu D.1.1.-07 - Nové oplocení a nová brána G2 : | [24 empty] | VV | 0
|  | základ pod pojezdem brány G2 : (2,9*0,78*0,9-2,1*0,2*0,9)*1,08 |  | 1.79 | [22 empty] | VV | 0
|  | parametry - číslo výkresu D.1.1.-06 - Nová brána G1 : | [24 empty] | VV | 0
|  | samonosná pojezdová brána G1 : 2,9*0,55*0,9*1,08 |  | 1.55 | [22 empty] | VV | 0
|  | parametry - číslo výkresu D.1.1.-05 - Půdorys- vjezd do areálu z ulice Na Pěšině : | [24 empty] | VV | 0
|  | základ opěrné zídky : 0,5*0,5*7,45 |  | 1.86 | [22 empty] | VV | 0
17 | 274351215R00 | Bednění stěn základových pasů - zřízení | m2 | 20.644 |  | 0 |  | 0 |  | 0 | 15 | 0 | 0.03916 | 0.81 | 0 | 0 |  | Vlastní | Indiv | 1.05 | 21.68 |  | Práce |  |  |  | POL1_
|  | parametry - číslo výkresu D.1.1.-07 - Nové oplocení a nová brána G2 : | [24 empty] | VV | 0
|  | základ pod pojezdem brány G2 : (2,9+0,78+0,4+0,2+2,1+0,2+0,4+0,78)*0,9 |  | 6.98 | [22 empty] | VV | 0
|  | parametry - číslo výkresu D.1.1.-06 - Nová brána G1 : | [24 empty] | VV | 0
|  | samonosná pojezdová brána G1 : (2,9+0,55)*2*0,9 |  | 6.21 | [22 empty] | VV | 0
|  | parametry - číslo výkresu D.1.1.-05 - Půdorys- vjezd do areálu z ulice Na Pěšině : | [24 empty] | VV | 0
|  | základ opěrné zídky : (0,5+0,5)*7,45 |  | 7.45 | [22 empty] | VV | 0
18 | 274351216R00 | Bednění stěn základových pasů - odstranění | m2 | 20.644 |  | 0 |  | 0 |  | 0 | 15 | 0 | 0 | 0 | 0 | 0 |  | Vlastní | Indiv | 0.32 | 6.61 |  | Práce |  |  |  | POL1_
|  | parametry - číslo výkresu D.1.1.-07 - Nové oplocení a nová brána G2 : | [24 empty] | VV | 0
|  | základ pod pojezdem brány G2 : (2,9+0,78+0,4+0,2+2,1+0,2+0,4+0,78)*0,9 |  | 6.98 | [22 empty] | VV | 0
|  | parametry - číslo výkresu D.1.1.-06 - Nová brána G1 : | [24 empty] | VV | 0
|  | samonosná pojezdová brána G1 : (2,9+0,55)*2*0,9 |  | 6.21 | [22 empty] | VV | 0
|  | parametry - číslo výkresu D.1.1.-05 - Půdorys- vjezd do areálu z ulice Na Pěšině : | [24 empty] | VV | 0
|  | základ opěrné zídky : (0,5+0,5)*7,45 |  | 7.45 | [22 empty] | VV | 0
19 | 275313711R00 | Beton základových patek prostý C 25/30 | m3 | 3.6625 |  | 0 |  | 0 |  | 0 | 15 | 0 | 2.525 | 9.25 | 0 | 0 |  | Vlastní | Indiv | 0.477 | 1.75 |  | Práce |  |  |  | POL1_
|  | pro sloupky a vzpěry nového oplocení výšky 1600 mm -pletivo : 3,14*0,3*0,3/4*(32+12)*1,08 |  | 3.3573 | [22 empty] | VV | 0
|  | pro průmyslové oplocení : 3,14*0,3*0,3/4*4*1,08 |  | 0.30521 | [22 empty] | VV | 0
Díl: | 3 | Svislé a kompletní konstrukce |  |  |  | 0 |  | 0 |  | 0 |  | 0 |  | 8.31 |  | 0 |  |  |  |  | 27.16 | [5 empty] | DIL
20 | 311112125RT3 | Stěna z betonových bednících tvárnic, tl. 25 cm, zalití tvárnic betonem C 20/25 - XC2 | m2 | 9.3125 |  | 0 |  | 0 |  | 0 | 15 | 0 | 0.5921 | 5.51 | 0 | 0 |  | Vlastní | Indiv | 0.834 | 7.77 |  | Práce |  |  |  | POL1_
|  | parametry - číslo výkresu D.1.1.-05 - Půdorys- vjezd do areálu z ulice Na Pěšině : | [24 empty] | VV | 0
|  | zdivo opěrné zídky : 7,45*1,25 |  | 9.31 | [22 empty] | VV | 0
21 | 311361821R00 | Výztuž nadzáklad. zdí z betonářské oceli 10505 (R) | t | 0.12949 |  | 0 |  | 0 |  | 0 | 15 | 0 | 1.0203 | 0.13 | 0 | 0 |  | Vlastní | Indiv | 25.271 | 3.27 |  | Práce |  |  |  | POL1_
|  | svislá výztuž : | [24 empty] | VV | 0
|  | 2 x R12 (0,89 kg/m) l= 1650 mm á 500 mm : 7,45/0,5*0,89*1,65*2*0,001*1,05 |  | 0.05 | [22 empty] | VV | 0
|  | vodorovná výztuž ve spárách - v každé spáře po 2 ks : | [24 empty] | VV | 0
|  | 2 x R12 : 7,45*2*0,89*6*0,001*1,05 |  | 0.08 | [22 empty] | VV | 0
22 | 349121000R00 | Montáž podhrabových desek včetně držáků průběžných a krajových | kus | 26 |  | 0 |  | 0 |  | 0 | 15 | 0 | 0.01465 | 0.38 | 0 | 0 |  | Vlastní | Indiv | 0.62 | 16.12 |  | Práce |  |  |  | POL1_
|  | nové drátěné oplocení : 26 |  | 26 | [22 empty] | VV | 0
23 | 59233163R | Deska podhrabová 250/30/5 včetně průběžných a krajových držíků | kus | 26 |  | 0 |  | 0 |  | 0 | 15 | 0 | 0.088 | 2.29 | 0 | 0 |  | Vlastní | Indiv | 0 | 0 |  | Specifikace |  |  |  | POL3_
|  | nové drátěné oplocení : 26 |  | 26 | [22 empty] | VV | 0
Díl: | 4 | Vodorovné konstrukce |  |  |  | 0 |  | 0 |  | 0 |  | 0 |  | 0.55 |  | 0 |  |  |  |  | 2.1 | [5 empty] | DIL
24 | 417321414R00 | Ztužující pásy a věnce z betonu železového C 25/30 | m3 | 0.18625 |  | 0 |  | 0 |  | 0 | 15 | 0 | 2.5251 | 0.47 | 0 | 0 |  | Vlastní | Indiv | 1.448 | 0.27 |  | Práce |  |  |  | POL1_
|  | nadbetonávka nové opěrné zídky ve spádu : 7,45*0,25*0,1 |  | 0.19 | [22 empty] | VV | 0
25 | 417351111R00 | Bednění ztužujících věnců, obě strany - zřízení | m | 1.49 |  | 0 |  | 0 |  | 0 | 15 | 0 | 0.05242 | 0.08 | 0 | 0 |  | Vlastní | Indiv | 0.94 | 1.4 |  | Práce |  |  |  | POL1_
|  | nadbetonávka nové opěrné zídky ve spádu : 7,45*2*0,1 |  | 1.49 | [22 empty] | VV | 0
26 | 417351113R00 | Bednění ztužujících věnců, obě strany - odstranění | m | 1.49 |  | 0 |  | 0 |  | 0 | 15 | 0 | 0 | 0 | 0 | 0 |  | Vlastní | Indiv | 0.29 | 0.43 |  | Práce |  |  |  | POL1_
|  | nadbetonávka nové opěrné zídky ve spádu : 7,45*2*0,1 |  | 1.49 | [22 empty] | VV | 0
Díl: | 5 | Komunikace |  |  |  | 0 |  | 0 |  | 0 |  | 0 |  | 916.3 |  | 0 |  |  |  |  | 443.66 | [5 empty] | DIL
27 | 564801111RT2 | Podklad ze štěrkodrti po zhutnění tloušťky 3 cm, štěrkodrť frakce 0-22 mm, s rozprostřením a zhutněním | m2 | 15.4 |  | 0 |  | 0 |  | 0 | 15 | 0 | 0.0756 | 1.16 | 0 | 0 |  | Vlastní | Indiv | 0.025 | 0.39 |  | Práce |  |  |  | POL1_
|  | S27 (15,4 m2) - chybí násyp v tl.3 cm : 15,4 |  | 15.4 | [22 empty] | VV | 0
28 | 564821111RT4 | Podklad ze štěrkodrti po zhutnění tloušťky 8 cm, štěrkodrť frakce 0-63 mm, s rozprostřením a zhutněním | m2 | 151 |  | 0 |  | 0 |  | 0 | 15 | 0 | 0.2016 | 30.44 | 0 | 0 |  | Vlastní | Indiv | 0.024 | 3.62 |  | Práce |  |  |  | POL1_
|  | S18 - ve zbytku plochy chybí násyp tl 8 cm 384-233 = 151 m2 : 151 |  | 151 | [22 empty] | VV | 0
29 | 564831111RT2 | Podklad ze štěrkodrti po zhutnění tloušťky 10 cm - lože pod obrubníky a přídlabu, štěrkodrť frakce 0-32 mm | m2 | 99.4825 |  | 0 |  | 0 |  | 0 | 15 | 0 | 0.288 | 28.65 | 0 | 0 |  | Vlastní | Indiv | 0.023 | 2.29 |  | Práce |  |  |  | POL1_
|  | počítám průměrnou šířku 450 mm : | [24 empty] | VV | 0
|  | silničníí vysoký 150/300/1000 : (17,9+14,7+12,1+25,1+6,2+1,5+1,5+8,95+6,5+0,95+4,2)*0,45 |  | 44.82 | [22 empty] | VV | 0
|  | nájezdový 150/150/1000 : (8,3+59,3)*0,45 |  | 30.42 | [22 empty] | VV | 0
|  | chodníkový 150/250/1000 : (2,8+6,7+5,7+23,2)*0,45 |  | 17.28 | [22 empty] | VV | 0
|  | bet.přídlažba 500/250/80 : | [24 empty] | VV | 0
|  | oddělení skladeb S18 a S6 a rampy od odvod.rigolu : (8+7)*0,25 |  | 3.75 | [22 empty] | VV | 0
|  | u vjezdové brány z ulice Na Pěšině : (7,05+5,8)*0,25 |  | 3.2125 | [22 empty] | VV | 0
30 | 564841113RT4 | Podklad ze štěrkodrti po zhutnění tloušťky 14 cm (celkem 28 cm ve dvou vrstvách), štěrkodrť frakce 0-63 mm | m2 | 13.6 |  | 0 |  | 0 |  | 0 | 15 | 0 | 0.3528 | 4.8 | 0 | 0 |  | Vlastní | Indiv | 0.026 | 0.35 |  | Práce |  |  |  | POL1_
|  | S27 - ve zbytku plochy chybí násyp tl.28 cm 22,2-15,4 = 6,8 m2 : 6,8+6,8 |  | 13.6 | [22 empty] | VV | 0
31 | 564851111RT2 | Skladby S6,S18,S26 a S27 - Podklad ze štěrkodrti 0-32 A po zhutnění tloušťky 15 cm (ČSN 736126-1), s rozprostřením a zhutněním | m2 | 800 |  | 0 |  | 0 |  | 0 | 15 | 0 | 0.378 | 302.4 | 0 | 0 |  | Vlastní | Indiv | 0.026 | 20.8 |  | Práce |  |  |  | POL1_
|  | parametry - D1.1.2.35 SKLADBY : | [24 empty] | VV | 0
|  | skladba S6 : 317 |  | 317 | [22 empty] | VV | 0
|  | skladba S18 : 384 |  | 384 | [22 empty] | VV | 0
|  | skladba S26 : 76,8 |  | 76.8 | [22 empty] | VV | 0
|  | skladba S27 : 22,2 |  | 22.2 | [22 empty] | VV | 0
32 | 564861111RT2 | Skladba S6 a S18 - Podklad ze štěrkodrti 0-32 B po zhutnění tloušťky 20 cm (ČSN 736126-1), s rozprostřením a zhutněním | m2 | 701 |  | 0 |  | 0 |  | 0 | 15 | 0 | 0.441 | 309.14 | 0 | 0 |  | Vlastní | Indiv | 0.029 | 20.33 |  | Práce |  |  |  | POL1_
|  | parametry - D1.1.2.35 SKLADBY : | [24 empty] | VV | 0
|  | skladba S6 : 317 |  | 317 | [22 empty] | VV | 0
|  | skladba S18 : 384 |  | 384 | [22 empty] | VV | 0
33 | 564861111RT4 | Skladba S26 - Podklad ze štěrkodrti 0-63 po zhutnění tloušťky 20 cm (ČSN 736126-1) , s rozprostřením a zhutněním | m2 | 76.8 |  | 0 |  | 0 |  | 0 | 15 | 0 | 0.441 | 33.87 | 0 | 0 |  | Vlastní | Indiv | 0.029 | 2.23 |  | Práce |  |  |  | POL1_
|  | parametry - D1.1.2.35 SKLADBY : | [24 empty] | VV | 0
|  | skladba S26 : 76,8 |  | 76.8 | [22 empty] | VV | 0
34 | 564871111RT2 | Podklad ze štěrkodrti po zhutnění tloušťky 25 cm (ČSN 736126-1) s rozprostřením a zhutněním, štěrkodrť frakce 0-32 B | m2 | 6.9625 |  | 0 |  | 0 |  | 0 | 15 | 0 | 0.55125 | 3.84 | 0 | 0 |  | Vlastní | Indiv | 0.027 | 0.19 |  | Práce |  |  |  | POL1_
|  | parametry - D1.1.2.35 SKLADBY : | [24 empty] | VV | 0
|  | bet.přídlažba 500/250/80 : | [24 empty] | VV | 0
|  | oddělení skladeb S18 a S6 a rampy od odvod.rigolu : (8+7)*0,25 |  | 3.75 | [22 empty] | VV | 0
|  | u vjezdové brány z ulice Na Pěšině : (7,05+5,8)*0,25 |  | 3.2125 | [22 empty] | VV | 0
35 | 573231110R00 | Skladba S26 - Postřik živičný spojovací 0,3 kg/m2 - asfaltová emulze PS-E (ČSN 736129) | m2 | 76.8 |  | 0 |  | 0 |  | 0 | 15 | 0 | 0.0005 | 0.04 | 0 | 0 |  | Vlastní | Indiv | 0.002 | 0.15 |  | Práce |  |  |  | POL1_
|  | parametry - D1.1.2.35 SKLADBY : | [24 empty] | VV | 0
|  | skladba S26 : 76,8 |  | 76.8 | [22 empty] | VV | 0
36 | 574391111R00 | Skladba S26 - Makadam hrubý s asfalt. postřikem a posypem, 10 cm | m2 | 76.8 |  | 0 |  | 0 |  | 0 | 15 | 0 | 0.22501 | 17.28 | 0 | 0 |  | Vlastní | Indiv | 0.028 | 2.15 |  | Práce |  |  |  | POL1_
|  | Makadam živičný penetrační s rozprostřením kameniva na sucho, s postřikem živicí, s posypem drtí a se zhutněním : | [24 empty] | VV | 0
|  | parametry - D1.1.2.35 SKLADBY : | [24 empty] | VV | 0
|  | skladba S26 : 76,8 |  | 76.8 | [22 empty] | VV | 0
37 | 577141112RT3 | Skladba S26 - Beton asfalt. ACO 11,do 3 m, tl.5 cm (ČSN EN 13108-1) s rozprostřením a zhutněním | m2 | 76.8 |  | 0 |  | 0 |  | 0 | 15 | 0 | 0.12966 | 9.96 | 0 | 0 |  | Vlastní | Indiv | 0.072 | 5.53 |  | Práce |  |  |  | POL1_
|  | parametry - D1.1.2.35 SKLADBY : | [24 empty] | VV | 0
|  | skladba S26 : 76,8 |  | 76.8 | [22 empty] | VV | 0
38 | 596215040R00 | Skladba S18 a S27 - Kladení betonové dlažby obdélníkové 200/100 mm a zámkové tl. 8 cm , do drtě tl. 4 cm,(ČSN736131-1) vč.dodání hmot pro lože a výplň spár | m2 | 406.2 |  | 0 |  | 0 |  | 0 | 15 | 0 | 0.0739 | 30.02 | 0 | 0 |  | Vlastní | Indiv | 0.478 | 194.16 |  | Práce |  |  |  | POL1_
|  | s provedením lože z kameniva drceného, s vyplněním spár,s dvojitým hutněním vibrováním, a se smetením přebytečného materiálu : | [24 empty] | VV | 0
|  | parametry - D1.1.2.35 SKLADBY : | [24 empty] | VV | 0
|  | skladba S18 - obdélníková : 384 |  | 384 | [22 empty] | VV | 0
|  | skladba S27 - zámková : 22,2 |  | 22.2 | [22 empty] | VV | 0
39 | 596291113R00 | Řezání zámkové dlažby tl. 80 mm | m | 20.27 |  | 0 |  | 0 |  | 0 | 15 | 0 | 0.00036 | 0.01 | 0 | 0 |  | Vlastní | Indiv | 0.43 | 8.72 |  | Práce |  |  |  | POL1_
|  | číslo výkresu D.1.1.- 02 : | [24 empty] | VV | 0
|  | v obloucích : 1,15+7,8+5,66*2 |  | 20.27 | [22 empty] | VV | 0
40 | 596921191R00 | Skladba S6 - Příplatek za výplň spár vegetační dlažby se širokými spárami 200/200 tl.8 cm, bez dodávky drobného drceného kameniva frakce 4/8 mm | m3 | 6.974 |  | 0 |  | 0 |  | 0 | 15 | 0 | 0 | 0 | 0 | 0 |  | Vlastní | Indiv | 3 | 20.92 |  | Práce |  |  |  | POL1_
|  | parametry - D1.1.2.35 SKLADBY : | [24 empty] | VV | 0
|  | spáry činí 27,5% z celkové plochy : | [24 empty] | VV | 0
|  | skladba S6 : 317*0,275*0,08 |  | 6.974 | [22 empty] | VV | 0
41 | 597092343RS3 | Osazení a dodávka krycího mřížkového roštu 200 ,D 400,dl.1000mm, pozink. ocel | kus | 16.5 |  | 0 |  | 0 |  | 0 | 15 | 0 | 0.0126 | 0.21 | 0 | 0 |  | Vlastní | Indiv | 0.05 | 0.83 |  | Práce |  |  |  | POL1_
|  | u rampy : 6 |  | 6 | [22 empty] | VV | 0
|  | v ploše u rampy se schody : 6 |  | 6 | [22 empty] | VV | 0
|  | před panely : 4,5 |  | 4.5 | [22 empty] | VV | 0
42 | 597092353RS3 | Osazení a dodávka krycího mřížkového roštu 200 , D 400,dl.500 mm, pozink. ocel | kus | 3 |  | 0 |  | 0 |  | 0 | 15 | 0 | 0.0063 | 0.02 | 0 | 0 |  | Vlastní | Indiv | 0.05 | 0.15 |  | Práce |  |  |  | POL1_
|  | vpust : 3 |  | 3 | [22 empty] | VV | 0
43 | 597097511R00 | Dodávka a montáž odvodňovacího žlabu, stavební výška 265 mm,šířka žlabu 238 mm, délka 1000 mm, včetně osazení do betonového lože,zatížení D 400 | kus | 16 |  | 0 |  | 0 |  | 0 | 15 | 0 | 0.24665 | 3.95 | 0 | 0 |  | Vlastní | Indiv | 0.24782 | 3.97 |  | Práce |  |  |  | POL1_
|  | pro vodotěsnou pokládku s kompozitní ochrannou hranou : | [24 empty] | VV | 0
|  | celkem16 ks : 16 |  | 16 | [22 empty] | VV | 0
44 | 597097521R00 | Dodávka a montáž odtokové sady 200 - vpust, zatížení A15, včetně osazení do betonového lože,zatížení d 400 | kus | 3 |  | 0 |  | 0 |  | 0 | 15 | 0 | 0.0501 | 0.15 | 0 | 0 |  | Vlastní | Indiv | 0.21091 | 0.63 |  | Práce |  |  |  | POL1_
|  | s adaptérem pro napojení na žlab,s košem na hrubé nečistoty a s možností vytvoření pachového uzávěru : | [24 empty] | VV | 0
|  | vpusť : 3 |  | 3 | [22 empty] | VV | 0
45 | 597097531RS1 | Dodávka a montáž čela žlabu , čelo plné pro stavební výšku 265 mm | kus | 6 |  | 0 |  | 0 |  | 0 | 15 | 0 | 0.00011 | 0 | 0 | 0 |  | Vlastní | Indiv | 0.02 | 0.12 |  | Práce |  |  |  | POL1_
|  | začátek : 1*3 |  | 3 | [22 empty] | VV | 0
|  | konec : 1*3 |  | 3 | [22 empty] | VV | 0
46 | 597097594R00 | Příplatek ke žlabu za únosnost lože D 400 | m | 18 |  | 0 |  | 0 |  | 0 | 15 | 0 | 0.13135 | 2.36 | 0 | 0 |  | Vlastní | Indiv | 0.0447 | 0.8 |  | Práce |  |  |  | POL1_
|  | žlab : 16,5+1,5 |  | 18 | [22 empty] | VV | 0
47 | 596921115RXX | Skladba S6 - Kladení betonové vegetační dlažby (zasakovací) se širokými spárami 200/200 tl. 8 cm , do drtě tl. 4 cm,vč.dod.hmot pro lože - (ČSN 736131 - 1) | m2 | 317 |  | 0 |  | 0 |  | 0 | 15 | 0 | 0.0315 | 9.99 | 0 | 0 |  | Vlastní | Indiv | 0.49 | 155.33 |  | Práce |  |  |  | POL1_
|  | s provedením lože z kameniva drceného : | [24 empty] | VV | 0
|  | parametry - D1.1.2.35 SKLADBY : | [24 empty] | VV | 0
|  | skladba S6 : 317 |  | 317 | [22 empty] | VV | 0
48 | 58341005.AR | Skladba S6 - Drť hraněná Z fr.4 - 8 tř.B | t | 16.7376 |  | 0 |  | 0 |  | 0 | 15 | 0 | 1 | 16.74 | 0 | 0 |  | Vlastní | Indiv | 0 | 0 |  | Specifikace |  |  |  | POL3_
|  | parametry - D1.1.2.35 SKLADBY : | [24 empty] | VV | 0
|  | Začátek provozního součtu | [24 empty] | VV
|  | spáry činí 27,5% z celkové plochy : | [24 empty] | VV | 2
|  | skladba S6 : 317*0,275*0,08 |  | 6.974 | [22 empty] | VV | 2
|  | Konec provozního součtu | [24 empty] | VV
|  | 6,974*2,4 |  | 16.7376 | [22 empty] | VV | 0
49 | 59245030R | Skladba S27 - Certifikovaná betonová vibrolisovaná dvouvrstvá dlažba zámková 20x16,5x8 cm přírodní | m2 | 22.2 |  | 0 |  | 0 |  | 0 | 15 | 0 | 0.1728 | 3.84 | 0 | 0 |  | Vlastní | Indiv | 0 | 0 |  | Specifikace |  |  |  | POL3_
|  | cena je stanovena včetně ztratného : | [24 empty] | VV | 0
|  | skladba S27 : 22,2 |  | 22.2 | [22 empty] | VV | 0
50 | 592451170R | Skladba S18 - Certifikovaná betonová vibrolisovaná dvouvrstvá dlažba obdélníková 200/100/80 mm, se sraženými hranami, v přírodní šedé barvě | m2 | 384 |  | 0 |  | 0 |  | 0 | 15 | 0 | 0.17245 | 66.22 | 0 | 0 |  | Vlastní | Indiv | 0 | 0 |  | Specifikace |  |  |  | POL3_
|  | cena je stanovena včetně ztratného : | [24 empty] | VV | 0
|  | D1.1.22 SKLADBY : | [24 empty] | VV | 0
|  | skladba S18 : 384 |  | 384 | [22 empty] | VV | 0
51 | 59245250R | Skladba S6 - Dlažba vegetační betonová vibrolis. dvouvrstvá se širokými spárami 200/200 tl.8 cm, v přírodní šedé barvě | m2 | 317 |  | 0 |  | 0 |  | 0 | 15 | 0 | 0.13 | 41.21 | 0 | 0 |  | Vlastní | Indiv | 0 | 0 |  | Specifikace |  |  |  | POL3_
|  | cena je stanovena včetně ztratného : | [24 empty] | VV | 0
|  | parametry - D1.1.2.35 SKLADBY : | [24 empty] | VV | 0
|  | skladba S6 : 317 |  | 317 | [22 empty] | VV | 0
Díl: | 63 | Podlahy a podlahové konstrukce |  |  |  | 0 |  | 0 |  | 0 |  | 0 |  | 22.67 |  | 0 |  |  |  |  | 33.44 | [5 empty] | DIL
52 | 632921913R00 | Dlažba z dlaždic betonových tl.6 cm do lože tl.5 cm - okapový chodník, včetně dlažby 50/50/6 cm | m2 | 30.5 |  | 0 |  | 0 |  | 0 | 15 | 0 | 0.27827 | 8.49 | 0 | 0 |  | Vlastní | Indiv | 0.508 | 15.49 |  | Práce |  |  |  | POL1_
|  | okapový chodník v atriu (celkem 61 m : 61*0,5 |  | 30.5 | [22 empty] | VV | 0
53 | 639571115R00 | Podklad pod okapový chodník ze štěrku tl.150 mm | m2 | 30.5 |  | 0 |  | 0 |  | 0 | 15 | 0 | 0.28 | 8.54 | 0 | 0 |  | Vlastní | Indiv | 0.255 | 7.78 |  | Práce |  |  |  | POL1_
|  | okapový chodník v atriu (celkem 61 m) : 61*0,5 |  | 30.5 | [22 empty] | VV | 0
54 | 639571215R00 | Kačírek pro okapový chodník tl. 150 mm | m2 | 23.52 |  | 0 |  | 0 |  | 0 | 15 | 0 | 0.24 | 5.64 | 0 | 0 |  | Vlastní | Indiv | 0.27 | 6.35 |  | Práce |  |  |  | POL1_
|  | 19,6*1,2 |  | 23.52 | [22 empty] | VV | 0
55 | 639571311R00 | Okapový chodník - textilie proti prorůstání 45g/m2 | m2 | 29.4 |  | 0 |  | 0 |  | 0 | 15 | 0 | 0 | 0 | 0 | 0 |  | Vlastní | Indiv | 0.13 | 3.82 |  | Práce |  |  |  | POL1_
|  | 19,6*1,2*1,25 |  | 29.4 | [22 empty] | VV | 0
Díl: | 91 | Doplňující práce na komunikaci |  |  |  | 0 |  | 0 |  | 0 |  | 0 |  | 56.67 |  | 0 |  |  |  |  | 81.19 | [5 empty] | DIL
56 | 599142111R00 | Prořezání,vyčištění a zálivky spár hloubky do 4 cm š. do 4 cm | m | 59.3 |  | 0 |  | 0 |  | 0 | 15 | 0 | 0.00224 | 0.13 | 0 | 0 |  | Vlastní | Indiv | 0.129 | 7.65 |  | Práce |  |  |  | POL1_
|  | napojení na stávající asfaltovou komunikaci : | [24 empty] | VV | 0
|  | podélně : 59,3 |  | 59.3 | [22 empty] | VV | 0
57 | 917932131R00 | Osazení betonové prefa přídlažby do lože z C25/30 tl.100 mm | m | 27.85 |  | 0 |  | 0 |  | 0 | 15 | 0 | 0.05905 | 1.64 | 0 | 0 |  | Vlastní | Indiv | 0.26 | 7.24 |  | Práce |  |  |  | POL1_
|  | bet.přídlažba 500/250/80 : | [24 empty] | VV | 0
|  | oddělení skladeb S18 a S6 a rampy od odvod.rigolu : 8+7 |  | 15 | [22 empty] | VV | 0
|  | u vjezdové brány z ulice Na Pěšině : 7,05+5,8 |  | 12.85 | [22 empty] | VV | 0
58 | 919731123R00 | Zarovnání styčné plochy živičné tl. do 20 cm | m | 59.3 |  | 0 |  | 0 |  | 0 | 15 | 0 | 0 | 0 | 0 | 0 |  | Vlastní | Indiv | 0.12 | 7.12 |  | Práce |  |  |  | POL1_
|  | napojení na stávající asfaltovou komunikaci : | [24 empty] | VV | 0
|  | podélně : 59,3 |  | 59.3 | [22 empty] | VV | 0
59 | 919735113R00 | Řezání stávajícího živičného krytu tl. 10 - 15 cm | m | 59.3 |  | 0 |  | 0 |  | 0 | 15 | 0 | 0 | 0 | 0 | 0 |  | Vlastní | Indiv | 0.055 | 3.26 |  | Práce |  |  |  | POL1_
|  | napojení na stávající asfaltovou komunikaci : | [24 empty] | VV | 0
|  | podélně : 59,3 |  | 59.3 | [22 empty] | VV | 0
60 | 917862111RXX | Osazení stojat. obrub.bet. s opěrou,lože z C 25/30 tl.100 mm | m | 205.6 |  | 0 |  | 0 |  | 0 | 15 | 0 | 0.188 | 38.65 | 0 | 0 |  | Vlastní | Indiv | 0.272 | 55.92 |  | Práce |  |  |  | POL1_
|  | silničníí vysoký 150/300/1000 : 17,9+14,7+12,1+25,1+6,2+1,5+1,5+8,95+6,5+0,95+4,2 |  | 99.6 | [22 empty] | VV | 0
|  | nájezdový 150/150/1000 : 8,3+59,3 |  | 67.6 | [22 empty] | VV | 0
|  | chodníkový 150/250/1000 : 2,8+6,7+5,7+23,2 |  | 38.4 | [22 empty] | VV | 0
61 | 592162116R | Přídlažba silniční nízká ABK 50/25/8 přírodní | kus | 56 |  | 0 |  | 0 |  | 0 | 15 | 0 | 0.023 | 1.29 | 0 | 0 |  | Vlastní | Indiv | 0 | 0 |  | Specifikace |  |  |  | POL3_
|  | Začátek provozního součtu | [24 empty] | VV
|  | cena je stanovena včetně ztratného : | [24 empty] | VV | 2
|  | přídlažba nízká : 27,85*2 |  | 55.7 | [22 empty] | VV | 2
|  | Konec provozního součtu | [24 empty] | VV
|  | 56 |  | 56 | [22 empty] | VV | 0
62 | 59217012R | Obrubník silniční betonový 150/300/1000 mm, přírodní | kus | 100 |  | 0 |  | 0 |  | 0 | 15 | 0 | 0.0934 | 9.34 | 0 | 0 |  | Vlastní | Indiv | 0 | 0 |  | Specifikace |  |  |  | POL3_
|  | Začátek provozního součtu | [24 empty] | VV
|  | cena je stanovena včetně ztratného : | [24 empty] | VV | 2
|  | silničníí vysoký 150/300/1000 : 17,9+14,7+12,1+25,1+6,2+1,5+1,5+8,95+6,5+0,95+4,2 |  | 99.6 | [22 empty] | VV | 2
|  | Konec provozního součtu | [24 empty] | VV
|  | 100 |  | 100 | [22 empty] | VV | 0
63 | 59217421R | Obrubník chodníkový 1000/100/250, přírodní | kus | 39 |  | 0 |  | 0 |  | 0 | 15 | 0 | 0.06 | 2.34 | 0 | 0 |  | Vlastní | Indiv | 0 | 0 |  | Specifikace |  |  |  | POL3_
|  | Začátek provozního součtu | [24 empty] | VV
|  | cena je stanovena včetně ztratného : | [24 empty] | VV | 2
|  | chodníkový 150/250/1000 : 2,8+6,7+5,7+23,2 |  | 38.4 | [22 empty] | VV | 2
|  | Konec provozního součtu | [24 empty] | VV
|  | 39 |  | 39 | [22 empty] | VV | 0
64 | 59217476R | Obrubník silniční nájezdový 1000/150/150 šedý | kus | 68 |  | 0 |  | 0 |  | 0 | 15 | 0 | 0.0483 | 3.28 | 0 | 0 |  | Vlastní | Indiv | 0 | 0 |  | Specifikace |  |  |  | POL3_
|  | Začátek provozního součtu | [24 empty] | VV
|  | cena je stanovena včetně ztratného : | [24 empty] | VV | 2
|  | nájezdový 150/150/1000 : 8,3+59,3 |  | 67.6 | [22 empty] | VV | 2
|  | Konec provozního součtu | [24 empty] | VV
|  | 68 |  | 68 | [22 empty] | VV | 0
Díl: | 95 | Dokončovací konstrukce na pozemních stavbách |  |  |  | 0 |  | 0 |  | 0 |  | 0 |  | 0.01 |  | 0 |  |  |  |  | 26.9 | [5 empty] | DIL
65 | 953943123R00 | Osazení kovových předmětů do betonu, 15 kg / kus | kus | 50 |  | 0 |  | 0 |  | 0 | 15 | 0 | 0.00025 | 0.01 | 0 | 0 |  | Vlastní | Indiv | 0.5 | 25 |  | Práce |  |  |  | POL1_
|  | sloupky a vzpěry oplocení z pletiva : 32+12 |  | 44 | [22 empty] | VV | 0
|  | sloupky průmyslového oplocení : 6 |  | 6 | [22 empty] | VV | 0
66 | 953981104R00 | Chemické kotvy do betonu, hl. 125 mm, M 16, ampule | kus | 12 |  | 0 |  | 0 |  | 0 | 15 | 0 | 0 | 0 | 0 | 0 |  | Vlastní | Indiv | 0.158 | 1.9 |  | Práce |  |  |  | POL1_
|  | parametry - číslo výkresu D.1.1.-07 - Nové oplocení a nová brána G2 : | [24 empty] | VV | 0
|  | pro sloupky délek 0,56 m,0,33 m a 0,1 m : 12 |  | 12 | [22 empty] | VV | 0
Díl: | 96 | Bourání konstrukcí |  |  |  | 0 |  | 0 |  | 0 |  | 0 |  | 0 |  | 10.85 |  |  |  |  | 31.9 | [5 empty] | DIL
67 | 961044111R00 | Bourání základů z betonu prostého | m3 | 3.84 |  | 0 |  | 0 |  | 0 | 15 | 0 | 0 | 0 | 2 | 7.68 |  | Vlastní | Indiv | 6.436 | 24.71 |  | Práce |  |  |  | POL1_
|  | stávající opěrná zeď u rampy : 0,6*0,8*8 |  | 3.84 | [22 empty] | VV | 0
68 | 962042321R00 | Bourání zdiva nadzákladového z betonu prostého | m3 | 1.44 |  | 0 |  | 0 |  | 0 | 15 | 0 | 0.00147 | 0 | 2.2 | 3.17 |  | Vlastní | Indiv | 4.996 | 7.19 |  | Práce |  |  |  | POL1_
|  | stávající opěrná zeď u rampy : 0,3*0,6*8 |  | 1.44 | [22 empty] | VV | 0
Díl: | 99 | Staveništní přesun hmot |  |  |  | 0 |  | 0 |  | 0 |  | 0 |  | 0 |  | 0 |  |  |  |  | 473.42 | [5 empty] | DIL
69 | 998223011R00 | Přesun hmot, pozemní komunikace, kryt dlážděný | t | 1213.9019 |  | 0 |  | 0 |  | 0 | 15 | 0 | 0 | 0 | 0 | 0 |  | Vlastní | Indiv | 0.39 | 473.42 |  | Práce |  |  |  | POL1_1
Díl: | 767 | Konstrukce zámečnické |  |  |  | 0 |  | 0 |  | 0 |  | 0 |  | 1.01 |  | 0 |  |  |  |  | 73.11 | [5 empty] | DIL
70 | 767654230R00 | Montáž vrat posuvných do oc.konstrukce,pl.do 13 m2 | kus | 2 |  | 0 |  | 0 |  | 0 | 15 | 0 | 0.00174 | 0 | 0 | 0 |  | Vlastní | Indiv | 9.12 | 18.24 |  | Práce |  |  |  | POL1_
|  | 1+1 |  | 2 | [22 empty] | VV | 0
71 | 767911120R00 | Montáž oplocení z pletiva v.do 1,6 m,napínací drát | m | 64.8 |  | 0 |  | 0 |  | 0 | 15 | 0 | 0 | 0 | 0 | 0 |  | Vlastní | Indiv | 0.28 | 18.14 |  | Práce |  |  |  | POL1_
|  | nové drátěné oplocení : | [24 empty] | VV | 0
|  | montáž pletiva výšky 1600 mm včetně středového napínacího drátu a příslušenství : 69,8-3,0-1,0*2 |  | 64.8 | [22 empty] | VV | 0
72 | 767920220R00 | Montáž branky G4 na ocelové sloupky | kus | 2 |  | 0 |  | 0 |  | 0 | 15 | 0 | 0 | 0 | 0 | 0 |  | Vlastní | Indiv | 2.24 | 4.48 |  | Práce |  |  |  | POL1_
|  | nové drátěné oplocení : 1+1 |  | 2 | [22 empty] | VV | 0
73 | 767920230R00 | Montáž brány G3 na ocelové sloupky | kus | 1 |  | 0 |  | 0 |  | 0 | 15 | 0 | 0 | 0 | 0 | 0 |  | Vlastní | Indiv | 3.36 | 3.36 |  | Práce |  |  |  | POL1_
|  | nové drátěné oplocení : 1 |  | 1 | [22 empty] | VV | 0
74 | 767916150R00 | Montáž průmyslového oplocení výšky 1,83 m | m | 14.37 |  | 0 |  | 0 |  | 0 | 15 | 0 | 0.00082 | 0.01 | 0 | 0 |  | Vlastní | Indiv | 0.413 | 5.93 |  | Práce |  |  |  | POL1_
|  | parametry - číslo výkresu D.1.1.-07 - Nové oplocení a nová brána G2 : | [24 empty] | VV | 0
|  | délka bez brány : 2,27+2,5*3+1,6+1,5*2 |  | 14.37 | [22 empty] | VV | 0
75 | 767920280RXX | Montáž pojezdové brány G1 a G2 | kus | 2 |  | 0 |  | 0 |  | 0 | 15 | 0 | 0 | 0 | 0 | 0 |  | Vlastní | Indiv | 11.48 | 22.96 |  | Práce |  |  |  | POL1_
|  | parametry - číslo výkresu D.1.1.-07 - Nové oplocení a nová brána G2 : | [24 empty] | VV | 0
|  | samonosná pojezdová brána : 1+1 |  | 2 | [22 empty] | VV | 0
76 | 55342604R | Branka ocelová G4 h = 1850 mm š = 1100 mm, 2 sloupky, čtyřhranné pletivo, FAB | kus | 2 |  | 0 |  | 0 |  | 0 | 15 | 0 | 0.036 | 0.07 | 0 | 0 |  | Vlastní | Indiv | 0 | 0 |  | Specifikace |  |  |  | POL3_
|  | nové drátěné oplocení : 1+1 |  | 2 | [22 empty] | VV | 0
77 | 55342654R | Brána ocelová G3 h = 1850 mm š = 3000 mm, 2 sloupky, čtyřhranné pletivo, FAB | kus | 1 |  | 0 |  | 0 |  | 0 | 15 | 0 | 0.074 | 0.07 | 0 | 0 |  | Vlastní | Indiv | 0 | 0 |  | Specifikace |  |  |  | POL3_
|  | nové drátěné oplocení : 1 |  | 1 | [22 empty] | VV | 0
78 | 767 01 | Dodávka sloupků oplocení Zn+PVC zelené barvy d 38 /2 mm, l=2600 mm, včetně čepičky | ks | 32 |  | 0 |  | 0 |  | 0 | 15 | 0 | 0.01 | 0.32 | 0 | 0 |  | Vlastní | Indiv | 0 | 0 |  | Specifikace |  |  |  | POL3_
|  | nové drátěné oplocení : 32 |  | 32 | [22 empty] | VV | 0
79 | 767 02 | Dodávka vzpěr oplocení Zn+PVC zelené barvy d 38 /2 mm, l=2200 mm, včetně úchytu vzpěry | ks | 12 |  | 0 |  | 0 |  | 0 | 15 | 0 | 0.005 | 0.06 | 0 | 0 |  | Vlastní | Indiv | 0 | 0 |  | Specifikace |  |  |  | POL3_
|  | nové drátěné oplocení : 12 |  | 12 | [22 empty] | VV | 0
80 | 767 03 | Dodávka pletiva poplastovaného zeleného s vázacím drátem nahoře a dole výšky 1600 mm, délky 15 m včetně napínacích elementů | bal | 5 |  | 0 |  | 0 |  | 0 | 15 | 0 | 0.095 | 0.48 | 0 | 0 |  | Vlastní | Indiv | 0 | 0 |  | Specifikace |  |  |  | POL3_
|  | nové drátěné oplocení : 5 |  | 5 | [22 empty] | VV | 0
81 | 767 04 | Dodávka středového napínacího drátu | bal | 1 |  | 0 |  | 0 |  | 0 | 15 | 0 | 0 | 0 | 0 | 0 |  | Vlastní | Indiv | 0 | 0 |  | Specifikace |  |  |  | POL3_
|  | nové drátěné oplocení (délka drátu 78 m) : 1 |  | 1 | [22 empty] | VV | 0
82 | 767 05 | Dodávka vázacího drátu | bal | 2 |  | 0 |  | 0 |  | 0 | 15 | 0 | 0 | 0 | 0 | 0 |  | Vlastní | Indiv | 0 | 0 |  | Specifikace |  |  |  | POL3_
|  | 2 |  | 2 | [22 empty] | VV | 0
83 | 767 06 | Sloupek průmyslového oplocení 60/40/4 pozinkovaná ocel, l= 2,53 m, včetně příslušenství | ks | 6 |  | 0 |  | 0 |  | 0 | 15 | 0 | 0 | 0 | 0 | 0 |  | Vlastní | Indiv | 0 | 0 |  | Specifikace |  |  |  | POL3_
|  | sloupel z uzavřeného profilu 60/40/4 mm, l = 2,53 m z pozinkované oceli : 6 |  | 6 | [22 empty] | VV | 0
84 | 767 07 | Sloupek průmyslového oplocení 60/40/4 pozinkovaná ocel , l= 0,56 m, včetně kotvení a příslušenství | ks | 1 |  | 0 |  | 0 |  | 0 | 15 | 0 | 0 | 0 | 0 | 0 |  | Vlastní | Indiv | 0 | 0 |  | Specifikace |  |  |  | POL3_
|  | sloupek z uzavřeného profilu 60/40/4 mm, l = 0,56 m z pozinkované oceli : 1 |  | 1 | [22 empty] | VV | 0
85 | 767 08 | Sloupek průmyslového oplocení 60/40/4 pozinkovaná ocel , l= 0,33 m, včetně kotvení a příslušenství | ks | 1 |  | 0 |  | 0 |  | 0 | 15 | 0 | 0 | 0 | 0 | 0 |  | Vlastní | Indiv | 0 | 0 |  | Specifikace |  |  |  | POL3_
|  | sloupek z uzavřeného profilu 60/40/4 mm, l = 0,33 m z pozinkované oceli : 1 |  | 1 | [22 empty] | VV | 0
86 | 767 09 | Sloupek průmyslového oplocení 60/40/4 pozinkovaná ocel , l= 0,1 m, včetně kotvení a příslušenství | ks | 1 |  | 0 |  | 0 |  | 0 | 15 | 0 | 0 | 0 | 0 | 0 |  | Vlastní | Indiv | 0 | 0 |  | Specifikace |  |  |  | POL3_
|  | sloupek z uzavřeného profilu 60/40/4 mm, l = 0,10 m z pozinkované oceli : 1 |  | 1 | [22 empty] | VV | 0
87 | 767 10 | Dodávka plotového dílce průmyslového oplocení 2500/1830 mm,provedení pozinkovaná ocel | ks | 2 |  | 0 |  | 0 |  | 0 | 15 | 0 | 0 | 0 | 0 | 0 |  | Vlastní | Indiv | 0 | 0 |  | Specifikace |  |  |  | POL3_
|  | parametry - číslo výkresu D.1.1.-07 - Nové oplocení a nová brána G2 : | [24 empty] | VV | 0
|  | rozměr ok 50x200 mm,v ohybu 50x50 mm,vodorovné a svislé pruty d 4,65 mm : 2 |  | 2 | [22 empty] | VV | 0
88 | 767 11 | Dodávka plotového dílce průmyslového oplocení 1600/1830 mm,provedení pozinkovaná ocel | ks | 1 |  | 0 |  | 0 |  | 0 | 15 | 0 | 0 | 0 | 0 | 0 |  | Vlastní | Indiv | 0 | 0 |  | Specifikace |  |  |  | POL3_
|  | parametry - číslo výkresu D.1.1.-07 - Nové oplocení a nová brána G2 : | [24 empty] | VV | 0
|  | rozměr ok 50x200 mm,v ohybu 50x50 mm,vodorovné a svislé pruty d 4,65 mm : 1 |  | 1 | [22 empty] | VV | 0
89 | 767 12 | Dodávka plotového dílce průmyslového oplocení 1500/1830 mm,provedení pozinkovaná ocel | ks | 2 |  | 0 |  | 0 |  | 0 | 15 | 0 | 0 | 0 | 0 | 0 |  | Vlastní | Indiv | 0 | 0 |  | Specifikace |  |  |  | POL3_
|  | parametry - číslo výkresu D.1.1.-07 - Nové oplocení a nová brána G2 : | [24 empty] | VV | 0
|  | rozměr ok 50x200 mm,v ohybu 50x50 mm,vodorovné a svislé pruty d 4,65 mm : 2 |  | 2 | [22 empty] | VV | 0
90 | 767 13 | Dodávka plotového dílce průmyslového oplocení 2500/560/330 mm,provedení pozinkovaná ocel | ks | 1 |  | 0 |  | 0 |  | 0 | 15 | 0 | 0 | 0 | 0 | 0 |  | Vlastní | Indiv | 0 | 0 |  | Specifikace |  |  |  | POL3_
|  | parametry - číslo výkresu D.1.1.-07 - Nové oplocení a nová brána G2 : | [24 empty] | VV | 0
|  | rozměr ok 50x200 mm,v ohybu 50x50 mm,vodorovné a svislé pruty d 4,65 mm : 1 |  | 1 | [22 empty] | VV | 0
91 | 767 14 | Dodávka plotového dílce průmyslového oplocení 2500/330/100 mm,provedení pozinkovaná ocel | ks | 1 |  | 0 |  | 0 |  | 0 | 15 | 0 | 0 | 0 | 0 | 0 |  | Vlastní | Indiv | 0 | 0 |  | Specifikace |  |  |  | POL3_
|  | parametry - číslo výkresu D.1.1.-07 - Nové oplocení a nová brána G2 : | [24 empty] | VV | 0
|  | rozměr ok 50x200 mm,v ohybu 50x50 mm,vodorovné a svislé pruty d 4,65 mm : 1 |  | 1 | [22 empty] | VV | 0
92 | 767 15 | Dodávka pojezdové brány G 2 7920/1650 mm (šířka průjezdu 8 m) | ks | 1 |  | 0 |  | 0 |  | 0 | 15 | 0 | 0 | 0 | 0 | 0 |  | Vlastní | Indiv | 0 | 0 |  | Specifikace |  |  |  | POL3_
|  | parametry - číslo výkresu D.1.1.-07 - Nové oplocení a nová brána G2 : | [24 empty] | VV | 0
|  | samonosná pojezdová brána : 1 |  | 1 | [22 empty] | VV | 0
93 | 767 16 | Dodávka pojezdové brány G1 7370/1320 mm (šířka průjezdu 8 m) | ks | 1 |  | 0 |  | 0 |  | 0 | 15 | 0 | 0 | 0 | 0 | 0 |  | Vlastní | Indiv | 0 | 0 |  | Specifikace |  |  |  | POL3_
|  | parametry - číslo výkresu D.1.1.-06 - Nová brána G1 : | [24 empty] | VV | 0
|  | samonosná pojezdová brána : 1 |  | 1 | [22 empty] | VV | 0
94 | 998767201R00 | Přesun hmot pro zámečnické konstr., výšky do 6 m | % | 3961.5725 |  | 0 |  | 0 |  | 0 | 15 | 0 | 0 | 0 | 0 | 0 |  | Vlastní | Indiv | 0 | 0 |  | Práce |  |  |  | POL1_7
Díl: | D96 | Přesuny suti a vybouraných hmot |  |  |  | 0 |  | 0 |  | 0 |  | 0 |  | 0 |  | 0 |  |  |  |  | 5.32 | [5 empty] | DIL
95 | 979081111R00 | Odvoz suti a vybour. hmot na skládku do 1 km | t | 10.848 |  | 0 |  | 0 |  | 0 | 15 | 0 | 0 | 0 | 0 | 0 |  | Vlastní | Indiv | 0.49 | 5.32 |  | Práce |  |  |  | POL1_9
96 | 979081121R00 | Příplatek k odvozu za každý další 1 km k recyklaci 25 km | t | 260.352 |  | 0 |  | 0 |  | 0 | 15 | 0 | 0 | 0 | 0 | 0 |  | Vlastní | Indiv | 0 | 0 |  | Práce |  |  |  | POL1_9
97 | 979990104R00 | Poplatek za skládku suti - beton nad 30x30 cm | t | 10.848 |  | 0 |  | 0 |  | 0 | 15 | 0 | 0 | 0 | 0 | 0 |  | Vlastní | Indiv | 0 | 0 |  | Práce |  |  |  | POL1_9
[25 empty] | 15 | 21
| Celkem |  |  |  |  | 0 | [18 empty] | 0 | 0 | SUM
Poznámky uchazeče k zadání
POPUZIV
END
Note on S6: Jedná se o informaci, zda se jedná o položku, která je do rozpočtu zadána z cenové soustavy RTS, nebo vlastní.
Note on T6: Jedná se o název CÚ, která je zadána u položky rozpočtu

## SO.07 D.7.1 Pol
Položkový rozpočet | [26 empty] | #TypZaznamu#
S: | 2018308 | Přístavba kuchyně domova seniorů Břeclav | [24 empty] | STA
O: | SO.07 | Areálové rozvody | [21 empty] | STA |  |  | OBJ
R: | D.7.1 | Dešťová kanalizace "D" | [24 empty] | ROZ
P.č. | Číslo položky | Název položky | MJ | množství | cena / MJ | Celkem | Dodávka | Dodávka celk. | Montáž | Montáž celk. | DPH | cena s DPH | hmotnost / MJ | hmotnost celk.(t) | dem. hmotnost / MJ | dem. hmotnost celk.(t) | Ceník | Cen. soustava / platnost | Cenová úroveň | Nhod / MJ | Nhod celk. | Dodavatel | Typ položky
Díl: | 1 | Zemní práce |  |  |  | 0 |  | 0 |  | 0 |  | 0 |  | 886.06 |  | 60.46 |  |  |  |  | 3238.21 | [5 empty] | DIL
1 | 111301111R00 | Sejmutí drnu tl. do 10 cm, s přemístěním do 50 m | m2 | 900 |  | 0 |  | 0 |  | 0 | 15 | 0 | 0 | 0 | 0 | 0 |  | Vlastní | Indiv | 0.209 | 188.1 |  | Práce |  |  |  | POL1_
2 | 113108415R00 | Odstranění podkladu pl. nad 50 m2, živice tl.15 cm | m2 | 183.22 |  | 0 |  | 0 |  | 0 | 15 | 0 | 0 | 0 | 0.33 | 60.46 |  | Vlastní | Indiv | 0.113 | 20.7 |  | Práce |  |  |  | POL1_
3 | 115101202R00 | Čerpání vody do výšky 10 m, přítok 500-1000 l/min | h | 2232 |  | 0 |  | 0 |  | 0 | 15 | 0 | 4e-05 | 0.09 | 0 | 0 |  | Vlastní | Indiv | 0.303 | 676.3 |  | Práce |  |  |  | POL1_
4 | 121101101R00 | Sejmutí ornice s přemístěním do 50 m | m3 | 360 |  | 0 |  | 0 |  | 0 | 15 | 0 | 0 | 0 | 0 | 0 |  | Vlastní | Indiv | 0.093 | 33.48 |  | Práce |  |  |  | POL1_
5 | 131201202R00 | Hloubení zapažených jam v hor.3 do 1000 m3 | m3 | 315.237 |  | 0 |  | 0 |  | 0 | 15 | 0 | 0 | 0 | 0 | 0 |  | Vlastní | Indiv | 1.556 | 490.51 |  | Práce |  |  |  | POL1_1
6 | 131201209R00 | Příplatek za lepivost - hloubení zapaž.jam v hor.3 | m3 | 315.24 |  | 0 |  | 0 |  | 0 | 15 | 0 | 0 | 0 | 0 | 0 |  | Vlastní | Indiv | 0.107 | 33.73 |  | Práce |  |  |  | POL1_
7 | 132201212R00 | Hloubení rýh š.do 200 cm hor.3 do 1000m3,STROJNĚ | m3 | 356.5 |  | 0 |  | 0 |  | 0 | 15 | 0 | 0 | 0 | 0 | 0 |  | Vlastní | Indiv | 0.16 | 57.04 |  | Práce |  |  |  | POL1_1
8 | 132201209R00 | Příplatek za lepivost - hloubení rýh 200cm v hor.3 | m3 | 356.5 |  | 0 |  | 0 |  | 0 | 15 | 0 | 0 | 0 | 0 | 0 |  | Vlastní | Indiv | 0 | 0 |  | Práce |  |  |  | POL1_1
9 | 151101101R00 | Pažení a rozepření stěn rýh - příložné - hl. do 2m | m2 | 8.4 |  | 0 |  | 0 |  | 0 | 15 | 0 | 0.00099 | 0.01 | 0 | 0 |  | Vlastní | Indiv | 0.236 | 1.98 |  | Práce |  |  |  | POL1_
10 | 151301101R00 | Pažení a rozepření stěn rýh - hnané - hl. do 2 m | m2 | 70.08 |  | 0 |  | 0 |  | 0 | 15 | 0 | 0.00621 | 0.44 | 0 | 0 |  | Vlastní | Indiv | 0.775 | 54.31 |  | Práce |  |  |  | POL1_
11 | 151301102R00 | Pažení a rozepření stěn rýh - hnané - hl. do 4 m | m2 | 151.6 |  | 0 |  | 0 |  | 0 | 15 | 0 | 0.00623 | 0.94 | 0 | 0 |  | Vlastní | Indiv | 0.831 | 125.98 |  | Práce |  |  |  | POL1_1
12 | 151301103R00 | Pažení a rozepření stěn rýh - hnané - hl. do 8 m | m2 | 117.72 |  | 0 |  | 0 |  | 0 | 15 | 0 | 0.00629 | 0.74 | 0 | 0 |  | Vlastní | Indiv | 0.934 | 109.95 |  | Práce |  |  |  | POL1_
13 | 151101111R00 | Odstranění pažení stěn rýh - příložné - hl. do 2 m | m2 | 8.4 |  | 0 |  | 0 |  | 0 | 15 | 0 | 0 | 0 | 0 | 0 |  | Vlastní | Indiv | 0.07 | 0.59 |  | Práce |  |  |  | POL1_
14 | 151301111R00 | Odstranění pažení stěn rýh - hnané - hl. do 2 m | m2 | 70.08 |  | 0 |  | 0 |  | 0 | 15 | 0 | 0 | 0 | 0 | 0 |  | Vlastní | Indiv | 0.318 | 22.29 |  | Práce |  |  |  | POL1_
15 | 151301112R00 | Odstranění pažení stěn rýh - hnané - hl. do 4 m | m2 | 151.6 |  | 0 |  | 0 |  | 0 | 15 | 0 | 0 | 0 | 0 | 0 |  | Vlastní | Indiv | 0.356 | 53.97 |  | Práce |  |  |  | POL1_1
16 | 151301113R00 | Odstranění pažení stěn rýh - hnané - hl. do 8 m | m2 | 117.72 |  | 0 |  | 0 |  | 0 | 15 | 0 | 0 | 0 | 0 | 0 |  | Vlastní | Indiv | 0.483 | 56.86 |  | Práce |  |  |  | POL1_
17 | 151811216R00 | Montáž pažic.boxu standard dl.3m, š.1,5m, hl.2,4m | kus | 32 |  | 0 |  | 0 |  | 0 | 15 | 0 | 0 | 0 | 0 | 0 |  | Vlastní | Indiv | 1.3242 | 42.37 |  | Práce |  |  |  | POL1_
18 | 151811316R00 | Montáž pažicího boxu standard dl.3m, š.2m, hl.2,4m | kus | 10 |  | 0 |  | 0 |  | 0 | 15 | 0 | 0 | 0 | 0 | 0 |  | Vlastní | Indiv | 1.591 | 15.91 |  | Práce |  |  |  | POL1_
19 | 151811319R00 | Montáž pažicího boxu extra dl.3,7m, š.2m, hl.2,6 m | kus | 1 |  | 0 |  | 0 |  | 0 | 15 | 0 | 0 | 0 | 0 | 0 |  | Vlastní | Indiv | 1.6278 | 1.63 |  | Práce |  |  |  | POL1_
20 | 151812216R00 | Pronájem pažic.boxu standard dl.3m,š.1,5m,hl.2,4m | den | 32 |  | 0 |  | 0 |  | 0 | 15 | 0 | 0 | 0 | 0 | 0 |  | Vlastní | Indiv | 0 | 0 |  | Práce |  |  |  | POL1_
21 | 151812316R00 | Pronájem pažic.boxu standard dl.3m, š.2m, hl.2,4m | den | 10 |  | 0 |  | 0 |  | 0 | 15 | 0 | 0 | 0 | 0 | 0 |  | Vlastní | Indiv | 0 | 0 |  | Práce |  |  |  | POL1_
22 | 151812319R00 | Pronájem pažic.boxu extra dl.3,7m, š.2m, hl.2,6 m | den | 1 |  | 0 |  | 0 |  | 0 | 15 | 0 | 0 | 0 | 0 | 0 |  | Vlastní | Indiv | 0 | 0 |  | Práce |  |  |  | POL1_
23 | 151813216R00 | Dmtž pažicího boxu standard dl.3m, š.1,5m, hl.2,4m | kus | 32 |  | 0 |  | 0 |  | 0 | 15 | 0 | 0 | 0 | 0 | 0 |  | Vlastní | Indiv | 1.3082 | 41.86 |  | Práce |  |  |  | POL1_
24 | 151813316R00 | Dmtž pažicího boxu standard dl.3m, š.2m, hl.2,4m | kus | 10 |  | 0 |  | 0 |  | 0 | 15 | 0 | 0 | 0 | 0 | 0 |  | Vlastní | Indiv | 1.5749 | 15.75 |  | Práce |  |  |  | POL1_
25 | 151813319R00 | Dmtž pažicího boxu extra dl.3,7m, š.2m, hl.2,6 m | kus | 1 |  | 0 |  | 0 |  | 0 | 15 | 0 | 0 | 0 | 0 | 0 |  | Vlastní | Indiv | 1.6117 | 1.61 |  | Práce |  |  |  | POL1_
26 | 161101101R00 | Svislé přemístění výkopku z hor.1-4 do 2,5 m | m3 | 432.68 |  | 0 |  | 0 |  | 0 | 15 | 0 | 0 | 0 | 0 | 0 |  | Vlastní | Indiv | 0.345 | 149.27 |  | Práce |  |  |  | POL1_
27 | 161101102R00 | Svislé přemístění výkopku z hor.1-4 do 4,0 m | m3 | 159.6 |  | 0 |  | 0 |  | 0 | 15 | 0 | 0 | 0 | 0 | 0 |  | Vlastní | Indiv | 0.519 | 82.83 |  | Práce |  |  |  | POL1_1
28 | 161101103R00 | Svislé přemístění výkopku z hor.1-4 do 6,0 m | m3 | 79.461 |  | 0 |  | 0 |  | 0 | 15 | 0 | 0 | 0 | 0 | 0 |  | Vlastní | Indiv | 0.626 | 49.74 |  | Práce |  |  |  | POL1_
29 | 162201102R00 | Vodorovné přemístění výkopku z hor.1-4 do 50 m | m3 | 671.74 |  | 0 |  | 0 |  | 0 | 15 | 0 | 0 | 0 | 0 | 0 |  | Vlastní | Indiv | 0.074 | 49.71 |  | Práce |  |  |  | POL1_1
30 | 167101101R00 | Nakládání výkopku z hor.1-4 v množství do 100 m3 | m3 | 784.76 |  | 0 |  | 0 |  | 0 | 15 | 0 | 0 | 0 | 0 | 0 |  | Vlastní | Indiv | 0.652 | 511.66 |  | Práce |  |  |  | POL1_1
31 | 171102101R00 | Uložení sypaniny do násypů, zhutn, do 95% PS | m3 | 36 |  | 0 |  | 0 |  | 0 | 15 | 0 | 0 | 0 | 0 | 0 |  | Vlastní | Indiv | 0.02 | 0.72 |  | Práce |  |  |  | POL1_
32 | 174101101R00 | Zásyp jam, rýh, šachet se zhutněním | m3 | 463.556 |  | 0 |  | 0 |  | 0 | 15 | 0 | 0 | 0 | 0 | 0 |  | Vlastní | Indiv | 0.202 | 93.64 |  | Práce |  |  |  | POL1_1
33 | 175101109R00 | Příplatek za prohození sypaniny pro obsyp potrubí | m3 | 92.8 |  | 0 |  | 0 |  | 0 | 15 | 0 | 0 | 0 | 0 | 0 |  | Vlastní | Indiv | 0.94 | 87.23 |  | Práce |  |  |  | POL1_
34 | 175101101RT2 | Obsyp potrubí bez prohození sypaniny, s dodáním štěrkopísku frakce 0 - 22 mm | m3 | 83.3478 |  | 0 |  | 0 |  | 0 | 15 | 0 | 1.7 | 141.69 | 0 | 0 |  | Vlastní | Indiv | 1.587 | 132.27 |  | Práce |  |  |  | POL1_1
35 | 181101102R00 | Úprava pláně v zářezech v hor. 1-4, se zhutněním | m2 | 339.52 |  | 0 |  | 0 |  | 0 | 15 | 0 | 0 | 0 | 0 | 0 |  | Vlastní | Indiv | 0.018 | 6.11 |  | Práce |  |  |  | POL1_
36 | 183403153R00 | Obdělání půdy hrabáním, v rovině | m2 | 1115.3 |  | 0 |  | 0 |  | 0 | 15 | 0 | 0 | 0 | 0 | 0 |  | Vlastní | Indiv | 0.015 | 16.73 |  | Práce |  |  |  | POL1_
37 | 183405211R00 | Výsev trávníku hydroosevem na ornici | m2 | 1115.3 |  | 0 |  | 0 |  | 0 | 15 | 0 | 0.00054 | 0.6 | 0 | 0 |  | Vlastní | Indiv | 0.012 | 13.38 |  | Práce |  |  |  | POL1_
38 | 199000002R00 | Poplatek za skládku horniny 1- 4 | m3 | 784.76 |  | 0 |  | 0 |  | 0 | 15 | 0 | 0 | 0 | 0 | 0 |  | Vlastní | Indiv | 0 | 0 |  | Práce |  |  |  | POL1_1
39 | 00572407R | Směs travní do sucha balení 25 kg PROFI | kg | 33.459 |  | 0 |  | 0 |  | 0 | 15 | 0 | 0.001 | 0.03 | 0 | 0 |  | Vlastní | Indiv | 0 | 0 |  | Specifikace |  |  |  | POL3_
40 | 58330002.AR | Zemina stabilizační Černovice - nedeklarováno | t | 741.52 |  | 0 |  | 0 |  | 0 | 15 | 0 | 1 | 741.52 | 0 | 0 |  | Vlastní | Indiv | 0 | 0 |  | Specifikace |  |  |  | POL3_
Díl: | 2 | Základy a zvláštní zakládání |  |  |  | 0 |  | 0 |  | 0 |  | 0 |  | 33.69 |  | 0 |  |  |  |  | 63.1 | [5 empty] | DIL
41 | 212532111R00 | Lože trativodu z kameniva hrub.drceného,16-32 mm | m3 | 20.16 |  | 0 |  | 0 |  | 0 | 15 | 0 | 1.63 | 32.86 | 0 | 0 |  | Vlastní | Indiv | 1.584 | 31.93 |  | Práce |  |  |  | POL1_
42 | 212753114R00 | Montáž ohebné dren. trubky do rýhy DN 100,bez lože | m | 187.7 |  | 0 |  | 0 |  | 0 | 15 | 0 | 0 | 0 | 0 | 0 |  | Vlastní | Indiv | 0.055 | 10.32 |  | Práce |  |  |  | POL1_
43 | 212753116R00 | Montáž ohebné dren. trubky do rýhy DN 160,bez lože | m | 22.5 |  | 0 |  | 0 |  | 0 | 15 | 0 | 0 | 0 | 0 | 0 |  | Vlastní | Indiv | 0.061 | 1.37 |  | Práce |  |  |  | POL1_
44 | 213151111R00 | Montáž vsakovacího bloku nebo tunelu do V 450 l | kus | 40 |  | 0 |  | 0 |  | 0 | 15 | 0 | 0 | 0 | 0 | 0 |  | Vlastní | Indiv | 0.27 | 10.8 |  | Práce |  |  |  | POL1_
45 | 213151121R00 | Montáž geotextílie | m2 | 144.6598 |  | 0 |  | 0 |  | 0 | 15 | 0 | 4e-05 | 0.01 | 0 | 0 |  | Vlastní | Indiv | 0.06 | 8.68 |  | Práce |  |  |  | POL1_
46 | 28611223.AR | Trubka PVC drenážní flexibilní d 100 mm | m | 187.7 |  | 0 |  | 0 |  | 0 | 15 | 0 | 0.00048 | 0.09 | 0 | 0 |  | Vlastní | Indiv | 0 | 0 |  | Specifikace |  |  |  | POL3_
47 | 28611225.AR | Trubka PVC drenážní flexibilní d 160 mm | m | 22.5 |  | 0 |  | 0 |  | 0 | 15 | 0 | 0.0008 | 0.02 | 0 | 0 |  | Vlastní | Indiv | 0 | 0 |  | Specifikace |  |  |  | POL3_
48 | 28697910R | Blok vsakovací PP Rain Bloc 300 l dl. 1200mm černý | kus | 40 |  | 0 |  | 0 |  | 0 | 15 | 0 | 0.015 | 0.6 | 0 | 0 |  | Vlastní | Indiv | 0 | 0 |  | Specifikace |  |  |  | POL3_
49 | 28697915R | Části spojovací vsakovacích bloků Rain Bloc 10 ks | sada | 40 |  | 0 |  | 0 |  | 0 | 15 | 0 | 0.001 | 0.04 | 0 | 0 |  | Vlastní | Indiv | 0 | 0 |  | Specifikace |  |  |  | POL3_
50 | 67390529R | Textilie jutařská netkaná NETEX A PP/500 -500 g/m2 | m2 | 99.473 |  | 0 |  | 0 |  | 0 | 15 | 0 | 0.0005 | 0.05 | 0 | 0 |  | Vlastní | Indiv | 0 | 0 |  | Specifikace |  |  |  | POL3_
51 | 69365042R | Geotextilie netkaná Geomatex RPES 300g 2x50 m | m2 | 59.653 |  | 0 |  | 0 |  | 0 | 15 | 0 | 0.0003 | 0.02 | 0 | 0 |  | Vlastní | Indiv | 0 | 0 |  | Specifikace |  |  |  | POL3_
Díl: | 4 | Vodorovné konstrukce |  |  |  | 0 |  | 0 |  | 0 |  | 0 |  | 79.37 |  | 0 |  |  |  |  | 53.68 | [5 empty] | DIL
52 | 451573111R00 | Lože pod potrubí ze štěrkopísku do 63 mm | m3 | 35.029 |  | 0 |  | 0 |  | 0 | 15 | 0 | 1.8908 | 66.23 | 0 | 0 |  | Vlastní | Indiv | 1.317 | 46.13 |  | Práce |  |  |  | POL1_1
53 | 452311151RT1 | Desky podkladní pod potrubí z betonu , beton prostý třídy C 20/25 S3 | m3 | 5.211 |  | 0 |  | 0 |  | 0 | 15 | 0 | 2.5 | 13.03 | 0 | 0 |  | Vlastní | Indiv | 1.449 | 7.55 |  | Práce |  |  |  | POL1_1
54 | 31316658R | Síť svařovaná Kari KD 35 3 x 2 m rohož | kus | 6 |  | 0 |  | 0 |  | 0 | 15 | 0 | 0.01848 | 0.11 | 0 | 0 |  | Vlastní | Indiv | 0 | 0 |  | Specifikace |  |  |  | POL3_
Díl: | 5 | Komunikace |  |  |  | 0 |  | 0 |  | 0 |  | 0 |  | 8.97 |  | 0 |  |  |  |  | 12.42 | [5 empty] | DIL
55 | 591141111R00 | Kladení dlažby velké kostky, lože z MC tl. 5 cm | m2 | 2.5434 |  | 0 |  | 0 |  | 0 | 15 | 0 | 0.30132 | 0.77 | 0 | 0 |  | Vlastní | Indiv | 0.436 | 1.11 |  | Práce |  |  |  | POL1_
56 | 594511111RT2 | Dlažba z lomového kamene,lože z C -/7,5 do 5 cm, tloušťky 200 mm, tř. 1, včetně dodávky kamene | m2 | 11.4 |  | 0 |  | 0 |  | 0 | 15 | 0 | 0.63 | 7.18 | 0 | 0 |  | Vlastní | Indiv | 0.992 | 11.31 |  | Práce |  |  |  | POL1_
57 | 58380155R | Kostka dlažební velká 15 -17 cm 1t=2,5m2 | t | 1.016 |  | 0 |  | 0 |  | 0 | 15 | 0 | 1 | 1.02 | 0 | 0 |  | Vlastní | Indiv | 0 | 0 |  | Specifikace |  |  |  | POL3_
Díl: | 8 | Trubní vedení |  |  |  | 0 |  | 0 |  | 0 |  | 0 |  | 99.86 |  | 0 |  |  |  |  | 260.74 | [5 empty] | DIL
58 | 341321410R00 | Beton nosných stěn železový C 25/30 | m3 | 5.4 |  | 0 |  | 0 |  | 0 | 15 | 0 | 2.5281 | 13.65 | 0 | 0 |  | Vlastní | Indiv | 1.356 | 7.32 |  | Práce |  |  |  | POL1_
59 | 812372121R00 | Montáž trub vibrolis. hrdlových pryž. kr. DN 300 | m | 89.3 |  | 0 |  | 0 |  | 0 | 15 | 0 | 1e-05 | 0 | 0 | 0 |  | Vlastní | Indiv | 0.974 | 86.98 |  | Práce |  |  |  | POL1_
60 | 812392121R00 | Montáž trub vibrolis. hrdlových pryž. kr. DN 400 | m | 41.9 |  | 0 |  | 0 |  | 0 | 15 | 0 | 1e-05 | 0 | 0 | 0 |  | Vlastní | Indiv | 1.041 | 43.62 |  | Práce |  |  |  | POL1_
61 | 871311121R00 | Montáž trubek polyetylenových ve výkopu d 160 mm | m | 12.5 |  | 0 |  | 0 |  | 0 | 15 | 0 | 0 | 0 | 0 | 0 |  | Vlastní | Indiv | 0.216 | 2.7 |  | Práce |  |  |  | POL1_
62 | 871373121R00 | Montáž trub z plastu, gumový kroužek, DN 300 | m | 29 |  | 0 |  | 0 |  | 0 | 15 | 0 | 1e-05 | 0 | 0 | 0 |  | Vlastní | Indiv | 0.097 | 2.81 |  | Práce |  |  |  | POL1_
63 | 892571111R00 | Zkouška těsnosti kanalizace DN do 200, vodou | m | 12.5 |  | 0 |  | 0 |  | 0 | 15 | 0 | 0 | 0 | 0 | 0 |  | Vlastní | Indiv | 0.059 | 0.74 |  | Práce |  |  |  | POL1_1
64 | 892581111R00 | Zkouška těsnosti kanalizace DN do 300, vodou | m | 89.3 |  | 0 |  | 0 |  | 0 | 15 | 0 | 0 | 0 | 0 | 0 |  | Vlastní | Indiv | 0.079 | 7.05 |  | Práce |  |  |  | POL1_
65 | 892591111R00 | Zkouška těsnosti kanalizace DN do 400, vodou | m | 41.9 |  | 0 |  | 0 |  | 0 | 15 | 0 | 0 | 0 | 0 | 0 |  | Vlastní | Indiv | 0.092 | 3.85 |  | Práce |  |  |  | POL1_
66 | 894421111RT1 | Osazení betonových dílců šachet, skruže rovné, na kroužek, do 0,5 t | kus | 20 |  | 0 |  | 0 |  | 0 | 15 | 0 | 0 | 0 | 0 | 0 |  | Vlastní | Indiv | 0.79 | 15.8 |  | Práce |  |  |  | POL1_
67 | 894422111RT1 | Osazení betonových dílců šachet, skruže přechodové, na kroužek | kus | 9 |  | 0 |  | 0 |  | 0 | 15 | 0 | 0 | 0 | 0 | 0 |  | Vlastní | Indiv | 0.9 | 8.1 |  | Práce |  |  |  | POL1_
68 | 894423111RT1 | Osazení betonových dílců šachet, šachtová dna, na kroužek, do 2,0 t | kus | 8 |  | 0 |  | 0 |  | 0 | 15 | 0 | 0 | 0 | 0 | 0 |  | Vlastní | Indiv | 1.752 | 14.02 |  | Práce |  |  |  | POL1_1
69 | 899104111R00 | Osazení poklopu s rámem nad 150 kg | kus | 10 |  | 0 |  | 0 |  | 0 | 15 | 0 | 0.00702 | 0.07 | 0 | 0 |  | Vlastní | Indiv | 1.694 | 16.94 |  | Práce |  |  |  | POL1_
70 | 899623161R00 | Obetonování potrubí nebo zdiva stok betonem C20/25 | m3 | 7.83 |  | 0 |  | 0 |  | 0 | 15 | 0 | 2.525 | 19.77 | 0 | 0 |  | Vlastní | Indiv | 1.303 | 10.2 |  | Práce |  |  |  | POL1_
71 | 899643111R00 | Bednění pro obetonování potrubí v otevřeném výkopu | m2 | 14.5 |  | 0 |  | 0 |  | 0 | 15 | 0 | 0.00418 | 0.06 | 0 | 0 |  | Vlastní | Indiv | 0.963 | 13.96 |  | Práce |  |  |  | POL1_
72 | 894411131RLS | Zřízení šachet z dílců, dno C25/30, potrubí DN 400, prefabrikované dno | kus | 1 |  | 0 |  | 0 |  | 0 | 15 | 0 | 2.3529 | 2.35 | 0 | 0 |  | Vlastní | Indiv | 23.395 | 23.4 |  | Práce |  |  |  | POL1_
73 | 894423114RLS | Osaz. dílců šachet, dna, do 5,0 t | kus | 1 |  | 0 |  | 0 |  | 0 | 15 | 0 | 0 | 0 | 0 | 0 |  | Vlastní | Indiv | 3.252 | 3.25 |  | Práce |  |  |  | POL1_
74 | 28611160.AR | Trubka kanalizační KGEM SN 4 PVC 250x6,2x1000 | kus | 3 |  | 0 |  | 0 |  | 0 | 15 | 0 | 0.007 | 0.02 | 0 | 0 |  | Vlastní | Indiv | 0 | 0 |  | Specifikace |  |  |  | POL3_
75 | 28611161.AR | Trubka kanalizační KGEM SN 4 PVC 250x6,2x2000 | kus | 4 |  | 0 |  | 0 |  | 0 | 15 | 0 | 0.014 | 0.06 | 0 | 0 |  | Vlastní | Indiv | 0 | 0 |  | Specifikace |  |  |  | POL3_
76 | 28611162.AR | Trubka kanalizační KGEM SN 4 PVC 250x6,2x5000 | kus | 4 |  | 0 |  | 0 |  | 0 | 15 | 0 | 0.035 | 0.14 | 0 | 0 |  | Vlastní | Indiv | 0 | 0 |  | Specifikace |  |  |  | POL3_
77 | 28613788R | Trubka tlaková PE HD (PE100) d 160 x 14,6 mm PN 16 | m | 13.75 |  | 0 |  | 0 |  | 0 | 15 | 0 | 0.00669 | 0.09 | 0 | 0 |  | Vlastní | Indiv | 0 | 0 |  | Specifikace |  |  |  | POL3_
78 | 28651711.AR | Odbočka kanalizační KGEA 250/ 125/45° PVC | kus | 5 |  | 0 |  | 0 |  | 0 | 15 | 0 | 0.00405 | 0.02 | 0 | 0 |  | Vlastní | Indiv | 0 | 0 |  | Specifikace |  |  |  | POL3_
79 | 55243346.AR | Poklop celolitinový průměr 600 mm, zatížení 40 t | kus | 10 |  | 0 |  | 0 |  | 0 | 15 | 0 | 0.162 | 1.62 | 0 | 0 |  | Vlastní | Indiv | 0 | 0 |  | Specifikace |  |  |  | POL3_
80 | 59223710R | Trouba beton TBH-Q 300/2500/Z 300x2500x65 mm | kus | 37 |  | 0 |  | 0 |  | 0 | 15 | 0 | 0.47 | 17.39 | 0 | 0 |  | Vlastní | Indiv | 0 | 0 |  | Specifikace |  |  |  | POL3_
81 | 59223712R | Trouba beton TBH-Q 400/2500/Z 400x2500x80 mm | kus | 18 |  | 0 |  | 0 |  | 0 | 15 | 0 | 0.76 | 13.68 | 0 | 0 |  | Vlastní | Indiv | 0 | 0 |  | Specifikace |  |  |  | POL3_
82 | 59224172R | Skruž přechodová TBR-Q 625/600/120/SPK (SLK) | kus | 9 |  | 0 |  | 0 |  | 0 | 15 | 0 | 0.61 | 5.49 | 0 | 0 |  | Vlastní | Indiv | 0 | 0 |  | Specifikace |  |  |  | POL3_
83 | 59224174.AR | Prstenec vyrovnávací TBW-Q 625/40/120 | kus | 1 |  | 0 |  | 0 |  | 0 | 15 | 0 | 0.024 | 0.02 | 0 | 0 |  | Vlastní | Indiv | 0 | 0 |  | Specifikace |  |  |  | POL3_
84 | 59224175R | Prstenec vyrovnávací TBW-Q 625/60/120 | kus | 3 |  | 0 |  | 0 |  | 0 | 15 | 0 | 0.039 | 0.12 | 0 | 0 |  | Vlastní | Indiv | 0 | 0 |  | Specifikace |  |  |  | POL3_
85 | 59224176R | Prstenec vyrovnávací TBW-Q 625/80/120 | kus | 2 |  | 0 |  | 0 |  | 0 | 15 | 0 | 0.051 | 0.1 | 0 | 0 |  | Vlastní | Indiv | 0 | 0 |  | Specifikace |  |  |  | POL3_
86 | 59224177.AR | Prstenec vyrovnávací TBW-Q 625/120/120 | kus | 1 |  | 0 |  | 0 |  | 0 | 15 | 0 | 0.08 | 0.08 | 0 | 0 |  | Vlastní | Indiv | 0 | 0 |  | Specifikace |  |  |  | POL3_
87 | 59224177R | Prstenec vyrovnávací TBW-Q 625/100/120 | kus | 3 |  | 0 |  | 0 |  | 0 | 15 | 0 | 0.068 | 0.2 | 0 | 0 |  | Vlastní | Indiv | 0 | 0 |  | Specifikace |  |  |  | POL3_
88 | 59224354R | Deska zákrytová TZK-Q.1 100-63/17 | kus | 1 |  | 0 |  | 0 |  | 0 | 15 | 0 | 0.449 | 0.45 | 0 | 0 |  | Vlastní | Indiv | 0 | 0 |  | Specifikace |  |  |  | POL3_
89 | 59224358.AR | Skruž šachetní TBS-Q.1 100/25/12 PS | kus | 5 |  | 0 |  | 0 |  | 0 | 15 | 0 | 0.25 | 1.25 | 0 | 0 |  | Vlastní | Indiv | 0 | 0 |  | Specifikace |  |  |  | POL3_
90 | 59224361.AR | Skruž šachetní TBS-Q.1 100/50/12 PS | kus | 4 |  | 0 |  | 0 |  | 0 | 15 | 0 | 0.5 | 2 | 0 | 0 |  | Vlastní | Indiv | 0 | 0 |  | Specifikace |  |  |  | POL3_
91 | 59224367.AR | Dno šachetní přímé TBZ-Q.1 100/80 V max. 50 | kus | 7 |  | 0 |  | 0 |  | 0 | 15 | 0 | 1.87 | 13.09 | 0 | 0 |  | Vlastní | Indiv | 0 | 0 |  | Specifikace |  |  |  | POL3_
92 | 59224368.AR | Dno šachetní přímé TBZ-Q.1 100/100 V max. 60 | kus | 1 |  | 0 |  | 0 |  | 0 | 15 | 0 | 2.1 | 2.1 | 0 | 0 |  | Vlastní | Indiv | 0 | 0 |  | Specifikace |  |  |  | POL3_
93 | 59224373.AR | Těsnění elastom pro šach díly EMT - DN 1000 | kus | 18 |  | 0 |  | 0 |  | 0 | 15 | 0 | 0.002 | 0.04 | 0 | 0 |  | Vlastní | Indiv | 0 | 0 |  | Specifikace |  |  |  | POL3_
94 | LS59224 | Čerpací šachta dvouplášťová pro vylití betonem, pod HPV, hloubka 5,0m, Q=45l/s, výrobce zpracuje výrobní dokumentaci | kus | 1 |  | 0 |  | 0 |  | 0 | 15 | 0 | 6 | 6 | 0 | 0 |  | Vlastní | Indiv | 0 | 0 |  | Specifikace |  |  |  | POL3_
Díl: | 97 | Prorážení otvorů |  |  |  | 0 |  | 0 |  | 0 |  | 0 |  | 0 |  | 0 |  |  |  |  | 1.24 | [5 empty] | DIL
95 | 970051200R00 | Vrtání jádrové do ŽB do D 200 mm | m | 0.2 |  | 0 |  | 0 |  | 0 | 15 | 0 | 0 | 0 | 0.00287 | 0 |  | Vlastní | Indiv | 6.2 | 1.24 |  | Práce |  |  |  | POL1_
Díl: | 99 | Staveništní přesun hmot |  |  |  | 0 |  | 0 |  | 0 |  | 0 |  | 0 |  | 0 |  |  |  |  | 234.33 | [5 empty] | DIL
96 | 998276101R00 | Přesun hmot, trubní vedení plastová, otevř. výkop | t | 1107.9504 |  | 0 |  | 0 |  | 0 | 15 | 0 | 0 | 0 | 0 | 0 |  | Vlastní | Indiv | 0.2115 | 234.33 |  | Práce |  |  |  | POL1_1
97 | 998276119R00 | Přesun hmot, tr. vedení plast., přípl. dalších 5km | t | 2215.9009 |  | 0 |  | 0 |  | 0 | 15 | 0 | 0 | 0 | 0 | 0 |  | Vlastní | Indiv | 0 | 0 |  | Práce |  |  |  | POL1_1
Díl: | M46 | Zemní práce při montážích |  |  |  | 0 |  | 0 |  | 0 |  | 0 |  | 0.05 |  | 0 |  |  |  |  | 4.49 | [5 empty] | DIL
98 | 460490012R00 | Fólie výstražná z PVC, šířka 33 cm | m | 172.7 |  | 0 |  | 0 |  | 0 | 15 | 0 | 0.00031 | 0.05 | 0 | 0 |  | Vlastní | Indiv | 0.026 | 4.49 |  | Práce |  |  |  | POL1_9
99 | 283141494R | Fólie výstražná pro kanal. VF-300K š. 300 mm šedá | m | 172.7 |  | 0 |  | 0 |  | 0 | 15 | 0 | 0 | 0 | 0 | 0 |  | Vlastní | Indiv | 0 | 0 |  | Specifikace |  |  |  | POL3_9
Díl: | D96 | Přesuny suti a vybouraných hmot |  |  |  | 0 |  | 0 |  | 0 |  | 0 |  | 0 |  | 0 |  |  |  |  | 35.62 | [5 empty] | DIL
100 | 979087212R00 | Nakládání suti na dopravní prostředky | t | 60.4632 |  | 0 |  | 0 |  | 0 | 15 | 0 | 0 | 0 | 0 | 0 |  | Vlastní | Indiv | 0.099 | 5.99 |  | Práce |  |  |  | POL1_9
101 | 979081111R00 | Odvoz suti a vybour. hmot na skládku do 1 km | t | 60.4632 |  | 0 |  | 0 |  | 0 | 15 | 0 | 0 | 0 | 0 | 0 |  | Vlastní | Indiv | 0.49 | 29.63 |  | Práce |  |  |  | POL1_9
102 | 979081121R00 | Příplatek k odvozu za každý další 1 km | t | 1209.2635 |  | 0 |  | 0 |  | 0 | 15 | 0 | 0 | 0 | 0 | 0 |  | Vlastní | Indiv | 0 | 0 |  | Práce |  |  |  | POL1_9
103 | 979990001R00 | Poplatek za skládku stavební suti | t | 60.4632 |  | 0 |  | 0 |  | 0 | 15 | 0 | 0 | 0 | 0 | 0 |  | Vlastní | Indiv | 0 | 0 |  | Práce |  |  |  | POL1_9
[25 empty] | 15 | 21
| Celkem |  |  |  |  | 0 | [18 empty] | 0 | 0 | SUM
Poznámky uchazeče k zadání
POPUZIV
END
Note on S6: Jedná se o informaci, zda se jedná o položku, která je do rozpočtu zadána z cenové soustavy RTS, nebo vlastní.
Note on T6: Jedná se o název CÚ, která je zadána u položky rozpočtu

## SO.07 D.7.2 Pol
Položkový rozpočet | [26 empty] | #TypZaznamu#
S: | 2018308 | Přístavba kuchyně domova seniorů Břeclav | [24 empty] | STA
O: | SO.07 | Areálové rozvody | [21 empty] | STA |  |  | OBJ
R: | D.7.2 | Soupis prací a dodávek - splašková kanalizace "A" | [24 empty] | ROZ
P.č. | Číslo položky | Název položky | MJ | množství | cena / MJ | Celkem | Dodávka | Dodávka celk. | Montáž | Montáž celk. | DPH | cena s DPH | hmotnost / MJ | hmotnost celk.(t) | dem. hmotnost / MJ | dem. hmotnost celk.(t) | Ceník | Cen. soustava / platnost | Cenová úroveň | Nhod / MJ | Nhod celk. | Dodavatel | Typ položky
Díl: | 1 | Zemní práce |  |  |  | 0 |  | 0 |  | 0 |  | 0 |  | 376.98 |  | 29.65 |  |  |  |  | 1081.17 | [5 empty] | DIL
1 | 113108415R00 | Odstranění podkladu pl. nad 50 m2, živice tl.15 cm | m2 | 89.85 |  | 0 |  | 0 |  | 0 | 15 | 0 | 0 | 0 | 0.33 | 29.65 |  | Vlastní | Indiv | 0.113 | 10.15 |  | Práce |  |  |  | POL1_
2 | 115101202R00 | Čerpání vody do výšky 10 m, přítok 500-1000 l/min | h | 1488 |  | 0 |  | 0 |  | 0 | 15 | 0 | 4e-05 | 0.06 | 0 | 0 |  | Vlastní | Indiv | 0.303 | 450.86 |  | Práce |  |  |  | POL1_
3 | 131201201R00 | Hloubení zapažených jam v hor.3 do 100 m3 | m3 | 82.386 |  | 0 |  | 0 |  | 0 | 15 | 0 | 0 | 0 | 0 | 0 |  | Vlastní | Indiv | 2.249 | 185.29 |  | Práce |  |  |  | POL1_1
4 | 131201209R00 | Příplatek za lepivost - hloubení zapaž.jam v hor.3 | m3 | 82.39 |  | 0 |  | 0 |  | 0 | 15 | 0 | 0 | 0 | 0 | 0 |  | Vlastní | Indiv | 0.107 | 8.82 |  | Práce |  |  |  | POL1_
5 | 132201110R00 | Hloubení rýh š.do 60 cm v hor.3 do 50 m3, STROJNĚ | m3 | 3.6 |  | 0 |  | 0 |  | 0 | 15 | 0 | 0 | 0 | 0 | 0 |  | Vlastní | Indiv | 0.365 | 1.31 |  | Práce |  |  |  | POL1_1
6 | 132201119R00 | Příplatek za lepivost - hloubení rýh 60 cm v hor.3 | m3 | 3.6 |  | 0 |  | 0 |  | 0 | 15 | 0 | 0 | 0 | 0 | 0 |  | Vlastní | Indiv | 0.6468 | 2.33 |  | Práce |  |  |  | POL1_
7 | 132201212R00 | Hloubení rýh š.do 200 cm hor.3 do 1000m3,STROJNĚ | m3 | 127.8 |  | 0 |  | 0 |  | 0 | 15 | 0 | 0 | 0 | 0 | 0 |  | Vlastní | Indiv | 0.16 | 20.45 |  | Práce |  |  |  | POL1_1
8 | 132201209R00 | Příplatek za lepivost - hloubení rýh 200cm v hor.3 | m3 | 127.8 |  | 0 |  | 0 |  | 0 | 15 | 0 | 0 | 0 | 0 | 0 |  | Vlastní | Indiv | 0 | 0 |  | Práce |  |  |  | POL1_1
9 | 151101101R00 | Pažení a rozepření stěn rýh - příložné - hl. do 2m | m2 | 16 |  | 0 |  | 0 |  | 0 | 15 | 0 | 0.00099 | 0.02 | 0 | 0 |  | Vlastní | Indiv | 0.236 | 3.78 |  | Práce |  |  |  | POL1_
10 | 151301102R00 | Pažení a rozepření stěn rýh - hnané - hl. do 4 m | m2 | 46.56 |  | 0 |  | 0 |  | 0 | 15 | 0 | 0.00623 | 0.29 | 0 | 0 |  | Vlastní | Indiv | 0.831 | 38.69 |  | Práce |  |  |  | POL1_1
11 | 151301103R00 | Pažení a rozepření stěn rýh - hnané - hl. do 8 m | m2 | 66 |  | 0 |  | 0 |  | 0 | 15 | 0 | 0.00629 | 0.42 | 0 | 0 |  | Vlastní | Indiv | 0.934 | 61.64 |  | Práce |  |  |  | POL1_
12 | 151101111R00 | Odstranění pažení stěn rýh - příložné - hl. do 2 m | m2 | 16 |  | 0 |  | 0 |  | 0 | 15 | 0 | 0 | 0 | 0 | 0 |  | Vlastní | Indiv | 0.07 | 1.12 |  | Práce |  |  |  | POL1_
13 | 151301112R00 | Odstranění pažení stěn rýh - hnané - hl. do 4 m | m2 | 46.56 |  | 0 |  | 0 |  | 0 | 15 | 0 | 0 | 0 | 0 | 0 |  | Vlastní | Indiv | 0.356 | 16.58 |  | Práce |  |  |  | POL1_1
14 | 151301113R00 | Odstranění pažení stěn rýh - hnané - hl. do 8 m | m2 | 66 |  | 0 |  | 0 |  | 0 | 15 | 0 | 0 | 0 | 0 | 0 |  | Vlastní | Indiv | 0.483 | 31.88 |  | Práce |  |  |  | POL1_
15 | 151811217R00 | Montáž pažic.boxu standard dl.3m, š.1,5m, hl.3,57m | kus | 11 |  | 0 |  | 0 |  | 0 | 15 | 0 | 0 | 0 | 0 | 0 |  | Vlastní | Indiv | 2.0559 | 22.61 |  | Práce |  |  |  | POL1_
16 | 151811220R00 | Montáž pažic.boxu extra dl.3,7m, š.1,5m, hl.3,9 m | kus | 2 |  | 0 |  | 0 |  | 0 | 15 | 0 | 0 | 0 | 0 | 0 |  | Vlastní | Indiv | 2.1166 | 4.23 |  | Práce |  |  |  | POL1_
17 | 151812217R00 | Pronájem pažic.boxu standard dl.3m,š.1,5m,hl.3,57m | den | 62 |  | 0 |  | 0 |  | 0 | 15 | 0 | 0 | 0 | 0 | 0 |  | Vlastní | Indiv | 0 | 0 |  | Práce |  |  |  | POL1_
18 | 151812220R00 | Pronájem pažic.boxu extra dl.3,7m,š.1,5m,hl.3,9 m | den | 62 |  | 0 |  | 0 |  | 0 | 15 | 0 | 0 | 0 | 0 | 0 |  | Vlastní | Indiv | 0 | 0 |  | Práce |  |  |  | POL1_
19 | 151813217R00 | Dmtž pažicího boxu standard dl.3m, š.1,5m,hl.3,57m | kus | 11 |  | 0 |  | 0 |  | 0 | 15 | 0 | 0 | 0 | 0 | 0 |  | Vlastní | Indiv | 2.0399 | 22.44 |  | Práce |  |  |  | POL1_
20 | 151813220R00 | Dmtž pažicího boxu extra dl.3,7m, š.1,5m, hl.3,9 m | kus | 2 |  | 0 |  | 0 |  | 0 | 15 | 0 | 0 | 0 | 0 | 0 |  | Vlastní | Indiv | 2.1006 | 4.2 |  | Práce |  |  |  | POL1_
21 | 161101101R00 | Svislé přemístění výkopku z hor.1-4 do 2,5 m | m3 | 3.6 |  | 0 |  | 0 |  | 0 | 15 | 0 | 0 | 0 | 0 | 0 |  | Vlastní | Indiv | 0.345 | 1.24 |  | Práce |  |  |  | POL1_
22 | 161101102R00 | Svislé přemístění výkopku z hor.1-4 do 4,0 m | m3 | 155.74 |  | 0 |  | 0 |  | 0 | 15 | 0 | 0 | 0 | 0 | 0 |  | Vlastní | Indiv | 0.519 | 80.83 |  | Práce |  |  |  | POL1_1
23 | 161101103R00 | Svislé přemístění výkopku z hor.1-4 do 6,0 m | m3 | 54.45 |  | 0 |  | 0 |  | 0 | 15 | 0 | 0 | 0 | 0 | 0 |  | Vlastní | Indiv | 0.626 | 34.09 |  | Práce |  |  |  | POL1_
24 | 162201102R00 | Vodorovné přemístění výkopku z hor.1-4 do 50 m | m3 | 213.89 |  | 0 |  | 0 |  | 0 | 15 | 0 | 0 | 0 | 0 | 0 |  | Vlastní | Indiv | 0.074 | 15.83 |  | Práce |  |  |  | POL1_1
25 | 167101101R00 | Nakládání výkopku z hor.1-4 v množství do 100 m3 | m3 | 28.5 |  | 0 |  | 0 |  | 0 | 15 | 0 | 0 | 0 | 0 | 0 |  | Vlastní | Indiv | 0.652 | 18.58 |  | Práce |  |  |  | POL1_1
26 | 174101101R00 | Zásyp jam, rýh, šachet se zhutněním | m3 | 185.387 |  | 0 |  | 0 |  | 0 | 15 | 0 | 0 | 0 | 0 | 0 |  | Vlastní | Indiv | 0.202 | 37.45 |  | Práce |  |  |  | POL1_1
27 | 175101101RT2 | Obsyp potrubí bez prohození sypaniny, s dodáním štěrkopísku frakce 0 - 22 mm | m3 | 3.1845 |  | 0 |  | 0 |  | 0 | 15 | 0 | 1.7 | 5.41 | 0 | 0 |  | Vlastní | Indiv | 1.587 | 5.05 |  | Práce |  |  |  | POL1_1
28 | 181101102R00 | Úprava pláně v zářezech v hor. 1-4, se zhutněním | m2 | 95.67 |  | 0 |  | 0 |  | 0 | 15 | 0 | 0 | 0 | 0 | 0 |  | Vlastní | Indiv | 0.018 | 1.72 |  | Práce |  |  |  | POL1_
29 | 199000002R00 | Poplatek za skládku horniny 1- 4 | m3 | 28.5 |  | 0 |  | 0 |  | 0 | 15 | 0 | 0 | 0 | 0 | 0 |  | Vlastní | Indiv | 0 | 0 |  | Práce |  |  |  | POL1_1
30 | 58330002.AR | Zemina stabilizační Černovice - nedeklarováno | t | 370.78 |  | 0 |  | 0 |  | 0 | 15 | 0 | 1 | 370.78 | 0 | 0 |  | Vlastní | Indiv | 0 | 0 |  | Specifikace |  |  |  | POL3_
Díl: | 2 | Základy a zvláštní zakládání |  |  |  | 0 |  | 0 |  | 0 |  | 0 |  | 0.04 |  | 0 |  |  |  |  | 4.14 | [5 empty] | DIL
31 | 212753114R00 | Montáž ohebné dren. trubky do rýhy DN 100,bez lože | m | 56 |  | 0 |  | 0 |  | 0 | 15 | 0 | 0 | 0 | 0 | 0 |  | Vlastní | Indiv | 0.055 | 3.08 |  | Práce |  |  |  | POL1_
32 | 213151121R00 | Montáž geotextílie | m2 | 17.584 |  | 0 |  | 0 |  | 0 | 15 | 0 | 4e-05 | 0 | 0 | 0 |  | Vlastní | Indiv | 0.06 | 1.06 |  | Práce |  |  |  | POL1_
33 | 28611223.AR | Trubka PVC drenážní flexibilní d 100 mm | m | 56 |  | 0 |  | 0 |  | 0 | 15 | 0 | 0.00048 | 0.03 | 0 | 0 |  | Vlastní | Indiv | 0 | 0 |  | Specifikace |  |  |  | POL3_
34 | 69365042R | Geotextilie netkaná Geomatex RPES 300g 2x50 m | m2 | 19.338 |  | 0 |  | 0 |  | 0 | 15 | 0 | 0.0003 | 0.01 | 0 | 0 |  | Vlastní | Indiv | 0 | 0 |  | Specifikace |  |  |  | POL3_
Díl: | 4 | Vodorovné konstrukce |  |  |  | 0 |  | 0 |  | 0 |  | 0 |  | 27.44 |  | 0 |  |  |  |  | 18.34 | [5 empty] | DIL
35 | 451573111R00 | Lože pod potrubí ze štěrkopísku do 63 mm | m3 | 11.25 |  | 0 |  | 0 |  | 0 | 15 | 0 | 1.8908 | 21.27 | 0 | 0 |  | Vlastní | Indiv | 1.317 | 14.82 |  | Práce |  |  |  | POL1_1
36 | 452311151RT1 | Desky podkladní pod potrubí z betonu , beton prostý třídy C 20/25 S3 | m3 | 2.43 |  | 0 |  | 0 |  | 0 | 15 | 0 | 2.5 | 6.08 | 0 | 0 |  | Vlastní | Indiv | 1.449 | 3.52 |  | Práce |  |  |  | POL1_1
37 | 31316658R | Síť svařovaná Kari KD 35 3 x 2 m rohož | kus | 5 |  | 0 |  | 0 |  | 0 | 15 | 0 | 0.01848 | 0.09 | 0 | 0 |  | Vlastní | Indiv | 0 | 0 |  | Specifikace |  |  |  | POL3_
Díl: | 8 | Trubní vedení |  |  |  | 0 |  | 0 |  | 0 |  | 0 |  | 50.71 |  | 0 |  |  |  |  | 67.69 | [5 empty] | DIL
38 | 341321410R00 | Beton nosných stěn železový C 25/30 | m3 | 5.4 |  | 0 |  | 0 |  | 0 | 15 | 0 | 2.5281 | 13.65 | 0 | 0 |  | Vlastní | Indiv | 1.356 | 7.32 |  | Práce |  |  |  | POL1_
39 | 871231121R00 | Montáž trubek polyetylenových ve výkopu d 75 mm | m | 19.3 |  | 0 |  | 0 |  | 0 | 15 | 0 | 0 | 0 | 0 | 0 |  | Vlastní | Indiv | 0.102 | 1.97 |  | Práce |  |  |  | POL1_
40 | 871313121R00 | Montáž trub z plastu, gumový kroužek, DN 150 | m | 51.4 |  | 0 |  | 0 |  | 0 | 15 | 0 | 0 | 0 | 0 | 0 |  | Vlastní | Indiv | 0.066 | 3.39 |  | Práce |  |  |  | POL1_
41 | 892561111R00 | Zkouška těsnosti kanalizace DN do 125, vodou | m | 19.3 |  | 0 |  | 0 |  | 0 | 15 | 0 | 0 | 0 | 0 | 0 |  | Vlastní | Indiv | 0.048 | 0.93 |  | Práce |  |  |  | POL1_
42 | 892571111R00 | Zkouška těsnosti kanalizace DN do 200, vodou | m | 51.4 |  | 0 |  | 0 |  | 0 | 15 | 0 | 0 | 0 | 0 | 0 |  | Vlastní | Indiv | 0.059 | 3.03 |  | Práce |  |  |  | POL1_1
43 | 894421111RT1 | Osazení betonových dílců šachet, skruže rovné, na kroužek, do 0,5 t | kus | 5 |  | 0 |  | 0 |  | 0 | 15 | 0 | 0 | 0 | 0 | 0 |  | Vlastní | Indiv | 0.79 | 3.95 |  | Práce |  |  |  | POL1_
44 | 894421112RT1 | Osazení betonových dílců šachet, skruže rovné, na kroužek, do 1,4 t | kus | 1 |  | 0 |  | 0 |  | 0 | 15 | 0 | 0 | 0 | 0 | 0 |  | Vlastní | Indiv | 0.946 | 0.95 |  | Práce |  |  |  | POL1_
45 | 894422111RT1 | Osazení betonových dílců šachet, skruže přechodové, na kroužek | kus | 2 |  | 0 |  | 0 |  | 0 | 15 | 0 | 0 | 0 | 0 | 0 |  | Vlastní | Indiv | 0.9 | 1.8 |  | Práce |  |  |  | POL1_
46 | 894423111RT1 | Osazení betonových dílců šachet, šachtová dna, na kroužek, do 2,0 t | kus | 2 |  | 0 |  | 0 |  | 0 | 15 | 0 | 0 | 0 | 0 | 0 |  | Vlastní | Indiv | 1.752 | 3.5 |  | Práce |  |  |  | POL1_1
47 | 899104111R00 | Osazení poklopu s rámem nad 150 kg | kus | 3 |  | 0 |  | 0 |  | 0 | 15 | 0 | 0.00702 | 0.02 | 0 | 0 |  | Vlastní | Indiv | 1.694 | 5.08 |  | Práce |  |  |  | POL1_
48 | 899623161R00 | Obetonování potrubí nebo zdiva stok betonem C20/25 | m3 | 9.2471 |  | 0 |  | 0 |  | 0 | 15 | 0 | 2.525 | 23.35 | 0 | 0 |  | Vlastní | Indiv | 1.303 | 12.05 |  | Práce |  |  |  | POL1_
49 | 899643111R00 | Bednění pro obetonování potrubí v otevřeném výkopu | m2 | 20.56 |  | 0 |  | 0 |  | 0 | 15 | 0 | 0.00418 | 0.09 | 0 | 0 |  | Vlastní | Indiv | 0.963 | 19.8 |  | Práce |  |  |  | POL1_
50 | 230191017R00 | Uložení chráničky ve výkopu PE 110x6,3mm | m | 3.6 |  | 0 |  | 0 |  | 0 | 15 | 0 | 0 | 0 | 0 | 0 |  | Vlastní | Indiv | 0.185 | 0.67 |  | Práce |  |  |  | POL1_
51 | 894423114RLS | Osaz. dílců šachet, dna, do 5,0 t | kus | 1 |  | 0 |  | 0 |  | 0 | 15 | 0 | 0 | 0 | 0 | 0 |  | Vlastní | Indiv | 3.252 | 3.25 |  | Práce |  |  |  | POL1_
52 | 28611152.AR | Trubka kanalizační KGEM SN 4 PVC 160x4,0x2000 | kus | 1 |  | 0 |  | 0 |  | 0 | 15 | 0 | 0.0052 | 0.01 | 0 | 0 |  | Vlastní | Indiv | 0 | 0 |  | Specifikace |  |  |  | POL3_
53 | 28611154.AR | Trubka kanalizační KGEM SN 4 PVC 160x4,0x5000 | kus | 12 |  | 0 |  | 0 |  | 0 | 15 | 0 | 0.013 | 0.16 | 0 | 0 |  | Vlastní | Indiv | 0 | 0 |  | Specifikace |  |  |  | POL3_
54 | 28613784R | Trubka tlaková PE HD (PE100) d 75 x 6,8 mm PN 16 | m | 21.23 |  | 0 |  | 0 |  | 0 | 15 | 0 | 0.00148 | 0.03 | 0 | 0 |  | Vlastní | Indiv | 0 | 0 |  | Specifikace |  |  |  | POL3_1
55 | 28613786R | Trubka tlaková PE HD (PE100) d 110 x 10,0 mm PN 16 | m | 3.6 |  | 0 |  | 0 |  | 0 | 15 | 0 | 0.00317 | 0.01 | 0 | 0 |  | Vlastní | Indiv | 0 | 0 |  | Specifikace |  |  |  | POL3_
56 | 55243346.AR | Poklop celolitinový průměr 600 mm, zatížení 40 t | kus | 3 |  | 0 |  | 0 |  | 0 | 15 | 0 | 0.162 | 0.49 | 0 | 0 |  | Vlastní | Indiv | 0 | 0 |  | Specifikace |  |  |  | POL3_
57 | 59224172R | Skruž přechodová TBR-Q 625/600/120/SPK (SLK) | kus | 2 |  | 0 |  | 0 |  | 0 | 15 | 0 | 0.61 | 1.22 | 0 | 0 |  | Vlastní | Indiv | 0 | 0 |  | Specifikace |  |  |  | POL3_
58 | 59224174.AR | Prstenec vyrovnávací TBW-Q 625/40/120 | kus | 1 |  | 0 |  | 0 |  | 0 | 15 | 0 | 0.024 | 0.02 | 0 | 0 |  | Vlastní | Indiv | 0 | 0 |  | Specifikace |  |  |  | POL3_
59 | 59224177.AR | Prstenec vyrovnávací TBW-Q 625/120/120 | kus | 2 |  | 0 |  | 0 |  | 0 | 15 | 0 | 0.08 | 0.16 | 0 | 0 |  | Vlastní | Indiv | 0 | 0 |  | Specifikace |  |  |  | POL3_
60 | 59224358.AR | Skruž šachetní TBS-Q.1 100/25/12 PS | kus | 1 |  | 0 |  | 0 |  | 0 | 15 | 0 | 0.25 | 0.25 | 0 | 0 |  | Vlastní | Indiv | 0 | 0 |  | Specifikace |  |  |  | POL3_
61 | 59224361.AR | Skruž šachetní TBS-Q.1 100/50/12 PS | kus | 1 |  | 0 |  | 0 |  | 0 | 15 | 0 | 0.5 | 0.5 | 0 | 0 |  | Vlastní | Indiv | 0 | 0 |  | Specifikace |  |  |  | POL3_
62 | 59224364.AR | Skruž šachetní TBS-Q.1 100/100/12 PS | kus | 1 |  | 0 |  | 0 |  | 0 | 15 | 0 | 1 | 1 | 0 | 0 |  | Vlastní | Indiv | 0 | 0 |  | Specifikace |  |  |  | POL3_
63 | 59224367.AR | Dno šachetní přímé TBZ-Q.1 100/80 V max. 50 | kus | 2 |  | 0 |  | 0 |  | 0 | 15 | 0 | 1.87 | 3.74 | 0 | 0 |  | Vlastní | Indiv | 0 | 0 |  | Specifikace |  |  |  | POL3_
64 | 59224373.AR | Těsnění elastom pro šach díly EMT - DN 1000 | kus | 5 |  | 0 |  | 0 |  | 0 | 15 | 0 | 0.002 | 0.01 | 0 | 0 |  | Vlastní | Indiv | 0 | 0 |  | Specifikace |  |  |  | POL3_
65 | LS59224 | Čerpací šachta dvouplášťová pro vylití betonem, pod HPV, hloubka 5,0m, Q=6,7l/s, výrobce zpracuje výrobní dokumentaci | kus | 1 |  | 0 |  | 0 |  | 0 | 15 | 0 | 6 | 6 | 0 | 0 |  | Vlastní | Indiv | 0 | 0 |  | Specifikace |  |  |  | POL3_
Díl: | 97 | Prorážení otvorů |  |  |  | 0 |  | 0 |  | 0 |  | 0 |  | 0 |  | 0 |  |  |  |  | 3.12 | [5 empty] | DIL
66 | 970051130R00 | Vrtání jádrové do ŽB do D 130 mm | m | 0.8 |  | 0 |  | 0 |  | 0 | 15 | 0 | 0 | 0 | 0.00287 | 0 |  | Vlastní | Indiv | 3.9 | 3.12 |  | Práce |  |  |  | POL1_
Díl: | 99 | Staveništní přesun hmot |  |  |  | 0 |  | 0 |  | 0 |  | 0 |  | 0 |  | 0 |  |  |  |  | 96.26 | [5 empty] | DIL
67 | 998276101R00 | Přesun hmot, trubní vedení plastová, otevř. výkop | t | 455.1477 |  | 0 |  | 0 |  | 0 | 15 | 0 | 0 | 0 | 0 | 0 |  | Vlastní | Indiv | 0.2115 | 96.26 |  | Práce |  |  |  | POL1_1
68 | 998276119R00 | Přesun hmot, tr. vedení plast., přípl. dalších 5km | t | 910.2955 |  | 0 |  | 0 |  | 0 | 15 | 0 | 0 | 0 | 0 | 0 |  | Vlastní | Indiv | 0 | 0 |  | Práce |  |  |  | POL1_1
Díl: | M46 | Zemní práce při montážích |  |  |  | 0 |  | 0 |  | 0 |  | 0 |  | 0.02 |  | 0 |  |  |  |  | 1.84 | [5 empty] | DIL
69 | 460490012R00 | Fólie výstražná z PVC, šířka 33 cm | m | 70.7 |  | 0 |  | 0 |  | 0 | 15 | 0 | 0.00031 | 0.02 | 0 | 0 |  | Vlastní | Indiv | 0.026 | 1.84 |  | Práce |  |  |  | POL1_9
70 | 283141494R | Fólie výstražná pro kanal. VF-300K š. 300 mm šedá | m | 70.7 |  | 0 |  | 0 |  | 0 | 15 | 0 | 0 | 0 | 0 | 0 |  | Vlastní | Indiv | 0 | 0 |  | Specifikace |  |  |  | POL3_9
Díl: | D96 | Přesuny suti a vybouraných hmot |  |  |  | 0 |  | 0 |  | 0 |  | 0 |  | 0 |  | 0 |  |  |  |  | 17.47 | [5 empty] | DIL
71 | 979087212R00 | Nakládání suti na dopravní prostředky | t | 29.6528 |  | 0 |  | 0 |  | 0 | 15 | 0 | 0 | 0 | 0 | 0 |  | Vlastní | Indiv | 0.099 | 2.94 |  | Práce |  |  |  | POL1_9
72 | 979081111R00 | Odvoz suti a vybour. hmot na skládku do 1 km | t | 29.6528 |  | 0 |  | 0 |  | 0 | 15 | 0 | 0 | 0 | 0 | 0 |  | Vlastní | Indiv | 0.49 | 14.53 |  | Práce |  |  |  | POL1_9
73 | 979081121R00 | Příplatek k odvozu za každý další 1 km | t | 593.0559 |  | 0 |  | 0 |  | 0 | 15 | 0 | 0 | 0 | 0 | 0 |  | Vlastní | Indiv | 0 | 0 |  | Práce |  |  |  | POL1_9
74 | 979990001R00 | Poplatek za skládku stavební suti | t | 29.6528 |  | 0 |  | 0 |  | 0 | 15 | 0 | 0 | 0 | 0 | 0 |  | Vlastní | Indiv | 0 | 0 |  | Práce |  |  |  | POL1_9
[25 empty] | 15 | 21
| Celkem |  |  |  |  | 0 | [18 empty] | 0 | 0 | SUM
Poznámky uchazeče k zadání
POPUZIV
END
Note on S6: Jedná se o informaci, zda se jedná o položku, která je do rozpočtu zadána z cenové soustavy RTS, nebo vlastní.
Note on T6: Jedná se o název CÚ, která je zadána u položky rozpočtu

## SO.07 D.7.3 Pol
Položkový rozpočet | [26 empty] | #TypZaznamu#
S: | 2018308 | Přístavba kuchyně domova seniorů Břeclav | [24 empty] | STA
O: | SO.07 | Areálové rozvody | [21 empty] | STA |  |  | OBJ
R: | D.7.3 | Soupis prací a dodávek - areálový vodovod | [24 empty] | ROZ
P.č. | Číslo položky | Název položky | MJ | množství | cena / MJ | Celkem | Dodávka | Dodávka celk. | Montáž | Montáž celk. | DPH | cena s DPH | hmotnost / MJ | hmotnost celk.(t) | dem. hmotnost / MJ | dem. hmotnost celk.(t) | Ceník | Cen. soustava / platnost | Cenová úroveň | Nhod / MJ | Nhod celk. | Dodavatel | Typ položky
Díl: | 1 | Zemní práce |  |  |  | 0 |  | 0 |  | 0 |  | 0 |  | 99.5 |  | 20.41 |  |  |  |  | 257.92 | [5 empty] | DIL
1 | 113106241R00 | Rozebrání ploch ze silničních panelů | m2 | 12 |  | 0 |  | 0 |  | 0 | 15 | 0 | 0 | 0 | 0.408 | 4.9 |  | Vlastní | Indiv | 0.062 | 0.74 |  | Práce |  |  |  | POL1_
2 | 113108415R00 | Odstranění podkladu pl. nad 50 m2, živice tl.15 cm | m2 | 23.8 |  | 0 |  | 0 |  | 0 | 15 | 0 | 0 | 0 | 0.33 | 7.85 |  | Vlastní | Indiv | 0.113 | 2.69 |  | Práce |  |  |  | POL1_
3 | 113111125R00 | Odstranění podkladu pl.50 m2,kam.zpev.cem.tl.25 cm | m2 | 12 |  | 0 |  | 0 |  | 0 | 15 | 0 | 0 | 0 | 0.63857 | 7.66 |  | Vlastní | Indiv | 0.74 | 8.88 |  | Práce |  |  |  | POL1_
4 | 115101202R00 | Čerpání vody do výšky 10 m, přítok 500-1000 l/min | h | 192 |  | 0 |  | 0 |  | 0 | 15 | 0 | 4e-05 | 0.01 | 0 | 0 |  | Vlastní | Indiv | 0.303 | 58.18 |  | Práce |  |  |  | POL1_
5 | 132201212R00 | Hloubení rýh š.do 200 cm hor.3 do 1000m3,STROJNĚ | m3 | 86.2 |  | 0 |  | 0 |  | 0 | 15 | 0 | 0 | 0 | 0 | 0 |  | Vlastní | Indiv | 0.16 | 13.79 |  | Práce |  |  |  | POL1_1
6 | 132201209R00 | Příplatek za lepivost - hloubení rýh 200cm v hor.3 | m3 | 86.2 |  | 0 |  | 0 |  | 0 | 15 | 0 | 0 | 0 | 0 | 0 |  | Vlastní | Indiv | 0 | 0 |  | Práce |  |  |  | POL1_1
7 | 151101101R00 | Pažení a rozepření stěn rýh - příložné - hl. do 2m | m2 | 175.2 |  | 0 |  | 0 |  | 0 | 15 | 0 | 0.00099 | 0.17 | 0 | 0 |  | Vlastní | Indiv | 0.236 | 41.35 |  | Práce |  |  |  | POL1_
8 | 151101111R00 | Odstranění pažení stěn rýh - příložné - hl. do 2 m | m2 | 175.2 |  | 0 |  | 0 |  | 0 | 15 | 0 | 0 | 0 | 0 | 0 |  | Vlastní | Indiv | 0.07 | 12.26 |  | Práce |  |  |  | POL1_
9 | 161101101R00 | Svislé přemístění výkopku z hor.1-4 do 2,5 m | m3 | 86.2 |  | 0 |  | 0 |  | 0 | 15 | 0 | 0 | 0 | 0 | 0 |  | Vlastní | Indiv | 0.345 | 29.74 |  | Práce |  |  |  | POL1_
10 | 162201102R00 | Vodorovné přemístění výkopku z hor.1-4 do 50 m | m3 | 86.2 |  | 0 |  | 0 |  | 0 | 15 | 0 | 0 | 0 | 0 | 0 |  | Vlastní | Indiv | 0.074 | 6.38 |  | Práce |  |  |  | POL1_1
11 | 167101101R00 | Nakládání výkopku z hor.1-4 v množství do 100 m3 | m3 | 68.24 |  | 0 |  | 0 |  | 0 | 15 | 0 | 0 | 0 | 0 | 0 |  | Vlastní | Indiv | 0.652 | 44.49 |  | Práce |  |  |  | POL1_1
12 | 174101101R00 | Zásyp jam, rýh, šachet se zhutněním | m3 | 68.24 |  | 0 |  | 0 |  | 0 | 15 | 0 | 0 | 0 | 0 | 0 |  | Vlastní | Indiv | 0.202 | 13.78 |  | Práce |  |  |  | POL1_1
13 | 175101101RT2 | Obsyp potrubí bez prohození sypaniny, s dodáním štěrkopísku frakce 0 - 22 mm | m3 | 15.6008 |  | 0 |  | 0 |  | 0 | 15 | 0 | 1.7 | 26.52 | 0 | 0 |  | Vlastní | Indiv | 1.587 | 24.76 |  | Práce |  |  |  | POL1_1
14 | 181101102R00 | Úprava pláně v zářezech v hor. 1-4, se zhutněním | m2 | 48.8 |  | 0 |  | 0 |  | 0 | 15 | 0 | 0 | 0 | 0 | 0 |  | Vlastní | Indiv | 0.018 | 0.88 |  | Práce |  |  |  | POL1_
15 | 199000002R00 | Poplatek za skládku horniny 1- 4 | m3 | 68.24 |  | 0 |  | 0 |  | 0 | 15 | 0 | 0 | 0 | 0 | 0 |  | Vlastní | Indiv | 0 | 0 |  | Práce |  |  |  | POL1_1
16 | 58330002.AR | Zemina stabilizační Černovice - nedeklarováno | t | 72.8 |  | 0 |  | 0 |  | 0 | 15 | 0 | 1 | 72.8 | 0 | 0 |  | Vlastní | Indiv | 0 | 0 |  | Specifikace |  |  |  | POL3_
Díl: | 2 | Základy a zvláštní zakládání |  |  |  | 0 |  | 0 |  | 0 |  | 0 |  | 0.04 |  | 0 |  |  |  |  | 4.31 | [5 empty] | DIL
17 | 212753114R00 | Montáž ohebné dren. trubky do rýhy DN 100,bez lože | m | 58.2 |  | 0 |  | 0 |  | 0 | 15 | 0 | 0 | 0 | 0 | 0 |  | Vlastní | Indiv | 0.055 | 3.2 |  | Práce |  |  |  | POL1_
18 | 213151121R00 | Montáž geotextílie | m2 | 18.4764 |  | 0 |  | 0 |  | 0 | 15 | 0 | 4e-05 | 0 | 0 | 0 |  | Vlastní | Indiv | 0.06 | 1.11 |  | Práce |  |  |  | POL1_
19 | 28611223.AR | Trubka PVC drenážní flexibilní d 100 mm | m | 58.2 |  | 0 |  | 0 |  | 0 | 15 | 0 | 0.00048 | 0.03 | 0 | 0 |  | Vlastní | Indiv | 0 | 0 |  | Specifikace |  |  |  | POL3_
20 | 69365042R | Geotextilie netkaná Geomatex RPES 300g 2x50 m | m2 | 20.328 |  | 0 |  | 0 |  | 0 | 15 | 0 | 0.0003 | 0.01 | 0 | 0 |  | Vlastní | Indiv | 0 | 0 |  | Specifikace |  |  |  | POL3_
Díl: | 4 | Vodorovné konstrukce |  |  |  | 0 |  | 0 |  | 0 |  | 0 |  | 11 |  | 0 |  |  |  |  | 7.66 | [5 empty] | DIL
21 | 451573111R00 | Lože pod potrubí ze štěrkopísku do 63 mm | m3 | 5.82 |  | 0 |  | 0 |  | 0 | 15 | 0 | 1.8908 | 11 | 0 | 0 |  | Vlastní | Indiv | 1.317 | 7.66 |  | Práce |  |  |  | POL1_1
Díl: | 5 | Komunikace |  |  |  | 0 |  | 0 |  | 0 |  | 0 |  | 8.21 |  | 0 |  |  |  |  | 3.6 | [5 empty] | DIL
22 | 564972111R00 | Podklad z mechanicky zpevněného kameniva tl. 25 cm | m2 | 12 |  | 0 |  | 0 |  | 0 | 15 | 0 | 0.60104 | 7.21 | 0 | 0 |  | Vlastní | Indiv | 0.05 | 0.6 |  | Práce |  |  |  | POL1_
23 | 584121111RZ1 | Osazení silničních panelů,lože z kameniva tl. 4 cm, pouze montáž, panel ve specifikaci | m2 | 12 |  | 0 |  | 0 |  | 0 | 15 | 0 | 0.0835 | 1 | 0 | 0 |  | Vlastní | Indiv | 0.25 | 3 |  | Práce |  |  |  | POL1_
Díl: | 8 | Trubní vedení |  |  |  | 0 |  | 0 |  | 0 |  | 0 |  | 0.38 |  | 0 |  |  |  |  | 24.84 | [5 empty] | DIL
24 | 871161121R00 | Montáž trubek polyetylenových ve výkopu d 32 mm | m | 12.2 |  | 0 |  | 0 |  | 0 | 15 | 0 | 0 | 0 | 0 | 0 |  | Vlastní | Indiv | 0.034 | 0.41 |  | Práce |  |  |  | POL1_
25 | 871231121R00 | Montáž trubek polyetylenových ve výkopu d 75 mm | m | 50.6 |  | 0 |  | 0 |  | 0 | 15 | 0 | 0 | 0 | 0 | 0 |  | Vlastní | Indiv | 0.102 | 5.16 |  | Práce |  |  |  | POL1_
26 | 891231111R00 | Montáž vodovodních šoupátek ve výkopu DN 65 | kus | 1 |  | 0 |  | 0 |  | 0 | 15 | 0 | 0.00019 | 0 | 0 | 0 |  | Vlastní | Indiv | 1.398 | 1.4 |  | Práce |  |  |  | POL1_1
27 | 891269111R00 | Montáž navrtávacích pasů DN 100 | kus | 1 |  | 0 |  | 0 |  | 0 | 15 | 0 | 0 | 0 | 0 | 0 |  | Vlastní | Indiv | 3.51 | 3.51 |  | Práce |  |  |  | POL1_1
28 | 892241111R00 | Tlaková zkouška vodovodního potrubí DN 80 | m | 62.8 |  | 0 |  | 0 |  | 0 | 15 | 0 | 0 | 0 | 0 | 0 |  | Vlastní | Indiv | 0.044 | 2.76 |  | Práce |  |  |  | POL1_
29 | 892233111R00 | Desinfekce vodovodního potrubí DN 70 | m | 50.6 |  | 0 |  | 0 |  | 0 | 15 | 0 | 0 | 0 | 0 | 0 |  | Vlastní | Indiv | 0.15 | 7.59 |  | Práce |  |  |  | POL1_1
30 | 894432112R00 | Osazení plastové šachty revizní prům.425 mm, Wavin | kus | 1 |  | 0 |  | 0 |  | 0 | 15 | 0 | 0 | 0 | 0 | 0 |  | Vlastní | Indiv | 0.65 | 0.65 |  | Práce |  |  |  | POL1_
31 | 899101111R00 | Osazení poklopu s rámem do 50 kg | kus | 1 |  | 0 |  | 0 |  | 0 | 15 | 0 | 0.00468 | 0 | 0 | 0 |  | Vlastní | Indiv | 0.68 | 0.68 |  | Práce |  |  |  | POL1_
32 | 899623161R00 | Obetonování potrubí nebo zdiva stok betonem C20/25 | m3 | 0.108 |  | 0 |  | 0 |  | 0 | 15 | 0 | 2.525 | 0.27 | 0 | 0 |  | Vlastní | Indiv | 1.303 | 0.14 |  | Práce |  |  |  | POL1_
33 | 899643111R00 | Bednění pro obetonování potrubí v otevřeném výkopu | m2 | 2.16 |  | 0 |  | 0 |  | 0 | 15 | 0 | 0.00418 | 0.01 | 0 | 0 |  | Vlastní | Indiv | 0.963 | 2.08 |  | Práce |  |  |  | POL1_
34 | 722235113R00 | Kohout kulový, vnitř.-vnitř.z. IVAR PERFECTA DN 25 | kus | 1 |  | 0 |  | 0 |  | 0 | 15 | 0 | 0.00032 | 0 | 0 | 0 |  | Vlastní | Indiv | 0.227 | 0.23 |  | Práce |  |  |  | POL1_
35 | 722239103R00 | Montáž vodovodních armatur 2závity, G 1 | kus | 1 |  | 0 |  | 0 |  | 0 | 15 | 0 | 0 | 0 | 0 | 0 |  | Vlastní | Indiv | 0.227 | 0.23 |  | Práce |  |  |  | POL1_
36 | 28613780R | Trubka tlaková PE HD (PE100) d 32 x 3,0 mm PN 16 | m | 12.2 |  | 0 |  | 0 |  | 0 | 15 | 0 | 0.00028 | 0 | 0 | 0 |  | Vlastní | Indiv | 0 | 0 |  | Specifikace |  |  |  | POL3_
37 | 28613784R | Trubka tlaková PE HD (PE100) d 75 x 6,8 mm PN 16 | m | 50.6 |  | 0 |  | 0 |  | 0 | 15 | 0 | 0.00148 | 0.07 | 0 | 0 |  | Vlastní | Indiv | 0 | 0 |  | Specifikace |  |  |  | POL3_1
38 | 28655379R | Přechod PE - kov vnější závit 32 x 1" | kus | 1 |  | 0 |  | 0 |  | 0 | 15 | 0 | 0 | 0 | 0 | 0 |  | Vlastní | Indiv | 0 | 0 |  | Specifikace |  |  |  | POL3_
39 | 28655393R | Koleno rozebíratelné PE 90° d 32 x 32 mm | kus | 3 |  | 0 |  | 0 |  | 0 | 15 | 0 | 0 | 0 | 0 | 0 |  | Vlastní | Indiv | 0 | 0 |  | Specifikace |  |  |  | POL3_
40 | 28655397R | Koleno rozebíratelné PE 90° d 75 x 75 mm | kus | 2 |  | 0 |  | 0 |  | 0 | 15 | 0 | 0 | 0 | 0 | 0 |  | Vlastní | Indiv | 0 | 0 |  | Specifikace |  |  |  | POL3_
41 | 286971461R | Poklop do šachtové roury 400mm/1,5T PP, RŠ DN400 | kus | 1 |  | 0 |  | 0 |  | 0 | 15 | 0 | 0.0018 | 0 | 0 | 0 |  | Vlastní | Indiv | 0 | 0 |  | Specifikace |  |  |  | POL3_
42 | 2869714900R | Roura šachtová korugovaná bez hrdla 400/1000 mm, RŠ DN400 | kus | 1 |  | 0 |  | 0 |  | 0 | 15 | 0 | 0.00392 | 0 | 0 | 0 |  | Vlastní | Indiv | 0 | 0 |  | Specifikace |  |  |  | POL3_
43 | 31945144R | Vsuvka 1552G 1" x 1" mosazné | kus | 1 |  | 0 |  | 0 |  | 0 | 15 | 0 | 0 | 0 | 0 | 0 |  | Vlastní | Indiv | 0 | 0 |  | Specifikace |  |  |  | POL3_
44 | 42200750R | HAWLE poklop uliční šoupátkový 1750 - voda | kus | 1 |  | 0 |  | 0 |  | 0 | 15 | 0 | 0.0113 | 0.01 | 0 | 0 |  | Vlastní | Indiv | 0 | 0 |  | Specifikace |  |  |  | POL3_1
45 | 42228352R | HAWLE šoupátko 4040 E2 DN 65/75 hrdla-voda | kus | 1 |  | 0 |  | 0 |  | 0 | 15 | 0 | 0.0143 | 0.01 | 0 | 0 |  | Vlastní | Indiv | 0 | 0 |  | Specifikace |  |  |  | POL3_1
46 | 42273533R | Pas navrtávací AVK Plastik na PE a PVC, pr.110 | kus | 1 |  | 0 |  | 0 |  | 0 | 15 | 0 | 0.0034 | 0 | 0 | 0 |  | Vlastní | Indiv | 0 | 0 |  | Specifikace |  |  |  | POL3_1
47 | 42291020R | HAWLE souprava zemní teleskopická 9500 DN 50-65 | kus | 1 |  | 0 |  | 0 |  | 0 | 15 | 0 | 0.007 | 0.01 | 0 | 0 |  | Vlastní | Indiv | 0 | 0 |  | Specifikace |  |  |  | POL3_
48 | LS2861311 | Prostupová pažnice 125, typ FE, 4xEPDM těsnícím hřebenem, těsnící vložka 32/80 | ks | 1 |  | 0 |  | 0 |  | 0 | 15 | 0 | 0.002 | 0 | 0 | 0 |  | Vlastní | Indiv | 0 | 0 |  | Specifikace |  |  |  | POL3_
49 | LS2861313 | Prostupová pažnice 125, typ FE, 4xEPDM těsnícím hřebenem, těsnící vložka 75/125 | ks | 1 |  | 0 |  | 0 |  | 0 | 15 | 0 | 0.003 | 0 | 0 | 0 |  | Vlastní | Indiv | 0 | 0 |  | Specifikace |  |  |  | POL3_
Díl: | 99 | Staveništní přesun hmot |  |  |  | 0 |  | 0 |  | 0 |  | 0 |  | 0 |  | 0 |  |  |  |  | 25.2 | [5 empty] | DIL
50 | 998276101R00 | Přesun hmot, trubní vedení plastová, otevř. výkop | t | 119.168 |  | 0 |  | 0 |  | 0 | 15 | 0 | 0 | 0 | 0 | 0 |  | Vlastní | Indiv | 0.2115 | 25.2 |  | Práce |  |  |  | POL1_1
51 | 998276119R00 | Přesun hmot, tr. vedení plast., přípl. dalších 5km | t | 238.3359 |  | 0 |  | 0 |  | 0 | 15 | 0 | 0 | 0 | 0 | 0 |  | Vlastní | Indiv | 0 | 0 |  | Práce |  |  |  | POL1_1
Díl: | M21 | Elektromontáže |  |  |  | 0 |  | 0 |  | 0 |  | 0 |  | 0 |  | 0 |  |  |  |  | 0 | [5 empty] | DIL
52 | 210900541RT1 | Vodič AY 2,5 mm2 uložený pevně včetně dodávky vodiče AY 2.5 | m | 62.8 |  | 0 |  | 0 |  | 0 | 15 | 0 | 1e-05 | 0 | 0 | 0 |  | Vlastní | Indiv | 0 | 0 |  | Práce |  |  |  | POL1_9
Díl: | M46 | Zemní práce při montážích |  |  |  | 0 |  | 0 |  | 0 |  | 0 |  | 0.01 |  | 0 |  |  |  |  | 0.93 | [5 empty] | DIL
53 | 460490012R00 | Fólie výstražná z PVC, šířka 33 cm | m | 35.6 |  | 0 |  | 0 |  | 0 | 15 | 0 | 0.00031 | 0.01 | 0 | 0 |  | Vlastní | Indiv | 0.026 | 0.93 |  | Práce |  |  |  | POL1_9
54 | 28314148R | Fólie výstražná pro vodu VF-300B š. 300 mm bílá | m | 35.6 |  | 0 |  | 0 |  | 0 | 15 | 0 | 0 | 0 | 0 | 0 |  | Vlastní | Indiv | 0 | 0 |  | Specifikace |  |  |  | POL3_9
Díl: | D96 | Přesuny suti a vybouraných hmot |  |  |  | 0 |  | 0 |  | 0 |  | 0 |  | 0 |  | 0 |  |  |  |  | 12.02 | [5 empty] | DIL
55 | 979087212R00 | Nakládání suti na dopravní prostředky | t | 20.4128 |  | 0 |  | 0 |  | 0 | 15 | 0 | 0 | 0 | 0 | 0 |  | Vlastní | Indiv | 0.099 | 2.02 |  | Práce |  |  |  | POL1_9
56 | 979081111R00 | Odvoz suti a vybour. hmot na skládku do 1 km | t | 20.4128 |  | 0 |  | 0 |  | 0 | 15 | 0 | 0 | 0 | 0 | 0 |  | Vlastní | Indiv | 0.49 | 10 |  | Práce |  |  |  | POL1_9
57 | 979081121R00 | Příplatek k odvozu za každý další 1 km | t | 408.2568 |  | 0 |  | 0 |  | 0 | 15 | 0 | 0 | 0 | 0 | 0 |  | Vlastní | Indiv | 0 | 0 |  | Práce |  |  |  | POL1_9
58 | 979990001R00 | Poplatek za skládku stavební suti | t | 20.4128 |  | 0 |  | 0 |  | 0 | 15 | 0 | 0 | 0 | 0 | 0 |  | Vlastní | Indiv | 0 | 0 |  | Práce |  |  |  | POL1_9
[25 empty] | 15 | 21
| Celkem |  |  |  |  | 0 | [18 empty] | 0 | 0 | SUM
Poznámky uchazeče k zadání
POPUZIV
END
Note on S6: Jedná se o informaci, zda se jedná o položku, která je do rozpočtu zadána z cenové soustavy RTS, nebo vlastní.
Note on T6: Jedná se o název CÚ, která je zadána u položky rozpočtu

## SP.01 PS.01 Pol
Položkový rozpočet | [26 empty] | #TypZaznamu#
S: | 2018308 | Přístavba kuchyně domova seniorů Břeclav | [24 empty] | STA
O: | SP.01 | Technologie kuchyně | [21 empty] | STA |  |  | OBJ
R: | PS.01 | Technologie kuchyně | [24 empty] | ROZ
P.č. | Číslo položky | Název položky | MJ | množství | cena / MJ | Celkem | Dodávka | Dodávka celk. | Montáž | Montáž celk. | DPH | cena s DPH | hmotnost / MJ | hmotnost celk.(t) | dem. hmotnost / MJ | dem. hmotnost celk.(t) | Ceník | Cen. soustava / platnost | Cenová úroveň | Nhod / MJ | Nhod celk. | Dodavatel | Typ položky
Díl: | 1 | Suchý sklad |  |  |  | 0 |  | 0 |  | 0 |  | 0 |  | 0 |  | 0 |  |  |  |  | 0 | [5 empty] | DIL
1 | 1 | Regál skladový pozink. 5 polic, nosnost police 150 kg, nosnost regálu 750 kg, 1,4x0,5x1,8m | kus | 6 |  | 0 |  | 0 |  | 0 | 15 | 0 | 0 | 0 | 0 | 0 |  | Vlastní | Indiv | 0 | 0 |  | Specifikace |  |  |  | POL3_
2 | 2 | Regál skladový pozink. 5 polic, nosnost police 150 kg, nosnost regálu 750 kg, 1,5x0,5x1,8m | kus | 6 |  | 0 |  | 0 |  | 0 | 15 | 0 | 0 | 0 | 0 | 0 |  | Vlastní | Indiv | 0 | 0 |  | Specifikace |  |  |  | POL3_
Díl: | 2 | Chladící a mrazící boxy |  |  |  | 0 |  | 0 |  | 0 |  | 0 |  | 0 |  | 0 |  |  |  |  | 0 | [5 empty] | DIL
3 | 3 | Pultový mrazák 550 l, nerez víko, mrazí i při teplotě + 43 st. C, kontrolní dioda – vizuální alarm, funkce supermrazení, zámek,230V/250W,1,8x0,695x0,945m | kus | 1 |  | 0 |  | 0 |  | 0 | 15 | 0 | 0 | 0 | 0 | 0 |  | Vlastní | Indiv | 0 | 0 |  | Specifikace |  |  |  | POL3_
4 | 4 | Lednice 570 l, nerezové opláštění, vnitřní prostor na GN 2/1, ventilované provedení, zámek, 4 rošty , teplota -2 až + 8 C,230V/200W,0,78x0,7x1,895m | kus | 1 |  | 0 |  | 0 |  | 0 | 15 | 0 | 0 | 0 | 0 | 0 |  | Vlastní | Indiv | 0 | 0 |  | Specifikace |  |  |  | POL3_
5 | 5 | Lednice 570 l, nerezové opláštění, vnitřní prostor na GN 2/1, ventilované provedení, zámek, 4 rošty , teplota -2 až + 8 C,230V/200W,0,78x0,7x1,895m | kus | 1 |  | 0 |  | 0 |  | 0 | 15 | 0 | 0 | 0 | 0 | 0 |  | Vlastní | Indiv | 0 | 0 |  | Specifikace |  |  |  | POL3_
6 | 6 | Lednice 570 l, nerezové opláštění, vnitřní prostor na GN 2/1, ventilované provedení, zámek, 4 rošty , teplota -2 až + 8 C,230V/200W,0,78x0,7x1,895m | kus | 1 |  | 0 |  | 0 |  | 0 | 15 | 0 | 0 | 0 | 0 | 0 |  | Vlastní | Indiv | 0 | 0 |  | Specifikace |  |  |  | POL3_
7 | 7 | Lednice 570 l, nerezové opláštění, vnitřní prostor na GN 2/1, ventilované provedení, zámek, 4 rošty , teplota -2 až + 8 C,230V/200W,0,78x0,7x1,895m | kus | 1 |  | 0 |  | 0 |  | 0 | 15 | 0 | 0 | 0 | 0 | 0 |  | Vlastní | Indiv | 0 | 0 |  | Specifikace |  |  |  | POL3_
8 | 8 | Chladící box, teplota +10 až – 5 st. C, profilované sendvičové panely z pozinkovaného plechu, blok. jednotka, podlaha nerez, izol. 80 mm, dvojitá izolace dveří – šíře 800 mm,1,96x3,16x2,2m | kus | 1 |  | 0 |  | 0 |  | 0 | 15 | 0 | 0 | 0 | 0 | 0 |  | Vlastní | Indiv | 0 | 0 |  | Specifikace |  |  |  | POL3_
9 | 9 | Regál nerez 5 polic, nosnost polic 100 – 150 kg, nosnost regálu 750 kg 1,4x0,4x1,8m | kus | 1 |  | 0 |  | 0 |  | 0 | 15 | 0 | 0 | 0 | 0 | 0 |  | Vlastní | Indiv | 0 | 0 |  | Specifikace |  |  |  | POL3_
10 | 10 | Regál nerez 5 polic, nosnost polic 100 – 150 kg, nosnost regálu 750 kg 1,5x0,5x1,8m | kus | 2 |  | 0 |  | 0 |  | 0 | 15 | 0 | 0 | 0 | 0 | 0 |  | Vlastní | Indiv | 0 | 0 |  | Specifikace |  |  |  | POL3_
11 | 11 | Regál nerez 5 polic, nosnost polic 100 – 150 kg, nosnost regálu 750 kg 1,4x0,4x1,8m | kus | 1 |  | 0 |  | 0 |  | 0 | 15 | 0 | 0 | 0 | 0 | 0 |  | Vlastní | Indiv | 0 | 0 |  | Specifikace |  |  |  | POL3_
12 | 12 | Regál nerez 5 polic, nosnost polic 100 – 150 kg, nosnost regálu 750 kg 1,5x0,5x1,8m | kus | 2 |  | 0 |  | 0 |  | 0 | 15 | 0 | 0 | 0 | 0 | 0 |  | Vlastní | Indiv | 0 | 0 |  | Specifikace |  |  |  | POL3_
13 | 13 | Chladící box, teplota +10 až – 5 st. C, profilované sendvičové panely z pozinkovaného plechu, blok. jednotka, podlaha nerez, izol. 80 mm, dvojitá izolace dveří – šíře 800 mm,1,96x3,16x2,2m | kus | 1 |  | 0 |  | 0 |  | 0 | 15 | 0 | 0 | 0 | 0 | 0 |  | Vlastní | Indiv | 0 | 0 |  | Specifikace |  |  |  | POL3_
14 | 14 | Lednice 570 l, nerezové opláštění, vnitřní prostor na GN 2/1, ventilované provedení, zámek, 4 rošty , teplota -2 až + 8 C,230V/200W,0,78x0,7x1,895m | kus | 1 |  | 0 |  | 0 |  | 0 | 15 | 0 | 0 | 0 | 0 | 0 |  | Vlastní | Indiv | 0 | 0 |  | Specifikace |  |  |  | POL3_
15 | 15 | Lednice 570 l, nerezové opláštění, vnitřní prostor na GN 2/1, ventilované provedení, zámek, 4 rošty , teplota -2 až + 8 C,230V/200W,0,78x0,7x1,895m | kus | 1 |  | 0 |  | 0 |  | 0 | 15 | 0 | 0 | 0 | 0 | 0 |  | Vlastní | Indiv | 0 | 0 |  | Specifikace |  |  |  | POL3_
16 | 16 | Lednice 570 l, nerezové opláštění, vnitřní prostor na GN 2/1, ventilované provedení, zámek, 4 rošty , teplota -2 až + 8 C,230V/200W,0,78x0,7x1,895m | kus | 1 |  | 0 |  | 0 |  | 0 | 15 | 0 | 0 | 0 | 0 | 0 |  | Vlastní | Indiv | 0 | 0 |  | Specifikace |  |  |  | POL3_
17 | 17 | Lednice 570 l, nerezové opláštění, vnitřní prostor na GN 2/1, ventilované provedení, zámek, 4 rošty , teplota -2 až + 8 C,230V/200W,0,78x0,7x1,895m | kus | 1 |  | 0 |  | 0 |  | 0 | 15 | 0 | 0 | 0 | 0 | 0 |  | Vlastní | Indiv | 0 | 0 |  | Specifikace |  |  |  | POL3_
18 | 18 | Pultový mrazák 550 l, nerez víko, mrazí i při teplotě + 43 st. C, kontrolní dioda – vizuální alarm, funkce supermrazení, zámek, 230V/250W,1,56x0,695x0,85m | kus | 1 |  | 0 |  | 0 |  | 0 | 15 | 0 | 0 | 0 | 0 | 0 |  | Vlastní | Indiv | 0 | 0 |  | Specifikace |  |  |  | POL3_
Díl: | 3 | Sklad brambor |  |  |  | 0 |  | 0 |  | 0 |  | 0 |  | 0 |  | 0 |  |  |  |  | 0 | [5 empty] | DIL
19 | 19 | Sestava palet UH – tvoří plochu 3600x1600 pro uložení pytlů nebo přepravek s bramborama 3,6x1,6m | kus | 1 |  | 0 |  | 0 |  | 0 | 15 | 0 | 0 | 0 | 0 | 0 |  | Vlastní | Indiv | 0 | 0 |  | Specifikace |  |  |  | POL3_
Díl: | 4 | Sklad ovoce a zeleniny |  |  |  | 0 |  | 0 |  | 0 |  | 0 |  | 0 |  | 0 |  |  |  |  | 0 | [5 empty] | DIL
20 | 20 | Regály nerez, 5 polic (rozteč dle přepravek), nosnost police 100 kg, regálu 500 kg, stavěcí nožky 1,4x0,6x1,8m | kus | 3 |  | 0 |  | 0 |  | 0 | 15 | 0 | 0 | 0 | 0 | 0 |  | Vlastní | Indiv | 0 | 0 |  | Specifikace |  |  |  | POL3_
Díl: | 5 | Přípravna hrubé zeleniny |  |  |  | 0 |  | 0 |  | 0 |  | 0 |  | 0 |  | 0 |  |  |  |  | 0 | [5 empty] | DIL
21 | 21 | Chladící box, teplota +10 až – 5 st. C, profilované sendvičové panely z pozinkovaného plechu, blok. jednotka, podlaha nerez, izol. 80 mm, dvojitá izolace dveří – šíře 800 mm,3,16x1,92x2,2m | kus | 1 |  | 0 |  | 0 |  | 0 | 15 | 0 | 0 | 0 | 0 | 0 |  | Vlastní | Indiv | 0 | 0 |  | Specifikace |  |  |  | POL3_
22 | 22 | Regál nerez 5 polic, nosnost polic 100 – 150 kg, nosnost regálu 750 kg 2,5x0,6x1,8m | kus | 1 |  | 0 |  | 0 |  | 0 | 15 | 0 | 0 | 0 | 0 | 0 |  | Vlastní | Indiv | 0 | 0 |  | Specifikace |  |  |  | POL3_
23 | 23 | Pomocný vozík nerez, 2 plata, horní s ohrádkou, nosnost 80 kg, 4 kolečka z toho 2 brzdící 0,9x0,6x0,9m | kus | 1 |  | 0 |  | 0 |  | 0 | 15 | 0 | 0 | 0 | 0 | 0 |  | Vlastní | Indiv | 0 | 0 |  | Specifikace |  |  |  | POL3_
24 | 23a | Dělící přepážka z PUR panelů tloušťky max. 100 mm, mezi skladem brambor a hrubou zel., ukotvení do podlahy, stropu a do zdi,10,0x3,0x0,08m | kus | 1 |  | 0 |  | 0 |  | 0 | 15 | 0 | 0 | 0 | 0 | 0 |  | Vlastní | Indiv | 0 | 0 |  | Specifikace |  |  |  | POL3_
25 | 24 | Mycí stůl s vyztuženou spodní policí, 2 zásuvky, vana lisovaná 500x500x250, otvor na stojánkovou baterii, zadní a pravý lem,1,8x0,7x0,9m | kus | 1 |  | 0 |  | 0 |  | 0 | 15 | 0 | 0 | 0 | 0 | 0 |  | Vlastní | Indiv | 0 | 0 |  | Specifikace |  |  |  | POL3_
26 | 25 | Lapač škrobu a slupek nerez vč. děrované GN 1/1, hranatý, vyspádovaný odtok do odpadu, stavěcí nožky 0,6x0,4m | kus | 1 |  | 0 |  | 0 |  | 0 | 15 | 0 | 0 | 0 | 0 | 0 |  | Vlastní | Indiv | 0 | 0 |  | Specifikace |  |  |  | POL3_
27 | 26 | Škrabka brambor nerez, obsah naplně 20 kg, výkon 300 kg/hod 400V/750W,0,75x0,95x0,8m | kus | 1 |  | 0 |  | 0 |  | 0 | 15 | 0 | 0 | 0 | 0 | 0 |  | Vlastní | Indiv | 0 | 0 |  | Specifikace |  |  |  | POL3_
28 | 27 | Mycí stůl s vyztuženou spodní policí, 2 zásuvky, vana lisovaná 500x500x250, otvor na stojánkovou baterii, zadní a pravý lem,1,8x0,7x0,9m | kus | 1 |  | 0 |  | 0 |  | 0 | 15 | 0 | 0 | 0 | 0 | 0 |  | Vlastní | Indiv | 0 | 0 |  | Specifikace |  |  |  | POL3_
29 | 28 | Lapač škrobu a slupek nerez vč. děrované GN 1/1, hranatý, vyspádovaný odtok do odpadu, stavěcí nožky 0,6x0,4m | kus | 1 |  | 0 |  | 0 |  | 0 | 15 | 0 | 0 | 0 | 0 | 0 |  | Vlastní | Indiv | 0 | 0 |  | Specifikace |  |  |  | POL3_
30 | 29 | Škrabka brambor nerez, obsah naplně 40 kg, výkon 450 kg/hod 400V/1100W,0,88x1,0x0,78m | kus | 1 |  | 0 |  | 0 |  | 0 | 15 | 0 | 0 | 0 | 0 | 0 |  | Vlastní | Indiv | 0 | 0 |  | Specifikace |  |  |  | POL3_
Díl: | 6 | Chodba |  |  |  | 0 |  | 0 |  | 0 |  | 0 |  | 0 |  | 0 |  |  |  |  | 0 | [5 empty] | DIL
31 | 30 | Zabudovaná váha, váživost do 150 kg, digitální, vč. nerez indikátoru, ES ověření, krytí IP – 65 230V/20W,0,8x0,8x0,15m | kus | 2 |  | 0 |  | 0 |  | 0 | 15 | 0 | 0 | 0 | 0 | 0 |  | Vlastní | Indiv | 0 | 0 |  | Specifikace |  |  |  | POL3_
Díl: | 7 | Čistá přípravna zeleniny |  |  |  | 0 |  | 0 |  | 0 |  | 0 |  | 0 |  | 0 |  |  |  |  | 0 | [5 empty] | DIL
32 | 31 | Lednice 570 l, nerezové opláštění, vnitřní prostor na GN 2/1, ventilované provedení, zámek, 4 rošty , teplota -2 až + 8 C,230V/200W,0,75x0,95x0,8m | kus | 1 |  | 0 |  | 0 |  | 0 | 15 | 0 | 0 | 0 | 0 | 0 |  | Vlastní | Indiv | 0 | 0 |  | Specifikace |  |  |  | POL3_
33 | 32 | Lednice 570 l, nerezové opláštění, vnitřní prostor na GN 2/1, ventilované provedení, zámek, 4 rošty , teplota -2 až + 8 C,230V/200W,0,75x0,95x0,8m | kus | 1 |  | 0 |  | 0 |  | 0 | 15 | 0 | 0 | 0 | 0 | 0 |  | Vlastní | Indiv | 0 | 0 |  | Specifikace |  |  |  | POL3_
34 | 33 | Mycí stůl s vyztuženou spodní policí a 2 zásuvkami na ložiskových nerezových pojezdech, vana lisovaná 400x400x250, zadní a levý lem, otvor na stojánkovou baterii,2,2x0,7x0,9m | kus | 1 |  | 0 |  | 0 |  | 0 | 15 | 0 | 0 | 0 | 0 | 0 |  | Vlastní | Indiv | 0 | 0 |  | Specifikace |  |  |  | POL3_
35 | 34 | Pracovní stůl s vyztuženou spodní policí, blok zásuvek, stavěcí nožky, zadní lem 1,5x0,7x0,9 | kus | 1 |  | 0 |  | 0 |  | 0 | 15 | 0 | 0 | 0 | 0 | 0 |  | Vlastní | Indiv | 0 | 0 |  | Specifikace |  |  |  | POL3_
36 | 35 | Tlaková sprcha s napouštěcím raménkem, stolní, tlak. hadice s vyvažovací pružinou | kus | 1 |  | 0 |  | 0 |  | 0 | 15 | 0 | 0 | 0 | 0 | 0 |  | Vlastní | Indiv | 0 | 0 |  | Specifikace |  |  |  | POL3_
37 | 36 | Dvoudřez nerez, 2 vany lisované 700x500x300, otvor na stojánkovou baterii, zadní lem, stavěcí nožky 2,0x0,7x0,9m | kus | 1 |  | 0 |  | 0 |  | 0 | 15 | 0 | 0 | 0 | 0 | 0 |  | Vlastní | Indiv | 0 | 0 |  | Specifikace |  |  |  | POL3_
38 | 37 | Krouhač zeleniny plátkuje,vlnkuje,strouhá,nudličkuje,kostičkuje,hranolkuje–prac.stanice100–1000 porc 700 kg/hod,kovová krouhací hlava,sada 16 disků,zař.na bramborovou kaši,400V/1100W,0,38x0,32x0,96m | kus | 1 |  | 0 |  | 0 |  | 0 | 15 | 0 | 0 | 0 | 0 | 0 |  | Vlastní | Indiv | 0 | 0 |  | Specifikace |  |  |  | POL3_
Díl: | 8 | Mytí a sklad temoportů |  |  |  | 0 |  | 0 |  | 0 |  | 0 |  | 0 |  | 0 |  |  |  |  | 0 | [5 empty] | DIL
39 | 38 | Mycí stůl s lisovanou vanou 700x500x300, otvor na stojánkovou baterii, zadní a levý lem, stavěcí patky.1,65x0,7x0,9m | kus | 1 |  | 0 |  | 0 |  | 0 | 15 | 0 | 0 | 0 | 0 | 0 |  | Vlastní | Indiv | 0 | 0 |  | Specifikace |  |  |  | POL3_
40 | 39 | Tlaková sprcha s napouštěcím raménkem, stolní, tlak. hadice s vyvažovací pružinou | kus | 1 |  | 0 |  | 0 |  | 0 | 15 | 0 | 0 | 0 | 0 | 0 |  | Vlastní | Indiv | 0 | 0 |  | Specifikace |  |  |  | POL3_
41 | 40 | Myčka S 300 ABT, koš 1310x700, 2xmycí čerpadlo, 2x dolní a horní mycí a oplachové čerpadlo, elek. ovl.graf.multi.display,mycí cykly 120–720 s.,samočistící program,400V/15500W,1,47x0,85x1,93m | kus | 1 |  | 0 |  | 0 |  | 0 | 15 | 0 | 0 | 0 | 0 | 0 |  | Vlastní | Indiv | 0 | 0 |  | Specifikace |  |  |  | POL3_
42 | 41 | Změkčovač el., automat. 12 l, nerez vnitřní nádoba, elektromech. řídící jednotka, max průtok 800-1200l/hod, bypass,230V/100W,0,25x0,45x0,44m | kus | 1 |  | 0 |  | 0 |  | 0 | 15 | 0 | 0 | 0 | 0 | 0 |  | Vlastní | Indiv | 0 | 0 |  | Specifikace |  |  |  | POL3_
43 | 42 | Regál nerez roštový 5 R, nosnost roštů 80 kg, nosnost regálu 400 kg, stavěcí patky 1,9x0,6x2,0m | kus | 2 |  | 0 |  | 0 |  | 0 | 15 | 0 | 0 | 0 | 0 | 0 |  | Vlastní | Indiv | 0 | 0 |  | Specifikace |  |  |  | POL3_
44 | 43 | Regál nerez roštový 5 R, nosnost roštů 80 kg, nosnost regálu 400 kg, stavěcí patky 1,9x0,6x2,0m | kus | 2 |  | 0 |  | 0 |  | 0 | 15 | 0 | 0 | 0 | 0 | 0 |  | Vlastní | Indiv | 0 | 0 |  | Specifikace |  |  |  | POL3_
Díl: | 9 | Mytí a sklad jídlonosičů |  |  |  | 0 |  | 0 |  | 0 |  | 0 |  | 0 |  | 0 |  |  |  |  | 0 | [5 empty] | DIL
45 | 44 | Pomocný vozík nerez, 2 plata, horní s ohrádkou, nosnost 80 kg, 4 kolečka z toho 2 brzdící 0,9x0,6x0,9m | kus | 2 |  | 0 |  | 0 |  | 0 | 15 | 0 | 0 | 0 | 0 | 0 |  | Vlastní | Indiv | 0 | 0 |  | Specifikace |  |  |  | POL3_
46 | 45 | Mycí stůl se 2 lisovanými vanami 500x500x250, spodní vyztužená police, otvor na stojánkovou baterii, zadní a levý lem, stavěcí patky,1,4x0,7x0,9m | kus | 1 |  | 0 |  | 0 |  | 0 | 15 | 0 | 0 | 0 | 0 | 0 |  | Vlastní | Indiv | 0 | 0 |  | Specifikace |  |  |  | POL3_
47 | 46 | Tlaková sprcha s napouštěcím raménkem, stolní, tlak. hadice s vyvažovací pružinou | kus | 1 |  | 0 |  | 0 |  | 0 | 15 | 0 | 0 | 0 | 0 | 0 |  | Vlastní | Indiv | 0 | 0 |  | Specifikace |  |  |  | POL3_
48 | 47 | Myčka tunelová CT – 120 + sušící modul + digestoř, oboustranný posun košů, max 120 košů/hod, 2 mycí programy,dávkovač mycího i oplach.prostředku,pokročilá autodiagnostika,400V/28000W,1,75x0,77x1,588m | kus | 1 |  | 0 |  | 0 |  | 0 | 15 | 0 | 0 | 0 | 0 | 0 |  | Vlastní | Indiv | 0 | 0 |  | Specifikace |  |  |  | POL3_
49 | 48 | Osmóza + filtr k úpravě vody před vstupem do myčky, bypass, odstraní až 98% nečistot 230V/200W,0,15x0,45x0,45m | kus | 1 |  | 0 |  | 0 |  | 0 | 15 | 0 | 0 | 0 | 0 | 0 |  | Vlastní | Indiv | 0 | 0 |  | Specifikace |  |  |  | POL3_
50 | 49 | Výstupní stůl válečkový, nerez konstrukce, válečky na ložiskách 1,145x0,63x0,875m | kus | 1 |  | 0 |  | 0 |  | 0 | 15 | 0 | 0 | 0 | 0 | 0 |  | Vlastní | Indiv | 0 | 0 |  | Specifikace |  |  |  | POL3_
51 | 50 | Regál nerez 5 polic, nosnost polic 100 – 150 kg, nosnost regálu 750 kg 2,4x0,6x1,8m | kus | 1 |  | 0 |  | 0 |  | 0 | 15 | 0 | 0 | 0 | 0 | 0 |  | Vlastní | Indiv | 0 | 0 |  | Specifikace |  |  |  | POL3_
52 | 50a | Regál nerez 5 polic, nosnost polic 100 – 150 kg, nosnost regálu 750 kg 1,75x0,6x1,8m | kus | 2 |  | 0 |  | 0 |  | 0 | 15 | 0 | 0 | 0 | 0 | 0 |  | Vlastní | Indiv | 0 | 0 |  | Specifikace |  |  |  | POL3_
Díl: | 10 | Výdejní pás jídlonosiče a termoporty |  |  |  | 0 |  | 0 |  | 0 |  | 0 |  | 0 |  | 0 |  |  |  |  | 0 | [5 empty] | DIL
53 | 51 | Výdejní lázeň na 3 GN 1/1, pojízdná, 3 oddělené vany, police, 4 otočná kolečka z toho 2 brzdící, vypouštění van kohoutem,230V/1100W,1,25x0,7x0,9m | kus | 2 |  | 0 |  | 0 |  | 0 | 15 | 0 | 0 | 0 | 0 | 0 |  | Vlastní | Indiv | 0 | 0 |  | Specifikace |  |  |  | POL3_
54 | 53 | Výdejní pás vč nerezového dopravníku, pás bílý PVC, plynulá regulace posuvu pásu, rozvaděč s jištěním pohonu,230V/1000W,3,0x0,4m | kus | 1 |  | 0 |  | 0 |  | 0 | 15 | 0 | 0 | 0 | 0 | 0 |  | Vlastní | Indiv | 0 | 0 |  | Specifikace |  |  |  | POL3_
55 | 54 | Zásobník na prázdné jídlonosiče nerez pojízdný skříňový, křídlové dveře, 20 zásuvů vč 20 podnosů 500x340 mm,0,855x0,57x1,435m | kus | 2 |  | 0 |  | 0 |  | 0 | 15 | 0 | 0 | 0 | 0 | 0 |  | Vlastní | Indiv | 0 | 0 |  | Specifikace |  |  |  | POL3_
56 | 55 | Zásobník na plné jídlonosiče nerez pojízdný skříňový, křídlové dveře, 20 zásuvů vč 20 podnosů 500x340 mm,0,855x0,57x1,435m | kus | 2 |  | 0 |  | 0 |  | 0 | 15 | 0 | 0 | 0 | 0 | 0 |  | Vlastní | Indiv | 0 | 0 |  | Specifikace |  |  |  | POL3_
57 | 56 | Regál nerez 5 polic, nosnost polic 100 – 150 kg, nosnost regálu 750 kg 1,5x0,7x1,8m | kus | 3 |  | 0 |  | 0 |  | 0 | 15 | 0 | 0 | 0 | 0 | 0 |  | Vlastní | Indiv | 0 | 0 |  | Specifikace |  |  |  | POL3_
58 | 57 | Váha pultová digitální 6/15kg, dílek 2/5g, podsvícený LCD display, važní plocha nerez 260x200, ES ověření + stůl,230V/2W,0,29x0,13x0,32m | kus | 1 |  | 0 |  | 0 |  | 0 | 15 | 0 | 0 | 0 | 0 | 0 |  | Vlastní | Indiv | 0 | 0 |  | Specifikace |  |  |  | POL3_
Díl: | 11 | Mytí černého nádobí |  |  |  | 0 |  | 0 |  | 0 |  | 0 |  | 0 |  | 0 |  |  |  |  | 0 | [5 empty] | DIL
59 | 58 | Dvoudřez nerez, 2 vany lisované 700x500x300, otvor na stojánkovou baterii, zadní lem, stavěcí nožky 1,6x0,7x0,9m | kus | 1 |  | 0 |  | 0 |  | 0 | 15 | 0 | 0 | 0 | 0 | 0 |  | Vlastní | Indiv | 0 | 0 |  | Specifikace |  |  |  | POL3_
60 | 59 | Tlaková sprcha s napouštěcím raménkem, stolní, tlak. hadice s vyvažovací pružinou | kus | 1 |  | 0 |  | 0 |  | 0 | 15 | 0 | 0 | 0 | 0 | 0 |  | Vlastní | Indiv | 0 | 0 |  | Specifikace |  |  |  | POL3_
61 | 60 | Myčka S 300 ABT, koš 1310x700, 2xmycí čerpadlo, 2x dolní a horní mycí a oplachové čerpadlo,elekt. ovl.grafický multi.display,mycí cykly 120–720 s.,samočistící program,400V/15500W,1,47x0,85x1,93m | kus | 1 |  | 0 |  | 0 |  | 0 | 15 | 0 | 0 | 0 | 0 | 0 |  | Vlastní | Indiv | 0 | 0 |  | Specifikace |  |  |  | POL3_
62 | 61 | Změkčovač el., automat. 12 l, nerez vnitřní nádoba, elektromech. řídící jednotka, max průtok 800-1200l/hod, bypass,230V/100W,0,25x0,45x0,44m | kus | 1 |  | 0 |  | 0 |  | 0 | 15 | 0 | 0 | 0 | 0 | 0 |  | Vlastní | Indiv | 0 | 0 |  | Specifikace |  |  |  | POL3_
63 | 62 | Vstupní stůl rohový nerezový, odkládací, trnož, zadní a pravý lem, stavěcí patky 1,0x0,85x0,9m | kus | 1 |  | 0 |  | 0 |  | 0 | 15 | 0 | 0 | 0 | 0 | 0 |  | Vlastní | Indiv | 0 | 0 |  | Specifikace |  |  |  | POL3_
64 | 63 | Regál nerez odkapový se 4-mi roštovými policemi, nosnost police 80 kg, nosnost regálu 320 kg, stavěcí nožky,1,4x0,7x1,8m | kus | 2 |  | 0 |  | 0 |  | 0 | 15 | 0 | 0 | 0 | 0 | 0 |  | Vlastní | Indiv | 0 | 0 |  | Specifikace |  |  |  | POL3_
65 | 64 | Regál nerez odkapový se 4-mi roštovými policemi, nosnost police 80 kg, nosnost regálu 320 kg, stavěcí nožky,2,4x0,6x1,8m | kus | 1 |  | 0 |  | 0 |  | 0 | 15 | 0 | 0 | 0 | 0 | 0 |  | Vlastní | Indiv | 0 | 0 |  | Specifikace |  |  |  | POL3_
66 | 64a | Regál nerez odkapový se 4-mi roštovými policemi, nosnost police 80 kg, nosnost regálu 320 kg, stavěcí nožky,1,4x0,7x1,8m | kus | 1 |  | 0 |  | 0 |  | 0 | 15 | 0 | 0 | 0 | 0 | 0 |  | Vlastní | Indiv | 0 | 0 |  | Specifikace |  |  |  | POL3_
Díl: | 12 | Vařené maso |  |  |  | 0 |  | 0 |  | 0 |  | 0 |  | 0 |  | 0 |  |  |  |  | 0 | [5 empty] | DIL
67 | 65 | Digestoř nástěnná s lamelovými tukovými filtry, bez osvětlení, bez nýtků, odkapový žlábek, vypouštěcí kohout, 2,0x1,0x0,45m | kus | 1 |  | 0 |  | 0 |  | 0 | 15 | 0 | 0 | 0 | 0 | 0 |  | Vlastní | Indiv | 0 | 0 |  | Specifikace |  |  |  | POL3_
68 | 66 | Konvektomat el. 20 GN 1/1, 8“ dotyk.display,automat.mytí,Easy cooking,klapka pro odvod přebyt. páry 6bodová vpich.sonda,zavážecí vozík,Delta T vaření,7 rychlostí ventil.,400V/35000W,0,948x0,871x1,824m | kus | 1 |  | 0 |  | 0 |  | 0 | 15 | 0 | 0 | 0 | 0 | 0 |  | Vlastní | Indiv | 0 | 0 |  | Specifikace |  |  |  | POL3_
69 | 67 | Změkčovač el., automat. 12 l, nerez vnitřní nádoba, elektromech. řídící jednotka, max průtok 800-1200l/hod, bypass,230V100W,0,25x0,45x0,44m | kus | 1 |  | 0 |  | 0 |  | 0 | 15 | 0 | 0 | 0 | 0 | 0 |  | Vlastní | Indiv | 0 | 0 |  | Specifikace |  |  |  | POL3_
70 | 68 | Konvektomat el. 20 GN 1/1, 8“ dotyk.display,automat. mytí,Easy cooking,klapka pro odvod přebyt. páry 6bodová vpich.sonda,zavážecí vozík,Delta T vaření,7 rychlostí ventil.,400V/35000W,0,984x0,871x1,824m | kus | 1 |  | 0 |  | 0 |  | 0 | 15 | 0 | 0 | 0 | 0 | 0 |  | Vlastní | Indiv | 0 | 0 |  | Specifikace |  |  |  | POL3_
71 | 69 | Změkčovač el., automat. 12 l, nerez vnitřní nádoba, elektromech. řídící jednotka, max průtok 800-1200l/hod, bypass,230V/100W, 0,25x0,45x0,44m | kus | 1 |  | 0 |  | 0 |  | 0 | 15 | 0 | 0 | 0 | 0 | 0 |  | Vlastní | Indiv | 0 | 0 |  | Specifikace |  |  |  | POL3_
72 | 70 | Zavážecí vozík do konvektomatu se vsuny na GN – dle konvektomatu 0,522x0,809x1,718m | kus | 1 |  | 0 |  | 0 |  | 0 | 15 | 0 | 0 | 0 | 0 | 0 |  | Vlastní | Indiv | 0 | 0 |  | Specifikace |  |  |  | POL3_
73 | 71 | Zavážecí vozík do konvektomatu se vsuny na GN – dle konvektomatu 0,522x0,809x1,718m | kus | 1 |  | 0 |  | 0 |  | 0 | 15 | 0 | 0 | 0 | 0 | 0 |  | Vlastní | Indiv | 0 | 0 |  | Specifikace |  |  |  | POL3_
74 | 72 | Regál se vsuny na 16 GN 2/1, pojízdný, všechna kolečka pr. 50 otočná, 2 kolečka brzdící 0,6x0,7x1,8m | kus | 1 |  | 0 |  | 0 |  | 0 | 15 | 0 | 0 | 0 | 0 | 0 |  | Vlastní | Indiv | 0 | 0 |  | Specifikace |  |  |  | POL3_
75 | 73 | Pracovní stůl s vyztuženou spodní policí, blok zásuvek vpravo pod pracovní deskou, zadní lem, stavěcí patky,1,8x0,7x0,9m | kus | 1 |  | 0 |  | 0 |  | 0 | 15 | 0 | 0 | 0 | 0 | 0 |  | Vlastní | Indiv | 0 | 0 |  | Specifikace |  |  |  | POL3_
76 | 74 | Mycí stůl se spodní vyztuženou policí, vana lisovaná 400x400x250, otvor na stojánkovou baterii, zadní a pravý lem, stavěcí patky,1,8x0,7x0,9m | kus | 1 |  | 0 |  | 0 |  | 0 | 15 | 0 | 0 | 0 | 0 | 0 |  | Vlastní | Indiv | 0 | 0 |  | Specifikace |  |  |  | POL3_
77 | 75 | Pracovní stůl se spodní vyztuženou policí, 2 zásuvky na ložiskových pojezdech z nerezu, zadní lem, stavěcí patky,1,5x0,7x0,9m | kus | 1 |  | 0 |  | 0 |  | 0 | 15 | 0 | 0 | 0 | 0 | 0 |  | Vlastní | Indiv | 0 | 0 |  | Specifikace |  |  |  | POL3_
78 | 76 | Blixer(jako 20 Robot Coupe)s nerez.nádobou a jemným zubatým ostřím a stíracím zař.funguje jako mixér a kutr,2 rychlosti–1500 a 3000 ot./min.Výkon 50 – 400 porcí 20 l nádoba,400V/4400W,0,38x0,63x0,078m | kus | 1 |  | 0 |  | 0 |  | 0 | 15 | 0 | 0 | 0 | 0 | 0 |  | Vlastní | Indiv | 0 | 0 |  | Specifikace |  |  |  | POL3_
79 | 77 | Pracovní stůl se spodní vyztuženou policí, 2 zásuvky, pojízdný, 4 otočná kolečka z toho 2 brzdící, bez lemu,1,3x0,7x0,9m | kus | 1 |  | 0 |  | 0 |  | 0 | 15 | 0 | 0 | 0 | 0 | 0 |  | Vlastní | Indiv | 0 | 0 |  | Specifikace |  |  |  | POL3_
80 | 78 | Váha pultová digitální 6/15kg, dílek 2/5g, podsvícený LCD display, važní plocha nerez 260x200, ES ověření + stůl,230V/2W,0,29x0,13x0,32m | kus | 1 |  | 0 |  | 0 |  | 0 | 15 | 0 | 0 | 0 | 0 | 0 |  | Vlastní | Indiv | 0 | 0 |  | Specifikace |  |  |  | POL3_
81 | 79 | Umyvadlo nerez s kolenovým ovládáním baterie na t i st vodu, uchycení na zeď, zakrytované (ne jen výlisek) | kus | 1 |  | 0 |  | 0 |  | 0 | 15 | 0 | 0 | 0 | 0 | 0 |  | Vlastní | Indiv | 0 | 0 |  | Specifikace |  |  |  | POL3_
Díl: | 13 | Skládek |  |  |  | 0 |  | 0 |  | 0 |  | 0 |  | 0 |  | 0 |  |  |  |  | 0 | [5 empty] | DIL
82 | 80 | Uzavíratelná skříň nerez (nejlépe rohová), křídlová dvířka, stavěcí patky, 2 police 2,0x0,7x1,8m | kus | 1 |  | 0 |  | 0 |  | 0 | 15 | 0 | 0 | 0 | 0 | 0 |  | Vlastní | Indiv | 0 | 0 |  | Specifikace |  |  |  | POL3_
83 | 81 | Uzavíratelná skříň nerez, dveře v 1 pravé části křídlové dveře, stavěcí patky, 2 police 2,5x0,7x1,8m | kus | 1 |  | 0 |  | 0 |  | 0 | 15 | 0 | 0 | 0 | 0 | 0 |  | Vlastní | Indiv | 0 | 0 |  | Specifikace |  |  |  | POL3_
Díl: | 14 | Syrové maso |  |  |  | 0 |  | 0 |  | 0 |  | 0 |  | 0 |  | 0 |  |  |  |  | 0 | [5 empty] | DIL
84 | 82 | Lednice 570 l, nerezové opláštění, vnitřní prostor na GN 2/1, ventilované provedení, zámek, 4 rošty , teplota -2 až + 8 C, 230V/200W, 0,78x0,7x1,895m | kus | 1 |  | 0 |  | 0 |  | 0 | 15 | 0 | 0 | 0 | 0 | 0 |  | Vlastní | Indiv | 0 | 0 |  | Specifikace |  |  |  | POL3_
85 | 83 | Tlaková sprcha s napouštěcím raménkem, stolní, tlak. hadice s vyvažovací pružinou | kus | 1 |  | 0 |  | 0 |  | 0 | 15 | 0 | 0 | 0 | 0 | 0 |  | Vlastní | Indiv | 0 | 0 |  | Specifikace |  |  |  | POL3_
86 | 84 | Dvoudřez nerez, vany lisované 400x400x250, otvor na stojánkovou baterii, zadní a pravý lemí stavěcí patky, 1,5x0,7x0,9m | kus | 1 |  | 0 |  | 0 |  | 0 | 15 | 0 | 0 | 0 | 0 | 0 |  | Vlastní | Indiv | 0 | 0 |  | Specifikace |  |  |  | POL3_
87 | 85 | Váha pultová digitální 6/15kg, dílek 2/5g, podsvícený LCD display, važní plocha nerez 260x200 ES ověření + stůl, 230V/2W, 0,29x0,13x0,32m | kus | 1 |  | 0 |  | 0 |  | 0 | 15 | 0 | 0 | 0 | 0 | 0 |  | Vlastní | Indiv | 0 | 0 |  | Specifikace |  |  |  | POL3_
88 | 86 | Mycí stůl s vyztuženou spodní policí a 2 zásuvkami na ložiskových pojezdech, vana lisovaná 400x400x250, stavěcí patky, zadní lem, 2,1x0,7x0,9m | kus | 1 |  | 0 |  | 0 |  | 0 | 15 | 0 | 0 | 0 | 0 | 0 |  | Vlastní | Indiv | 0 | 0 |  | Specifikace |  |  |  | POL3_
89 | 87 | Špalek dřevěný z bukového dřeva, lepený, 0,6x0,6x0,9m | kus | 1 |  | 0 |  | 0 |  | 0 | 15 | 0 | 0 | 0 | 0 | 0 |  | Vlastní | Indiv | 0 | 0 |  | Specifikace |  |  |  | POL3_
90 | 88 | Mycí stůl s policí a 2 zásuvkami, vana lisovaná 400x400x250, otvor na stojánkovou baterii, zadní lem , stavěcí patky, 2,8x0,7x0,9m | kus | 1 |  | 0 |  | 0 |  | 0 | 15 | 0 | 0 | 0 | 0 | 0 |  | Vlastní | Indiv | 0 | 0 |  | Specifikace |  |  |  | POL3_
91 | 89 | Špalek dřevěný z bukového dřeva, lepený, 0,6x0,6x0,9m | kus | 1 |  | 0 |  | 0 |  | 0 | 15 | 0 | 0 | 0 | 0 | 0 |  | Vlastní | Indiv | 0 | 0 |  | Specifikace |  |  |  | POL3_
92 | 90 | Pracovní stůl se spodní vyztuženou policí, zadní a pravý lem, stavěcí patky, 1,25x0,7x0,9m | kus | 1 |  | 0 |  | 0 |  | 0 | 15 | 0 | 0 | 0 | 0 | 0 |  | Vlastní | Indiv | 0 | 0 |  | Specifikace |  |  |  | POL3_
93 | 91 | Masomlýnek nerez s ventilovaným motorem pro nepřetržitý provoz, mlecí hlava nerez, odnimatelná pro snadné čištění, šajba 6mm, max. výkon 400kg/hod, prům. složení 98mm, 400V/2210W, 0,61x0,465x0,53m | kus | 1 |  | 0 |  | 0 |  | 0 | 15 | 0 | 0 | 0 | 0 | 0 |  | Vlastní | Indiv | 0 | 0 |  | Specifikace |  |  |  | POL3_
94 | Pol__95 | Kutr na maso, nádoba nerez 15l, 50 – 250 porcí, nůž celonerez rovný, 3 břity, jednorázové množství 3 – 9 kg surovin, 400V/3000W,0,37x0,615x0,68m | kus | 1 |  | 0 |  | 0 |  | 0 | 15 | 0 | 0 | 0 | 0 | 0 |  | Vlastní | Indiv | 0 | 0 |  | Specifikace |  |  |  | POL3_
95 | Pol__96 | Tenderizér KT/PK, 1200 plátků /hod, celonerez pro velké kuchyně, 74 nožů s 86 bodci + plátkovací hlava 10mm, 400V/370W, 0,4x0,42x0,385m | kus | 1 |  | 0 |  | 0 |  | 0 | 15 | 0 | 0 | 0 | 0 | 0 |  | Vlastní | Indiv | 0 | 0 |  | Specifikace |  |  |  | POL3_
96 | 92 | Pracovní stůl se spodní vyztuženou policí, 2 zásuvky na ložiskových pojezdech z nerezu, zadní lem, stavěcí patky, 1,8x0,7x0,9m | kus | 1 |  | 0 |  | 0 |  | 0 | 15 | 0 | 0 | 0 | 0 | 0 |  | Vlastní | Indiv | 0 | 0 |  | Specifikace |  |  |  | POL3_
97 | 93 | Univerzální kuchyňský robot (jako RE – 22), 3 převodové stupně, automatický zdvih kotlíku, zdvih za chodu, ochranný kryt kotlíku s mechanickým spínačem, 60 l kotlík+přísl.,400V/2800W, 0,57x1,07x1,14m | kus | 1 |  | 0 |  | 0 |  | 0 | 15 | 0 | 0 | 0 | 0 | 0 |  | Vlastní | Indiv | 0 | 0 |  | Specifikace |  |  |  | POL3_
98 | Pol__99 | Příslušenství k RE-22 – kotlík 30 l, hák, metla, plotna | kus | 1 |  | 0 |  | 0 |  | 0 | 15 | 0 | 0 | 0 | 0 | 0 |  | Vlastní | Indiv | 0 | 0 |  | Specifikace |  |  |  | POL3_
99 | 94 | Dělička na maso HLM, počet porcí 36, velikost porcí 35-100g, hlava výklopná pro snadné čištění, robustní provedení pro trvalý provoz, 230V180W, 0,41x0,51x1,31m | kus | 1 |  | 0 |  | 0 |  | 0 | 15 | 0 | 0 | 0 | 0 | 0 |  | Vlastní | Indiv | 0 | 0 |  | Specifikace |  |  |  | POL3_
100 | 95 | Lednice 570 l, nerezové opláštění, vnitřní prostor na GN 2/1, ventilované provedení, zámek, 4 rošty , teplota -2 až + 8 C, 0,78x0,7x1,895m | kus | 1 |  | 0 |  | 0 |  | 0 | 15 | 0 | 0 | 0 | 0 | 0 |  | Vlastní | Indiv | 0 | 0 |  | Specifikace |  |  |  | POL3_
101 | 96 | Pomocný vozík nerez, 2 plata, horní s ohrádkou, nosnost 80 kg, 4 otočná kolečka z toh 2 brzdící 0,9x0,6x0,9m | kus | 1 |  | 0 |  | 0 |  | 0 | 15 | 0 | 0 | 0 | 0 | 0 |  | Vlastní | Indiv | 0 | 0 |  | Specifikace |  |  |  | POL3_
Díl: | 15 | Těsto |  |  |  | 0 |  | 0 |  | 0 |  | 0 |  | 0 |  | 0 |  |  |  |  | 0 | [5 empty] | DIL
102 | 97 | Umyvadlo nerez s kolenovým ovládáním baterie na t i st vodu, uchycení na zeď, zakrytované (ne jen výlisek) | kus | 3 |  | 0 |  | 0 |  | 0 | 15 | 0 | 0 | 0 | 0 | 0 |  | Vlastní | Indiv | 0 | 0 |  | Specifikace |  |  |  | POL3_
103 | 98 | Pracovní stůl se spodní vyztuženou policí a 2 zásuvkami na nerezových ložiskových pojezdech, zadní lem, stavěcí patky, 1,65x0,7x0,9m | kus | 1 |  | 0 |  | 0 |  | 0 | 15 | 0 | 0 | 0 | 0 | 0 |  | Vlastní | Indiv | 0 | 0 |  | Specifikace |  |  |  | POL3_
104 | 99 | Pracovní stůl se spodní vyztuženou policí, blok 3 zásuvek pod praovní deskou vpravo, zadní lem, stavěcí patky, 2,3x0,7x0,9m | kus | 1 |  | 0 |  | 0 |  | 0 | 15 | 0 | 0 | 0 | 0 | 0 |  | Vlastní | Indiv | 0 | 0 |  | Specifikace |  |  |  | POL3_
105 | 100 | Kráječ knedlí 15 mm, max délka 385mm, bezp. posouvání, bezp. kryt a pojistka, STOP tlačítko, ocel. nože, 230V/250W, 0,6x0,6x0,63m | kus | 1 |  | 0 |  | 0 |  | 0 | 15 | 0 | 0 | 0 | 0 | 0 |  | Vlastní | Indiv | 0 | 0 |  | Specifikace |  |  |  | POL3_
106 | 101 | Lednice 570 l, nerezové opláštění, vnitřní prostor na GN 2/1, ventilované provedení, zámek, 4 rošty , teplota -2 až + 8 C, 230V/250W, 0,78x0,7x1,895m | kus | 1 |  | 0 |  | 0 |  | 0 | 15 | 0 | 0 | 0 | 0 | 0 |  | Vlastní | Indiv | 0 | 0 |  | Specifikace |  |  |  | POL3_
107 | 102 | Lednice 570 l, nerezové opláštění, vnitřní prostor na GN 2/1, ventilované provedení, zámek, 4 rošty , teplota -2 až + 8 C, 230V/200W, 0,78x0,7x1,895m | kus | 1 |  | 0 |  | 0 |  | 0 | 15 | 0 | 0 | 0 | 0 | 0 |  | Vlastní | Indiv | 0 | 0 |  | Specifikace |  |  |  | POL3_
108 | 103 | Univerzální kuchyňský robot RE-22 (jako RE – 22),3 převod. stupně,automat. zdvih kotlíku,zdvih za chodu,ochranný kryt kotlíku s mechan. spínačem,60 l kotlík s přísl.,400V/200W,0,57x1,07x1,14m | kus | 1 |  | 0 |  | 0 |  | 0 | 15 | 0 | 0 | 0 | 0 | 0 |  | Vlastní | Indiv | 0 | 0 |  | Specifikace |  |  |  | POL3_
109 | 104 | Hnětač těsta díže 120l, náplň mouky ma x 50 kg, náplň celková 80 kg, 2 rychlosti, 2 směry, pojízdný, pevná hlava, výklopný zákryt,400V/2800W, 0,57x1,07x1,14m | kus | 1 |  | 0 |  | 0 |  | 0 | 15 | 0 | 0 | 0 | 0 | 0 |  | Vlastní | Indiv | 0 | 0 |  | Specifikace |  |  |  | POL3_
110 | 105 | Dělička na těsto HLM, počet porcí 36, velikost porcí 35-100g, hlava výklopná pro snadné čištění, robustní provedení pro trvalý provoz,230V/180W, 0,41x0,51x1,31m | kus | 1 |  | 0 |  | 0 |  | 0 | 15 | 0 | 0 | 0 | 0 | 0 |  | Vlastní | Indiv | 0 | 0 |  | Specifikace |  |  |  | POL3_
111 | 106 | Váha pultová digitální, váživost 6/15kg, dílek 2/5g, vážní plocha 2700x200, ES ověření 230V/100W | kus | 1 |  | 0 |  | 0 |  | 0 | 15 | 0 | 0 | 0 | 0 | 0 |  | Vlastní | Indiv | 0 | 0 |  | Specifikace |  |  |  | POL3_
112 | 107 | Mycí stůl s vyztuženou spodní policí, vana lisovaná 400x400x250, otvor na stojánkovou baterii, zadní lem, stavěcí patky, 2,9x0,7x0,9m | kus | 1 |  | 0 |  | 0 |  | 0 | 15 | 0 | 0 | 0 | 0 | 0 |  | Vlastní | Indiv | 0 | 0 |  | Specifikace |  |  |  | POL3_
113 | 108 | Pojízdný stůl s vyztuženou nerez policí, buková dřevěná deska, 4 otočná kolečka, 2 brzdící, bez lemu 1,5x0,7x0,9m | kus | 1 |  | 0 |  | 0 |  | 0 | 15 | 0 | 0 | 0 | 0 | 0 |  | Vlastní | Indiv | 0 | 0 |  | Specifikace |  |  |  | POL3_
114 | 109 | Pojízdný stůl s vyztuženou nerez policí, buková dřevěná deska, 4 otočná kolečka, 2 brzdící, bez lemu 1,5x0,7x0,9m | kus | 1 |  | 0 |  | 0 |  | 0 | 15 | 0 | 0 | 0 | 0 | 0 |  | Vlastní | Indiv | 0 | 0 |  | Specifikace |  |  |  | POL3_
115 | 110 | Zavážecí vozík do konvektomatu se vsuny na GN – dle konvektomatu 0,522x0,809x1,718m | kus | 1 |  | 0 |  | 0 |  | 0 | 15 | 0 | 0 | 0 | 0 | 0 |  | Vlastní | Indiv | 0 | 0 |  | Specifikace |  |  |  | POL3_
116 | 111 | Zavážecí vozík do konvektomatu se vsuny na GN – dle konvektomatu 0,522x0,809x1,718m | kus | 1 |  | 0 |  | 0 |  | 0 | 15 | 0 | 0 | 0 | 0 | 0 |  | Vlastní | Indiv | 0 | 0 |  | Specifikace |  |  |  | POL3_
117 | 112 | Regál se vsuny na GN, 18 vsunů na GN 2/1 se zadní zábranou, pojízdný, 4 otočná kolečka z toho 2 brzdící, 0,6x0,7x1,8m | kus | 1 |  | 0 |  | 0 |  | 0 | 15 | 0 | 0 | 0 | 0 | 0 |  | Vlastní | Indiv | 0 | 0 |  | Specifikace |  |  |  | POL3_
118 | 113 | Konvektomat el. 20 GN 1/1, 8“ dotyk.display,automat.mytí,Easy cooking,klapka pro odvod přebyt.páry 6bodová vpich.sonda,zavážecí vozík,Delta T vaření,7 rychlostí ventil.,400V/37000W,0,879x0,791x1,782m | kus | 1 |  | 0 |  | 0 |  | 0 | 15 | 0 | 0 | 0 | 0 | 0 |  | Vlastní | Indiv | 0 | 0 |  | Specifikace |  |  |  | POL3_
119 | 114 | Změkčovač el., automat. 12 l, nerez vnitřní nádoba, elektromech. řídící jednotka, max průtok 800-1200l/hod, bypass,230V/150W, 0,25x0,45x0,44m | kus | 1 |  | 0 |  | 0 |  | 0 | 15 | 0 | 0 | 0 | 0 | 0 |  | Vlastní | Indiv | 0 | 0 |  | Specifikace |  |  |  | POL3_
120 | 115 | Konvektomat el. 20 GN 1/1, 8“ dotyk.display,automat. mytí,Easy cooking,klapka pro odvod přebyt. páry 6bodová vpich.sonda,zavážecí vozík,Delta T vaření,7 rychlostí ventil.,400V/37000W,0,879x0,791x1,782m | kus | 1 |  | 0 |  | 0 |  | 0 | 15 | 0 | 0 | 0 | 0 | 0 |  | Vlastní | Indiv | 0 | 0 |  | Specifikace |  |  |  | POL3_
121 | 116 | Změkčovač el., automat. 12 l, nerez vnitřní nádoba, elektromech. řídící jednotka, max průtok 800-1200l/hod, bypass,230V/150W, 0,25x0,45x0,44m | kus | 1 |  | 0 |  | 0 |  | 0 | 15 | 0 | 0 | 0 | 0 | 0 |  | Vlastní | Indiv | 0 | 0 |  | Specifikace |  |  |  | POL3_
122 | 117 | Digestoř nástěnná s lamelovými tukovými filtry, bez osvětlení, bez nýtků, odkapový žlábek, vypouštěcí kohout, 2,0x1,0x0,45m | kus | 1 |  | 0 |  | 0 |  | 0 | 15 | 0 | 0 | 0 | 0 | 0 |  | Vlastní | Indiv | 0 | 0 |  | Specifikace |  |  |  | POL3_
Díl: | 16 | Varna |  |  |  | 0 |  | 0 |  | 0 |  | 0 |  | 0 |  | 0 |  |  |  |  | 0 | [5 empty] | DIL
123 | 118 | Mycí stůl s policí a 2 zásuvkami, vana lisovaná 400x400x250, otvor na stojánkovou baterii, zadní lem , stavěcí patky, 2,16x0,6x0,9m | kus | 1 |  | 0 |  | 0 |  | 0 | 15 | 0 | 0 | 0 | 0 | 0 |  | Vlastní | Indiv | 0 | 0 |  | Specifikace |  |  |  | POL3_
124 | 119 | El. stolička, prům. plotny 400mm, 4polohový regulační knoflík, 400V/5000W, 0,5x0,5x0,6m | kus | 1 |  | 0 |  | 0 |  | 0 | 15 | 0 | 0 | 0 | 0 | 0 |  | Vlastní | Indiv | 0 | 0 |  | Specifikace |  |  |  | POL3_
125 | 120 | Kotel plyn. 270l, nepřímý ohřev, hranatý dupl., využitelný obj. 270l, baterie na teplou i studenou vodu,44000W, 1,4x0,9x0,9m | kus | 1 |  | 0 |  | 0 |  | 0 | 15 | 0 | 0 | 0 | 0 | 0 |  | Vlastní | Indiv | 0 | 0 |  | Specifikace |  |  |  | POL3_
126 | 121 | Pánev plyn. 66 l, nerez vana a dno 12 mm, plášt AISI 304, piezo, 22000W, 0,8x0,9x0,9m | kus | 1 |  | 0 |  | 0 |  | 0 | 15 | 0 | 0 | 0 | 0 | 0 |  | Vlastní | Indiv | 0 | 0 |  | Specifikace |  |  |  | POL3_
127 | 122 | Podlahová vpusť celonerezová s protiskluzným čtverečkovaným roštem a zápachovou uzávěrou s čistícím kusem, odpad pr. 70 zespodu, 2,6x0,4m | kus | 1 |  | 0 |  | 0 |  | 0 | 15 | 0 | 0 | 0 | 0 | 0 |  | Vlastní | Indiv | 0 | 0 |  | Specifikace |  |  |  | POL3_
128 | 123 | Pánev plyn. 66 l, nerez vana a dno 12 mm, plášť AISI 304, piezo, 22000W, 0,8x0,9x0,9m | kus | 1 |  | 0 |  | 0 |  | 0 | 15 | 0 | 0 | 0 | 0 | 0 |  | Vlastní | Indiv | 0 | 0 |  | Specifikace |  |  |  | POL3_
129 | 124 | Podlahová vpusť celonerezová s protiskluzným čtverečkovaným roštem a zápachovou uzávěrou s čistícím kusem, odpad pr. 70 zespodu, 2,3x0,4m | kus | 1 |  | 0 |  | 0 |  | 0 | 15 | 0 | 0 | 0 | 0 | 0 |  | Vlastní | Indiv | 0 | 0 |  | Specifikace |  |  |  | POL3_
130 | 125 | Pánev plynová nerez s nerez dnem 12mm, obsah 103 l, automat. motor. sklápění, el. zap, 30000W 1,2x0,9x0,9m | kus | 1 |  | 0 |  | 0 |  | 0 | 15 | 0 | 0 | 0 | 0 | 0 |  | Vlastní | Indiv | 0 | 0 |  | Specifikace |  |  |  | POL3_
131 | 126 | Pánev plynová nerez s nerez dnem 12mm, obsah 103 l, automat. motor. sklápění, el. zap, 30000W 1,2x0,9x0,9m | kus | 1 |  | 0 |  | 0 |  | 0 | 15 | 0 | 0 | 0 | 0 | 0 |  | Vlastní | Indiv | 0 | 0 |  | Specifikace |  |  |  | POL3_
132 | 127 | Pánev plynová nerez s nerez dnem 12mm, obsah 103 l, automat. motor. sklápění, el. zap, 30000W 1,2x0,9x0,9m | kus | 1 |  | 0 |  | 0 |  | 0 | 15 | 0 | 0 | 0 | 0 | 0 |  | Vlastní | Indiv | 0 | 0 |  | Specifikace |  |  |  | POL3_
133 | 128 | Stolek se spodní vyztuženou policí a zásuvkou na nerezových ložiskových pojezdech, zadní lem, stavěcí patky, 0,7x0,9x0,9m | kus | 1 |  | 0 |  | 0 |  | 0 | 15 | 0 | 0 | 0 | 0 | 0 |  | Vlastní | Indiv | 0 | 0 |  | Specifikace |  |  |  | POL3_
134 | 129 | Fritéza el. 2 x 18 l, koš 2x 280x290x150, výpust do podestavby, 50 – 190°C, 400V/31000W 0,8x0,9x0,9m | kus | 1 |  | 0 |  | 0 |  | 0 | 15 | 0 | 0 | 0 | 0 | 0 |  | Vlastní | Indiv | 0 | 0 |  | Specifikace |  |  |  | POL3_
135 | 130 | Stolek se spodní vyztuženou policí a zásuvkou na nerezových ložiskových pojezdech, zadní lem, stavěcí patky, 0,9x0,9x0,9m | kus | 1 |  | 0 |  | 0 |  | 0 | 15 | 0 | 0 | 0 | 0 | 0 |  | Vlastní | Indiv | 0 | 0 |  | Specifikace |  |  |  | POL3_
136 | 131 | Sporák plyn. 6 hořákový s el. troubou GN2/1 8,5kW, rošt 670x710mm, hořáky 1x4kW, 3x7kW, 2x10kW 400V/6700W, 1,2x0,9x0,9m | kus | 1 |  | 0 |  | 0 |  | 0 | 15 | 0 | 0 | 0 | 0 | 0 |  | Vlastní | Indiv | 0 | 0 |  | Specifikace |  |  |  | POL3_
137 | 132 | Digestoř nástěnná s lamelovými tukovými filtry a osvětlením, bez nýtků, odkapový žlábek, vypouštěcí kohout, 230V/400W, 7,4x1,5x0,45m | kus | 2 |  | 0 |  | 0 |  | 0 | 15 | 0 | 0 | 0 | 0 | 0 |  | Vlastní | Indiv | 0 | 0 |  | Specifikace |  |  |  | POL3_
138 | 133 | Digestoř závěsná s lamelovými tukovými filtry a osvětlením, bez nýtků, odkapový žlábek, vypouštěcí kohout, 230V/100W, 4,2x1,2x0,45m | kus | 1 |  | 0 |  | 0 |  | 0 | 15 | 0 | 0 | 0 | 0 | 0 |  | Vlastní | Indiv | 0 | 0 |  | Specifikace |  |  |  | POL3_
139 | 134 | Kotel plyn. 270l, nepřímý ohřev, hranatý dupl., využitelný obj. 270l, baterie na teplou i studenou vodu, 44000W, 1,4x0,9x0,9m | kus | 1 |  | 0 |  | 0 |  | 0 | 15 | 0 | 0 | 0 | 0 | 0 |  | Vlastní | Indiv | 0 | 0 |  | Specifikace |  |  |  | POL3_
140 | 135 | Podlahová vpusť celonerezová s protiskluzným čtverečkovaným roštem a zápachovou uzávěrou s čistícím kusem, odpad pr. 70 zespodu, 4,7x0,4m | kus | 1 |  | 0 |  | 0 |  | 0 | 15 | 0 | 0 | 0 | 0 | 0 |  | Vlastní | Indiv | 0 | 0 |  | Specifikace |  |  |  | POL3_
141 | 136 | Kotel plyn. 100 l, nepřímý ohřev, využ. obj. 96 l, aut. zapalování hořáku s ion. sondou, poloautomat. dopouštění duplikátoru, 22500W, 0,8x0,9x0,9m | kus | 1 |  | 0 |  | 0 |  | 0 | 15 | 0 | 0 | 0 | 0 | 0 |  | Vlastní | Indiv | 0 | 0 |  | Specifikace |  |  |  | POL3_
142 | 137 | Kotel plyn. 150 l, nepřímý ohřev, využ. obj. 134 l, aut. zapalování hořáku s ion. sondou, poloautomat. dopouštění duplikátoru,22500W,0,8x0,9x0,9m | kus | 1 |  | 0 |  | 0 |  | 0 | 15 | 0 | 0 | 0 | 0 | 0 |  | Vlastní | Indiv | 0 | 0 |  | Specifikace |  |  |  | POL3_
143 | 138 | Kotel plyn. 150 l, nepřímý ohřev, využ. obj. 134 l, aut. zapalování hořáku s ion. sondou, poloautomat. dopouštění duplikátoru, 22500W, 0,8x0,9x0,9m | kus | 1 |  | 0 |  | 0 |  | 0 | 15 | 0 | 0 | 0 | 0 | 0 |  | Vlastní | Indiv | 0 | 0 |  | Specifikace |  |  |  | POL3_
144 | 139 | Kotel plyn. tlakový 150 l, nepřímý ohřev, využ. obj. 134 l, aut. zap. hořáku s ion. sondou, poloautomat. dopouštění duplikátoru,22500W,0,8x0,9x0,9m | kus | 1 |  | 0 |  | 0 |  | 0 | 15 | 0 | 0 | 0 | 0 | 0 |  | Vlastní | Indiv | 0 | 0 |  | Specifikace |  |  |  | POL3_
145 | 140 | Kotel plyn. tlakový150 l, nepřímý ohřev, využ. obj. 134 l, aut. zap. hořáku s ion. sondou, poloautomat. dopouštění duplikátoru,22500W,0,8x0,9x0,9m | kus | 1 |  | 0 |  | 0 |  | 0 | 15 | 0 | 0 | 0 | 0 | 0 |  | Vlastní | Indiv | 0 | 0 |  | Specifikace |  |  |  | POL3_
Díl: | 17 | Studená přípravna |  |  |  | 0 |  | 0 |  | 0 |  | 0 |  | 0 |  | 0 |  |  |  |  | 0 | [5 empty] | DIL
146 | 141 | Umyvadlo nerez s kolenovým ovládáním baterie na t i st vodu, uchycení na zeď, zakrytované (ne jen výlisek) | kus | 1 |  | 0 |  | 0 |  | 0 | 15 | 0 | 0 | 0 | 0 | 0 |  | Vlastní | Indiv | 0 | 0 |  | Specifikace |  |  |  | POL3_
147 | 142 | Univerzální kuchyňský robot (jako RE – 22), 3 převodové stupně,automat. zdvih kotlíku,zdvih za chodu ochranný kryt kotlíku s mechan.spínačem,60 a 30 l kotlík s příslušenstvím,400V/2800W,0,57x1,07x1,14m | kus | 1 |  | 0 |  | 0 |  | 0 | 15 | 0 | 0 | 0 | 0 | 0 |  | Vlastní | Indiv | 0 | 0 |  | Specifikace |  |  |  | POL3_
148 | 143 | Pracovní stůl s vyztuženou policí, blokem 3 zásuvek pod pracovní deskou, zadní lem, stavěcí patky 2,3x0,7x0,9m | kus | 1 |  | 0 |  | 0 |  | 0 | 15 | 0 | 0 | 0 | 0 | 0 |  | Vlastní | Indiv | 0 | 0 |  | Specifikace |  |  |  | POL3_
149 | 144 | Kráječ chleba HLM – 15 mm, bezpečnostní posouvání, po rozplátkování se automaticky vypne, STOP tlačítko,230V/250W,0,6x0,6x0,63m | kus | 1 |  | 0 |  | 0 |  | 0 | 15 | 0 | 0 | 0 | 0 | 0 |  | Vlastní | Indiv | 0 | 0 |  | Specifikace |  |  |  | POL3_
150 | 145 | Mycí stůl s vyztuženou spodní policí, vana lisovaná 400x400x250, zadní a pravý lem, otvor na stojánkovou baterii,2,8x0,7x0,9m | kus | 1 |  | 0 |  | 0 |  | 0 | 15 | 0 | 0 | 0 | 0 | 0 |  | Vlastní | Indiv | 0 | 0 |  | Specifikace |  |  |  | POL3_
151 | 146 | Váha pultová digitální, váživost 6/15kg, dílek 2/5g, vážní plocha 2700x200, ES ověření 230V/2W,0,29x0,13x0,32m | kus | 1 |  | 0 |  | 0 |  | 0 | 15 | 0 | 0 | 0 | 0 | 0 |  | Vlastní | Indiv | 0 | 0 |  | Specifikace |  |  |  | POL3_
152 | 147 | Mycí stůl s vyztuženou spodní policí a 2 zásuvkami na ložiskových nerezových pojezdech, vana lisovaná 400x400x250, zadní a levý lem, otvor na stojánkovou baterii,2,8x0,7x0,9m | kus | 1 |  | 0 |  | 0 |  | 0 | 15 | 0 | 0 | 0 | 0 | 0 |  | Vlastní | Indiv | 0 | 0 |  | Specifikace |  |  |  | POL3_
153 | 148 | Nářezový stroj automat pr. kotouče 350 mm , šnekový pohon, 3 rychlosti a 3 úrovně nastavení pojezdu, šíře plátku 25 mm,nastavení požadovaného množ.plátků s automat.zastavením,230V/400W,0,64x0,82x0,73m | kus | 1 |  | 0 |  | 0 |  | 0 | 15 | 0 | 0 | 0 | 0 | 0 |  | Vlastní | Indiv | 0 | 0 |  | Specifikace |  |  |  | POL3_
154 | 149 | Lednice 570 l, nerezové opláštění, vnitřní prostor na GN 2/1, ventilované provedení, zámek, 4 rošty , teplota -2 až + 8 C,230V/200W,0,78x0,7x1,895m | kus | 2 |  | 0 |  | 0 |  | 0 | 15 | 0 | 0 | 0 | 0 | 0 |  | Vlastní | Indiv | 0 | 0 |  | Specifikace |  |  |  | POL3_
Díl: | 18 | Pečivo |  |  |  | 0 |  | 0 |  | 0 |  | 0 |  | 0 |  | 0 |  |  |  |  | 0 | [5 empty] | DIL
155 | 150 | Mycí stůl s vyztuženou spodní policí, vana lisovaná 400x400x250, zadní lem, otvor na stojánkovou baterii,2,0x0,7x0,9m | kus | 1 |  | 0 |  | 0 |  | 0 | 15 | 0 | 0 | 0 | 0 | 0 |  | Vlastní | Indiv | 0 | 0 |  | Specifikace |  |  |  | POL3_
156 | 151 | Pracovní stůl s vyztuženou spodní policí a 3 zásuvkami pod pracovní deskou v řadě, zadní a pravý lem , stavěcí patky,2,2x0,7x0,9m | kus | 1 |  | 0 |  | 0 |  | 0 | 15 | 0 | 0 | 0 | 0 | 0 |  | Vlastní | Indiv | 0 | 0 |  | Specifikace |  |  |  | POL3_
157 | 152 | Kráječ chleba HLM – 15 mm, bezpečnostní posouvání, po rozplátkování se automaticky vypne, STOP tlačítko,0,6x0,6x0,63m | kus | 1 |  | 0 |  | 0 |  | 0 | 15 | 0 | 0 | 0 | 0 | 0 |  | Vlastní | Indiv | 0 | 0 |  | Specifikace |  |  |  | POL3_
158 | 153 | Regál nerez 5 polic, nosnost polic 100 – 150 kg, nosnost regálu 750 kg 1,2x0,5x1,8m | kus | 1 |  | 0 |  | 0 |  | 0 | 15 | 0 | 0 | 0 | 0 | 0 |  | Vlastní | Indiv | 0 | 0 |  | Specifikace |  |  |  | POL3_
159 | 154 | Regál nerez 5 polic, nosnost polic 100 – 150 kg, nosnost regálu 750 kg 2,0x0,5x1,8m | kus | 1 |  | 0 |  | 0 |  | 0 | 15 | 0 | 0 | 0 | 0 | 0 |  | Vlastní | Indiv | 0 | 0 |  | Specifikace |  |  |  | POL3_
Díl: | 19 | Výdej na tablety |  |  |  | 0 |  | 0 |  | 0 |  | 0 |  | 0 |  | 0 |  |  |  |  | 0 | [5 empty] | DIL
160 | 155 | Zásobník na talíře vyhřívaný, dvoutubusový, pojízdný, 2 šachty s vodícími tyčkami na rozměr talířů, 4 otočná kolečka z toho 2 brzdící,230V665W,0,9x0,6x0,9m | kus | 1 |  | 0 |  | 0 |  | 0 | 15 | 0 | 0 | 0 | 0 | 0 |  | Vlastní | Indiv | 0 | 0 |  | Specifikace |  |  |  | POL3_
161 | 156 | Zásobník na talíře vyhřívaný, dvoutubusový, pojízdný, 2 šachty s vodícími tyčkami na rozměr talířů, 4 otočná kolečka z toho 2 brzdící,230V/665W,0,9x0,6x0,9m | kus | 1 |  | 0 |  | 0 |  | 0 | 15 | 0 | 0 | 0 | 0 | 0 |  | Vlastní | Indiv | 0 | 0 |  | Specifikace |  |  |  | POL3_
162 | 158 | Zásobník na tablety, vsuny, pojízdný, 16 vsunů se zadním dorazem, 4 otočná kolečka z toho 2 brzdící 230V/665W,0,9x0,6x1,7m | kus | 1 |  | 0 |  | 0 |  | 0 | 15 | 0 | 0 | 0 | 0 | 0 |  | Vlastní | Indiv | 0 | 0 |  | Specifikace |  |  |  | POL3_
163 | 159 | Zásobník na tablety, vsuny, pojízdný, 16 vsunů se zadním dorazem, 4 otočná kolečka z toho 2 brzdící 230V/665W,0,9x0,6x1,7m | kus | 1 |  | 0 |  | 0 |  | 0 | 15 | 0 | 0 | 0 | 0 | 0 |  | Vlastní | Indiv | 0 | 0 |  | Specifikace |  |  |  | POL3_
164 | 160 | Výdejní lázeň na 3 GN 1/1, pojízdná, 3 oddělené vany, police, 4 otočná kolečka z toho 2 brzdící, vypouštění van kohoutem,230V/1100W,1,25x0,7x0,9m | kus | 1 |  | 0 |  | 0 |  | 0 | 15 | 0 | 0 | 0 | 0 | 0 |  | Vlastní | Indiv | 0 | 0 |  | Specifikace |  |  |  | POL3_
165 | 161 | Výdejní pás vč nerezového dopravníku, pás bílý PVC, plynulá regulace posuvu pásu, rozvaděč s jištěním pohonu,230V/1100W,2,5m | kus | 1 |  | 0 |  | 0 |  | 0 | 15 | 0 | 0 | 0 | 0 | 0 |  | Vlastní | Indiv | 0 | 0 |  | Specifikace |  |  |  | POL3_
166 | 162 | Výdejní lázeň na 3 GN 1/1, pojízdná, 3 oddělené vany, police, 4 otočná kolečka z toho 2 brzdící, vypouštění van kohoutem,230V/1100W,1,25x0,7x0,9m | kus | 1 |  | 0 |  | 0 |  | 0 | 15 | 0 | 0 | 0 | 0 | 0 |  | Vlastní | Indiv | 0 | 0 |  | Specifikace |  |  |  | POL3_
167 | 163 | Zásobník na tablety, vsuny, pojízdný, 16 vsunů se zadním dorazem, 4 otočná kolečka z toho 2 brzdící 0,9x0,6x1,7m | kus | 2 |  | 0 |  | 0 |  | 0 | 15 | 0 | 0 | 0 | 0 | 0 |  | Vlastní | Indiv | 0 | 0 |  | Specifikace |  |  |  | POL3_
168 | 164 | Umyvadlo nerez s kolenovým ovládáním baterie na t i st vodu, uchycení na zeď, zakrytované (ne jen výlisek) | kus | 1 |  | 0 |  | 0 |  | 0 | 15 | 0 | 0 | 0 | 0 | 0 |  | Vlastní | Indiv | 0 | 0 |  | Specifikace |  |  |  | POL3_
Díl: | 20 | Mytí bíleho nádobí |  |  |  | 0 |  | 0 |  | 0 |  | 0 |  | 0 |  | 0 |  |  |  |  | 0 | [5 empty] | DIL
169 | 165 | Zásobník na talíře vyhřívaný, dvoutubusový, pojízdný, 2 šachty s vodícími tyčkami na rozměr talířů, 4 otočná kolečka z toho 2 brzdící,230V/665W,0,9x0,6x0,9m | kus | 1 |  | 0 |  | 0 |  | 0 | 15 | 0 | 0 | 0 | 0 | 0 |  | Vlastní | Indiv | 0 | 0 |  | Specifikace |  |  |  | POL3_
170 | 166 | Zásobník na talíře vyhřívaný, dvoutubusový, pojízdný, 2 šachty s vodícími tyčkami na rozměr talířů, 4 otočná kolečka z toho 2 brzdící,230V/665W,0,9x0,6x0,9m | kus | 1 |  | 0 |  | 0 |  | 0 | 15 | 0 | 0 | 0 | 0 | 0 |  | Vlastní | Indiv | 0 | 0 |  | Specifikace |  |  |  | POL3_
171 | 168 | Výstupní stůl válečkový, nerez konstrukce, válečky na ložiskách, 1,645x0,63x0,875m | kus | 1 |  | 0 |  | 0 |  | 0 | 15 | 0 | 0 | 0 | 0 | 0 |  | Vlastní | Indiv | 0 | 0 |  | Specifikace |  |  |  | POL3_
172 | 169 | Myčka tunelová CT 160 AB +předmytí +sušící modul + digestoř, oboustr. posuv košů, DuoFlow, elektron. ovl. rychlosti posuvu, 4 mycí programy, dávkovač mycí i oplach,400V/28000W,2,45x0,77x1,588m | kus | 1 |  | 0 |  | 0 |  | 0 | 15 | 0 | 0 | 0 | 0 | 0 |  | Vlastní | Indiv | 0 | 0 |  | Specifikace |  |  |  | POL3_
173 | 170 | Osmóza + filtr k úpravě vody před vstupem do myčky, bypass, odstraní až 98% nečistot 230V/200W,0,25x0,45x0,44m | kus | 1 |  | 0 |  | 0 |  | 0 | 15 | 0 | 0 | 0 | 0 | 0 |  | Vlastní | Indiv | 0 | 0 |  | Specifikace |  |  |  | POL3_
174 | 171 | Automatický vstupní stůl (jako CTAVMR) D=1,4m | kus | 1 |  | 0 |  | 0 |  | 0 | 15 | 0 | 0 | 0 | 0 | 0 |  | Vlastní | Indiv | 0 | 0 |  | Specifikace |  |  |  | POL3_
175 | 172 | PROFI sprcha tlaková s napouštěcím raménkem | kus | 1 |  | 0 |  | 0 |  | 0 | 15 | 0 | 0 | 0 | 0 | 0 |  | Vlastní | Indiv | 0 | 0 |  | Specifikace |  |  |  | POL3_
176 | 173 | Pomocný stolek s policí, zadní lem, stavěcí nožky 1,0x0,4x0,9m | kus | 1 |  | 0 |  | 0 |  | 0 | 15 | 0 | 0 | 0 | 0 | 0 |  | Vlastní | Indiv | 0 | 0 |  | Specifikace |  |  |  | POL3_
177 | 174 | Zásobník na talíře vyhřívaný, dvoutubusový, pojízdný, 2 šachty s vodícími tyčkami na rozměr talířů, 4 otočná kolečka z toho 2 brzdící,230V/665W,0,9x0,6x0,9m | kus | 1 |  | 0 |  | 0 |  | 0 | 15 | 0 | 0 | 0 | 0 | 0 |  | Vlastní | Indiv | 0 | 0 |  | Specifikace |  |  |  | POL3_
178 | 175 | Zásobník na talíře vyhřívaný, dvoutubusový, pojízdný, 2 šachty s vodícími tyčkami na rozměr talířů, 4 otočná kolečka z toho 2 brzdící,230V/665W,0,9x0,6x0,9m | kus | 1 |  | 0 |  | 0 |  | 0 | 15 | 0 | 0 | 0 | 0 | 0 |  | Vlastní | Indiv | 0 | 0 |  | Specifikace |  |  |  | POL3_
179 | 176 | Regál nerez 5 polic, nosnost polic 100 – 150 kg, nosnost regálu 750 kg 2,2x0,6x1,8m | kus | 1 |  | 0 |  | 0 |  | 0 | 15 | 0 | 0 | 0 | 0 | 0 |  | Vlastní | Indiv | 0 | 0 |  | Specifikace |  |  |  | POL3_
Díl: | 21 | Chlazení odpadků |  |  |  | 0 |  | 0 |  | 0 |  | 0 |  | 0 |  | 0 |  |  |  |  | 0 | [5 empty] | DIL
180 | 177 | Chladící box, teplota +10 až – 5 st. C, profilované sendvičové panely z pozinkovaného plechu, blok. jednotka, podlaha nerez, izol. 80 mm, dvojitá izolace dveří – šíře 800 mm,230V/1,1kW,1,7x3,4x2,3m | kus | 1 |  | 0 |  | 0 |  | 0 | 15 | 0 | 0 | 0 | 0 | 0 |  | Vlastní | Indiv | 0 | 0 |  | Specifikace |  |  |  | POL3_
Díl: | 22 | Drobný inventář |  |  |  | 0 |  | 0 |  | 0 |  | 0 |  | 0 |  | 0 |  |  |  |  | 0 | [5 empty] | DIL
181 | Pol__183 | Kuchyňské náčiní a pomůcky, GN konv., lázně, desky atd. - sada | kus | 1 |  | 0 |  | 0 |  | 0 | 15 | 0 | 0 | 0 | 0 | 0 |  | Vlastní | Indiv | 0 | 0 |  | Specifikace |  |  |  | POL3_
182 | Pol__184 | Montáž zařízení vč. dopravy | kus | 1 |  | 0 |  | 0 |  | 0 | 15 | 0 | 0 | 0 | 0 | 0 |  | Vlastní | Indiv | 0 | 0 |  | Práce |  |  |  | POL1_
[25 empty] | 15 | 21
| Celkem |  |  |  |  | 0 | [18 empty] | 0 | 0 | SUM
Poznámky uchazeče k zadání
POPUZIV
END
Note on S6: Jedná se o informaci, zda se jedná o položku, která je do rozpočtu zadána z cenové soustavy RTS, nebo vlastní.
Note on T6: Jedná se o název CÚ, která je zadána u položky rozpočtu

## VRN 00 Pol
Položkový rozpočet | [26 empty] | #TypZaznamu#
S: | 2018308 | Přístavba kuchyně domova seniorů Břeclav | [24 empty] | STA
O: | VRN | Vedlejší rozpočtové náklady | [21 empty] | STA |  |  | OBJ
R: | 00 | Vedlejší rozpočtové náklady | [24 empty] | ROZ
P.č. | Číslo položky | Název položky | MJ | množství | cena / MJ | Celkem | Dodávka | Dodávka celk. | Montáž | Montáž celk. | DPH | cena s DPH | hmotnost / MJ | hmotnost celk.(t) | dem. hmotnost / MJ | dem. hmotnost celk.(t) | Ceník | Cen. soustava / platnost | Cenová úroveň | Nhod / MJ | Nhod celk. | Dodavatel | Typ položky
Díl: | VN | Vedlejší náklady |  |  |  | 0 |  | 0 |  | 0 |  | 0 |  | 0 |  | 0 |  |  |  |  | 0 | [5 empty] | DIL
1 | 01 | Zařízení staveniště (oplocení, zábrany, skladovací plochy a objekty, mobilní buňky apod.) | soubor | 1 |  | 0 |  | 0 |  | 0 | 15 | 0 | 0 | 0 | 0 | 0 |  | Vlastní | Indiv | 0 | 0 |  | VRN |  |  |  | POL99_8
2 | 02 | Individuální mimostaveništní doprava, přesun stavebních kapacit | soubor | 1 |  | 0 |  | 0 |  | 0 | 15 | 0 | 0 | 0 | 0 | 0 |  | Vlastní | Indiv | 0 | 0 |  | VRN |  |  |  | POL99_8
3 | 03 | Dočasné dopravní opatření, projednání a realizace dopravního značení, poplatky za zábor zvláštní užívání komunikací, apod. | soubor | 1 |  | 0 |  | 0 |  | 0 | 15 | 0 | 0 | 0 | 0 | 0 |  | Vlastní | Indiv | 0 | 0 |  | VRN |  |  |  | POL99_8
4 | 04 | Vytýčení stávajících sítí, přípravné a průzkumné služby či práce | soubor | 1 |  | 0 |  | 0 |  | 0 | 15 | 0 | 0 | 0 | 0 | 0 |  | Vlastní | Indiv | 0 | 0 |  | VRN |  |  |  | POL99_8
5 | 05 | Spotřeba energií (vodné, stočné, elektřina, teplo a další) | soubor | 1 |  | 0 |  | 0 |  | 0 | 15 | 0 | 0 | 0 | 0 | 0 |  | Vlastní | Indiv | 0 | 0 |  | VRN |  |  |  | POL99_8
6 | 06 | Odvoz a likvidace odpadu, vč.nákladů na skládky sutě a vybouraných hmot, nezahrnuté v rozpočtech | soubor | 1 |  | 0 |  | 0 |  | 0 | 15 | 0 | 0 | 0 | 0 | 0 |  | Vlastní | Indiv | 0 | 0 |  | VRN |  |  |  | POL99_8
7 | 07 | Vytýčení stavby, geodetické práce | soubor | 1 |  | 0 |  | 0 |  | 0 | 15 | 0 | 0 | 0 | 0 | 0 |  | Vlastní | Indiv | 0 | 0 |  | VRN |  |  |  | POL99_8
8 | 08 | Komplexní zkoušky a revize (průkazné zkoušky kvality při provádění díla) | soubor | 1 |  | 0 |  | 0 |  | 0 | 15 | 0 | 0 | 0 | 0 | 0 |  | Vlastní | Indiv | 0 | 0 |  | VRN |  |  |  | POL99_8
9 | 09 | Dokumentace skutečného provedení stavby | soubor | 1 |  | 0 |  | 0 |  | 0 | 15 | 0 | 0 | 0 | 0 | 0 |  | Vlastní | Indiv | 0 | 0 |  | VRN |  |  |  | POL99_8
10 | 10 | Náklady na schvalovací řízení, pojištění a daně, poplatky, podmínky dotačních programů, propagace | soubor | 1 |  | 0 |  | 0 |  | 0 | 15 | 0 | 0 | 0 | 0 | 0 |  | Vlastní | Indiv | 0 | 0 |  | VRN |  |  |  | POL99_8
11 | 11 | Geodetické zaměření dokončeného díla | soubor | 1 |  | 0 |  | 0 |  | 0 | 15 | 0 | 0 | 0 | 0 | 0 |  | Vlastní | Indiv | 0 | 0 |  | VRN |  |  |  | POL99_8
12 | 12 | Předání a převzetí díla | Soubor | 1 |  | 0 |  | 0 |  | 0 | 15 | 0 | 0 | 0 | 0 | 0 |  | Vlastní | Indiv | 0 | 0 |  | VRN |  |  |  | POL99_8
[25 empty] | 15 | 21
| Celkem |  |  |  |  | 0 | [18 empty] | 0 | 0 | SUM
Poznámky uchazeče k zadání
POPUZIV
END
Note on S6: Jedná se o informaci, zda se jedná o položku, která je do rozpočtu zadána z cenové soustavy RTS, nebo vlastní.
Note on T6: Jedná se o název CÚ, která je zadána u položky rozpočtu