## Pokyny pro vyplnění
Pokyny pro vyplnění
Ve všech listech tohoto souboru můžete měnit pouze buňky s červeným pozadím. Jedná se o tyto údaje : - údaje o firmě - jednotkové ceny položek zadané na maximálně dvě desetinná místa

## Titulní list
Název firmy:
Sídlo firmy:
Zakázka číslo: | 30-2020
název: | Obnova VO v ulicích Osvobození, Komenského, Havlíčkova, Polní a Hájová
Břeclav - Poštorná
Investor:
Vypracoval:
Kontakt:

## Položky
C21M - Elektromontáže
poř.č. | číslo pol. | popis položky | jedn.cena | množství | jedn. | celkem [Kč]
1 | 210010006 | trubka ohebná el.instalační R=40mm |  | 276 | m | 0
2 | 210010124 | trubka pevná el. instalační do R=80mm |  | 14 | m | 0
3 | 210040551 | šablony a proudové spoje šroubovou svorkou do 50mm2 |  | 6 | ks | 0
4 | 210100001 | ukončení vodičů včetně zapojení do 2,5mm2 |  | 216 | ks | 0
5 | 210100003 | ukončení vodičů včetně zapojení do 16mm2 |  | 312 | ks | 0
6 | 210100101 | trubička smršťovací k izolaci uzemňovacího drátu FeZn |  | 36 | ks | 0
7 | 210100641 | koncovka pro plastové kabely do 4x35mm2 /1kV |  | 78 | ks | 0
8 | 210120001 | pojistka E27 do 25 A |  | 36 | ks | 0
9 | 210202009 | svítidlo veřejného osvětlení LED |  | 36 | ks | 0
10 | 210204011 | stožár ocelový do délky 12m |  | 36 | ks | 0
11 | 210204103 | výložník ocelový 1-ramenný do hmotnosti 35kg |  | 36 | ks | 0
12 | 210204201 | elektrovýzbroj stožáru pro 1 okruh |  | 36 | ks | 0
13 | 210220022 | uzemnění v zemi FeZn R=10mm |  | 1589 | m | 0
14 | 210220301 | svorky hromosvodové do 2 šroubů |  | 144 | ks | 0
15 | 210810005 | CYKY-CYKYm 3Cx1.5 mm2 750V - VU |  | 298 | m | 0
16 | 210810013 | CYKY-CYKYm 4Bx10 mm2 750V - VU |  | 1786 | m | 0
17 | 210810014 | CYKY-CYKYm 4Bx16 mm2 750V - VU |  | 12 | m | 0
18 | 210850201 | příplatek za zatahování kabelu při váze do 0,75kg/1m |  | 1798 | m | 0
19 | 210850201 | příplatek za zatahování zemnícího drátu při váze do 0,75kg/1m |  | 1798 | m | 0
20 | 211120005 | svodič přepětí venkovního rozvodu |  | 2 | ks | 0
21 | 215191310 | montáž a osazení kompaktního pilíře |  | 2 | ks | 0
[5 empty] | Celkem: | 0
Celkem za ceník:
0
|  | Cena za ceník celkem: | 0
C46M - Zemní práce
poř.č. | číslo pol. | popis položky | jedn.cena | množství | jedn. | celkem [Kč]
1 | 460010024 | vytyčení trati kabelového vedení v zastavěném prostoru |  | 1.36 | km | 0
2 | 460030011 | sejmutí drnu (129x 0,7m) |  | 90.3 | m2 | 0
3 | 460030011 | rozebrání dlažby z pískového podkladu, dlaždice velké, spáry zalité (1114x 0,7m) |  | 779.8 | m2 | 0
4 | 460030022 | odstranění dřevitého porostu - měkký, hustý (47x 0,7m) |  | 32.9 | m2 | 0
5 | 460030031 | rozebrání panelové dlažby (21x 0,7m) |  | 14.7 | m2 | 0
6 | 460030071 | bourání betonových povrchů do 10cm (5x 0,7m) |  | 3.5 | m2 | 0
7 | 460030071 | bourání asfaltových povrchů do 10cm (7x 0,7m) |  | 4.9 | m2 | 0
8 | 460030081 | řezání spáry v asfaltu nebo betonu (2x 5m + 2x 7m) |  | 24 | m | 0
9 | 460050003 | jáma pro J stožár jedn. do 8m v rovině - zemina tř.3 (19x 0,8m3 + 17x 1,6m3) |  | 42.4 | m3 | 0
10 | 460050003 | jáma pro provedení protlaku v rovině - zemina tř.3 (12x 3,0m3) |  | 36 | m3 | 0
11 | 460080001 | betonový základ pro stožár (19x 0,6m3 + 17x 1,2m3) |  | 31.8 | m3 | 0
12 | 460100002 | stožárové pouzdro mimo trasu pro stožár VO do 8m |  | 36 | ks | 0
13 | 460120002 | zához jámy pro stožár - zemina tř.3 (19x 0,2m3 + 17x 0,4m3) |  | 10.6 | m3 | 0
14 | 460120002 | zához jámy pro provedení protlaku - zemina tř.3 (12x 3,0m3) |  | 36 | m3 | 0
15 | 460200173 | kabelová rýha šíř. 35cm / hl. 90cm / zemina tř.3 |  | 1087 | m | 0
16 | 460200303 | kabelová rýha šíř. 50cm / hl. 120cm / zemina tř.3 |  | 272 | m | 0
17 | 460300006 | hutnění zeminy vrstvy 20cm (1087m x 0,35m x 0,2m x 4vrstvy) |  | 304.36 | m3 | 0
18 | 460300006 | hutnění zeminy vrstvy 20cm (272m x 0,5m x 0,2m x 6vrstev) |  | 163.2 | m3 | 0
19 | 460300006 | hutnění zeminy vrstvy 20cm (12x 2m x 1m x 0,2m x 5vrstev) |  | 24 | m3 | 0
20 | 460300213 | protlačení otvoru strojně - pevné stěny průmer 220mm (5 + 4 + 4 + 6 + 5 + 6) |  | 36 | m | 0
21 | 460420022 | kabelové lože z kopaného písku rýha tl. 24cm |  | 1359 | m | 0
22 | 460490011 | fólie výstražná z PVC šířky 22cm |  | 1359 | m | 0
23 | 460510022 | kabelová chránička PVC světlosti do 15cm (pro vodič) |  | 1359 | m | 0
24 | 460510022 | kabelová chránička PVC světlosti do 15cm (pro zemnící drát) |  | 1359 | m | 0
25 | 460510041 | kabelová chránička světl.do 50cm (pro výrobu stožárového pouzdra) |  | 36 | m | 0
26 | 460510272 | kabelový žlab dvoudílný - oblouk s víkem (pro ochranu PVSEK) |  | 162 | m | 0
27 | 460560173 | ruční zához kabelové rýhy šíř. 35cm / hl. 90cm / zemina tř.3 |  | 1087 | m | 0
28 | 460560303 | ruční zához kabelové rýhy šíř. 50cm / hl. 120cm / zemina tř.3 |  | 272 | m | 0
29 | 460620001 | položení drnu (129x 0,7m) |  | 90.3 | m2 | 0
30 | 460620013 | provizorní úprava terénu zeminy tř.3 (47x 0,7m) |  | 32.9 | m2 | 0
31 | 460620015 | obnova panelové dlažby (21x 0,7m) |  | 14.7 | m2 | 0
32 | 460620016 | obnova povrchu stávajícími dlaždicemi - dlaždice velké (1114x 0,7m) |  | 779.8 | m2 | 0
33 | 460620020 | oprava betonového povrchu (5x 0,7m) |  | 3.5 | m2 | 0
34 | 460620020 | oprava asfaltového povrchu (7x 0,7m) |  | 4.9 | m2 | 0
35 | 460650016 | podkladová vrstva z betonu nebo hlinobetonu |  | 13.6 | m3 | 0
[5 empty] | Celkem: | 0
Celkem za ceník:
0
|  | Cena za ceník celkem: | 0
Výchozí revize elektro
poř.č. | číslo pol. | popis položky | jedn.cena | množství | jedn. | celkem [Kč]
1 | 320410003 | celková prohlídka el. zařízení a vyhotovení revizní zprávy do objemu 500.000,-Kč montážních prací |  | 1 | objem | 0
[5 empty] | Celkem: | 0
Celkem za ceník:
0
|  | Cena za ceník celkem: | 0
Materiály
poř.č. | číslo pol. | popis položky | jedn.cena | množství | jedn. | celkem [Kč]
1 | 00001 | CYKY-J 3x1.5mm2 |  | 298 | m | 0
2 | 00002 | CYKY-J 4x10mm2 |  | 1786 | m | 0
3 | 00003 | CYKY-J 4x16mm2 |  | 12 | m | 0
4 | 00004 | chránička korugovaná ohebná R=75mm |  | 2718 | m | 0
5 | 00005 | trubka pevná instalační R=75mm |  | 14 | m | 0
6 | 00006 | trubka ochranná R=400mm |  | 36 | m | 0
7 | 00007 | trubka ohebná instalační R=40mm |  | 276 | m | 0
8 | 00008 | kabelový žlab dvoudílný - oblouk s víkem |  | 162 | m | 0
9 | 00009 | pojistková patrona E27/6A |  | 36 | ks | 0
10 | 00010 | svodič přepětí typu 2, 440V AC / 585V DC, In = 10kA, Imax = 40kA, Up < 1,8kV, IP55 |  | 2 | ks | 0
11 | 00011 | kopaný písek (1359m x 0,35m x 0,24m) |  | 114.16 | m3 | 0
12 | 00012 | fólie z polyetylenu šíře 220mm |  | 1359 | m | 0
13 | 00013 | směs betonová tř. B 10 vč. dopravy |  | 31.8 | m3 | 0
14 | 00014 | směs betonová tř. B 01 vč. dopravy (5m x 0,7m x 0,15m) |  | 0.53 | m3 | 0
15 | 00015 | směs betonová tř. B 01 vč. dopravy (272m x 0,5m x 0,1m) |  | 13.6 | m3 | 0
16 | 00016 | směs asfaltová (7m x 0,7m x 0,15) |  | 0.74 | m3 | 0
17 | 00017 | trubička smršťovací k izolaci uzemňovacího drátu FeZn |  | 36 | ks | 0
18 | 00018 | koncovka pro plastové Cu kabely do 4x35mm2 / 1kV |  | 78 | ks | 0
19 | 00019 | elektrovýzbroj stožáru pro 1 okruh, třída ochrany II, IP55 |  | 36 | ks | 0
20 | 00020 | stožár Al s eloxovaným povrchem a elastomerem, kónický, bezešvý, přírubový, H=6,0m, horní průměr 60mm |  | 21 | ks | 0
21 | 00021 | stožár Al s eloxovaným povrchem a elastomerem, kónický, bezešvý, přírubový, H=6,0m, horní průměr 60mm, zesílený |  | 6 | ks | 0
22 | 00022 | stožár Al s eloxovaným povrchem a elastomerem, kónický, bezešvý, přírubový, H=8,0m, horní průměr 60mm |  | 9 | ks | 0
23 | 00023 | výložník Al s eloxovaným povrchem, rovný, délka vyložení 0,5m, průměr 60mm |  | 6 | ks | 0
24 | 00024 | výložník Al s eloxovaným povrchem, rovný, délka vyložení 1,0m, průměr 60mm |  | 12 | ks | 0
25 | 00025 | výložník Al s eloxovaným povrchem, rovný, délka vyložení 1,5m, průměr 60mm |  | 3 | ks | 0
26 | 00026 | výložník Al s eloxovaným povrchem, rovný, délka vyložení 2,0m, průměr 60mm |  | 15 | ks | 0
27 | 00027 | svítidlo LED 11W, 1410lm, 2700K, IK10, 100 000hod, DALI driver, NEMA standard kompatibilní, IP66 |  | 2 | ks | 0
28 | 00028 | svítidlo LED 20W, 2484lm, 2700K, IK10, 100 000hod, DALI driver, NEMA standard kompatibilní, IP66 |  | 8 | ks | 0
29 | 00029 | svítidlo LED 25W, 3000lm, 2700K, IK10, 100 000hod, DALI driver, NEMA standard kompatibilní, IP66 |  | 13 | ks | 0
30 | 00030 | svítidlo LED 32W, 4077lm, 2700K, IK10, 100 000hod, DALI driver, NEMA standard kompatibilní, IP66 |  | 4 | ks | 0
31 | 00031 | svítidlo LED 80W, 9775lm, 2700K, IK10, 100 000hod, DALI driver, NEMA standard kompatibilní, IP66 |  | 9 | ks | 0
32 | 00032 | šroubová svorka venkovního vedení do 50mm2 |  | 6 | ks | 0
33 | 00033 | FeZn R=10mm |  | 985.18 | kg | 0
34 | 00034 | svorka SP připojovací |  | 36 | ks | 0
35 | 00035 | svorka SU univerzální |  | 108 | ks | 0
Celkem za materiály:
0
|  | Cena za materiály celkem: | 0
Dodávky zařízení (specifikace)
poř.č. | číslo pol. | popis položky | jedn.cena | množství | jedn. | celkem [Kč]
1 | 00001 | vytýčení stávajících inženýrských sítí jejich správci (E.ON, RWE, 2x VaK, CETIN, ITSELF, NEJ.CZ) |  | 7 | objem | 0
2 | 00002 | projektová dokumentace dopravního značení, umístění dopravních značek |  | 1 | ks | 0
3 | 00003 | projektová dokumentace skutečného provedení |  | 1 | ks | 0
4 | 00004 | protokol o měření osvětlenosti komunikací |  | 1 | ks | 0
5 | 00005 | geodetické vytyčení kabelové trasy (cca 50 lomových bodů) |  | 1 | objem | 0
6 | 00006 | geodetické zaměření kabelového vedení (l=1359m) |  | 1 | objem | 0
7 | 00007 | geodetické zaměření stožárů (36ks) |  | 1 | objem | 0
8 | 00008 | naložení přebytečné zeminy (207t) na nákladní auto |  | 1 | objem | 0
9 | 00009 | odvoz přebytečné zeminy (207t) na skládku vzdálenou 10km |  | 1 | objem | 0
10 | 00010 | složení přebytečné zeminy (207t) na skládku |  | 1 | objem | 0
11 | 00011 | poplatek za uložení přebytečné zeminy (207t) na skládku |  | 1 | objem | 0
12 | 00012 | rozvaděč R-VO - viz výkres č. D.4 |  | 1 | ks | 0
13 | 00013 | přípojková skříň SS200 - samostatně stojící plastový pilíř |  | 1 | ks | 0
Celkem za dodávky:
0
|  | Cena za dodávky celkem: | 0
Práce v HZS
poř.č. | číslo pol. | popis položky | jedn.cena | množství | jedn. | celkem [Kč]
1 | 00001 | administrativní činnost související s přemísěním stávajícího OM |  | 16 | hod. | 0
2 | 00002 | vypnutí, zajištění a opětovné zapnutí |  | 8 | hod. | 0
3 | 00003 | zapojení stávajících svítidel do navrženého rozvodu VO |  | 32 | hod. | 0
4 | 00004 | pracovní výkon montážní plošiny (36x 4h + 2x 4h) |  | 152 | hod. | 0
5 | 00005 | provedení antikorozní úpravy na zemnícím vedení (36x 0,5h) |  | 18 | hod. | 0
6 | 00006 | seřízení a nastavení svítidel (36x 1h) |  | 36 | hod. | 0
7 | 00007 | ztížená montáž související s hlubším založením stožárů z důvodu jejich osazení v ochranném pásmu inženýrských sítí (17x 2x4h) |  | 136 | hod. | 0
8 | 00008 | připojení stávajících obvodů VO do navrženého rozvodu (4x 8h) |  | 32 | hod. | 0
Celkem za práci v HZS:
0
|  | Cena za práci v HZS celkem: | 0

## Rekapitulace
Rekapitulace
Kap. | popis položky | Základ DPH
A. | UPRAVENÉ ROZPOČTOVÉ NÁKLADY
1 | C21M - Elektromontáže (MONTÁŽ)
2 | C21M - Elektromontáže (MAT.NOSNÝ)
3 | Podružný materiál
4 | Podíl přidružených výkonů z C21M a navázaného materiálu
5 | C46M - Zemní práce (MONTÁŽ)
6 | C46M - Zemní práce (MAT.NOSNÝ)
7 | Podružný materiál
8 | Výchozí revize elektro (MONTÁŽ)
9 | Přesun dodávek
CELKEM URN
B. | HZS
10 | Hodinová zúčtovací sazba
CELKEM HZS
C. | DODÁVKA ZAŘÍZENÍ
11 | Dodávka zařízení (specifikace)
12 | Doprava dodávek
CELKEM DODÁVKA
D. | VEDLEJŠÍ ROZPOČTOVÉ NÁKLADY
CELKEM VRN
REKAPITULACE CELKEM
Náklady celkem [Kč]:
Uvedené ceny jsou bez DPH!