## revize 26.11.2020
p.č. | výrobce | typ | popis | MJ | KS | JC | Celkem
Ozvučení hokejové haly Břeclav
0
1 |  |  | Dvoupásmová reprosoustava; 12"LF; 3x1"HF; line array; 800W / 8Ω, 95 dB, 100°x15° pokrytí, černé provedení | ks | 24 | 0 | 0
2 |  |  | Zavěšovací systém VRX 932 až pro 6 boxů, 4 x upínáky, 2 x poutko, 2 x výšková páčka | ks | 6 | 0 | 0
4 |  |  | Dvoupásmová koaxiální reprosoustava 12"+1", 90˚x90˚, 400W / 8 Ω, 200;100;50W /70_100V, 96 dB, 55Hz - 20kHz, venkovní použití IP56, pozinkovaná mřížka odolná korozi, bílá barva | ks | 6 | 0 | 0
4 |  |  | Řetězový kladkostroj s pytlem pro řetěz, nosnost 1t , zdvihací délka 15 m, ovládací délka 14 m. | ks | 6 | 0 | 0
5 |  |  | Zásobník na řetězetěz kladkostroje | ks | 6 | 0 | 0
0
6 |  |  | Přípojné místo audio XLR F, modulární, 45x45mm, Legrand 078755 | ks | 2 | 0 | 0
7 |  |  | Přípojné místo audio XLR M, modulární, 45x45mm, Legrand 078756 | ks | 2 | 0 | 0
8 |  |  | Přípojné místo audio 3,5mm, 1 modul, 45x22,5mm, Legrand 078779 | ks | 1 | 0 | 0
9 |  |  | Přípojné místo UTP, RJ45, modulární, 45x22,5mm, Legrand 076551 | ks | 5 | 0 | 0
10 |  |  | Příp.místo reproduktoru SPEAKON, modulární, 45x22,5mm | ks | 6 | 0 | 0
11 |  |  | Instalační kanál 90x55, parapetní, vhodný pro instalaci modulárních přístrojů 45mm. Možnost vložení stínicího kanálu. | ks | 10 | 0 | 0
12 |  |  | Nástěnná přístroj. krabice 45x45mm, 2 moduly, IP54 bílá | ks | 6 | 0 | 0
13 |  |  | Přípojné místo | ks | 1 | 0 | 0
14 |  |  | 19" rozvodný panel 1U 8x230V | ks | 1 | 0 | 0
15 |  |  | Polička nízkoprofilová s perforací 1U/450 mm | ks | 2 | 0 | 0
16 |  |  | Záslepka 1U | ks | 10 | 0 | 0
17 |  |  | Stíněný patch panel CAT6, 24 portů RJ45 a duální svorkovnice | ks | 1 | 0 | 0
18 |  |  | Ostatní drobný montážní materiál | kpl | 1 | 0 | 0
19 |  |  | Kabel. můstek hliník 80x20 mm, délka 2m, komora 16x16mm, povrch úprava s práškovým vypalovaným lakem | ks | 17 | 0 | 0
20 |  |  | Kabelový žlab drátěný Merkur 2, tvar G (pro jednodužší uložení kabeláže), 100x50mm, délka 2m, materiál žárový zinek | m | 110 | 0 | 0
21 |  |  | Spojky kabelových žlabů Merkur 2, tvar G. Materiál žárový zinek. | kpl | 1 | 0 | 0
22 |  |  | Nosný systém a příslušenství ke kabelovým žlabům Merkur 2, tvar G | kpl | 1 | 0 | 0
23 |  |  | Držák instalační krabice, pro kabelový žlab drátěný. | ks | 6 | 0 | 0
24 |  |  | Kabelový žlab drátěný merkur 2, 100x50mm, délka 2m, žárový zinek | m | 42 | 0 | 0
25 |  |  | Spojky drátěných žlabů merkur 2. Materiál žárový zinek. | kpl | 1 | 0 | 0
26 |  |  | Víko pro kabelový žlab merkur 2, šířka 100mm, materiál žárový zinek. | m | 42 | 0 | 0
27 |  |  | Spojky drátěných žlabů. Materiál žárový zinek. | kpl | 1 | 0 | 0
26 |  |  | Nosný systém a příslušenství ke kabelovým žlabům | kpl | 1 | 0 | 0
27 |  |  | Symetrický stíněný audio stereo kabel. 2 x 2 x 0,22, instalační | m | 35 | 0 | 0
28 |  |  | Kabel pro reproduktory - 2x 4 mm2. OFC měď | m | 600 | 0 | 0
29 |  |  | Kabel pro 100V rozvod ozvučení | m | 250 | 0 | 0
30 |  |  | Koaxialní kabel pro RF signály. 50 ohm. | m | 130 | 0 | 0
31 |  |  | Stíněný kabel CAT6 s LSOH pláštěm. Nejvyšší podporovaný protokol - 1000BaseT, 1000BaseTX. | m | 250 | 0 | 0
0
32 |  |  | Instalace kabeláže vč. konektorů, přístrojové skříně a rozvaděče. Vyvázání kabeláže a zapojení napájení | kpl | 1 | 0 | 0
33 |  |  | Instalace AV komponentů, instalace závěsů a bezpečnostních prvků | kpl | 1 | 0 | 0
34 |  |  | Vykládka/nakládka zboží. Pronájem a stavba lešení. Úklid a likvidace obalů) | kpl | 1 | 0 | 0
35 |  |  | Projektový management (obhlídky, konzultace, KD) | kpl | 1 | 0 | 0
36 |  |  | Projektová dokumentace skutečného stavu. | kpl | 1 | 0 | 0
37 |  |  | Doprava a ubytování | kpl | 1 | 0 | 0
REKAPITULACE
|  |  | Ozvučení haly |  |  |  | 0
|  |  | Zdroje signálu, přípojná místa, kabeláž a příslušenství |  |  |  | 0
|  |  | Instalace a služby |  |  |  | 0
|  |  | CENA CELKEM BEZ DPH: |  |  |  | 0
|  |  | DPH 21% |  |  |  | 0
|  |  | CENA CELKEM S DPH 21% |  |  |  | 0