## Indikátory (parametry)
Indikátory (parametry) pro hodnocení a monitorování projektu |  |  | Poznámka k vyplňování:
NÁZEV PROJEKTU |  |  | Vyplňujte pouze modře pruhované buňky. Pokud je hodnota irelevantní, ponechte buňku prázdnou. Neměňte strukturu tabulky, nevkládejte nové buňky ani listy, neměňte název listu.
Snížení energetické náročnosti budovy městské policie 5.1.b) - (Instalace FVE bez akumulace)
Indikátor (Parametr) | Jednotka | Hodnota
EKOLOGICKÉ PARAMETRY PROJEKTU
Emise skleníkových plynů před realizací projektu | tun / rok | 61.506
Emise skleníkových plynů po realizaci projektu | tun / rok | 47.682
Snížení emisí skleníkových plynů | tun / rok | 13.824
Snížení emisí skleníkových plynů | % | 22.4759
TECHNICKÉ PARAMETRY PROJEKTU
Spotřeba energie před realizací projektu | GJ/rok | 471.95
Spotřeba energie po realizaci projektu | GJ/rok | 422.76
Snížení spotřeby energie | GJ/rok | 49.19
Snížení spotřeby energie | % | 10.4227
Plocha zateplovaného obvodového pláště na systémové hranici budovy (vyplývající z EŠOB) | m2
Plocha měněných výplní na systémové hranici budovy (vyplývající z EŠOB) | m2
Plocha zateplovaných plochých a šikmých střešních konstrukcí na systémové hranici budovy (vyplývající z EŠOB) | m2
Plocha zateplovaných konstrukcí k nevytápěným prostorům na systémové hranici budovy (vyplývající z EŠOB) | m2
Plocha zateplovaných podlah na zemině na systémové hranici budovy (vyplývající z EŠOB) | m2
Průměrný součinitel prostupu tepla (požadovaný) - Uem,N,rq (vyplývající z EŠOB) | W / (m2. K) | 0.46
Průměrný součinitel prostupu tepla (dosažený) – Uem (vyplývající z EŠOB) | W / (m2. K) | 0.43
Energeticky vztažná plocha objektu / budovy po realizaci projektu | m2 | 708.3
Typ objektu / budovy | - | Administrativní budova
Typ zdroje č. 1 - Nově instalovaný výkon tepelný - OZE (včetně plynových TČ) | kWt
Typ zdroje č. 1 - Nově instalovaný výkon tepelný - zdroje na zemní plyn (mimo plynových TČ) | kWt
Typ zdroje č. 2 - Nově instalovaný výkon tepelný - OZE (včetně plynových TČ) | kWt
Typ zdroj č. 2 - Nově instalovaný výkon tepelný - zdroje na zemní plyn (mimo plynových TČ) | kWt
Nově instalovaný výkon elektrický (pouze KVET) | kWe
Výroba tepla z obnovitelných zdrojů | GJ / rok
Výroba elektřiny z obnovitelných zdrojů | GJ / rok
Typ zdroje č. 1 - Využití instalovaného výkonu (roční provoz) (bez solárního fototermického systému a KVET) | hod / rok
Typ zdroje č. 2 - Využití instalovaného výkonu (roční provoz) (bez solárního fototermického systému a KVET) | hod / rok
Využití instalovaného výkonu (roční provoz) solárního fototermického systému | hod / rok
Využití instalovaného výkonu (roční provoz) kogenerační jednotky | hod / rok
Účinnost (Sezónní energetická účinnost) | %
Typ zdroje vytápění ve výchozím stavu | - | plynový kotel
Typ zdroje vytápění v navrhovaném stavu | -
Typ zdroje pro výrobu elektrické energie | -
Výkon vzduchotechnické jednotky (jednotek) | m3h-1
Minimální účinnost vzduchotechnické jednotky (suchá účinnost ZZT bez vlivu kondenzace) | %
Nově instalovaný (špičkový) výkon FV systému | kWp | 16.8
Předpokládaná el. energie z FVS lokálně využitá ke krytí spotřeby el. energie | kWh | 13628.1
Účinnost fotovoltaických modulů | % | 14
Plocha stíněných výplní stínicí technikou s ručním mechanickým ovládáním | m2
Plocha stíněných výplní stínicí technikou s ručním elektronickým ovládáním | m2
Plocha stíněných výplní stínicí technikou s inteligentním motorickým řízením | m2
Užitná plocha místností s úpravou osvětlení - učebny, předn. sály, posluchárny - LED, dynamický způsob ovládání | m2
Užitná plocha místností s úpravou osvětlení - učebny, předn. sály, posluchárny - LED, biodynam. systém osvětlení | m2
Užitná plocha místností s úpravou osvětlení - ostatní prostory - pokročilý systém aut. ovl. | m2
Užitná plocha místností s úpravou akustických parametrů | m2
Roční úspora energie dosažená realizací dalších opatření navržených v energetickém posudku | GJ / rok
EKONOMICKÉ PARAMETRY PROJEKTU
NPV – čistá současná hodnota | tis. Kč | -215.893
Reálná doba návratnosti | roky | > 20
IRR - vnitřní výnosové procento | % | 0.7
ÚSPORA CELKOVÉ DODANÉ ENERGIE PO TECHNICKÝCH CELCÍCH
Vytápění | MWh / rok | 0
Chlazení | MWh / rok | 6.73
Větrání | MWh / rok | 0
Úprava vlhkosti | MWh / rok | 0
Příprava TV | MWh / rok | 0.635
Osvětlení | MWh / rok | 6.3
Technologie | MWh / rok | 0
ÚSPORA CELKOVÉ DODANÉ ENERGIE PODLE ENERGONOSITELŮ
Elektřina | MWh / rok | 13.665
SZTE | MWh / rok | -
ZP | MWh / rok | 0
LTO/TTO | MWh / rok | -
Uhlí | MWh / rok | -
OZE | MWh / rok | -
Ostatní | MWh / rok | -
Note on A6: U projektů zaměřených na celkové nebo dílčí energetické renovace veřejných budov je pro stanovení tohoto indikátoru (parametru) do výpočtu emisí uvažováno s celkovou energií bez spotřeby energie na technologické a ostatní procesy. U projektů zaměřených pouze na výměnu zdroje je pro stanovení tohoto indikátoru (parametru) do výpočtu emisí uvažováno pouze s energií na vytápění, případně ohřev TV.
Note on A7: U projektů zaměřených na celkové nebo dílčí energetické renovace veřejných budov je pro stanovení tohoto indikátoru (parametru) do výpočtu emisí uvažováno s celkovou energií bez spotřeby energie na technologické a ostatní procesy. U projektů zaměřených pouze na výměnu zdroje je pro stanovení tohoto indikátoru (parametru) do výpočtu emisí uvažováno pouze s energií na vytápění, případně ohřev TV.
Note on A8: U projektů zaměřených na celkové nebo dílčí energetické renovace veřejných budov je pro stanovení tohoto indikátoru (parametru) do výpočtu emisí uvažováno s celkovou energií bez spotřeby energie na technologické a ostatní procesy. U projektů zaměřených pouze na výměnu zdroje je pro stanovení tohoto indikátoru (parametru) do výpočtu emisí uvažováno pouze s energií na vytápění, případně ohřev TV.
Note on A9: U projektů zaměřených na celkové nebo dílčí energetické renovace veřejných budov je pro stanovení tohoto indikátoru (parametru) do výpočtu emisí uvažováno s celkovou energií bez spotřeby energie na technologické a ostatní procesy. U projektů zaměřených pouze na výměnu zdroje je pro stanovení tohoto indikátoru (parametru) do výpočtu emisí uvažováno pouze s energií na vytápění, případně ohřev TV.
Note on A11: U projektů zaměřených na celkové nebo dílčí energetické renovace veřejných budov není pro stanovení tohoto indikátoru (parametru) do celkové energie započítána spotřeba energie na technologické a ostatní procesy. U projektů zaměřených pouze na výměnu zdroje je pro stanovení tohoto indikátoru (parametru) uvažováno pouze s energií na vytápění případně ohřev TV.
Note on A12: U projektů zaměřených na celkové nebo dílčí energetické renovace veřejných budov není pro stanovení tohoto indikátoru (parametru) do celkové energie započítána spotřeba energie na technologické a ostatní procesy. U projektů zaměřených pouze na výměnu zdroje je pro stanovení tohoto indikátoru (parametru) uvažováno pouze s energií na vytápění případně ohřev TV.
Note on A13: U projektů zaměřených na celkové nebo dílčí energetické renovace veřejných budov není pro stanovení tohoto indikátoru (parametru) do celkové energie započítána spotřeba energie na technologické a ostatní procesy. U projektů zaměřených pouze na výměnu zdroje je pro stanovení tohoto indikátoru (parametru) uvažováno pouze s energií na vytápění případně ohřev TV.
Note on A14: U projektů zaměřených na celkové nebo dílčí energetické renovace veřejných budov není pro stanovení tohoto indikátoru (parametru) do celkové energie započítána spotřeba energie na technologické a ostatní procesy. U projektů zaměřených pouze na výměnu zdroje je pro stanovení tohoto indikátoru (parametru) uvažováno pouze s energií na vytápění případně ohřev TV.
Note on A22: Hodnota vyplývající z PENB, případně dopočtená. Uvádí se pouze u zrenovovaných nebo nově vystavěných budov
Note on A23: Uvést převažující účel využití, např. Základní škola, Mateřská škola, Obecní úřad, Kulturní dům apod.
Note on A24: Instalovaný výkon tepelného čerpadla při následujících teplotních charakteristikách: - technologie země – voda při teplotní charakteristice S0/W35, - technologie vzduch – voda při teplotní charakteristice A2//W35, - technologie voda – voda při teplotní charakteristice W10/W35. V případě více zdrojů uveďte součet výkonů.
Note on A25: V případě více zdrojů uveďte součet výkonů.
Note on A26: Instalovaný výkon tepelného čerpadla při následujících teplotních charakteristikách: - technologie země – voda při teplotní charakteristice S0/W35, - technologie vzduch – voda při teplotní charakteristice A2//W35, - technologie voda – voda při teplotní charakteristice W10/W35. V případě více zdrojů uveďte součet výkonů.
Note on A27: V případě více zdrojů uveďte součet výkonů.
Note on A36: Uvede se hlavní zdroj pro vytápění, např. SZTE, Tepelné čerpadlo, Kotel na biomasu, Plynový kondenzační kotel apod.
Note on A37: V případě více zdrojů uveďte všechny typy. Pokud nedochází ke změně zdroje vytápění, ponechte buňku nevyplněnou.
Note on A38: Fotovoltaický systém, Kogenerační jednotka.
Note on A39: Uvádí se celkový výkon všech instalovaných vzduchotechnických jednotek
Note on A40: V případě instalace více jednotek ZZT je uvedena účinnost stanovená váženým průměrem k výkonu jednotlivých jednotek.
Note on A41: Součet jmenovitých (nominálních) výkonů všech instalovaných FV modulů při podmínkách STC.
Note on A53: Hodnota vyplývající z EP
Note on A54: Hodnota vyplývající z EP
Note on A55: Hodnota vyplývající z EP
Note on A57: Hodnota vyplývající z EP
Note on A58: Hodnota vyplývající z EP
Note on A59: Hodnota vyplývající z EP
Note on A60: Hodnota vyplývající z EP
Note on A61: Hodnota vyplývající z EP
Note on A62: Hodnota vyplývající z EP
Note on A63: Hodnota vyplývající z EP
Note on A65: Hodnota vyplývající z EP
Note on A66: Hodnota vyplývající z EP
Note on A67: Hodnota vyplývající z EP
Note on A68: Hodnota vyplývající z EP
Note on A69: Hodnota vyplývající z EP
Note on A70: Hodnota vyplývající z EP
Note on A71: Hodnota vyplývající z EP