## Technická specifikace
Příloha č. 1 smlouvy o poskytování tiskových služeb- Tabulka minimálních požadovaných parametrů
Typ zařízení | MFP A4 (tiskárna, skener, kopírka) |  | MFP A3 barevné včetně integrovaného finišeru (tiskárna,skener,kopírka)
Označení v ZD | Varianta I. | DOPLNÍ DODAVATEL | Varianta II. | DOPLNÍ DODAVATEL
Typové označení výrobce
Tisk obálek - prioritní parametr | ANO |  | ANO
Technologie tisku | laser/LED/Inkoust |  | laser/LED/Inkoust
Minimální rychlost tisku/ kopírování dle normy ISO/IEC 24734 pro formát A4 | 25/25 |  | 25/25
Minimální rychlost oboustranného skenování A4/min | 25 |  | 25
Automatický duplexní tisk, skenování a kopírování | ANO |  | ANO
Automatický duplexní podavač originálů | ANO |  | ANO
Tiskový jazyk | PCL, PostScript |  | PCL, PostScript
Podporovaný formát tisku | A5-A4, obálky ISO DL, ISO C5, ISO B5 |  | A5-A3, obálky ISO DL, ISO C5, ISO B5
Síťová konektivita Ethernet Base | Gigabit |  | Gigabit
Zásobník papíru standardní (1xA4) | 500
Zásobníky papíru standardní (2xA4 1xA3) (součet kapacity celkem) |  |  | 1500
Zásobník velkopacitní |  |  | 1000
Boční vstup /počet listů | ANO/100 |  | ANO/100
Gramáž papíru | 80-210g/m2 |  | 80-220g/m2
Rozlišení tisk/kopírování/skenování | 600x600 dpi |  | 600 x 600 dpi
Síťový protokol | TCP/IP, IPV4, IPV6, SNMP |  | TCP/IP, IPV4, IPV6, SNMP
Skenování do formátu | PDF,PDF/A, JPEG, TIFF |  | PDF,PDF/A, JPEG, TIFF
Skenování s rozpoznáváním textu (OCR) | sPDF, WORD,EXCEL |  | sPDF, WORD, EXCEL
Síťové skenování TWAIN | ANO |  | ANO
Skener | barevný |  | barevný
Skenování do/na | email, FTP, SMB, |  | email, FTP, SMB,
Skenování vícestránkových dokumentů do jednoho souboru (ze skla i z duplexního podavače předloh) | ANO |  | ANO
Zabudovaná podpora LDAP | ANO |  | ANO
Otevřené rozhraní pro vývojové aplikace |  |  | integrovaný terminál s dotykovým barevným displejem kompatibilní s MYQ
Multi-frekvenční čtečka identifikačních karet umožňující autorizaci uživatelů ve vazbě na LDAP/ terminál s podporou RFID 125 kHz a 13,56 MHz |  |  | Ano
HDD GB min |  |  | 160
RAM GB min |  |  | 2
Integrovaný finišer |  |  | sešívání
Konfigurace/povolování/zakazování jednotlivých funkcí a parametrů přes web rozhraní | ANO |  | ANO
Tisk z operačních systémů Microsoft v současnosti podporovaných | ANO |  | ANO
Kompatibilní se systémem řízení tisku MYQ | ANO |  | ANO
Ostatní příslušenství |  |  | pojízdný podstavný stolek s aretovatelnými kolečky
Poznámky:
Výše uvedené parametry stanovuje zadavatel jako minimální požadované.
Používané identifikační karty budou dodavateli poskytnuty k ověření funkčnosti
Požadovaná rychlost u barevných zařízení je vztažena k barevnému tisku (nelze nabídnout zařízení , které splňuje rychlost pouze černobíle a barevně této rychlosti nedosahuje)
Požadované rychlosti, kapacity zásobníků a finišeru jsou stanoveny pro standardní gramáž papíru 80g/m2
Zdavatel umožňuje použití emulace tiskového jazyku PostScript