## Rekapitulace stavby
2012 |  | List obsahuje: |  |  |  |  | 1) Souhrnný list stavby |  |  |  | 2) Rekapitulace objektů | [16 empty] | 2.0 | ZAMOK |  |  |  |  | False | False
| optimalizováno pro tisk sestav ve formátu A4 - na výšku | [17 empty] | >> skryté sloupce << | [13 empty] | 0,01 | 21
[33 empty] | 0,01 | 15
| SOUHRNNÝ LIST STAVBY | [18 empty] | v --- níže se nacházejí doplnkové a pomocné údaje k sestavám --- v | [11 empty] | Návod na vyplnění | 0,001
|  | Kód: |  |  |  |  | 2005-1 | [24 empty] | Měnit lze pouze buňky se žlutým podbarvením! 1) na prvním listu Rekapitulace stavby vyplňte v sestavě a) Souhrnný list - údaje o Zhotoviteli (přenesou se do ostatních sestav i v jiných listech) b) Rekapitulace objektů - potřebné Ostatní náklady 2) na vybraných listech vyplňte v sestavě a) Krycí list - údaje o Zhotoviteli, pokud se liší od údajů o Zhotoviteli na Souhrnném listu (údaje se přenesou do ostatních sestav v daném listu) b) Rekapitulace rozpočtu - potřebné Ostatní náklady c) Celkové náklady za stavbu - ceny u položek - množství, pokud má žluté podbarvení - a v případe potřeby poznámku (ta je v skrytém sloupci) | 0,01
|  | Stavba: |  |  |  |  | MŠ Dukelských hrdinů Břeclav - rekonstrukce rozvodů ZTI a ÚT | [25 empty] | 0,1
|  | JKSO: |  |  |  |  | 801 31 12 | [8 empty] | CC-CZ: |  | 12631 | [14 empty] | 1
|  | Místo: |  |  |  |  | Břeclav | [8 empty] | Datum: |  | 04.05.2020 | [14 empty] | 10
100
|  | Objednavatel: | [13 empty] | IČ: | [16 empty] | 0,1
|  |  | Město Břeclav, Nám. T.G.Masaryka 3, 760 81 Břeclav | [12 empty] | DIČ: | [16 empty] | 0,1
0,1
|  | Zhotovitel: | [13 empty] | IČ: |  | Vyplň údaj | [14 empty] | 0,1
|  |  | Vyplň údaj | [12 empty] | DIČ: |  | Vyplň údaj | [14 empty] | 0,1
False
|  | Projektant: | [13 empty] | IČ: | [16 empty] | False
|  |  | Ing. P. Janulík, Kostická 70, 691 53 Tvrdonice | [12 empty] | DIČ: | [16 empty] | True
0,01
|  | Zpracovatel: | [13 empty] | IČ: | [16 empty] | 0,01
DIČ:
Poznámka:
Soupis prací je sestaven za využití položek Cenové soustavy ÚRS. Cenové a technické podmínky položek Cenové soustavy ÚRS, které nejsou uvedeny v soupisu prací (tzv. úvodní části katalogů) jsou neomezeně dálkově k dispozici na www.cs-urs.cz. Položky soupisu prací, které nemají ve sloupci "Cenová soustava" uveden žádný údaj, nepochází z cenové soustavy ÚRS. Materiály lze nahradit jinými, kvalitativně a technicky obdobnými materiály, které splňují požadavky zadaného materiálu.
|  | Náklady z rozpočtů | [13 empty] | 0
|  | Ostatní náklady ze souhrnného listu | [13 empty] | 0
|  | Cena bez DPH | [13 empty] | 0
|  | DPH |  | základní |  |  |  | 21% |  | ze | 0 |  |  |  |  | 0
|  |  |  | snížená |  |  |  | 15% |  | ze | 0 |  |  |  |  | 0
|  |  |  | zákl. přenesená |  |  |  | 21% |  | ze | 0 |  |  |  |  | 0
|  |  |  | sníž. přenesená |  |  |  | 15% |  | ze | 0 |  |  |  |  | 0
|  |  |  | nulová |  |  |  | 0% |  | ze | 0 |  |  |  |  | 0
|  | Cena s DPH | [7 empty] | v |  | CZK |  |  |  | 0
|  | Projektant | [10 empty] | Zpracovatel
|  | Datum a podpis: | [6 empty] | Razítko |  |  |  | Datum a podpis: |  |  |  | Razítko
|  | Objednavatel | [10 empty] | Zhotovitel
|  | Datum a podpis: | [6 empty] | Razítko |  |  |  | Datum a podpis: |  |  |  | Razítko
REKAPITULACE OBJEKTŮ STAVBY
| Kód: | [6 empty] | 2005-1
| Stavba: | [6 empty] | MŠ Dukelských hrdinů Břeclav - rekonstrukce rozvodů ZTI a ÚT
| Místo: | [6 empty] | Břeclav | [6 empty] | Datum: |  | 04.05.2020
| Objednavatel: | [6 empty] | Město Břeclav, Nám. T.G.Masaryka 3, 760 81 Břeclav | [6 empty] | Projektant: |  | Ing. P. Janulík, Kostická 70, 691 53 Tvrdonice |  |  | Informatívní údaje z listů zakázek
| Zhotovitel: | [13 empty] | Zpracovatel:
| Kód |  |  |  | Objekt | [8 empty] | Cena bez DPH [CZK] |  |  |  | Cena s DPH [CZK] |  | z toho Ostat. náklady [CZK] | DPH [CZK] | Normohodiny [h] | DPH základní [CZK] | DPH snížená [CZK] | DPH základní přenesená [CZK] | DPH snížená přenesená [CZK] | Základna DPH základní | Základna DPH snížená | Základna DPH zákl. přenesená | Základna DPH sníž. přenesená | Základna DPH nulová
| 1) Náklady z rozpočtů | [12 empty] | 0 |  |  |  | 0 |  | 0 | 0 | 0 | 0 | 0 | 0 | 0 | 0 | 0 | 0 | 0 | 0 |  | D | 0 | ###NOIMPORT### | IMPORT | {4389D673-EF12-4750-AEE1-3A388EA732C4} | {00000000-0000-0000-0000-000000000000}
|  | 20.05 |  |  |  | MŠ Dukelských hrdinů Břeclav - rekonstrukce rozvodů ZTI a ÚT | [7 empty] | 0 |  |  |  | 0 |  | 0 | 0 | 0 | 0 | 0 | 0 | 0 | 0 | 0 | 0 | 0 | 0 |  | D | 1 | ###NOIMPORT### | IMPORT | {0289B415-9CA5-4123-8963-0A86F6096A50} | {4389D673-EF12-4750-AEE1-3A388EA732C4}
/ |  |  | 20.05-1 |  |  |  | 1. Architektonicko stavební řešení | [6 empty] | 0 |  |  |  | 0 |  | 0 | 0 | 0 | 0 | 0 | 0 | 0 | 0 | 0 | 0 | 0 | 0 |  |  | 2 |  | IMPORT | {77BF3239-7C8A-46E0-8B24-1CF33468165A} | {0289B415-9CA5-4123-8963-0A86F6096A50}
/ |  |  | 20.05-2 |  |  |  | 2. Zařízení ZTI - viz příloha | [6 empty] | 0 |  |  |  | 0 |  | 0 | 0 | 0 | 0 | 0 | 0 | 0 | 0 | 0 | 0 | 0 | 0 |  |  | 2 |  | IMPORT | {6965F4B1-11FD-4C35-B418-33AA550D93E5} | {0289B415-9CA5-4123-8963-0A86F6096A50}
/ |  |  | 20.05-3 |  |  |  | 3. Zařízení ÚT - viz příloha | [6 empty] | 0 |  |  |  | 0 |  | 0 | 0 | 0 | 0 | 0 | 0 | 0 | 0 | 0 | 0 | 0 | 0 |  |  | 2 |  | IMPORT | {B7B41964-E0CB-497A-9D84-5D3C3CD82299} | {0289B415-9CA5-4123-8963-0A86F6096A50}
/ |  |  | 20.05-4 |  |  |  | 4. Elektroinstalace - viz příloha | [6 empty] | 0 |  |  |  | 0 |  | 0 | 0 | 0 | 0 | 0 | 0 | 0 | 0 | 0 | 0 | 0 | 0 |  |  | 2 |  | IMPORT | {767ADB6A-B72F-4576-A65A-EC0A9E400962} | {0289B415-9CA5-4123-8963-0A86F6096A50}
/ |  |  | 20.05-5 |  |  |  | 5. Vzduchotechnika - viz příloha | [6 empty] | 0 |  |  |  | 0 |  | 0 | 0 | 0 | 0 | 0 | 0 | 0 | 0 | 0 | 0 | 0 | 0 |  |  | 2 |  | IMPORT | {65B9B938-9116-457C-9BFB-BC21220B5F5F} | {0289B415-9CA5-4123-8963-0A86F6096A50}
/ |  |  | 20.05-6 |  |  |  | 6. Vedlejší rozpočtové náklady | [6 empty] | 0 |  |  |  | 0 |  | 0 | 0 | 0 | 0 | 0 | 0 | 0 | 0 | 0 | 0 | 0 | 0 |  |  | 2 |  | IMPORT | {23B22DD0-4D70-41EB-8666-C3C0064311C3} | {0289B415-9CA5-4123-8963-0A86F6096A50}
| 2) Ostatní náklady ze souhrnného listu | [12 empty] | 0 |  |  |  | 0 |  | Procent. zadání [% nákladů rozpočtu] | Zařazení nákladů | DPH | DPH [CZK]
|  | Ostatní náklady | [11 empty] | 0 |  |  |  | 0 |  | 0% | stavební čast | základní | 0 | [12 empty] | OSTATNENAKLADY |  |  | 0 | 0 | 0 | 0 | 0 | 0 | 0 | 0 | 0 | 0 | 1 | 1 | x
|  | Vyplň vlastní | [11 empty] | 0 |  |  |  | 0 |  | 0% | stavební čast | základní | 0 | [12 empty] | OSTATNENAKLADYVLASTNE |  |  | 0 | 0 | 0 | 0 | 0 | 0 | 0 | 0 | 0 | 0 | 1 | 1
|  | Vyplň vlastní | [11 empty] | 0 |  |  |  | 0 |  | 0% | stavební čast | základní | 0 | [12 empty] | OSTATNENAKLADYVLASTNE |  |  | 0 | 0 | 0 | 0 | 0 | 0 | 0 | 0 | 0 | 0 | 1 | 1
|  | Vyplň vlastní | [11 empty] | 0 |  |  |  | 0 |  | 0% | stavební čast | základní | 0 | [12 empty] | OSTATNENAKLADYVLASTNE |  |  | 0 | 0 | 0 | 0 | 0 | 0 | 0 | 0 | 0 | 0 | 1 | 1
| Celkové náklady za stavbu 1) + 2) | [12 empty] | 0 |  |  |  | 0

## 20.05-1 - 1. Architektoni...
| List obsahuje: |  | 1) Krycí list rozpočtu |  | 2) Rekapitulace rozpočtu |  |  | 3) Rozpočet |  |  | Zpět na list: | Rekapitulace stavby
optimalizováno pro tisk sestav ve formátu A4 - na výšku | [11 empty] | >> skryté sloupce << | [9 empty] | {77BF3239-7C8A-46E0-8B24-1CF33468165A}
2
KRYCÍ LIST ROZPOČTU | [12 empty] | v --- níže se nacházejí doplnkové a pomocné údaje k sestavám --- v | [8 empty] | False
| Stavba: |  | MŠ Dukelských hrdinů Břeclav - rekonstrukce rozvodů ZTI a ÚT
| Objekt: |  | 20.05 - MŠ Dukelských hrdinů Břeclav - rekonstrukce rozvodů ZTI a ÚT
| Část: |  | 20.05-1 - 1. Architektonicko stavební řešení
| JKSO: |  | 801 31 12 | [5 empty] | CC-CZ:
| Místo: |  | Břeclav | [5 empty] | Datum: |  | 04.05.2020
| Objednavatel: | [7 empty] | IČ:
|  | Město Břeclav, Nám. T.G.Masaryka 3, 760 81 Břeclav | [6 empty] | DIČ:
| Zhotovitel: | [7 empty] | IČ: |  | Vyplň údaj
|  | Vyplň údaj | [6 empty] | DIČ: |  | Vyplň údaj
| Projektant: | [7 empty] | IČ:
|  | Ing. P. Janulík, Kostická 70, 691 53 Tvrdonice | [6 empty] | DIČ:
| Zpracovatel: | [7 empty] | IČ:
DIČ:
Poznámka:
| Náklady z rozpočtu | [7 empty] | 0
| Ostatní náklady | [7 empty] | 0
| Cena bez DPH | [7 empty] | 0
| DPH | základní | 21% | ze | 0 |  |  |  | 0
|  | snížená | 15% | ze | 0 |  |  |  | 0
|  | zákl. přenesená | 21% | ze | 0 |  |  |  | 0
|  | sníž. přenesená | 15% | ze | 0 |  |  |  | 0
|  | nulová | 0% | ze | 0 |  |  |  | 0
| Cena s DPH |  |  | v | CZK |  |  | 0
| Projektant |  |  |  |  | Zpracovatel
| Datum a podpis: |  |  | Razítko |  | Datum a podpis: |  |  |  | Razítko
| Objednavatel |  |  |  |  | Zhotovitel
| Datum a podpis: |  |  | Razítko |  | Datum a podpis: |  |  |  | Razítko
REKAPITULACE ROZPOČTU
Stavba: |  |  | MŠ Dukelských hrdinů Břeclav - rekonstrukce rozvodů ZTI a ÚT
Objekt: |  |  | 20.05 - MŠ Dukelských hrdinů Břeclav - rekonstrukce rozvodů ZTI a ÚT
Část: |  |  | 20.05-1 - 1. Architektonicko stavební řešení
Místo: |  |  | Břeclav |  |  |  | Datum: |  | 04.05.2020
Objednavatel: |  |  | Město Břeclav, Nám. T.G.Masaryka 3, 760 81 Břeclav |  |  |  | Projektant: |  | Ing. P. Janulík, Kostická 70, 691 53 Tvrdonice
Zhotovitel: |  |  | Vyplň údaj |  |  |  | Zpracovatel:
Kód - Popis | [9 empty] | Cena celkem [CZK]
1) Náklady z rozpočtu | [9 empty] | 0 | [12 empty] | -1
| HSV - Práce a dodávky HSV | [8 empty] | 0
| 3 - Svislé a kompletní konstrukce | [8 empty] | 0
| 6 - Úpravy povrchů, podlahy a osazování výplní | [8 empty] | 0
| 9 - Ostatní konstrukce a práce, bourání | [8 empty] | 0
| 997 - Přesun sutě | [8 empty] | 0
| 998 - Přesun hmot | [8 empty] | 0
| PSV - Práce a dodávky PSV | [8 empty] | 0
| 763 - Konstrukce suché výstavby | [8 empty] | 0
| 766 - Konstrukce truhlářské | [8 empty] | 0
| 767 - Konstrukce zámečnické | [8 empty] | 0
| 771 - Podlahy z dlaždic | [8 empty] | 0
| 776 - Podlahy povlakové | [8 empty] | 0
| 781 - Dokončovací práce - obklady | [8 empty] | 0
| 784 - Dokončovací práce - malby | [8 empty] | 0
2) Ostatní náklady | [9 empty] | 0 |  |  |  | DPH
| Zařízení staveniště | [8 empty] | 0 |  |  |  | základní | [12 empty] | VRN | 0 | 0 | 0 | 0 | 0 | 1
| Projektové práce | [8 empty] | 0 |  |  |  | základní | [12 empty] | VRN | 0 | 0 | 0 | 0 | 0 | 1
| Územní vlivy | [8 empty] | 0 |  |  |  | základní | [12 empty] | VRN | 0 | 0 | 0 | 0 | 0 | 1
| Provozní vlivy | [8 empty] | 0 |  |  |  | základní | [12 empty] | VRN | 0 | 0 | 0 | 0 | 0 | 1
| Jiné VRN | [8 empty] | 0 |  |  |  | základní | [12 empty] | VRN | 0 | 0 | 0 | 0 | 0 | 1
| Kompletační činnost | [8 empty] | 0 |  |  |  | základní | [12 empty] | KOMPLETACNA | 0 | 0 | 0 | 0 | 0 | 1
Celkové náklady za stavbu 1) + 2) | [7 empty] | 0
ROZPOČET
Stavba: |  |  | MŠ Dukelských hrdinů Břeclav - rekonstrukce rozvodů ZTI a ÚT
Objekt: |  |  | 20.05 - MŠ Dukelských hrdinů Břeclav - rekonstrukce rozvodů ZTI a ÚT
Část: |  |  | 20.05-1 - 1. Architektonicko stavební řešení
Místo: |  |  | Břeclav |  |  |  | Datum: |  | 04.05.2020
Objednavatel: |  |  | Město Břeclav, Nám. T.G.Masaryka 3, 760 81 Břeclav |  |  |  | Projektant: |  | Ing. P. Janulík, Kostická 70, 691 53 Tvrdonice
Zhotovitel: |  |  | Vyplň údaj |  |  |  | Zpracovatel:
PČ | Typ | Kód | Popis |  |  | MJ | Množství | J.cena [CZK] |  | Cena celkem [CZK] |  |  | Poznámka | DPH | J. Nh [h] | Nh celkem [h] | J. hmotnost [t] | Hmotnost celkem [t] | J. suť [t] | Suť Celkem [t]
Náklady z rozpočtu | [9 empty] | 0 | [5 empty] | 0 |  | 12.3603 |  | 14.818 |  | D | -1 | [10 empty] | 0
| HSV - Práce a dodávky HSV | [8 empty] | 0 | [5 empty] | 0 |  | 2.3495 |  | 13.8067 | 1 | D | 0 |  |  |  | ROZPOCET | [6 empty] | 0
| 3 - Svislé a kompletní konstrukce | [8 empty] | 0 | [5 empty] | 0 |  | 0.27984 |  | 0 | 1 | D | 1 |  |  |  | ROZPOCET | [6 empty] | 0
1 | K | 342278011 | Příčky tl 65 mm z cihel vápenopískových VF dl 290 mm pevnosti P 30 na MC |  |  | m2 | 2.4 | 0 |  | 0 |  |  |  | základní |  | 0 | 0.1166 | 0.27984 | 0 | 0 | 4 | K | 2 |  |  |  | ROZPOCET | 0 | 0 | 0 | 0 | 0 | 1 | 0 | 4 | -100526442
|  |  | "HP-SÚ1 :" 4,0*0,6 |  |  |  | 2.4 | [14 empty] | VV | 2 | 2 | -1 | 1 | ROZPOCET
| 6 - Úpravy povrchů, podlahy a osazování výplní | [8 empty] | 0 | [5 empty] | 0 |  | 1.9054 |  | 0 | 1 | D | 1 |  |  |  | ROZPOCET | [6 empty] | 0
2 | K | 632451445 | Potěr pískocementový tl do 40 mm tř. C 20 běžný |  |  | m2 | 21.323 | 0 |  | 0 |  |  |  | základní |  | 0 | 0.08936 | 1.9054 | 0 | 0 | 4 | K | 2 |  |  |  | ROZPOCET | 0 | 0 | 0 | 0 | 0 | 1 | 0 | 4 | -548680247
|  |  | "HP-SÚ2:" 7,71*2,75+0,15*0,8 |  |  |  | 21.323 | [14 empty] | VV | 2 | 2 | -1 | 1 | ROZPOCET
| 9 - Ostatní konstrukce a práce, bourání | [8 empty] | 0 | [5 empty] | 0 |  | 0.16422 |  | 13.8067 | 1 | D | 1 |  |  |  | ROZPOCET | [6 empty] | 0
3 | K | 949101111 | Lešení pomocné pro objekty pozemních staveb s lešeňovou podlahou v do 1,9 m zatížení do 150 kg/m2 |  |  | m2 | 218 | 0 |  | 0 |  |  |  | základní |  | 0 | 0.00013 | 0.02834 | 0 | 0 | 4 | K | 2 |  |  |  | ROZPOCET | 0 | 0 | 0 | 0 | 0 | 1 | 0 | 4 | 1556569856
4 | K | 952901111 | Vyčištění budov bytové a občanské výstavby při výšce podlaží do 4 m |  |  | m2 | 436 | 0 |  | 0 |  |  |  | základní |  | 0 | 4e-05 | 0.01744 | 0 | 0 | 4 | K | 2 |  |  |  | ROZPOCET | 0 | 0 | 0 | 0 | 0 | 1 | 0 | 4 | 1969771862
|  |  | 170,0*2+96,0 |  |  |  | 436 | [14 empty] | VV | 2 | 2 | -1 | 1 | ROZPOCET
5 | K | 952901R01 | Vystěhování nábytku z řešených prostor |  |  | kpl | 1 | 0 |  | 0 |  |  |  | základní |  | 0 | 0 | 0 | 0 | 0 | 4 | K | 2 |  |  |  | ROZPOCET | 0 | 0 | 0 | 0 | 0 | 1 | 0 | 4 | -1201244191
6 | K | 953942421 | Osazování ocelových rámů do 1000x1000 mm bez jejich dodání |  |  | kus | 1 | 0 |  | 0 |  |  |  | základní |  | 0 | 0.02864 | 0.02864 | 0 | 0 | 4 | K | 2 |  |  |  | ROZPOCET | 0 | 0 | 0 | 0 | 0 | 1 | 0 | 4 | -198648649
|  |  | "HP-SÚ1 :" 1,0 |  |  |  | 1 | [14 empty] | VV | 2 | 2 | -1 | 1 | ROZPOCET
7 | M | 553446901 | Poklop pro zadláždění vnitřní s těsněním 600 x 1000 mm, vč. rámu |  |  | kus | 1 | 0 |  | 0 |  |  |  | základní |  | 0 | 0.013 | 0.013 | 0 | 0 | 8 | M | 2 |  |  |  | ROZPOCET | 0 | 0 | 0 | 0 | 0 | 1 | 0 | 4 | -1788007707
8 | K | 965042221 | Bourání podkladů pod dlažby nebo mazanin betonových nebo z litého asfaltu tl přes 100 mm pl do 1 m2 |  |  | m3 | 0.616 | 0 |  | 0 |  |  |  | základní |  | 0 | 0 | 0 | 2.2 | 1.3552 | 4 | K | 2 |  |  |  | ROZPOCET | 0 | 0 | 0 | 0 | 0 | 1 | 0 | 4 | -655424900
|  |  | "HP-SÚ1 :" 0,7*1,1*0,8 |  |  |  | 0.616 | [14 empty] | VV | 2 | 2 | -1 | 1 | ROZPOCET
9 | K | 965081223 | Bourání podlah z dlaždic keramických nebo xylolitových tl přes 10 mm plochy přes 1 m2 |  |  | m2 | 59.298 | 0 |  | 0 |  |  |  | základní |  | 0 | 0 | 0 | 0.057 | 3.38 | 4 | K | 2 |  |  |  | ROZPOCET | 0 | 0 | 0 | 0 | 0 | 1 | 0 | 4 | -86594280
|  |  | "MŠ-SÚ4:" | [18 empty] | VV | 2 | 1 | -1 | 0 | ROZPOCET
|  |  | "1.NP:" 1,34*(0,83+0,73)+2,975*1,65+3,125*1,9+1,3*3,7+1,22*0,66+1,72*4,425+1,75*(1,65+2,7) |  |  |  | 33.775 | [14 empty] | VV | 2 | 2 | -1 | 0 | ROZPOCET
|  |  | "2.NP:" 1,34*(0,83+0,73)+2,975*1,65+3,125*1,9+1,3*3,7 |  |  |  | 17.747 | [14 empty] | VV | 2 | 2 | -1 | 0 | ROZPOCET
|  |  | Mezisoučet |  |  |  | 51.522 | [14 empty] | VV | 2 | 3 | -1 | 0 | ROZPOCET
|  |  | "HP-SÚ4:" 1,63*0,9+1,35*1,71+1,6*2,5 |  |  |  | 7.776 | [14 empty] | VV | 2 | 2 | -1 | 0 | ROZPOCET
|  |  | Součet |  |  |  | 59.298 | [14 empty] | VV | 2 | 4 | -1 | 1 | ROZPOCET
10 | K | 9650812R3 | Bourání sollíků podlah z dlaždic keramických |  |  | m | 25.6 | 0 |  | 0 |  |  |  | základní |  | 0 | 0.003 | 0.0768 | 0 | 0 | 4 | K | 2 |  |  |  | ROZPOCET | 0 | 0 | 0 | 0 | 0 | 1 | 0 | 4 | 1434928630
|  |  | "MŠ-SÚ4:" | [18 empty] | VV | 2 | 1 | -1 | 0 | ROZPOCET
|  |  | "1.NP:" 3,2+4,0+6,0 |  |  |  | 13.2 | [14 empty] | VV | 2 | 2 | -1 | 0 | ROZPOCET
|  |  | "2.NP:" 3,6 |  |  |  | 3.6 | [14 empty] | VV | 2 | 2 | -1 | 0 | ROZPOCET
|  |  | Mezisoučet |  |  |  | 16.8 | [14 empty] | VV | 2 | 3 | -1 | 0 | ROZPOCET
|  |  | "HP-SÚ4:" 1,6+7,2 |  |  |  | 8.8 | [14 empty] | VV | 2 | 2 | -1 | 0 | ROZPOCET
|  |  | Součet |  |  |  | 25.6 | [14 empty] | VV | 2 | 4 | -1 | 1 | ROZPOCET
11 | K | 968062245 | Vybourání dřevěných rámů oken jednoduchých včetně křídel pl do 2 m2 |  |  | m2 | 2.52 | 0 |  | 0 |  |  |  | základní |  | 0 | 0 | 0 | 0.031 | 0.07812 | 4 | K | 2 |  |  |  | ROZPOCET | 0 | 0 | 0 | 0 | 0 | 1 | 0 | 4 | -1289256317
|  |  | "MŠ-SÚ1:" 1,4*0,9*2 |  |  |  | 2.52 | [14 empty] | VV | 2 | 2 | -1 | 1 | ROZPOCET
12 | K | 9680R01 | Vybourání parapetních desek teracových |  |  | m | 4.8 | 0 |  | 0 |  |  |  | základní |  | 0 | 0 | 0 | 0.026 | 0.1248 | 4 | K | 2 |  |  |  | ROZPOCET | 0 | 0 | 0 | 0 | 0 | 1 | 0 | 4 | -926821237
|  |  | "MŠ-SÚ2 :" 1,2*4 |  |  |  | 4.8 | [14 empty] | VV | 2 | 2 | -1 | 1 | ROZPOCET
13 | K | 978059541 | Odsekání a odebrání obkladů stěn z vnitřních obkládaček plochy přes 1 m2 |  |  | m2 | 130.42 | 0 |  | 0 |  |  |  | základní |  | 0 | 0 | 0 | 0.068 | 8.8686 | 4 | K | 2 |  |  |  | ROZPOCET | 0 | 0 | 0 | 0 | 0 | 1 | 0 | 4 | 2059651015
|  |  | "MŠ-SÚ5:" | [18 empty] | VV | 2 | 1 | -1 | 0 | ROZPOCET
|  |  | "1.NP:" (3,8+2,3+11,9+8,5)*1,6+2,0*2,0+3,5*1,8+3,6*1,6 |  |  |  | 58.46 | [14 empty] | VV | 2 | 2 | -1 | 0 | ROZPOCET
|  |  | "2.NP:" (3,8+2,3+11,9+8,5)*1,6+2,0*2,0 |  |  |  | 46.4 | [14 empty] | VV | 2 | 2 | -1 | 0 | ROZPOCET
|  |  | Mezisoučet |  |  |  | 104.86 | [14 empty] | VV | 2 | 3 | -1 | 0 | ROZPOCET
|  |  | "HP-SÚ5:" (3,5+3,6+4,5)*1,6+3,5*2,0 |  |  |  | 25.56 | [14 empty] | VV | 2 | 2 | -1 | 0 | ROZPOCET
|  |  | Součet |  |  |  | 130.42 | [14 empty] | VV | 2 | 4 | -1 | 1 | ROZPOCET
| 997 - Přesun sutě | [8 empty] | 0 | [5 empty] | 0 |  | 0 |  | 0 | 1 | D | 1 |  |  |  | ROZPOCET | [6 empty] | 0
14 | K | 997013212 | Vnitrostaveništní doprava suti a vybouraných hmot pro budovy v do 9 m ručně |  |  | t | 14.818 | 0 |  | 0 |  |  |  | základní |  | 0 | 0 | 0 | 0 | 0 | 4 | K | 2 |  |  |  | ROZPOCET | 0 | 0 | 0 | 0 | 0 | 1 | 0 | 4 | -1302528207
15 | K | 997013501 | Odvoz suti a vybouraných hmot na skládku nebo meziskládku do 1 km se složením |  |  | t | 14.818 | 0 |  | 0 |  |  |  | základní |  | 0 | 0 | 0 | 0 | 0 | 4 | K | 2 |  |  |  | ROZPOCET | 0 | 0 | 0 | 0 | 0 | 1 | 0 | 4 | 544433413
16 | K | 997013509 | Příplatek k odvozu suti a vybouraných hmot na skládku ZKD 1 km přes 1 km |  |  | t | 59.272 | 0 |  | 0 |  |  |  | základní |  | 0 | 0 | 0 | 0 | 0 | 4 | K | 2 |  |  |  | ROZPOCET | 0 | 0 | 0 | 0 | 0 | 1 | 0 | 4 | 765702836
17 | K | 997013801 | Poplatek za uložení stavebního betonového odpadu na skládce (skládkovné) |  |  | t | 1.48 | 0 |  | 0 |  |  |  | základní |  | 0 | 0 | 0 | 0 | 0 | 4 | K | 2 |  |  |  | ROZPOCET | 0 | 0 | 0 | 0 | 0 | 1 | 0 | 4 | -902573905
|  |  | 1,355+0,125 |  |  |  | 1.48 | [14 empty] | VV | 2 | 2 | -1 | 1 | ROZPOCET
18 | K | 997013803 | Poplatek za uložení stavebního odpadu z keramických materiálů na skládce (skládkovné) |  |  | t | 12.581 | 0 |  | 0 |  |  |  | základní |  | 0 | 0 | 0 | 0 | 0 | 4 | K | 2 |  |  |  | ROZPOCET | 0 | 0 | 0 | 0 | 0 | 1 | 0 | 4 | -192365528
|  |  | 3,38+8,869+0,332 |  |  |  | 12.581 | [14 empty] | VV | 2 | 2 | -1 | 1 | ROZPOCET
19 | K | 997013811 | Poplatek za uložení stavebního dřevěného odpadu na skládce (skládkovné) |  |  | t | 0.078 | 0 |  | 0 |  |  |  | základní |  | 0 | 0 | 0 | 0 | 0 | 4 | K | 2 |  |  |  | ROZPOCET | 0 | 0 | 0 | 0 | 0 | 1 | 0 | 4 | 1154154294
20 | K | 997013813 | Poplatek za uložení stavebního odpadu z plastických hmot na skládce (skládkovné) |  |  | t | 0.679 | 0 |  | 0 |  |  |  | základní |  | 0 | 0 | 0 | 0 | 0 | 4 | K | 2 |  |  |  | ROZPOCET | 0 | 0 | 0 | 0 | 0 | 1 | 0 | 4 | -1265365676
|  |  | 0,643+0,036 |  |  |  | 0.679 | [14 empty] | VV | 2 | 2 | -1 | 1 | ROZPOCET
| 998 - Přesun hmot | [8 empty] | 0 | [5 empty] | 0 |  | 0 |  | 0 | 1 | D | 1 |  |  |  | ROZPOCET | [6 empty] | 0
21 | K | 998011002 | Přesun hmot pro budovy zděné v do 12 m |  |  | t | 2.349 | 0 |  | 0 |  |  |  | základní |  | 0 | 0 | 0 | 0 | 0 | 4 | K | 2 |  |  |  | ROZPOCET | 0 | 0 | 0 | 0 | 0 | 1 | 0 | 4 | -659933930
| PSV - Práce a dodávky PSV | [8 empty] | 0 | [5 empty] | 0 |  | 10.0108 |  | 1.0114 | 2 | D | 0 |  |  |  | ROZPOCET | [6 empty] | 0
| 763 - Konstrukce suché výstavby | [8 empty] | 0 | [5 empty] | 0 |  | 0.41717 |  | 0 | 2 | D | 1 |  |  |  | ROZPOCET | [6 empty] | 0
22 | K | 763121415 | SDK stěna předsazená tl 112,5 mm profil CW+UW 100 deska 1xA 12,5 TI EI 15 |  |  | m2 | 27.172 | 0 |  | 0 |  |  |  | základní |  | 0 | 0.01236 | 0.33585 | 0 | 0 | 16 | K | 2 |  |  |  | ROZPOCET | 0 | 0 | 0 | 0 | 0 | 1 | 0 | 16 | -1698070630
|  |  | "SÚ6 - svislý obklad stoupaček 200 x 200 mm :" | [18 empty] | VV | 2 | 1 | -1 | 0 | ROZPOCET
|  |  | "MŠ :" 0,2*2*2,0*4+0,2*3*2,0*4 |  |  |  | 8 | [14 empty] | VV | 2 | 2 | -1 | 0 | ROZPOCET
|  |  | "HP :" 0,2*2*2,0*3 |  |  |  | 2.4 | [14 empty] | VV | 2 | 2 | -1 | 0 | ROZPOCET
|  |  | Mezisoučet |  |  |  | 10.4 | [14 empty] | VV | 2 | 3 | -1 | 0 | ROZPOCET
|  |  | "SÚ7 - instalační předstěna v. 1200 mm :" | [18 empty] | VV | 2 | 1 | -1 | 0 | ROZPOCET
|  |  | "MŠ :" (0,83*2+2,975*2+0,9+0,73)*1,2+(0,83*2+2,975*2+0,9+0,73+1,2)*0,15 |  |  |  | 12.654 | [14 empty] | VV | 2 | 2 | -1 | 0 | ROZPOCET
|  |  | "HP :" (1,35+0,8+0,9)*(1,2+0,15) |  |  |  | 4.118 | [14 empty] | VV | 2 | 2 | -1 | 0 | ROZPOCET
|  |  | Mezisoučet |  |  |  | 16.772 | [14 empty] | VV | 2 | 3 | -1 | 0 | ROZPOCET
|  |  | Součet |  |  |  | 27.172 | [14 empty] | VV | 2 | 4 | -1 | 1 | ROZPOCET
23 | K | 763121712 | SDK stěna předsazená zalomení |  |  | m | 43.49 | 0 |  | 0 |  |  |  | základní |  | 0 | 0.00091 | 0.039576 | 0 | 0 | 16 | K | 2 |  |  |  | ROZPOCET | 0 | 0 | 0 | 0 | 0 | 1 | 0 | 16 | 833701643
|  |  | "SÚ6 - svislý obklad stoupaček 200 x 200 mm :" | [18 empty] | VV | 2 | 1 | -1 | 0 | ROZPOCET
|  |  | "MŠ :" 2,0*(4+2*4) |  |  |  | 24 | [14 empty] | VV | 2 | 2 | -1 | 0 | ROZPOCET
|  |  | "HP :" 2,0*3 |  |  |  | 6 | [14 empty] | VV | 2 | 2 | -1 | 0 | ROZPOCET
|  |  | Mezisoučet |  |  |  | 30 | [14 empty] | VV | 2 | 3 | -1 | 0 | ROZPOCET
|  |  | "SÚ7 - instalační předstěna v. 1200 mm :" | [18 empty] | VV | 2 | 1 | -1 | 0 | ROZPOCET
|  |  | "MŠ :" 0,83*2+2,975*2+0,9+0,73+1,2 |  |  |  | 10.44 | [14 empty] | VV | 2 | 2 | -1 | 0 | ROZPOCET
|  |  | "HP :" 1,35+0,8+0,9 |  |  |  | 3.05 | [14 empty] | VV | 2 | 2 | -1 | 0 | ROZPOCET
|  |  | Mezisoučet |  |  |  | 13.49 | [14 empty] | VV | 2 | 3 | -1 | 0 | ROZPOCET
|  |  | Součet |  |  |  | 43.49 | [14 empty] | VV | 2 | 4 | -1 | 1 | ROZPOCET
24 | K | 763121714 | SDK stěna předsazená základní penetrační nátěr |  |  | m2 | 27.127 | 0 |  | 0 |  |  |  | základní |  | 0 | 0.0001 | 0.0027127 | 0 | 0 | 16 | K | 2 |  |  |  | ROZPOCET | 0 | 0 | 0 | 0 | 0 | 1 | 0 | 16 | 310779582
25 | K | 763121751 | Příplatek k SDK stěně předsazené za plochu do 6 m2 jednotlivě |  |  | m2 | 27.127 | 0 |  | 0 |  |  |  | základní |  | 0 | 0 | 0 | 0 | 0 | 16 | K | 2 |  |  |  | ROZPOCET | 0 | 0 | 0 | 0 | 0 | 1 | 0 | 16 | 610115570
26 | K | 763131411 | SDK podhled desky 1xA 12,5 bez TI dvouvrstvá spodní kce profil CD+UD |  |  | m2 | 2.1 | 0 |  | 0 |  |  |  | základní |  | 0 | 0.01223 | 0.025683 | 0 | 0 | 16 | K | 2 |  |  |  | ROZPOCET | 0 | 0 | 0 | 0 | 0 | 1 | 0 | 16 | 1397762232
|  |  | "SÚ8 - vodorovný obklad potrubí pod stropem 400 x 300 mm :" | [18 empty] | VV | 2 | 1 | -1 | 0 | ROZPOCET
|  |  | "MŠ - 1.NP :" (0,3+0,4)*3,0 |  |  |  | 2.1 | [14 empty] | VV | 2 | 2 | -1 | 1 | ROZPOCET
27 | K | 763131714 | SDK podhled základní penetrační nátěr |  |  | m2 | 2.1 | 0 |  | 0 |  |  |  | základní |  | 0 | 0.0001 | 0.00021 | 0 | 0 | 16 | K | 2 |  |  |  | ROZPOCET | 0 | 0 | 0 | 0 | 0 | 1 | 0 | 16 | -325477866
28 | K | 763131721 | SDK podhled skoková změna v do 0,5 m |  |  | m | 3 | 0 |  | 0 |  |  |  | základní |  | 0 | 0.00438 | 0.01314 | 0 | 0 | 16 | K | 2 |  |  |  | ROZPOCET | 0 | 0 | 0 | 0 | 0 | 1 | 0 | 16 | 300087504
29 | K | 763131761 | Příplatek k SDK podhledu za plochu do 3 m2 jednotlivě |  |  | m2 | 3 | 0 |  | 0 |  |  |  | základní |  | 0 | 0 | 0 | 0 | 0 | 16 | K | 2 |  |  |  | ROZPOCET | 0 | 0 | 0 | 0 | 0 | 1 | 0 | 16 | 1540102366
30 | K | 998763302 | Přesun hmot tonážní pro sádrokartonové konstrukce v objektech v do 12 m |  |  | t | 0.417 | 0 |  | 0 |  |  |  | základní |  | 0 | 0 | 0 | 0 | 0 | 16 | K | 2 |  |  |  | ROZPOCET | 0 | 0 | 0 | 0 | 0 | 1 | 0 | 16 | 363295636
| 766 - Konstrukce truhlářské | [8 empty] | 0 | [5 empty] | 0 |  | 0 |  | 0 | 2 | D | 1 |  |  |  | ROZPOCET | [6 empty] | 0
31 | K | 7668110R1 | Demontáž a zpětná montáž stávající kuchyňské linky |  |  | kus | 1 | 0 |  | 0 |  |  |  | základní |  | 0 | 0 | 0 | 0 | 0 | 16 | K | 2 |  |  |  | ROZPOCET | 0 | 0 | 0 | 0 | 0 | 1 | 0 | 16 | -444981827
|  |  | "MŠ - T2 :" 1 |  |  |  | 1 | [14 empty] | VV | 2 | 2 | -1 | 1 | ROZPOCET
32 | K | 7668190R1 | Demontáž a zpětná montáž stávajícího krytu topení s doplněním větracích mřížek |  |  | m | 12 | 0 |  | 0 |  |  |  | základní |  | 0 | 0 | 0 | 0 | 0 | 16 | K | 2 |  |  |  | ROZPOCET | 0 | 0 | 0 | 0 | 0 | 1 | 0 | 16 | 1613285164
|  |  | " MŠ - T1 :" 12,0 |  |  |  | 12 | [14 empty] | VV | 2 | 2 | -1 | 1 | ROZPOCET
[7 empty] | 0 | [14 empty] | VV | 2 | 2 | -1 | 0 | ROZPOCET
[7 empty] | 0 | [14 empty] | VV | 2 | 2 | -1 | 0 | ROZPOCET
[7 empty] | 0 | [14 empty] | VV | 2 | 2 | -1 | 0 | ROZPOCET
[7 empty] | 0 | [14 empty] | VV | 2 | 2 | -1 | 0 | ROZPOCET
[7 empty] | 0 | [14 empty] | VV | 2 | 2 | -1 | 0 | ROZPOCET
[7 empty] | 0 | [14 empty] | VV | 2 | 2 | -1 | 0 | ROZPOCET
[7 empty] | 0 | [14 empty] | VV | 2 | 2 | -1 | 0 | ROZPOCET
[7 empty] | 0 | [14 empty] | VV | 2 | 2 | -1 | 0 | ROZPOCET
[7 empty] | 0 | [14 empty] | VV | 2 | 2 | -1 | 0 | ROZPOCET
[7 empty] | 0 | [14 empty] | VV | 2 | 2 | -1 | 0 | ROZPOCET
[7 empty] | 0 | [14 empty] | VV | 2 | 2 | -1 | 0 | ROZPOCET
33 | K | 7668190R2 | D+M nového krytu topení výšky 600 mm vč. demontáže a a likvidace stávajícího krytu |  |  | m | 45 | 0 |  | 0 |  |  |  | základní |  | 0 | 0 | 0 | 0 | 0 | 16 | K | 2 |  |  |  | ROZPOCET | 0 | 0 | 0 | 0 | 0 | 1 | 0 | 16 | -960055829
|  |  | " MŠ - T3 :" 45,0 |  |  |  | 45 | [14 empty] | VV | 2 | 2 | -1 | 1 | ROZPOCET
34 | K | 7668190R3 | D+M nového krytu topení výšky 900 mm vč. demontáže a a likvidace stávajícího krytu |  |  | m | 11.5 | 0 |  | 0 |  |  |  | základní |  | 0 | 0 | 0 | 0 | 0 | 16 | K | 2 |  |  |  | ROZPOCET | 0 | 0 | 0 | 0 | 0 | 1 | 0 | 16 | 1757667734
|  |  | " MŠ - T4 :" 11,5 |  |  |  | 11.5 | [14 empty] | VV | 2 | 2 | -1 | 1 | ROZPOCET
35 | K | 7668190R4 | D+M nového krytu topení výšky 900 mm |  |  | m | 6 | 0 |  | 0 |  |  |  | základní |  | 0 | 0 | 0 | 0 | 0 | 16 | K | 2 |  |  |  | ROZPOCET | 0 | 0 | 0 | 0 | 0 | 1 | 0 | 16 | -1279086482
|  |  | " HP - T4 :" 6 |  |  |  | 6 | [14 empty] | VV | 2 | 2 | -1 | 1 | ROZPOCET
[7 empty] | 0 | [14 empty] | VV | 2 | 2 | -1 | 0 | ROZPOCET
[7 empty] | 0 | [14 empty] | VV | 2 | 2 | -1 | 0 | ROZPOCET
[7 empty] | 0 | [14 empty] | VV | 2 | 2 | -1 | 0 | ROZPOCET
[7 empty] | 0 | [14 empty] | VV | 2 | 2 | -1 | 0 | ROZPOCET
[7 empty] | 0 | [14 empty] | VV | 2 | 2 | -1 | 0 | ROZPOCET
[7 empty] | 0 | [14 empty] | VV | 2 | 2 | -1 | 0 | ROZPOCET
[7 empty] | 0 | [14 empty] | VV | 2 | 2 | -1 | 0 | ROZPOCET
[7 empty] | 0 | [14 empty] | VV | 2 | 2 | -1 | 0 | ROZPOCET
[7 empty] | 0 | [14 empty] | VV | 2 | 2 | -1 | 0 | ROZPOCET
[7 empty] | 0 | [14 empty] | VV | 2 | 2 | -1 | 0 | ROZPOCET
[7 empty] | 0 | [14 empty] | VV | 2 | 2 | -1 | 0 | ROZPOCET
36 | K | 7668190R9 | D+M niky na ručníky 150x150xv.800 mm pro 60 dětí, celková délka 9,0 m |  |  | kpl | 1 | 0 |  | 0 |  |  |  | základní |  | 0 | 0 | 0 | 0 | 0 | 16 | K | 2 |  |  |  | ROZPOCET | 0 | 0 | 0 | 0 | 0 | 1 | 0 | 16 | 583645283
|  |  | " MŠ - T5 :" 1 |  |  |  | 1 | [14 empty] | VV | 2 | 2 | -1 | 1 | ROZPOCET
| 767 - Konstrukce zámečnické | [8 empty] | 0 | [5 empty] | 0 |  | 0.00063 |  | 0 | 2 | D | 1 |  |  |  | ROZPOCET | [6 empty] | 0
37 | K | 767610116 | Montáž oken jednoduchých pevných do zdiva plochy do 1,5 m2 |  |  | m2 | 2.52 | 0 |  | 0 |  |  |  | základní |  | 0 | 0.00025 | 0.00063 | 0 | 0 | 16 | K | 2 |  |  |  | ROZPOCET | 0 | 0 | 0 | 0 | 0 | 1 | 0 | 16 | 997982121
|  |  | "MŠ-SÚ1:" 1,4*0,9*2 |  |  |  | 2.52 | [14 empty] | VV | 2 | 2 | -1 | 1 | ROZPOCET
38 | M | 553417616 | hliníkové okno vnitřní pevně zasklené 1400x900mm, sklo jednoduché bezpečnostní, jednoduchý zasklívací rám |  |  | kus | 2 | 0 |  | 0 |  |  |  | základní |  | 0 | 0 | 0 | 0 | 0 | 32 | M | 2 |  |  |  | ROZPOCET | 0 | 0 | 0 | 0 | 0 | 1 | 0 | 16 | -1142588046
39 | K | 998767102 | Přesun hmot tonážní pro zámečnické konstrukce v objektech v do 12 m |  |  | t | 0.001 | 0 |  | 0 |  |  |  | základní |  | 0 | 0 | 0 | 0 | 0 | 16 | K | 2 |  |  |  | ROZPOCET | 0 | 0 | 0 | 0 | 0 | 1 | 0 | 16 | 1866969920
| 771 - Podlahy z dlaždic | [8 empty] | 0 | [5 empty] | 0 |  | 4.0706 |  | 0 | 2 | D | 1 |  |  |  | ROZPOCET | [6 empty] | 0
40 | K | 771474113 | Montáž soklíků z dlaždic keramických rovných flexibilní lepidlo v do 120 mm |  |  | m | 25.6 | 0 |  | 0 |  |  |  | základní |  | 0 | 0.00062 | 0.015872 | 0 | 0 | 16 | K | 2 |  |  |  | ROZPOCET | 0 | 0 | 0 | 0 | 0 | 1 | 0 | 16 | 15568880
|  |  | "MŠ-SÚ4:" | [18 empty] | VV | 2 | 1 | -1 | 0 | ROZPOCET
|  |  | "1.NP:" 3,2+4,0+6,0 |  |  |  | 13.2 | [14 empty] | VV | 2 | 2 | -1 | 0 | ROZPOCET
|  |  | "2.NP:" 3,6 |  |  |  | 3.6 | [14 empty] | VV | 2 | 2 | -1 | 0 | ROZPOCET
|  |  | Mezisoučet |  |  |  | 16.8 | [14 empty] | VV | 2 | 3 | -1 | 0 | ROZPOCET
|  |  | "HP-SÚ4:" 1,6+7,2 |  |  |  | 8.8 | [14 empty] | VV | 2 | 2 | -1 | 0 | ROZPOCET
|  |  | Součet |  |  |  | 25.6 | [14 empty] | VV | 2 | 4 | -1 | 1 | ROZPOCET
41 | M | 597611R08 | dlaždice keramické - sokl 600 x 100 mm |  |  | m | 28.16 | 0 |  | 0 |  |  |  | základní |  | 0 | 0.0021 | 0.059136 | 0 | 0 | 32 | M | 2 |  |  |  | ROZPOCET | 0 | 0 | 0 | 0 | 0 | 1 | 0 | 16 | 590576471
42 | K | 771574153 | Montáž podlah keramických velkoformátových lepených rozlivovým lepidlem přes 2 do 4 ks/ m2 |  |  | m2 | 114.063 | 0 |  | 0 |  |  |  | základní |  | 0 | 0.009 | 1.0266 | 0 | 0 | 16 | K | 2 |  |  |  | ROZPOCET | 0 | 0 | 0 | 0 | 0 | 1 | 0 | 16 | 2064677502
|  |  | "MŠ-SÚ3:" | [18 empty] | VV | 2 | 1 | -1 | 0 | ROZPOCET
|  |  | "1.NP:" 2,98*1,435+1,22*0,53+0,1*0,6*2 |  |  |  | 5.043 | [14 empty] | VV | 2 | 2 | -1 | 0 | ROZPOCET
|  |  | "2.NP:" 2,98*1,435+1,22*0,53+0,1*0,6*2 |  |  |  | 5.043 | [14 empty] | VV | 2 | 2 | -1 | 0 | ROZPOCET
|  |  | Mezisoučet |  |  |  | 10.086 | [14 empty] | VV | 2 | 3 | -1 | 0 | ROZPOCET
|  |  | "MŠ-SÚ4:" | [18 empty] | VV | 2 | 1 | -1 | 0 | ROZPOCET
|  |  | "1.NP:" 1,34*(0,83+0,73)+2,975*1,65+3,125*1,9+1,3*3,7+1,22*0,66+1,72*4,425+1,75*(1,65+2,7)+0,15*(0,6+0,8*2) |  |  |  | 34.105 | [14 empty] | VV | 2 | 2 | -1 | 0 | ROZPOCET
|  |  | "2.NP:" 1,34*(0,83+0,73)+2,975*1,65+3,125*1,9+1,3*3,7+0,15*0,8*2 |  |  |  | 17.987 | [14 empty] | VV | 2 | 2 | -1 | 0 | ROZPOCET
|  |  | Mezisoučet |  |  |  | 52.092 | [14 empty] | VV | 2 | 3 | -1 | 0 | ROZPOCET
|  |  | "HP-SÚ2:" 7,71*2,75+0,15*0,8 |  |  |  | 21.323 | [14 empty] | VV | 2 | 2 | -1 | 0 | ROZPOCET
|  |  | "HP-SÚ3:" 1,78*6,0+1,2*5,85+0,8*1,31+1,8*1,31+0,15*(0,8*8+0,6*4) |  |  |  | 22.426 | [14 empty] | VV | 2 | 2 | -1 | 0 | ROZPOCET
|  |  | "HP-SÚ4:" 1,63*0,9+1,35*1,71+1,6*2,5+0,15*0,8*3 |  |  |  | 8.136 | [14 empty] | VV | 2 | 2 | -1 | 0 | ROZPOCET
|  |  | Součet |  |  |  | 114.063 | [14 empty] | VV | 2 | 4 | -1 | 1 | ROZPOCET
43 | M | 597611R05 | dlaždice keramické 600 x 600 mm , protiskluz min. 0,7, v ceně 500 Kč/m2 |  |  | m2 | 136.876 | 0 |  | 0 |  |  |  | základní |  | 0 | 0.0155 | 2.1216 | 0 | 0 | 32 | M | 2 |  |  |  | ROZPOCET | 0 | 0 | 0 | 0 | 0 | 1 | 0 | 16 | 2061742813
44 | K | 771591111 | Podlahy penetrace podkladu |  |  | m2 | 114.063 | 0 |  | 0 |  |  |  | základní |  | 0 | 0.0003 | 0.034219 | 0 | 0 | 16 | K | 2 |  |  |  | ROZPOCET | 0 | 0 | 0 | 0 | 0 | 1 | 0 | 16 | 971986345
|  |  | "MŠ-SÚ3:" | [18 empty] | VV | 2 | 1 | -1 | 0 | ROZPOCET
|  |  | "1.NP:" 2,98*1,435+1,22*0,53+0,1*0,6*2 |  |  |  | 5.043 | [14 empty] | VV | 2 | 2 | -1 | 0 | ROZPOCET
|  |  | "2.NP:" 2,98*1,435+1,22*0,53+0,1*0,6*2 |  |  |  | 5.043 | [14 empty] | VV | 2 | 2 | -1 | 0 | ROZPOCET
|  |  | Mezisoučet |  |  |  | 10.086 | [14 empty] | VV | 2 | 3 | -1 | 0 | ROZPOCET
|  |  | "MŠ-SÚ4:" | [18 empty] | VV | 2 | 1 | -1 | 0 | ROZPOCET
|  |  | "1.NP:" 1,34*(0,83+0,73)+2,975*1,65+3,125*1,9+1,3*3,7+1,22*0,66+1,72*4,425+1,75*(1,65+2,7)+0,15*(0,6+0,8*2) |  |  |  | 34.105 | [14 empty] | VV | 2 | 2 | -1 | 0 | ROZPOCET
|  |  | "2.NP:" 1,34*(0,83+0,73)+2,975*1,65+3,125*1,9+1,3*3,7+0,15*0,8*2 |  |  |  | 17.987 | [14 empty] | VV | 2 | 2 | -1 | 0 | ROZPOCET
|  |  | Mezisoučet |  |  |  | 52.092 | [14 empty] | VV | 2 | 3 | -1 | 0 | ROZPOCET
|  |  | "HP-SÚ2:" 7,71*2,75+0,15*0,8 |  |  |  | 21.323 | [14 empty] | VV | 2 | 2 | -1 | 0 | ROZPOCET
|  |  | "HP-SÚ3:" 1,78*6,0+1,2*5,85+0,8*1,31+1,8*1,31+0,15*(0,8*8+0,6*4) |  |  |  | 22.426 | [14 empty] | VV | 2 | 2 | -1 | 0 | ROZPOCET
|  |  | "HP-SÚ4:" 1,63*0,9+1,35*1,71+1,6*2,5+0,15*0,8*3 |  |  |  | 8.136 | [14 empty] | VV | 2 | 2 | -1 | 0 | ROZPOCET
|  |  | Součet |  |  |  | 114.063 | [14 empty] | VV | 2 | 4 | -1 | 1 | ROZPOCET
45 | K | 7715911R3 | Podlahová přechodová lišta Al pro různé povrchy podlah |  |  | m | 9 | 0 |  | 0 |  |  |  | základní |  | 0 | 0.0001 | 0.0009 | 0 | 0 | 16 | K | 2 |  |  |  | ROZPOCET | 0 | 0 | 0 | 0 | 0 | 1 | 0 | 16 | -710505782
|  |  | "MŠ - 1.NP:" 0,8*3+0,6 |  |  |  | 3 | [14 empty] | VV | 2 | 2 | -1 | 0 | ROZPOCET
|  |  | "MŠ - 2.NP:" 0,8*2 |  |  |  | 1.6 | [14 empty] | VV | 2 | 2 | -1 | 0 | ROZPOCET
|  |  | "HP :" 0,8*4+0,6*2 |  |  |  | 4.4 | [14 empty] | VV | 2 | 2 | -1 | 0 | ROZPOCET
|  |  | Součet |  |  |  | 9 | [14 empty] | VV | 2 | 4 | -1 | 1 | ROZPOCET
46 | K | 7719901R1 | Vyrovnání podkladu samonivelační stěrkou tl do 5 mm |  |  | m2 | 60.228 | 0 |  | 0 |  |  |  | základní |  | 0 | 0.00715 | 0.43063 | 0 | 0 | 16 | K | 2 |  |  |  | ROZPOCET | 0 | 0 | 0 | 0 | 0 | 1 | 0 | 16 | -64575287
|  |  | "MŠ-SÚ4:" | [18 empty] | VV | 2 | 1 | -1 | 0 | ROZPOCET
|  |  | "1.NP:" 1,34*(0,83+0,73)+2,975*1,65+3,125*1,9+1,3*3,7+1,22*0,66+1,72*4,425+1,75*(1,65+2,7)+0,15*(0,6+0,8*2) |  |  |  | 34.105 | [14 empty] | VV | 2 | 2 | -1 | 0 | ROZPOCET
|  |  | "2.NP:" 1,34*(0,83+0,73)+2,975*1,65+3,125*1,9+1,3*3,7+0,15*0,8*2 |  |  |  | 17.987 | [14 empty] | VV | 2 | 2 | -1 | 0 | ROZPOCET
|  |  | Mezisoučet |  |  |  | 52.092 | [14 empty] | VV | 2 | 3 | -1 | 0 | ROZPOCET
|  |  | "HP-SÚ4:" 1,63*0,9+1,35*1,71+1,6*2,5+0,15*0,8*3 |  |  |  | 8.136 | [14 empty] | VV | 2 | 2 | -1 | 0 | ROZPOCET
|  |  | Součet |  |  |  | 60.228 | [14 empty] | VV | 2 | 4 | -1 | 1 | ROZPOCET
47 | K | 771990R01 | Vyrovnání podkladní vrstvy - broušením betonového podkladu |  |  | m2 | 81.551 | 0 |  | 0 |  |  |  | základní |  | 0 | 0 | 0 | 0 | 0 | 16 | K | 2 |  |  |  | ROZPOCET | 0 | 0 | 0 | 0 | 0 | 1 | 0 | 16 | -652454525
|  |  | "MŠ-SÚ4:" | [18 empty] | VV | 2 | 1 | -1 | 0 | ROZPOCET
|  |  | "1.NP:" 1,34*(0,83+0,73)+2,975*1,65+3,125*1,9+1,3*3,7+1,22*0,66+1,72*4,425+1,75*(1,65+2,7)+0,15*(0,6+0,8*2) |  |  |  | 34.105 | [14 empty] | VV | 2 | 2 | -1 | 0 | ROZPOCET
|  |  | "2.NP:" 1,34*(0,83+0,73)+2,975*1,65+3,125*1,9+1,3*3,7+0,15*0,8*2 |  |  |  | 17.987 | [14 empty] | VV | 2 | 2 | -1 | 0 | ROZPOCET
|  |  | Mezisoučet |  |  |  | 52.092 | [14 empty] | VV | 2 | 3 | -1 | 0 | ROZPOCET
|  |  | "HP-SÚ2:" 7,71*2,75+0,15*0,8 |  |  |  | 21.323 | [14 empty] | VV | 2 | 2 | -1 | 0 | ROZPOCET
|  |  | "HP-SÚ4:" 1,63*0,9+1,35*1,71+1,6*2,5+0,15*0,8*3 |  |  |  | 8.136 | [14 empty] | VV | 2 | 2 | -1 | 0 | ROZPOCET
|  |  | Součet |  |  |  | 81.551 | [14 empty] | VV | 2 | 4 | -1 | 1 | ROZPOCET
48 | K | 771990R3 | Vyrovnání podkladu samonivelační stěrkou tl. 10 mm |  |  | m2 | 21.323 | 0 |  | 0 |  |  |  | základní |  | 0 | 0.0179 | 0.38168 | 0 | 0 | 16 | K | 2 |  |  |  | ROZPOCET | 0 | 0 | 0 | 0 | 0 | 1 | 0 | 16 | -828702628
|  |  | "HP-SÚ2:" 7,71*2,75+0,15*0,8 |  |  |  | 21.323 | [14 empty] | VV | 2 | 2 | -1 | 1 | ROZPOCET
49 | K | 998771102 | Přesun hmot tonážní pro podlahy z dlaždic v objektech v do 12 m |  |  | t | 4.071 | 0 |  | 0 |  |  |  | základní |  | 0 | 0 | 0 | 0 | 0 | 16 | K | 2 |  |  |  | ROZPOCET | 0 | 0 | 0 | 0 | 0 | 1 | 0 | 16 | -1836463645
| 776 - Podlahy povlakové | [8 empty] | 0 | [5 empty] | 0 |  | 0.78626 |  | 0.67888 | 2 | D | 1 |  |  |  | ROZPOCET | [6 empty] | 0
50 | K | 776111116 | Odstranění zbytků lepidla z podkladu povlakových podlah broušením |  |  | m2 | 257.07 | 0 |  | 0 |  |  |  | základní |  | 0 | 0 | 0 | 0 | 0 | 16 | K | 2 |  |  |  | ROZPOCET | 0 | 0 | 0 | 0 | 0 | 1 | 0 | 16 | 1872065355
|  |  | "MŠ-SV2:" | [18 empty] | VV | 2 | 1 | -1 | 0 | ROZPOCET
|  |  | "1.NP:" 9,2*6 |  |  |  | 55.2 | [14 empty] | VV | 2 | 2 | -1 | 0 | ROZPOCET
|  |  | "2.NP:" 9,2*6 |  |  |  | 55.2 | [14 empty] | VV | 2 | 2 | -1 | 0 | ROZPOCET
|  |  | Mezisoučet |  |  |  | 110.4 | [14 empty] | VV | 2 | 3 | -1 | 0 | ROZPOCET
|  |  | "MŠ-SV3:" | [18 empty] | VV | 2 | 1 | -1 | 0 | ROZPOCET
|  |  | "1.NP:" 7,32*6,0+4,425*3,15 |  |  |  | 57.859 | [14 empty] | VV | 2 | 2 | -1 | 0 | ROZPOCET
|  |  | "1.NP:" 7,32*6,0+4,425*3,15 |  |  |  | 57.859 | [14 empty] | VV | 2 | 2 | -1 | 0 | ROZPOCET
|  |  | Mezisoučet |  |  |  | 115.718 | [14 empty] | VV | 2 | 3 | -1 | 0 | ROZPOCET
|  |  | "MŠ-SÚ3:" | [18 empty] | VV | 2 | 1 | -1 | 0 | ROZPOCET
|  |  | "1.NP:" 2,98*1,435+1,22*0,53 |  |  |  | 4.923 | [14 empty] | VV | 2 | 2 | -1 | 0 | ROZPOCET
|  |  | "2.NP:" 2,98*1,435+1,22*0,53 |  |  |  | 4.923 | [14 empty] | VV | 2 | 2 | -1 | 0 | ROZPOCET
|  |  | Mezisoučet |  |  |  | 9.846 | [14 empty] | VV | 2 | 3 | -1 | 0 | ROZPOCET
|  |  | "HP-SÚ3:" 1,78*6,0+1,2*5,85+0,8*1,31+1,8*1,31 |  |  |  | 21.106 | [14 empty] | VV | 2 | 2 | -1 | 0 | ROZPOCET
|  |  | Součet |  |  |  | 257.07 | [14 empty] | VV | 2 | 4 | -1 | 1 | ROZPOCET
51 | K | 776121311 | Vodou ředitelná penetrace savého podkladu povlakových podlah ředěná v poměru 1:1 |  |  | m2 | 226.358 | 0 |  | 0 |  |  |  | základní |  | 0 | 7e-05 | 0.015845 | 0 | 0 | 16 | K | 2 |  |  |  | ROZPOCET | 0 | 0 | 0 | 0 | 0 | 1 | 0 | 16 | 1708893651
|  |  | "MŠ-SV2:" | [18 empty] | VV | 2 | 1 | -1 | 0 | ROZPOCET
|  |  | "1.NP:" 9,2*6+0,15*0,8 |  |  |  | 55.32 | [14 empty] | VV | 2 | 2 | -1 | 0 | ROZPOCET
|  |  | "2.NP:" 9,2*6+0,15*0,8 |  |  |  | 55.32 | [14 empty] | VV | 2 | 2 | -1 | 0 | ROZPOCET
|  |  | Mezisoučet |  |  |  | 110.64 | [14 empty] | VV | 2 | 3 | -1 | 0 | ROZPOCET
|  |  | "MŠ-SV3:" | [18 empty] | VV | 2 | 1 | -1 | 0 | ROZPOCET
|  |  | "1.NP:" 7,32*6,0+4,425*3,15 |  |  |  | 57.859 | [14 empty] | VV | 2 | 2 | -1 | 0 | ROZPOCET
|  |  | "1.NP:" 7,32*6,0+4,425*3,15 |  |  |  | 57.859 | [14 empty] | VV | 2 | 2 | -1 | 0 | ROZPOCET
|  |  | Mezisoučet |  |  |  | 115.718 | [14 empty] | VV | 2 | 3 | -1 | 0 | ROZPOCET
|  |  | Součet |  |  |  | 226.358 | [14 empty] | VV | 2 | 4 | -1 | 1 | ROZPOCET
52 | K | 776201811 | Demontáž lepených povlakových podlah bez podložky ručně |  |  | m2 | 257.07 | 0 |  | 0 |  |  |  | základní |  | 0 | 0 | 0 | 0.0025 | 0.64267 | 16 | K | 2 |  |  |  | ROZPOCET | 0 | 0 | 0 | 0 | 0 | 1 | 0 | 16 | -761297861
|  |  | "MŠ-SV2:" | [18 empty] | VV | 2 | 1 | -1 | 0 | ROZPOCET
|  |  | "1.NP:" 9,2*6 |  |  |  | 55.2 | [14 empty] | VV | 2 | 2 | -1 | 0 | ROZPOCET
|  |  | "2.NP:" 9,2*6 |  |  |  | 55.2 | [14 empty] | VV | 2 | 2 | -1 | 0 | ROZPOCET
|  |  | Mezisoučet |  |  |  | 110.4 | [14 empty] | VV | 2 | 3 | -1 | 0 | ROZPOCET
|  |  | "MŠ-SV3:" | [18 empty] | VV | 2 | 1 | -1 | 0 | ROZPOCET
|  |  | "1.NP:" 7,32*6,0+4,425*3,15 |  |  |  | 57.859 | [14 empty] | VV | 2 | 2 | -1 | 0 | ROZPOCET
|  |  | "1.NP:" 7,32*6,0+4,425*3,15 |  |  |  | 57.859 | [14 empty] | VV | 2 | 2 | -1 | 0 | ROZPOCET
|  |  | Mezisoučet |  |  |  | 115.718 | [14 empty] | VV | 2 | 3 | -1 | 0 | ROZPOCET
|  |  | "MŠ-SÚ3:" | [18 empty] | VV | 2 | 1 | -1 | 0 | ROZPOCET
|  |  | "1.NP:" 2,98*1,435+1,22*0,53 |  |  |  | 4.923 | [14 empty] | VV | 2 | 2 | -1 | 0 | ROZPOCET
|  |  | "2.NP:" 2,98*1,435+1,22*0,53 |  |  |  | 4.923 | [14 empty] | VV | 2 | 2 | -1 | 0 | ROZPOCET
|  |  | Mezisoučet |  |  |  | 9.846 | [14 empty] | VV | 2 | 3 | -1 | 0 | ROZPOCET
|  |  | "HP-SÚ3:" 1,78*6,0+1,2*5,85+0,8*1,31+1,8*1,31 |  |  |  | 21.106 | [14 empty] | VV | 2 | 2 | -1 | 0 | ROZPOCET
|  |  | Součet |  |  |  | 257.07 | [14 empty] | VV | 2 | 4 | -1 | 1 | ROZPOCET
53 | K | 776211111 | Lepení textilních pásů |  |  | m2 | 110.64 | 0 |  | 0 |  |  |  | základní |  | 0 | 0.0005 | 0.05532 | 0 | 0 | 16 | K | 2 |  |  |  | ROZPOCET | 0 | 0 | 0 | 0 | 0 | 1 | 0 | 16 | -1650137452
|  |  | "MŠ-SV2:" | [18 empty] | VV | 2 | 1 | -1 | 0 | ROZPOCET
|  |  | "1.NP:" 9,2*6+0,15*0,8 |  |  |  | 55.32 | [14 empty] | VV | 2 | 2 | -1 | 0 | ROZPOCET
|  |  | "2.NP:" 9,2*6+0,15*0,8 |  |  |  | 55.32 | [14 empty] | VV | 2 | 2 | -1 | 0 | ROZPOCET
|  |  | Součet |  |  |  | 110.64 | [14 empty] | VV | 2 | 4 | -1 | 1 | ROZPOCET
54 | M | 697510261 | koberec zátěžový-vysoká zátěž, šíře 4 m, v ceně 400,- Kč |  |  | m2 | 121.704 | 0 |  | 0 |  |  |  | základní |  | 0 | 0.00235 | 0.286 | 0 | 0 | 32 | M | 2 |  |  |  | ROZPOCET | 0 | 0 | 0 | 0 | 0 | 1 | 0 | 16 | -1152296308
55 | K | 776221111 | Lepení pásů z PVC standardním lepidlem |  |  | m2 | 115.718 | 0 |  | 0 |  |  |  | základní |  | 0 | 0.0003 | 0.034715 | 0 | 0 | 16 | K | 2 |  |  |  | ROZPOCET | 0 | 0 | 0 | 0 | 0 | 1 | 0 | 16 | -521660492
|  |  | "MŠ-SV3:" | [18 empty] | VV | 2 | 1 | -1 | 0 | ROZPOCET
|  |  | "1.NP:" 7,32*6,0+4,425*3,15 |  |  |  | 57.859 | [14 empty] | VV | 2 | 2 | -1 | 0 | ROZPOCET
|  |  | "1.NP:" 7,32*6,0+4,425*3,15 |  |  |  | 57.859 | [14 empty] | VV | 2 | 2 | -1 | 0 | ROZPOCET
|  |  | Součet |  |  |  | 115.718 | [14 empty] | VV | 2 | 4 | -1 | 1 | ROZPOCET
56 | M | 284110001 | PVC heterogenní zátěžové antibakteriální, zátěž 34/43, tl. min. 2,00 mm v ceně 500,- Kč |  |  | m2 | 127.29 | 0 |  | 0 |  |  |  | základní |  | 0 | 0.00287 | 0.36532 | 0 | 0 | 32 | M | 2 |  |  |  | ROZPOCET | 0 | 0 | 0 | 0 | 0 | 1 | 0 | 16 | 1855545715
57 | K | 776223112 | Spoj povlakových podlahovin z PVC svařováním za studena |  |  | m | 72 | 0 |  | 0 |  |  |  | základní |  | 0 | 0 | 0 | 0 | 0 | 16 | K | 2 |  |  |  | ROZPOCET | 0 | 0 | 0 | 0 | 0 | 1 | 0 | 16 | 2075616261
|  |  | "MŠ-SV3 - 1.NP+2.NP:" 36,0+36,0 |  |  |  | 72 | [14 empty] | VV | 2 | 2 | -1 | 1 | ROZPOCET
58 | K | 776410811 | Odstranění soklíků a lišt pryžových nebo plastových |  |  | m | 120.7 | 0 |  | 0 |  |  |  | základní |  | 0 | 0 | 0 | 0.0003 | 0.03621 | 16 | K | 2 |  |  |  | ROZPOCET | 0 | 0 | 0 | 0 | 0 | 1 | 0 | 16 | -995556371
|  |  | "MŠ-SV2 1.NP+2.NP:" 24,4*2 |  |  |  | 48.8 | [14 empty] | VV | 2 | 2 | -1 | 0 | ROZPOCET
|  |  | "MŠ-SV3 - 1.NP+2.NP:" (20,8+15,15)*2 |  |  |  | 71.9 | [14 empty] | VV | 2 | 2 | -1 | 0 | ROZPOCET
|  |  | Součet |  |  |  | 120.7 | [14 empty] | VV | 2 | 4 | -1 | 1 | ROZPOCET
59 | K | 776421111 | Montáž obvodových lišt lepením |  |  | m | 71.9 | 0 |  | 0 |  |  |  | základní |  | 0 | 1e-05 | 0.000719 | 0 | 0 | 16 | K | 2 |  |  |  | ROZPOCET | 0 | 0 | 0 | 0 | 0 | 1 | 0 | 16 | -52357566
|  |  | "MŠ-SV3 - 1.NP+2.NP:" (20,8+15,15)*2 |  |  |  | 71.9 | [14 empty] | VV | 2 | 2 | -1 | 1 | ROZPOCET
60 | M | 284110040 | lišta speciální soklová PVC 17271, 30 x 30 mm role 50 m |  |  | m | 73.338 | 0 |  | 0 |  |  |  | základní |  | 0 | 0.00022 | 0.016134 | 0 | 0 | 32 | M | 2 |  |  |  | ROZPOCET | 0 | 0 | 0 | 0 | 0 | 1 | 0 | 16 | 2039299581
61 | K | 7764213R1 | Přechodová lišta koberec-PVC - dodávka + montáž |  |  | m | 12.25 | 0 |  | 0 |  |  |  | základní |  | 0 | 0 | 0 | 0 | 0 | 16 | K | 2 |  |  |  | ROZPOCET | 0 | 0 | 0 | 0 | 0 | 1 | 0 | 16 | 653995631
|  |  | "MŠ-SV3/SV2 - 1.NP+2.NP:" 6,125*2 |  |  |  | 12.25 | [14 empty] | VV | 2 | 2 | -1 | 1 | ROZPOCET
62 | K | 7764911R3 | Kobercový soklík dodávka + montáž |  |  | m | 48.8 | 0 |  | 0 |  |  |  | základní |  | 0 | 0.00025 | 0.0122 | 0 | 0 | 16 | K | 2 |  |  |  | ROZPOCET | 0 | 0 | 0 | 0 | 0 | 1 | 0 | 16 | -1572227651
|  |  | "MŠ-SV2 1.NP+2.NP:" 24,4*2 |  |  |  | 48.8 | [14 empty] | VV | 2 | 2 | -1 | 1 | ROZPOCET
63 | K | 998776102 | Přesun hmot tonážní pro podlahy povlakové v objektech v do 12 m |  |  | t | 0.786 | 0 |  | 0 |  |  |  | základní |  | 0 | 0 | 0 | 0 | 0 | 16 | K | 2 |  |  |  | ROZPOCET | 0 | 0 | 0 | 0 | 0 | 1 | 0 | 16 | -647963476
| 781 - Dokončovací práce - obklady | [8 empty] | 0 | [5 empty] | 0 |  | 3.2347 |  | 0 | 2 | D | 1 |  |  |  | ROZPOCET | [6 empty] | 0
64 | K | 781414112 | Montáž obkladaček vnitřních pórovinových pravoúhlých do 25 ks/m2 lepených flexibilním lepidlem |  |  | m2 | 132.264 | 0 |  | 0 |  |  |  | základní |  | 0 | 0.003 | 0.39679 | 0 | 0 | 16 | K | 2 |  |  |  | ROZPOCET | 0 | 0 | 0 | 0 | 0 | 1 | 0 | 16 | -365088522
|  |  | "MŠ-SÚ5:" | [18 empty] | VV | 2 | 1 | -1 | 0 | ROZPOCET
|  |  | "1.NP:" (3,8+2,3+11,9+8,5)*1,6+2,0*2,0+3,5*1,8+3,6*1,6+(2,975+0,83+0,73+0,9)*0,15 |  |  |  | 59.275 | [14 empty] | VV | 2 | 2 | -1 | 0 | ROZPOCET
|  |  | "2.NP:" (3,8+2,3+11,9+8,5)*1,6+2,0*2,0+(2,975+0,83)*0,15 |  |  |  | 46.971 | [14 empty] | VV | 2 | 2 | -1 | 0 | ROZPOCET
|  |  | Mezisoučet |  |  |  | 106.246 | [14 empty] | VV | 2 | 3 | -1 | 0 | ROZPOCET
|  |  | "HP-SÚ5:" (3,5+3,6+4,5)*1,6+3,5*2,0+(1,35+0,8+0,9)*0,15 |  |  |  | 26.018 | [14 empty] | VV | 2 | 2 | -1 | 0 | ROZPOCET
|  |  | Součet |  |  |  | 132.264 | [14 empty] | VV | 2 | 4 | -1 | 1 | ROZPOCET
65 | M | 5976100R4 | obkládačky keramické 200 x x200 mm v ceně 300,- Kč/m2 |  |  | m2 | 145.49 | 0 |  | 0 |  |  |  | základní |  | 0 | 0.0118 | 1.7168 | 0 | 0 | 32 | M | 2 |  |  |  | ROZPOCET | 0 | 0 | 0 | 0 | 0 | 1 | 0 | 16 | 278638466
66 | K | 7814191R7 | Stěrková hydroizolace pod obklady a dlažbu |  |  | m2 | 8 | 0 |  | 0 |  |  |  | základní |  | 0 | 9e-05 | 0.00072 | 0 | 0 | 16 | K | 2 |  |  |  | ROZPOCET | 0 | 0 | 0 | 0 | 0 | 1 | 0 | 16 | -422495994
|  |  | "MŠ - sprcha 1.NP a 2.NP :" 2,0*2,0*2 |  |  |  | 8 | [14 empty] | VV | 2 | 2 | -1 | 1 | ROZPOCET
67 | K | 781419R94 | Příplatek k montáži obkladů vnitřních pórovinových za vyrovnání nerovného povrchu stěn srovnávací stěrkou |  |  | m2 | 115.672 | 0 |  | 0 |  |  |  | základní |  | 0 | 0.009 | 1.041 | 0 | 0 | 16 | K | 2 |  |  |  | ROZPOCET | 0 | 0 | 0 | 0 | 0 | 1 | 0 | 16 | 1505295855
|  |  | "MŠ-SÚ5:" | [18 empty] | VV | 2 | 1 | -1 | 0 | ROZPOCET
|  |  | "1.NP:" (3,8+2,3+11,9+8,5)*1,6+2,0*2,0+3,5*1,8+3,6*1,6-(0,83+2,975+0,73+0,9)*1,2 |  |  |  | 51.938 | [14 empty] | VV | 2 | 2 | -1 | 0 | ROZPOCET
|  |  | "2.NP:" (3,8+2,3+11,9+8,5)*1,6+2,0*2,0-(0,83+2,975)*1,2 |  |  |  | 41.834 | [14 empty] | VV | 2 | 2 | -1 | 0 | ROZPOCET
|  |  | Mezisoučet |  |  |  | 93.772 | [14 empty] | VV | 2 | 3 | -1 | 0 | ROZPOCET
|  |  | "HP-SÚ5:" (3,5+3,6+4,5)*1,6+3,5*2,0-(1,35+0,8+0,9)*1,2 |  |  |  | 21.9 | [14 empty] | VV | 2 | 2 | -1 | 0 | ROZPOCET
|  |  | Součet |  |  |  | 115.672 | [14 empty] | VV | 2 | 4 | -1 | 1 | ROZPOCET
68 | K | 781491012 | Montáž zrcadel plochy přes 1 m2 lepených silikonovým tmelem na podkladní omítku |  |  | m2 | 2.48 | 0 |  | 0 |  |  |  | základní |  | 0 | 0.00052 | 0.0012896 | 0 | 0 | 16 | K | 2 |  |  |  | ROZPOCET | 0 | 0 | 0 | 0 | 0 | 1 | 0 | 16 | 31283590
|  |  | "MŠ 1.NP+2.NP:" 3,1*0,4*2 |  |  |  | 2.48 | [14 empty] | VV | 2 | 2 | -1 | 1 | ROZPOCET
69 | M | 634651240 | zrcadlo nemontované čiré tl. 4 mm, max. rozměr 3210 x 2250 mm |  |  | m2 | 2.728 | 0 |  | 0 |  |  |  | základní |  | 0 | 0.01 | 0.02728 | 0 | 0 | 32 | M | 2 |  |  |  | ROZPOCET | 0 | 0 | 0 | 0 | 0 | 1 | 0 | 16 | 1683505318
70 | K | 781494111 | Plastové profily rohové lepené flexibilním lepidlem |  |  | m | 35.89 | 0 |  | 0 |  |  |  | základní |  | 0 | 0.00031 | 0.011126 | 0 | 0 | 16 | K | 2 |  |  |  | ROZPOCET | 0 | 0 | 0 | 0 | 0 | 1 | 0 | 16 | -478546055
|  |  | "MŠ - 1.NP :" 0,83+2,975+1,2*2+1,6*3+0,4*6+0,73+0,9+1,2 |  |  |  | 16.235 | [14 empty] | VV | 2 | 2 | -1 | 0 | ROZPOCET
|  |  | "MŠ - 2.NP :" 0,83+2,975+1,2*2+1,6*3+0,4*6 |  |  |  | 13.405 | [14 empty] | VV | 2 | 2 | -1 | 0 | ROZPOCET
|  |  | Mezisoučet |  |  |  | 29.64 | [14 empty] | VV | 2 | 3 | -1 | 0 | ROZPOCET
|  |  | "HP :" 1,35+0,8+0,9+2,0+0,4*3 |  |  |  | 6.25 | [14 empty] | VV | 2 | 2 | -1 | 0 | ROZPOCET
|  |  | Součet |  |  |  | 35.89 | [14 empty] | VV | 2 | 4 | -1 | 1 | ROZPOCET
71 | K | 781495111 | Penetrace podkladu vnitřních obkladů |  |  | m2 | 132.264 | 0 |  | 0 |  |  |  | základní |  | 0 | 0.0003 | 0.039679 | 0 | 0 | 16 | K | 2 |  |  |  | ROZPOCET | 0 | 0 | 0 | 0 | 0 | 1 | 0 | 16 | -520211769
72 | K | 998781102 | Přesun hmot tonážní pro obklady keramické v objektech v do 12 m |  |  | t | 3.235 | 0 |  | 0 |  |  |  | základní |  | 0 | 0 | 0 | 0 | 0 | 16 | K | 2 |  |  |  | ROZPOCET | 0 | 0 | 0 | 0 | 0 | 1 | 0 | 16 | 265053800
| 784 - Dokončovací práce - malby | [8 empty] | 0 | [5 empty] | 0 |  | 1.5015 |  | 0.33247 | 2 | D | 1 |  |  |  | ROZPOCET | [6 empty] | 0
73 | K | 784121001 | Oškrabání malby v mísnostech výšky do 3,80 m |  |  | m2 | 1072.493 | 0 |  | 0 |  |  |  | základní |  | 0 | 0.001 | 1.0725 | 0.00031 | 0.33247 | 16 | K | 2 |  |  |  | ROZPOCET | 0 | 0 | 0 | 0 | 0 | 1 | 0 | 16 | 337453005
|  |  | "MŠ-SV1:" | [18 empty] | VV | 2 | 1 | -1 | 0 | ROZPOCET
|  |  | "1.NP-stropy :" 55,32+57,859+5,043+34,105 |  |  |  | 152.327 | [14 empty] | VV | 2 | 2 | -1 | 0 | ROZPOCET
|  |  | "1.NP-stěny :" (45,0+7,6+15,15+3,76+6,8+5,3)*2,95+(3,8+2,3+16,25+9,25+4,14+3,6)*1,35 |  |  |  | 299.759 | [14 empty] | VV | 2 | 2 | -1 | 0 | ROZPOCET
|  |  | Mezisoučet |  |  |  | 452.086 | [14 empty] | VV | 2 | 3 | -1 | 0 | ROZPOCET
|  |  | "2.NP-stropy :" 55,32+57,859+5,043+17,987 |  |  |  | 136.209 | [14 empty] | VV | 2 | 2 | -1 | 0 | ROZPOCET
|  |  | "2.NP-stěny :" (45,0+7,6+15,15)*2,95+(3,8+2,3+16,25+9,25)*1,35 |  |  |  | 242.523 | [14 empty] | VV | 2 | 2 | -1 | 0 | ROZPOCET
|  |  | Mezisoučet |  |  |  | 378.732 | [14 empty] | VV | 2 | 3 | -1 | 0 | ROZPOCET
|  |  | "HP-SV1-stropy:" 21,323+22,426+8,136 |  |  |  | 51.885 | [14 empty] | VV | 2 | 2 | -1 | 0 | ROZPOCET
|  |  | "HP-SV1-stěny:" (8,2+20,92+7,54+14,1+2,7+3,9)*2,95+(3,5+4,22+5,06)*1,35+3,5*0,95 |  |  |  | 189.79 | [14 empty] | VV | 2 | 2 | -1 | 0 | ROZPOCET
|  |  | Mezisoučet |  |  |  | 241.675 | [14 empty] | VV | 2 | 3 | -1 | 0 | ROZPOCET
|  |  | Součet |  |  |  | 1072.493 | [14 empty] | VV | 2 | 4 | -1 | 1 | ROZPOCET
74 | K | 7842211R2 | Dvojnásobné bílé malby ze směsí za sucha dobře otěruvzdorných v místnostech do 3,80 m vč. penetrace |  |  | m2 | 1072.493 | 0 |  | 0 |  |  |  | základní |  | 0 | 0.0004 | 0.429 | 0 | 0 | 16 | K | 2 |  |  |  | ROZPOCET | 0 | 0 | 0 | 0 | 0 | 1 | 0 | 16 | -639015192
| VP - Vícepráce | [8 empty] | 0 | [11 empty] | D | 0 |  |  |  | PN | [6 empty] | 0

## 20.05-2 - 2. Zařízení ZTI...
| List obsahuje: |  | 1) Krycí list rozpočtu |  | 2) Rekapitulace rozpočtu |  |  | 3) Rozpočet |  |  | Zpět na list: | Rekapitulace stavby
optimalizováno pro tisk sestav ve formátu A4 - na výšku | [11 empty] | >> skryté sloupce << | [9 empty] | {6965F4B1-11FD-4C35-B418-33AA550D93E5}
2
KRYCÍ LIST ROZPOČTU | [12 empty] | v --- níže se nacházejí doplnkové a pomocné údaje k sestavám --- v | [8 empty] | False
| Stavba: |  | MŠ Dukelských hrdinů Břeclav - rekonstrukce rozvodů ZTI a ÚT
| Objekt: |  | 20.05 - MŠ Dukelských hrdinů Břeclav - rekonstrukce rozvodů ZTI a ÚT
| Část: |  | 20.05-2 - 2. Zařízení ZTI - viz příloha
| JKSO: |  | 801 31 12 | [5 empty] | CC-CZ:
| Místo: |  | Břeclav | [5 empty] | Datum: |  | 04.05.2020
| Objednavatel: | [7 empty] | IČ:
|  | Město Břeclav, Nám. T.G.Masaryka 3, 760 81 Břeclav | [6 empty] | DIČ:
| Zhotovitel: | [7 empty] | IČ: |  | Vyplň údaj
|  | Vyplň údaj | [6 empty] | DIČ: |  | Vyplň údaj
| Projektant: | [7 empty] | IČ:
|  | Ing. P. Janulík, Kostická 70, 691 53 Tvrdonice | [6 empty] | DIČ:
| Zpracovatel: | [7 empty] | IČ:
DIČ:
Poznámka:
| Náklady z rozpočtu | [7 empty] | 0
| Ostatní náklady | [7 empty] | 0
| Cena bez DPH | [7 empty] | 0
| DPH | základní | 21% | ze | 0 |  |  |  | 0
|  | snížená | 15% | ze | 0 |  |  |  | 0
|  | zákl. přenesená | 21% | ze | 0 |  |  |  | 0
|  | sníž. přenesená | 15% | ze | 0 |  |  |  | 0
|  | nulová | 0% | ze | 0 |  |  |  | 0
| Cena s DPH |  |  | v | CZK |  |  | 0
| Projektant |  |  |  |  | Zpracovatel
| Datum a podpis: |  |  | Razítko |  | Datum a podpis: |  |  |  | Razítko
| Objednavatel |  |  |  |  | Zhotovitel
| Datum a podpis: |  |  | Razítko |  | Datum a podpis: |  |  |  | Razítko
REKAPITULACE ROZPOČTU
Stavba: |  |  | MŠ Dukelských hrdinů Břeclav - rekonstrukce rozvodů ZTI a ÚT
Objekt: |  |  | 20.05 - MŠ Dukelských hrdinů Břeclav - rekonstrukce rozvodů ZTI a ÚT
Část: |  |  | 20.05-2 - 2. Zařízení ZTI - viz příloha
Místo: |  |  | Břeclav |  |  |  | Datum: |  | 04.05.2020
Objednavatel: |  |  | Město Břeclav, Nám. T.G.Masaryka 3, 760 81 Břeclav |  |  |  | Projektant: |  | Ing. P. Janulík, Kostická 70, 691 53 Tvrdonice
Zhotovitel: |  |  | Vyplň údaj |  |  |  | Zpracovatel:
Kód - Popis | [9 empty] | Cena celkem [CZK]
1) Náklady z rozpočtu | [9 empty] | 0 | [12 empty] | -1
| PSV - Práce a dodávky PSV | [8 empty] | 0
| 720 - Zdravotechnika | [8 empty] | 0
2) Ostatní náklady | [9 empty] | 0 |  |  |  | DPH
| Zařízení staveniště | [8 empty] | 0 |  |  |  | základní | [9 empty] | VRN | 0 | 0 | 0 | 0 | 0 | 1
| Projektové práce | [8 empty] | 0 |  |  |  | základní | [9 empty] | VRN | 0 | 0 | 0 | 0 | 0 | 1
| Územní vlivy | [8 empty] | 0 |  |  |  | základní | [9 empty] | VRN | 0 | 0 | 0 | 0 | 0 | 1
| Provozní vlivy | [8 empty] | 0 |  |  |  | základní | [9 empty] | VRN | 0 | 0 | 0 | 0 | 0 | 1
| Jiné VRN | [8 empty] | 0 |  |  |  | základní | [9 empty] | VRN | 0 | 0 | 0 | 0 | 0 | 1
| Kompletační činnost | [8 empty] | 0 |  |  |  | základní | [9 empty] | KOMPLETACNA | 0 | 0 | 0 | 0 | 0 | 1
Celkové náklady za stavbu 1) + 2) | [7 empty] | 0
ROZPOČET
Stavba: |  |  | MŠ Dukelských hrdinů Břeclav - rekonstrukce rozvodů ZTI a ÚT
Objekt: |  |  | 20.05 - MŠ Dukelských hrdinů Břeclav - rekonstrukce rozvodů ZTI a ÚT
Část: |  |  | 20.05-2 - 2. Zařízení ZTI - viz příloha
Místo: |  |  | Břeclav |  |  |  | Datum: |  | 04.05.2020
Objednavatel: |  |  | Město Břeclav, Nám. T.G.Masaryka 3, 760 81 Břeclav |  |  |  | Projektant: |  | Ing. P. Janulík, Kostická 70, 691 53 Tvrdonice
Zhotovitel: |  |  | Vyplň údaj |  |  |  | Zpracovatel:
PČ | Typ | Kód | Popis |  |  | MJ | Množství | J.cena [CZK] |  | Cena celkem [CZK] |  |  | Poznámka | DPH | J. Nh [h] | Nh celkem [h] | J. hmotnost [t] | Hmotnost celkem [t] | J. suť [t] | Suť Celkem [t]
Náklady z rozpočtu | [9 empty] | 0 | [5 empty] | 0 |  | 0 |  | 0 |  | D | -1 | [7 empty] | 0
| PSV - Práce a dodávky PSV | [8 empty] | 0 | [5 empty] | 0 |  | 0 |  | 0 | 2 | D | 0 | ROZPOCET | [6 empty] | 0
| 720 - Zdravotechnika | [8 empty] | 0 | [5 empty] | 0 |  | 0 |  | 0 | 2 | D | 1 | ROZPOCET | [6 empty] | 0
1 | K | 720001 | Zdravotně technické instalace - viz příloha |  |  | kpl | 1 | 0 |  | 0 |  |  |  | základní |  | 0 | 0 | 0 | 0 | 0 | 16 | K | 2 | ROZPOCET | 0 | 0 | 0 | 0 | 0 | 1 | 0 | 16 | 93159953
| VP - Vícepráce | [8 empty] | 0 | [11 empty] | D | 0 | PN | [6 empty] | 0

## 20.05-3 - 3. Zařízení ÚT ...
| List obsahuje: |  | 1) Krycí list rozpočtu |  | 2) Rekapitulace rozpočtu |  |  | 3) Rozpočet |  |  | Zpět na list: | Rekapitulace stavby
optimalizováno pro tisk sestav ve formátu A4 - na výšku | [11 empty] | >> skryté sloupce << | [9 empty] | {B7B41964-E0CB-497A-9D84-5D3C3CD82299}
2
KRYCÍ LIST ROZPOČTU | [12 empty] | v --- níže se nacházejí doplnkové a pomocné údaje k sestavám --- v | [8 empty] | False
| Stavba: |  | MŠ Dukelských hrdinů Břeclav - rekonstrukce rozvodů ZTI a ÚT
| Objekt: |  | 20.05 - MŠ Dukelských hrdinů Břeclav - rekonstrukce rozvodů ZTI a ÚT
| Část: |  | 20.05-3 - 3. Zařízení ÚT - viz příloha
| JKSO: |  | 801 31 12 | [5 empty] | CC-CZ:
| Místo: |  | Břeclav | [5 empty] | Datum: |  | 04.05.2020
| Objednavatel: | [7 empty] | IČ:
|  | Město Břeclav, Nám. T.G.Masaryka 3, 760 81 Břeclav | [6 empty] | DIČ:
| Zhotovitel: | [7 empty] | IČ: |  | Vyplň údaj
|  | Vyplň údaj | [6 empty] | DIČ: |  | Vyplň údaj
| Projektant: | [7 empty] | IČ:
|  | Ing. P. Janulík, Kostická 70, 691 53 Tvrdonice | [6 empty] | DIČ:
| Zpracovatel: | [7 empty] | IČ:
DIČ:
Poznámka:
| Náklady z rozpočtu | [7 empty] | 0
| Ostatní náklady | [7 empty] | 0
| Cena bez DPH | [7 empty] | 0
| DPH | základní | 21% | ze | 0 |  |  |  | 0
|  | snížená | 15% | ze | 0 |  |  |  | 0
|  | zákl. přenesená | 21% | ze | 0 |  |  |  | 0
|  | sníž. přenesená | 15% | ze | 0 |  |  |  | 0
|  | nulová | 0% | ze | 0 |  |  |  | 0
| Cena s DPH |  |  | v | CZK |  |  | 0
| Projektant |  |  |  |  | Zpracovatel
| Datum a podpis: |  |  | Razítko |  | Datum a podpis: |  |  |  | Razítko
| Objednavatel |  |  |  |  | Zhotovitel
| Datum a podpis: |  |  | Razítko |  | Datum a podpis: |  |  |  | Razítko
REKAPITULACE ROZPOČTU
Stavba: |  |  | MŠ Dukelských hrdinů Břeclav - rekonstrukce rozvodů ZTI a ÚT
Objekt: |  |  | 20.05 - MŠ Dukelských hrdinů Břeclav - rekonstrukce rozvodů ZTI a ÚT
Část: |  |  | 20.05-3 - 3. Zařízení ÚT - viz příloha
Místo: |  |  | Břeclav |  |  |  | Datum: |  | 04.05.2020
Objednavatel: |  |  | Město Břeclav, Nám. T.G.Masaryka 3, 760 81 Břeclav |  |  |  | Projektant: |  | Ing. P. Janulík, Kostická 70, 691 53 Tvrdonice
Zhotovitel: |  |  | Vyplň údaj |  |  |  | Zpracovatel:
Kód - Popis | [9 empty] | Cena celkem [CZK]
1) Náklady z rozpočtu | [9 empty] | 0 | [12 empty] | -1
| PSV - Práce a dodávky PSV | [8 empty] | 0
| 730 - Ústřední vytápění | [8 empty] | 0
2) Ostatní náklady | [9 empty] | 0 |  |  |  | DPH
| Zařízení staveniště | [8 empty] | 0 |  |  |  | základní | [9 empty] | VRN | 0 | 0 | 0 | 0 | 0 | 1
| Projektové práce | [8 empty] | 0 |  |  |  | základní | [9 empty] | VRN | 0 | 0 | 0 | 0 | 0 | 1
| Územní vlivy | [8 empty] | 0 |  |  |  | základní | [9 empty] | VRN | 0 | 0 | 0 | 0 | 0 | 1
| Provozní vlivy | [8 empty] | 0 |  |  |  | základní | [9 empty] | VRN | 0 | 0 | 0 | 0 | 0 | 1
| Skryté vady obj.- 5% | [8 empty] | 0 |  |  |  | základní | [9 empty] | VRN | 0 | 0 | 0 | 0 | 0 | 1
| Kompletační činnost | [8 empty] | 0 |  |  |  | základní | [9 empty] | KOMPLETACNA | 0 | 0 | 0 | 0 | 0 | 1
Celkové náklady za stavbu 1) + 2) | [7 empty] | 0
ROZPOČET
Stavba: |  |  | MŠ Dukelských hrdinů Břeclav - rekonstrukce rozvodů ZTI a ÚT
Objekt: |  |  | 20.05 - MŠ Dukelských hrdinů Břeclav - rekonstrukce rozvodů ZTI a ÚT
Část: |  |  | 20.05-3 - 3. Zařízení ÚT - viz příloha
Místo: |  |  | Břeclav |  |  |  | Datum: |  | 04.05.2020
Objednavatel: |  |  | Město Břeclav, Nám. T.G.Masaryka 3, 760 81 Břeclav |  |  |  | Projektant: |  | Ing. P. Janulík, Kostická 70, 691 53 Tvrdonice
Zhotovitel: |  |  | Vyplň údaj |  |  |  | Zpracovatel:
PČ | Typ | Kód | Popis |  |  | MJ | Množství | J.cena [CZK] |  | Cena celkem [CZK] |  |  | Poznámka | DPH | J. Nh [h] | Nh celkem [h] | J. hmotnost [t] | Hmotnost celkem [t] | J. suť [t] | Suť Celkem [t]
Náklady z rozpočtu | [9 empty] | 0 | [5 empty] | 0 |  | 0 |  | 0 |  | D | -1 | [7 empty] | 0
| PSV - Práce a dodávky PSV | [8 empty] | 0 | [5 empty] | 0 |  | 0 |  | 0 | 2 | D | 0 | ROZPOCET | [6 empty] | 0
| 730 - Ústřední vytápění | [8 empty] | 0 | [5 empty] | 0 |  | 0 |  | 0 | 2 | D | 1 | ROZPOCET | [6 empty] | 0
1 | K | 7300001 | Ústřední vytápění - viz příloha |  |  | kpl | 1 | 0 |  | 0 |  |  |  | základní |  | 0 | 0 | 0 | 0 | 0 | 16 | K | 2 | ROZPOCET | 0 | 0 | 0 | 0 | 0 | 1 | 0 | 16 | -319164675
| VP - Vícepráce | [8 empty] | 0 | [11 empty] | D | 0 | PN | [6 empty] | 0

## 20.05-4 - 4. Elektroinsta...
| List obsahuje: |  | 1) Krycí list rozpočtu |  | 2) Rekapitulace rozpočtu |  |  | 3) Rozpočet |  |  | Zpět na list: | Rekapitulace stavby
optimalizováno pro tisk sestav ve formátu A4 - na výšku | [11 empty] | >> skryté sloupce << | [9 empty] | {767ADB6A-B72F-4576-A65A-EC0A9E400962}
2
KRYCÍ LIST ROZPOČTU | [12 empty] | v --- níže se nacházejí doplnkové a pomocné údaje k sestavám --- v | [8 empty] | False
| Stavba: |  | MŠ Dukelských hrdinů Břeclav - rekonstrukce rozvodů ZTI a ÚT
| Objekt: |  | 20.05 - MŠ Dukelských hrdinů Břeclav - rekonstrukce rozvodů ZTI a ÚT
| Část: |  | 20.05-4 - 4. Elektroinstalace - viz příloha
| JKSO: |  | 801 31 12 | [5 empty] | CC-CZ:
| Místo: |  | Břeclav | [5 empty] | Datum: |  | 04.05.2020
| Objednavatel: | [7 empty] | IČ:
|  | Město Břeclav, Nám. T.G.Masaryka 3, 760 81 Břeclav | [6 empty] | DIČ:
| Zhotovitel: | [7 empty] | IČ: |  | Vyplň údaj
|  | Vyplň údaj | [6 empty] | DIČ: |  | Vyplň údaj
| Projektant: | [7 empty] | IČ:
|  | Ing. P. Janulík, Kostická 70, 691 53 Tvrdonice | [6 empty] | DIČ:
| Zpracovatel: | [7 empty] | IČ:
DIČ:
Poznámka:
| Náklady z rozpočtu | [7 empty] | 0
| Ostatní náklady | [7 empty] | 0
| Cena bez DPH | [7 empty] | 0
| DPH | základní | 21% | ze | 0 |  |  |  | 0
|  | snížená | 15% | ze | 0 |  |  |  | 0
|  | zákl. přenesená | 21% | ze | 0 |  |  |  | 0
|  | sníž. přenesená | 15% | ze | 0 |  |  |  | 0
|  | nulová | 0% | ze | 0 |  |  |  | 0
| Cena s DPH |  |  | v | CZK |  |  | 0
| Projektant |  |  |  |  | Zpracovatel
| Datum a podpis: |  |  | Razítko |  | Datum a podpis: |  |  |  | Razítko
| Objednavatel |  |  |  |  | Zhotovitel
| Datum a podpis: |  |  | Razítko |  | Datum a podpis: |  |  |  | Razítko
REKAPITULACE ROZPOČTU
Stavba: |  |  | MŠ Dukelských hrdinů Břeclav - rekonstrukce rozvodů ZTI a ÚT
Objekt: |  |  | 20.05 - MŠ Dukelských hrdinů Břeclav - rekonstrukce rozvodů ZTI a ÚT
Část: |  |  | 20.05-4 - 4. Elektroinstalace - viz příloha
Místo: |  |  | Břeclav |  |  |  | Datum: |  | 04.05.2020
Objednavatel: |  |  | Město Břeclav, Nám. T.G.Masaryka 3, 760 81 Břeclav |  |  |  | Projektant: |  | Ing. P. Janulík, Kostická 70, 691 53 Tvrdonice
Zhotovitel: |  |  | Vyplň údaj |  |  |  | Zpracovatel:
Kód - Popis | [9 empty] | Cena celkem [CZK]
1) Náklady z rozpočtu | [9 empty] | 0 | [12 empty] | -1
| PSV - Práce a dodávky PSV | [8 empty] | 0
| 740 - Elektromontáže | [8 empty] | 0
2) Ostatní náklady | [9 empty] | 0 |  |  |  | DPH
| Zařízení staveniště | [8 empty] | 0 |  |  |  | základní | [9 empty] | VRN | 0 | 0 | 0 | 0 | 0 | 1
| Projektové práce | [8 empty] | 0 |  |  |  | základní | [9 empty] | VRN | 0 | 0 | 0 | 0 | 0 | 1
| Územní vlivy | [8 empty] | 0 |  |  |  | základní | [9 empty] | VRN | 0 | 0 | 0 | 0 | 0 | 1
| Provozní vlivy | [8 empty] | 0 |  |  |  | základní | [9 empty] | VRN | 0 | 0 | 0 | 0 | 0 | 1
| Skryté vady obj.- 5% | [8 empty] | 0 |  |  |  | základní | [9 empty] | VRN | 0 | 0 | 0 | 0 | 0 | 1
| Kompletační činnost | [8 empty] | 0 |  |  |  | základní | [9 empty] | KOMPLETACNA | 0 | 0 | 0 | 0 | 0 | 1
Celkové náklady za stavbu 1) + 2) | [7 empty] | 0
ROZPOČET
Stavba: |  |  | MŠ Dukelských hrdinů Břeclav - rekonstrukce rozvodů ZTI a ÚT
Objekt: |  |  | 20.05 - MŠ Dukelských hrdinů Břeclav - rekonstrukce rozvodů ZTI a ÚT
Část: |  |  | 20.05-4 - 4. Elektroinstalace - viz příloha
Místo: |  |  | Břeclav |  |  |  | Datum: |  | 04.05.2020
Objednavatel: |  |  | Město Břeclav, Nám. T.G.Masaryka 3, 760 81 Břeclav |  |  |  | Projektant: |  | Ing. P. Janulík, Kostická 70, 691 53 Tvrdonice
Zhotovitel: |  |  | Vyplň údaj |  |  |  | Zpracovatel:
PČ | Typ | Kód | Popis |  |  | MJ | Množství | J.cena [CZK] |  | Cena celkem [CZK] |  |  | Poznámka | DPH | J. Nh [h] | Nh celkem [h] | J. hmotnost [t] | Hmotnost celkem [t] | J. suť [t] | Suť Celkem [t]
Náklady z rozpočtu | [9 empty] | 0 | [5 empty] | 0 |  | 0 |  | 0 |  | D | -1 | [7 empty] | 0
| PSV - Práce a dodávky PSV | [8 empty] | 0 | [5 empty] | 0 |  | 0 |  | 0 | 2 | D | 0 | ROZPOCET | [6 empty] | 0
| 740 - Elektromontáže | [8 empty] | 0 | [5 empty] | 0 |  | 0 |  | 0 | 2 | D | 1 | ROZPOCET | [6 empty] | 0
1 | K | 740000R01 | Elektroinstalace - silnoproud - viz příloha |  |  | soub | 1 | 0 |  | 0 |  |  |  | základní |  | 0 | 0 | 0 | 0 | 0 | 16 | K | 2 | ROZPOCET | 0 | 0 | 0 | 0 | 0 | 1 | 0 | 16 | 490583058
| VP - Vícepráce | [8 empty] | 0 | [11 empty] | D | 0 | PN | [6 empty] | 0

## 20.05-5 - 5. Vzduchotechn...
| List obsahuje: |  | 1) Krycí list rozpočtu |  | 2) Rekapitulace rozpočtu |  |  | 3) Rozpočet |  |  | Zpět na list: | Rekapitulace stavby
optimalizováno pro tisk sestav ve formátu A4 - na výšku | [11 empty] | >> skryté sloupce << | [9 empty] | {65B9B938-9116-457C-9BFB-BC21220B5F5F}
2
KRYCÍ LIST ROZPOČTU | [12 empty] | v --- níže se nacházejí doplnkové a pomocné údaje k sestavám --- v | [8 empty] | False
| Stavba: |  | MŠ Dukelských hrdinů Břeclav - rekonstrukce rozvodů ZTI a ÚT
| Objekt: |  | 20.05 - MŠ Dukelských hrdinů Břeclav - rekonstrukce rozvodů ZTI a ÚT
| Část: |  | 20.05-5 - 5. Vzduchotechnika - viz příloha
| JKSO: |  | 801 31 12 | [5 empty] | CC-CZ:
| Místo: |  | Břeclav | [5 empty] | Datum: |  | 04.05.2020
| Objednavatel: | [7 empty] | IČ:
|  | Město Břeclav, Nám. T.G.Masaryka 3, 760 81 Břeclav | [6 empty] | DIČ:
| Zhotovitel: | [7 empty] | IČ: |  | Vyplň údaj
|  | Vyplň údaj | [6 empty] | DIČ: |  | Vyplň údaj
| Projektant: | [7 empty] | IČ:
|  | Ing. P. Janulík, Kostická 70, 691 53 Tvrdonice | [6 empty] | DIČ:
| Zpracovatel: | [7 empty] | IČ:
DIČ:
Poznámka:
| Náklady z rozpočtu | [7 empty] | 0
| Ostatní náklady | [7 empty] | 0
| Cena bez DPH | [7 empty] | 0
| DPH | základní | 21% | ze | 0 |  |  |  | 0
|  | snížená | 15% | ze | 0 |  |  |  | 0
|  | zákl. přenesená | 21% | ze | 0 |  |  |  | 0
|  | sníž. přenesená | 15% | ze | 0 |  |  |  | 0
|  | nulová | 0% | ze | 0 |  |  |  | 0
| Cena s DPH |  |  | v | CZK |  |  | 0
| Projektant |  |  |  |  | Zpracovatel
| Datum a podpis: |  |  | Razítko |  | Datum a podpis: |  |  |  | Razítko
| Objednavatel |  |  |  |  | Zhotovitel
| Datum a podpis: |  |  | Razítko |  | Datum a podpis: |  |  |  | Razítko
REKAPITULACE ROZPOČTU
Stavba: |  |  | MŠ Dukelských hrdinů Břeclav - rekonstrukce rozvodů ZTI a ÚT
Objekt: |  |  | 20.05 - MŠ Dukelských hrdinů Břeclav - rekonstrukce rozvodů ZTI a ÚT
Část: |  |  | 20.05-5 - 5. Vzduchotechnika - viz příloha
Místo: |  |  | Břeclav |  |  |  | Datum: |  | 04.05.2020
Objednavatel: |  |  | Město Břeclav, Nám. T.G.Masaryka 3, 760 81 Břeclav |  |  |  | Projektant: |  | Ing. P. Janulík, Kostická 70, 691 53 Tvrdonice
Zhotovitel: |  |  | Vyplň údaj |  |  |  | Zpracovatel:
Kód - Popis | [9 empty] | Cena celkem [CZK]
1) Náklady z rozpočtu | [9 empty] | 0 | [12 empty] | -1
| PSV - Práce a dodávky PSV | [8 empty] | 0
| 751 - Vzduchotechnika | [8 empty] | 0
2) Ostatní náklady | [9 empty] | 0 |  |  |  | DPH
| Zařízení staveniště | [8 empty] | 0 |  |  |  | základní | [9 empty] | VRN | 0 | 0 | 0 | 0 | 0 | 1
| Projektové práce | [8 empty] | 0 |  |  |  | základní | [9 empty] | VRN | 0 | 0 | 0 | 0 | 0 | 1
| Územní vlivy | [8 empty] | 0 |  |  |  | základní | [9 empty] | VRN | 0 | 0 | 0 | 0 | 0 | 1
| Provozní vlivy | [8 empty] | 0 |  |  |  | základní | [9 empty] | VRN | 0 | 0 | 0 | 0 | 0 | 1
| Skryté vady obj.- 5% | [8 empty] | 0 |  |  |  | základní | [9 empty] | VRN | 0 | 0 | 0 | 0 | 0 | 1
| Kompletační činnost | [8 empty] | 0 |  |  |  | základní | [9 empty] | KOMPLETACNA | 0 | 0 | 0 | 0 | 0 | 1
Celkové náklady za stavbu 1) + 2) | [7 empty] | 0
ROZPOČET
Stavba: |  |  | MŠ Dukelských hrdinů Břeclav - rekonstrukce rozvodů ZTI a ÚT
Objekt: |  |  | 20.05 - MŠ Dukelských hrdinů Břeclav - rekonstrukce rozvodů ZTI a ÚT
Část: |  |  | 20.05-5 - 5. Vzduchotechnika - viz příloha
Místo: |  |  | Břeclav |  |  |  | Datum: |  | 04.05.2020
Objednavatel: |  |  | Město Břeclav, Nám. T.G.Masaryka 3, 760 81 Břeclav |  |  |  | Projektant: |  | Ing. P. Janulík, Kostická 70, 691 53 Tvrdonice
Zhotovitel: |  |  | Vyplň údaj |  |  |  | Zpracovatel:
PČ | Typ | Kód | Popis |  |  | MJ | Množství | J.cena [CZK] |  | Cena celkem [CZK] |  |  | Poznámka | DPH | J. Nh [h] | Nh celkem [h] | J. hmotnost [t] | Hmotnost celkem [t] | J. suť [t] | Suť Celkem [t]
Náklady z rozpočtu | [9 empty] | 0 | [5 empty] | 0 |  | 0 |  | 0 |  | D | -1 | [7 empty] | 0
| PSV - Práce a dodávky PSV | [8 empty] | 0 | [5 empty] | 0 |  | 0 |  | 0 | 2 | D | 0 | ROZPOCET | [6 empty] | 0
| 751 - Vzduchotechnika | [8 empty] | 0 | [5 empty] | 0 |  | 0 |  | 0 | 2 | D | 1 | ROZPOCET | [6 empty] | 0
1 | K | 751700002 | Vzduchotechnika - viz příloha |  |  | kpl | 1 | 0 |  | 0 |  |  |  | základní |  | 0 | 0 | 0 | 0 | 0 | 16 | K | 2 | ROZPOCET | 0 | 0 | 0 | 0 | 0 | 1 | 0 | 16 | -2017143576
| VP - Vícepráce | [8 empty] | 0 | [11 empty] | D | 0 | PN | [6 empty] | 0

## 20.05-6 - 6. Vedlejší roz...
| List obsahuje: |  | 1) Krycí list rozpočtu |  | 2) Rekapitulace rozpočtu |  |  | 3) Rozpočet |  |  | Zpět na list: | Rekapitulace stavby
optimalizováno pro tisk sestav ve formátu A4 - na výšku | [11 empty] | >> skryté sloupce << | [9 empty] | {23B22DD0-4D70-41EB-8666-C3C0064311C3}
2
KRYCÍ LIST ROZPOČTU | [12 empty] | v --- níže se nacházejí doplnkové a pomocné údaje k sestavám --- v | [8 empty] | False
| Stavba: |  | MŠ Dukelských hrdinů Břeclav - rekonstrukce rozvodů ZTI a ÚT
| Objekt: |  | 20.05 - MŠ Dukelských hrdinů Břeclav - rekonstrukce rozvodů ZTI a ÚT
| Část: |  | 20.05-6 - 6. Vedlejší rozpočtové náklady
| JKSO: |  | 801 31 12 | [5 empty] | CC-CZ:
| Místo: |  | Břeclav | [5 empty] | Datum: |  | 04.05.2020
| Objednavatel: | [7 empty] | IČ:
|  | Město Břeclav, Nám. T.G.Masaryka 3, 760 81 Břeclav | [6 empty] | DIČ:
| Zhotovitel: | [7 empty] | IČ: |  | Vyplň údaj
|  | Vyplň údaj | [6 empty] | DIČ: |  | Vyplň údaj
| Projektant: | [7 empty] | IČ:
|  | Ing. P. Janulík, Kostická 70, 691 53 Tvrdonice | [6 empty] | DIČ:
| Zpracovatel: | [7 empty] | IČ:
DIČ:
Poznámka:
| Náklady z rozpočtu | [7 empty] | 0
| Ostatní náklady | [7 empty] | 0
| Cena bez DPH | [7 empty] | 0
| DPH | základní | 21% | ze | 0 |  |  |  | 0
|  | snížená | 15% | ze | 0 |  |  |  | 0
|  | zákl. přenesená | 21% | ze | 0 |  |  |  | 0
|  | sníž. přenesená | 15% | ze | 0 |  |  |  | 0
|  | nulová | 0% | ze | 0 |  |  |  | 0
| Cena s DPH |  |  | v | CZK |  |  | 0
| Projektant |  |  |  |  | Zpracovatel
| Datum a podpis: |  |  | Razítko |  | Datum a podpis: |  |  |  | Razítko
| Objednavatel |  |  |  |  | Zhotovitel
| Datum a podpis: |  |  | Razítko |  | Datum a podpis: |  |  |  | Razítko
REKAPITULACE ROZPOČTU
Stavba: |  |  | MŠ Dukelských hrdinů Břeclav - rekonstrukce rozvodů ZTI a ÚT
Objekt: |  |  | 20.05 - MŠ Dukelských hrdinů Břeclav - rekonstrukce rozvodů ZTI a ÚT
Část: |  |  | 20.05-6 - 6. Vedlejší rozpočtové náklady
Místo: |  |  | Břeclav |  |  |  | Datum: |  | 04.05.2020
Objednavatel: |  |  | Město Břeclav, Nám. T.G.Masaryka 3, 760 81 Břeclav |  |  |  | Projektant: |  | Ing. P. Janulík, Kostická 70, 691 53 Tvrdonice
Zhotovitel: |  |  | Vyplň údaj |  |  |  | Zpracovatel:
Kód - Popis | [9 empty] | Cena celkem [CZK]
1) Náklady z rozpočtu | [9 empty] | 0 | [12 empty] | -1
| VRN - Vedlejší rozpočtové náklady | [8 empty] | 0
| VRN3 - Zařízení staveniště | [8 empty] | 0
| VRN7 - Provozní vlivy | [8 empty] | 0
| VRN9 - Ostatní náklady | [8 empty] | 0
2) Ostatní náklady | [9 empty] | 0 |  |  |  | DPH
| Zařízení staveniště | [8 empty] | 0 |  |  |  | základní | [9 empty] | VRN | 0 | 0 | 0 | 0 | 0 | 1
| Projektové práce | [8 empty] | 0 |  |  |  | základní | [9 empty] | VRN | 0 | 0 | 0 | 0 | 0 | 1
| Územní vlivy | [8 empty] | 0 |  |  |  | základní | [9 empty] | VRN | 0 | 0 | 0 | 0 | 0 | 1
| Provozní vlivy | [8 empty] | 0 |  |  |  | základní | [9 empty] | VRN | 0 | 0 | 0 | 0 | 0 | 1
| Jiné VRN | [8 empty] | 0 |  |  |  | základní | [9 empty] | VRN | 0 | 0 | 0 | 0 | 0 | 1
| Kompletační činnost | [8 empty] | 0 |  |  |  | základní | [9 empty] | KOMPLETACNA | 0 | 0 | 0 | 0 | 0 | 1
Celkové náklady za stavbu 1) + 2) | [7 empty] | 0
ROZPOČET
Stavba: |  |  | MŠ Dukelských hrdinů Břeclav - rekonstrukce rozvodů ZTI a ÚT
Objekt: |  |  | 20.05 - MŠ Dukelských hrdinů Břeclav - rekonstrukce rozvodů ZTI a ÚT
Část: |  |  | 20.05-6 - 6. Vedlejší rozpočtové náklady
Místo: |  |  | Břeclav |  |  |  | Datum: |  | 04.05.2020
Objednavatel: |  |  | Město Břeclav, Nám. T.G.Masaryka 3, 760 81 Břeclav |  |  |  | Projektant: |  | Ing. P. Janulík, Kostická 70, 691 53 Tvrdonice
Zhotovitel: |  |  | Vyplň údaj |  |  |  | Zpracovatel:
PČ | Typ | Kód | Popis |  |  | MJ | Množství | J.cena [CZK] |  | Cena celkem [CZK] |  |  | Poznámka | DPH | J. Nh [h] | Nh celkem [h] | J. hmotnost [t] | Hmotnost celkem [t] | J. suť [t] | Suť Celkem [t]
Náklady z rozpočtu | [9 empty] | 0 | [5 empty] | 0 |  | 0 |  | 0 |  | D | -1 | [7 empty] | 0
| VRN - Vedlejší rozpočtové náklady | [8 empty] | 0 | [5 empty] | 0 |  | 0 |  | 0 | 5 | D | 0 | ROZPOCET | [6 empty] | 0
| VRN3 - Zařízení staveniště | [8 empty] | 0 | [5 empty] | 0 |  | 0 |  | 0 | 5 | D | 1 | ROZPOCET | [6 empty] | 0
1 | K | 030001000 | Zařízení staveniště |  |  | … | 1 | 0 |  | 0 |  |  |  | základní |  | 0 | 0 | 0 | 0 | 0 | 1024 | K | 2 | ROZPOCET | 0 | 0 | 0 | 0 | 0 | 1 | 0 | 1024 | -667964010
| VRN7 - Provozní vlivy | [8 empty] | 0 | [5 empty] | 0 |  | 0 |  | 0 | 5 | D | 1 | ROZPOCET | [6 empty] | 0
2 | K | 070001000 | Provozní vlivy |  |  | … | 1 | 0 |  | 0 |  |  |  | základní |  | 0 | 0 | 0 | 0 | 0 | 1024 | K | 2 | ROZPOCET | 0 | 0 | 0 | 0 | 0 | 1 | 0 | 1024 | -1099246419
| VRN9 - Ostatní náklady | [8 empty] | 0 | [5 empty] | 0 |  | 0 |  | 0 | 5 | D | 1 | ROZPOCET | [6 empty] | 0
3 | K | 091003001 | Rezerva na nepředvídatelné skryté vady objektu - 5% ZRN |  |  | … | 1 | 0 |  | 0 |  |  |  | základní |  | 0 | 0 | 0 | 0 | 0 | 1024 | K | 2 | ROZPOCET | 0 | 0 | 0 | 0 | 0 | 1 | 0 | 1024 | -107104063
| VP - Vícepráce | [8 empty] | 0 | [11 empty] | D | 0 | PN | [6 empty] | 0