## VV_EPS
Datum
Výkaz výměr k ocenění | [6 empty] | Revize: | 0
Stavba : |  | DS Břeclav |  |  |  |  | Zpracovatel: | P. Kněžourek
Objekt : |  | D.1.4 Technika prostředí staveb
Část projektu : |  | D.1.4.6 Eletrická požární signalizace
P.č. | Číslo položky | Název položky | MJ | množství dle projekce | množství del dodavatele | Cena jednotková Dodávka | Cena jednotková Montáž | Cena celkem
Díl: |  | Elektrická požární signalizace
|  | Kompaktní ústředna pro montáž na stěnu, až 4 kruhová vedení, max. 500 adres. Obsahuje základní desku PFI800, zdroj (24VDC/5A), zobrazovací a ovládací panel s barevným 16 řádkovým grafickým displejem. Prostor pro 2 akumulátory 12V max. 38Ah. | ks | 1 |  |  |  | 0
|  | Sada štítků | ks | 1 |  |  |  | 0
|  | Vstupně výstupní deska. Rozšíření počtu výstupů a vstupů o dalších 8 galvanicky oddělených nehlídaných vstupů a 8 volně programovatelných reléových výstupů (zatížitelnost výstupů max. 30VDC/2A). | ks | 1 |  |  |  | 0
|  | Přípojná deska. Slotová karta pro připojení OPPO a KTPOFBI800 (slotová karta) | ks | 1 |  |  |  | 0
|  | Externí tablo bez zdroje pro montáž na stěnu v mělké skříni, obsahuje zobrazovací a ovládací panel s 16 řádkovým grafickým barevným displejem a 32 dvojicemi LED (červená, žlutá) pro signalizaci stavu až 32 skupin hlásičů. | ks | 2 |  |  |  | 0
|  | Akumulátor PS12380 (12V/38Ah) | ks | 2 |  |  |  | 0
|  | Provozní kniha EPS | ks | 1 |  |  |  | 0
|  | Přenosové zařízení fy. Patrol Group | kpl | 1 |  |  |  | 0
|  | PD připojení EPS na HZS | kpl | 1 |  |  |  | 0
|  | Obslužné pole požár. ochrany | ks | 1 |  |  |  | 0
|  | Požární trezor s přípravou pro vložku, varianta 24V | ks | 1 |  |  |  | 0
|  | Zámek + klíč pro region JM do trezoru | ks | 1 |  |  |  | 0
|  | Adresovatelný interaktivní optický senzor | ks | 202 |  |  |  | 0
|  | Adresovatelný interaktivní multisenzor, kombinace optického, CO a tepelného senzoru | ks | 88 |  |  |  | 0
|  | Zásuvka pro senzory | ks | 287 |  |  |  | 0
|  | Zásuvka s izolátorem pro senzory | ks | 3 |  |  |  | 0
|  | Tlačítkový hlásič DIN s izolátorem, vnitř. - červený | ks | 24 |  |  |  | 0
|  | Siréna - červená (IP54), pro montáž na omítku, 24V, 105dB, červená, nízká patice. | ks | 13 |  |  |  | 0
|  | Zábleskový maják - červená čočka (IP66) | ks | 1 |  |  |  | 0
|  | Kabel typ J-Y(St)-Y 2x2x0.8 | m | 3800 |  |  |  | 0
|  | Kabel PRAFlaDur-O 2x1,5 RE PH120-R | m | 300 |  |  |  | 0
|  | Kabel PRAFlaGuard® F 4x2x0.8 PH120-R | m | 200 |  |  |  | 0
|  | Koaxiální kabel pro ZDP | m | 80 |  |  |  | 0
|  | Ukončení kabelů v ústředně EPS, v rozvaděčích ostatních profesí a v rozvodných krabicích | kpl | 1 |  |  |  | 0
|  | Kabelová příchytka pro PO trasy včetně kotvy a šroubu | ks | 2000 |  |  |  | 0
|  | Ocelová trubce 6216E ZN včetně požár. příchytek | m | 30 |  |  |  | 0
|  | Lišta bezhalogenová 20x20 HF | m | 1600 |  |  |  | 0
|  | Lišta bezhalogenová 40x40 HF | m | 150
|  | Lišta bezhalogenová 80x40 HF | m | 30 |  |  |  | 0
|  | Stavební přípomoce | kpl | 1 |  |  |  | 0
|  | Drobný instalační materiál | kpl | 1 |  |  |  | 0
|  | Programování ústředny EPS včetně programování návazností | kpl | 1 |  |  |  | 0
|  | Programování textů hlásičů, označení štítky, zpracování tabulky textů | kpl | 1 |  |  |  | 0
|  | Uvedení do provozu a zkušební provoz | kpl | 1 |  |  |  | 0
|  | Protipožární ucpávky | kpl | 1 |  |  |  | 0
|  | Revize | kpl | 1 |  |  |  | 0
|  | Dokumentace skutečného provedení | kpl | 1 |  |  |  | 0
| Celkem za | EPS | [5 empty] | 0
Poznámka :
Dodávka akce se předpokládá včetně kompletní montáže, dopravy, vnitrostaveništní manipulace, veškerého souvisejícího doplňkového, podružného a montážního materiálu tak, aby celé zařízení bylo funkční a splňovalo všechny předpisy, které se na ně vztahují.
Při zpracování nabídky je nutné vycházet ze všech částí dokumentace (textové i grafické části, všech schémat a specifikace materiálu).
Povinností dodavatele je překontrolovat specifikaci materiálu a případný chybějící materiál nebo výkony doplnit a ocenit.
Součástí ceny musí být veškeré náklady, aby cena byla konečná a zahrnovala celou dodávku a montáž akce.
Všechny použité výrobky musí mít osvědčení o schválení k provozu v České republice.
V průběhu provádění prací budou respektovány všechny příslušné platné předpisy a požadavky BOZP.
Veškeré práce budou provedeny úhledně, řádně a kvalitně řemeslným způsobem.
Zařízení bude uvedeno do provozu až po provedení všech výchozích zkouškách (revizích)