## List1
ZŠ Na Valtické- Břeclav |  |  | Doplní uchazeč |  | Doplní/změní uchazeč dle své konkrétní nabídky
Infrastruktura - aktivní | typ | počet ks | jednotková cena | cena komplet | Výrobce / typ
Aktivní prvek - páteřní | dle specifikace * | 1 |  | 0 | např. CISCO CBS 350-24XS
Aktivní prvek - přístupový | dle specifikace * | 18 |  | 0 | např. CISCO CBS 350-48P-4X
Kabel pro propojení aktivních prvků | dle specifikace * | 24 |  | 0 | např. CISCO CMP Twinax 1m 1/2,5/5/10Gbit
Záložní zdroj včetně managementu prostředí a komunikační karty | dle specifikace * | 3 |  | 0 | např. Eaton 9SX1000i + M2 karta s EMS sondou
Konfigurace switchů a UPS | Konfigurace dle standardu konektivity s vazbou na služby MSBV ** | 1 |  | 0
Optický modul | dle specifikace * | 24 |  | 0 | např. CISCO SM BiDi 10Gbit (pár)
WiFi infrastruktura
PoE přístupový bod vnitřní | dle specifikace * | 32 |  | 0 | např. CISCO AIR CAP z řady 91xx AX
PoE přístupový bod venkovní | dle specifikace * | 1 |  | 0 | např. CISCO AIR CAP z řady 91xx AX pro venkovní instalaci
Konfigurace AP | Konfigurace dle standardu konektivity s vazbou na služby MSBV ** | 1 |  | 0
WiFi kontroler - active | dle specifikace * | 1 |  | 0 | např. Cisco Catalyst 9800-L
WiFi kontroler - pasiv | dle specifikace * | 1 |  | 0
Licence pro Wifi kontroler | dle specifikace * | 1 |  | 0
Infrastruktura - serverové řešení
SW - server | dle specifikace * | 2 |  | 0 | MS Windows 2022 standard OLP Academic
SW - licence | dle specifikace * | 300 |  | 0 | Win 2022 Dev CAL OLP Academic
SW - antivirový systém | dle specifikace * | 304 |  | 0 | ESET Secure Office Plus - podpora 5 let Rozšíření stávajícího řešení používaného městem Břeclav
SW - multifaktorová autentizace |  | 45 |  | 0 | ESET MFA - podpora 5 let Rozšíření stávajícího řešení používaného městem Břeclav
Instalace a konfigurace | Konfigurace s vazbou na služby MSBV | 1 |  | 0 | nevyhnutelná spolupráce s IT města ***
SW Licence pro monitorovací a dohledový systém (komplet 600 senzorů) | dle specifikace * | 1 |  | 0 | PRTG Network Monitor Rozšíření stávajícího řešení používaného městem Břeclav
Instalace a konfigurace monitorovacího nástroje | dle specifikace * | 1 |  | 0
Instalace a konfigurace dle standardu konektivity - včetně dokumentace a ZZoR | Konfigurace dle standardu konektivity ** | 1 |  | 0
Cena celkem bez DPH |  |  |  | 0
Cena celkem s DPH |  |  |  | 0
Komunikační zařízení - videotelefony + přístupový systém | typ | počet ks | jdenotková cena | cena komplet | Výrobce / typ
Základní jednotka |  | 5 |  | 0 | Skladba IP přístupového systému 2N IP Verso včetně licencí pro 2N Access Commander Rozšíření stávajícího řešení používaného městem Břeclav
modul 5 tl. |  | 5 |  | 0
čtečka RFID + BT |  | 5 |  | 0
IO Modul |  | 5 |  | 0
Bezpečnostní kontakt |  | 5 |  | 0
Bezpečnostní relé |  | 5 |  | 0
Instalační krabice pro 2 moduly |  | 2 |  | 0
Rám pro povrchovou instalaci 2 moduly |  | 2 |  | 0
Instalační krabice pro 3 moduly |  | 4 |  | 0
Rám pro povrchovou instalaci 3 moduly |  | 4 |  | 0
klávesnice dotyková matice pro telefonování |  | 1 |  | 0
Licence GOLD |  | 5 |  | 0
Zámek NC nízkoodběrový |  | 5 |  | 0
Kontakt magnetický |  | 5 |  | 0
Tlačítko odchodové |  | 5 |  | 0
Acces unit |  | 4 |  | 0
Krabice instalační |  | 4 |  | 0
Rám pro povrchovou instalaci |  | 4 |  | 0
Zámek NC nízkoodběrový |  | 4 |  | 0
Kontakt magnetický |  | 4 |  | 0
Tlačítko odchodové |  | 4 |  | 0
Instalace a konfigurace dveřní jednotky včetně kontaktu a el. zámku |  | 5 |  | 0
Instalace a konfigurace přístupové jednotky včetně kontaktu a el. zámku |  | 4 |  | 0
Stávající telefonní ústředna na MSBV Grandstream UCM6510
Video IP telefon | dle specifikace | 13 |  | 0 | např. Grandstream GXV3370
IP telefon | dle specifikace | 15 |  | 0 | např. Grandstream GXP2135
Instalace a konfigurace Videotelfonů s vazbou na MSBV | dle specifikace | 13 |  | 0 | nevyhnutelná spolupráce s IT města ***
Instalace a konfigurace Ip telefonu s vazbou na MSBV | dle specifikace | 15 |  | 0 | nevyhnutelná spolupráce s IT města ***
Cena celkem bez DPH |  |  |  | 0
Cena celkem s DPH |  |  |  | 0
* Pokud není uvedeno jinak tak dle specifikace znamená odkaz na relevantní část přílohy s názvem "Specifikace zařízení a SW"
** Standard konektivity MŠMT zde je odkaz na platné znění k datu vypsání soutěže https://www.edu.cz/digitalizujeme/standard-konektivity-skol/
*** Nevyhnutelná spolupráce s IT města spočívá v administraci sdílených kontrolerů kam nebude mít dodavatel přímý přístup