## List1
Charvátská Nová Ves, oplocení hřiště, přístupový chodník,
elektro, kolna, dešťová kanalizace + zasakování
Elektroinstalace
č | položka | výkres | rozváděč R1, obsahující: |  | ks | á | celkem
1 | VOC | 3 | plastová rozvodnice na povrch, 400V/40A, 1/18TE, IP65, 418x286x148mm | 1 | ks | 1150 | 1150
2 | VOC | 3 | chránič 40A/300mA | 1 | ks | 1265 | 1265
3 | VOC | 3 | svodič přepětí, typ 2, 20kA, 3+1 | 1 | ks | 3750 | 3750
4 | VOC | 3 | jističochránič 2N/10-16/0,03A | 5 | ks | 1374 | 6870
5 | VOC | 3 | držák svorkových bloků | 4 | ks | 143 | 572
6 | VOC | 3 | svorkový blok 2x25 + 23x16 mm2 (N, PE) | 2 | ks | 381 | 762
7 | VOC | 3 | záslepka bílá 55TE | 2 | ks | 375 | 750
|  |  | sestava rozváděče | 20 | % |  | 1687.6
16806.6
č | položka | výkres | rozváděč RE, obsahující: |  | ks | á | celkem
1 | VOC | 0 | elektroměrový rozvaděč pilíř plast 3F/40A pro EGD | 1 | ks | 6579 | 6579
2 | VOC | 0 | jistič 20B/3/10kA | 1 | ks | 560 | 560
7139
č. | položka | výkres č. | Materiál elektro
1 | VOC | 1 | ochranná přípojnice | 1 | ks | 603 | 603
2 | VOC | 4 | přípojková skříň na sloup 3x100AQ, IO44 | 1 | ks | 1189 | 1189
4 | VOC | 1 | sv. LED, polyester. tělo, opal. kryt, 52W, 7100 lm, 3000K, IP65 | 2 | ks | 3150 | 6300
5 | VOC | 1 | sv. LED, polyester. tělo, opal. kryt, 20W, 2750 lm, 3000K, IP65 | 1 | ks | 1440 | 1440
6 | VOC | 1 | sv. reflektor LED, infračidlo , 20W, 1600 lm, 4000K, IP65 | 1 | ks | 628 | 628
7 | VOC | 1 | vypínač 230V/10A, IP44 | 3 | ks | 100.6 | 301.8
8 | VOC | 1 | zásuvka 230V/16A, IP44 | 2 | ks | 108.6 | 217.2
9 | VOC | 1 | krabice rozvodná ACIDUR 5P, IP67 | 4 | ks | 67 | 268
10 | VOC | 1 | kabel Cu 3x1,5 | 40 | m | 13.6 | 544
11 | VOC | 1 | kabel Cu 3x2,5 | 20 | m | 26.93 | 538.6
12 | VOC | 1 | kabel Cu 5x10 | 40 | m | 182 | 7280
13 | VOC | 1 | vodič Cu 10zžl | 2 | m | 38 | 76
14 | VOC | 1 | dutinka lisovací 10 Cu | 2 | ks | 2.6 | 5.2
15 | VOC | 1 | lišta vkádací 24/22mm | 25 | m | 33 | 825
16 | VOC | 1 | lišta vkádací 50/20mm | 8 | m | 51.5 | 412
17 | VOC | 1 | roh lišty 24/20mm | 10 | ks | 18.5 | 185
18 | VOC | 1 | roh lišty 50/20mm | 4 | ks | 28.5 | 114
19 | VOC | 1 | vodič FeZn 10mm (50m x 0,62kg/m) | 31 | kg | 63 | 1953
20 | VOC | 1 | vodič FeZn 30/4mm (90m x 0,95kg/m) | 85.5 | kg | 63 | 5386.5
21 | VOC | 1 | chránička FLEX63 | 40 | m | 12.6 | 504
22 | VOC | 1 | fólie výstražná PVC červená | 40 | m | 1 | 40
23 | VOC | 1 | trubka panceřová P32 | 2 | m | 188 | 376
24 | VOC | 1 | podpěra Phuni | 46 | ks | 91.8 | 4222.8
25 | VOC | 1 | svorka SS, SU nerez | 5 | ks | 41 | 205
26 | VOC | 1 | svorka SJ nerez | 2 | ks | 121 | 242
27 | VOC | 1 | svorka SS, SU nerez | 5 | ks | 41 | 205
28 | VOC | 1 | páska výstražná 50mm x 33m | 0.5 | ks | 295 | 147.5
29 | VOC | 4 | betonová směs B20, pytel 40kg | 1 | ks | 118 | 118
|  |  | celkem |  |  |  | 34326.6
č. | položka | výkres č. | Montáže ceník 800-741 - URS2022/I | poč. | jed. | á | celkem
1 | 741110501 | 1 | montáž lišty do š.60mm | 33 | m | 71.8 | 2369.4
2 | 741112003 | 1 | montáž krabice rozvodné nástěnné | 4 | ks | 97.5 | 390
3 | 741120101 | 1 | montáž Cu do 10qmm v trubce | 2 | m | 13.3 | 26.6
4 | 741130024 | 1 | ukončení a zapojeni vodičů do 10qmm, svorkovnice s krytem | 2 | ks | 46.2 | 92.4
5 | 741122211 | 1 | montáž kabelu 3x1,5-6 v trubce, liště | 60 | m | 23 | 1380
6 | 741122233 | 4 | montáž kabelu 5x10 volně | 40 | m | 21.7 | 868
7 | 741231012 | 1 | montáž ochranné svorkovnice | 1 | ks | 29 | 29
8 | 741130001 | 1 | ukončení vodiče v rozváděči d 2,5mm2 | 6 | ks | 23.8 | 142.8
9 | 741130005 | 1 | ukončení vodiče v rozváděči d 10mm2 | 5 | ks | 42.9 | 214.5
10 | 741130024 | 1 | ukončení a zapojení vodičů do 10qmm, svorkovnice s krytem | 1 | ks | 46.2 | 46.2
11 | 741310251 | 1 | montáž spínače 1 pól. IP44 | 3 | ks | 176 | 528
12 | 741313082 | 1 | montáž zásuvky 230V IP44 | 2 | ks | 195 | 390
13 | 741372062 | 1 | montáž LED svítidla 0,09-0,36m2 | 4 | ks | 468 | 1872
14 | 741410021 | 3 | montáž drátu FeZn3/40 v zeni, město | 90 | m | 58.8 | 5292
15 | 741410041 | 3 | montáž drátu FeZn10 v zeni, město | 50 | m | 51.7 | 2585
16 | 741410074 | 3 | montáž pouzdra průchodu stěnou | 1 | ks | 71 | 71
17 | 741420084 | 3 | montáž ucpávky hrom. vedení | 1 | ks | 84 | 84
18 | 741420021 | 3 | montáž svorky se 2 šrouby | 60 | ks | 106 | 6360
19 | 741420022 | 3 | montáž svorky se 3 a více šrouby | 13 | ks | 148 | 1924
20 | 741810001 | 1-4 | revize do 100tis. montáže | 1 | ks | 6620 | 6620
21 | 741820001 | 1-4 | měřění zemního odporu do 100m délky pásku | 1 | ks | 3420 | 3420
22 | 998741202 | 1-4 | přesun hmot do 50m a 6-12m výšky (z materiálu) | 0.73 | % | 34326.6 | 250.5842
|  |  | celkem |  |  |  | 34955.4842
č, | položka | výkres č. | Zemní práce ceník 46-M - URS2022/I
1 | 460010024 | 4 | vytyčení trasy vedení v zastavěném prostoru | 0.04 | km | 1590 | 63.6
2 | 460010025 | 4 | vytýčení inž. sítí v zastavěném prostoru | 0.04 | km | 1820 | 72.8
3 | 468022212 | 2 | rozebrání dlažeb při elektromontážích ručně z dlaždic betonových spáry zalité | 2.5 | m2 | 62.1 | 155.25
4 | 460030011 | 4 | sejmutí drnu při elektromontážích jakékoliv tloušťky (40m x 0,35m) | 14 | m2 | 56.8 | 795.2
5 | 460061171 | 4 | výstražná páska pro zabezpečení výkopu u elektromontážních prací | 10 | m | 46 | 460
6 | 460131113 | 4 | jáma pro pilíř, tř. 3 | 1 | m3 | 1130 | 1130
7 | 460161172 | 4 | hloubení kabelových rýh ručně š 35 cm hl 80 cm v hornině tř I skupiny 3 | 40 | m | 406 | 16240
8 | 460381121 | 4 | zásyp horniny při elektromontážích ručně zhutněné z hornin třídy těžitelnosti I, skupiny 1 až 3 | 12.6 | m3 | 305 | 3843
9 | 460881612 | 2 | kladení dlažby z dlaždic betonových tvarovaných do lože z kameniva těženého při elmont | 2.5 | m2 | 328 | 820
10 | 460911122 | 2 | očištění dlaždic betonových tvarovaných nebo zámkových z rozebraných dlažeb při elektromontážích | 2.5 | m2 | 75.8 | 189.5
11 | 460762111 | 4 | křižovatka betonového kabelového žlabu s inženýrskými sítěmi bez zásypu | 1 | ks | 990 | 990
|  |  | celkem |  |  |  | 24759.35
Rekapitulace elektro
Charvátská Nová Ves, oplocení hřiště, přístupový chodník,
elektro, kolna, dešťová kanalizace + zasakování
|  |  | rozváděče |  |  |  | 23945.6
|  |  | materiál elektro |  |  |  | 34326.6
|  |  | montážní práce |  |  |  | 34955.4842
|  |  | zemní práce |  |  |  | 24759.35
|  |  | archeologický dohled |  |  |  | 334
|  |  | likvidace odpadů |  |  |  | 1200
|  |  | Cena celkem |  |  |  | 119521.0342 | Kč
Ceny materiálu a montáží bez DPH
Pomocný a podružný materiál nespecifikován
Konečná úprava povrchů nespecifikována
Poznámka:
VOC = průměrná velkoobchodní cena, určená průzkumem trhu. Jde o statnardní způsob určení ceny, jelikož pro dodávku
elektromateriálu ceníky vydávány nejsou.
Pro ocenění montážních prací silnoproud a zemních prací je užito ceníkové soustavy URS 2022