## Rekapitulace
AKCE | Břeclav, lokalita Shopping park – obnova veřejného osvětlení, městský kamerový dohledový systém
SO 02 MKDS
STUPEŇ | DUR+DSP
SPECIFIKACE MATERIÁLU A SLUŽEB
REKAPITULACE
Část | Základní rozpočtové náklady | Celkem
1. | TECHNOLOGIE MKDS - OBJEKT MP UL. KUPKOVA
2 | KAMEROVÝ BOD KB1 - ul. Slovácká za OC
3 | KAMEROVÝ BOD KB2 - křižovatka ul. Slovácká-Husova za OC
4 | NAPOJENÍ KB
Celkem
Sazba DPH__%
CELKEM S DPH
V Brně, dne 4.7.2023
Zpracovala: | Eva Lobpreisová
POZNÁMKA: | Zpracovatel nabídky je povinen se seznámit s místními danostmi, technickým řešením a ostatními potřebnými dokumentacemi a případné nesrovnalosti je povinen zohlednil v cenách uvedených ve výkazu prací.

## MP Kupkova
TECHNOLOGIE MKDS - OBJEKT MP UL. KUPKOVA
Ostatní služby a přidružené práce
Zahrnují integraci nových KB do stávajícího systému, koordinace, funkční zkoušky.
Č. | Popis položky | Jednotka | Počet | Jedn. cena | Dodávka
1. | Axxon licence pro 1 kameru | ks | 7
2 | SW licence pro záznam jedné IP kamery do videoserverů řady G-Core GST(rezerva pro případné zobrazení kamer na dohledové stěně) | ks | 4
3 | Koordinace se správcem stávajícího zařízení MKDS | hod | 8
4 | Konfigurace a komplet zprovoznění všech funkčních bodů dle požadavku zadavatele | hod | 8
5 | Provední funkční zkoušky systému | hod | 8
Ostatní služby a přidružené práce celkem
TECHNOLOGIE MKDS - OBJEKT MP UL. KUPKOVA celkem bez DPH

## KB1
KAMEROVÝ BOD KB1 - ul. Slovácká za OC
Kamerový bod
Zahrnuje komplet sestavu kamer, uchycení , rozvaděč KB; ukončení datového napojení, napájecí rozvody, zemnění; kabeláž
Č. | Popis položky | MJ | Počet | Jedn. cena | Dodávka | Montáž
Kabely
1. | Patch kabel CAT6 UTP 1m | ks | 3
2 | Optický patch cord SM 2m SC-PC/SC-PC | ks | 2
3 | Kabel CYKY-J 3Cx1,5 | m | 5
4 | Vodič CY 6 modrý | m | 2
IP kamery a příslušenství
5 | 5 Mpx kompaktní Starlight IP kamera, exteriérová, Day/Night s mechanickým IR filtrem, Smart IR LED s dosvitem 50 m, 1/2.7" 5 Megapixel progressive scan CMOS, rozlišení 2592 x 1944 px @ 20 fps, citlivost 0,015 lx / F1.5, motor zoom objektiv 2,7–13,5 mm / F1.5, úhel záběru 100°–28°, BLC, HLC, AWB, AGC, WDR, ROI, 3DNR, defog, inteligentní funkce, zachycení obličeje, komprese H.265+ / H.265 / H.264+ / H.264 / H.264H / H.264B / MJPEG, ONVIF kompatibilní, alarm I/O 2/1, audio I/O 1/1, slot na MicroSD kartu max. 256 GB, napájení 12 V DC, 908 mA, ePoE, pracovní teplota od -30 °C do +60 °C, IP 67, IK 10, podpora RTMP, rozměry 273,2 × 95,0 x 95,0 mm, hmotnost 1,11 kg | ks | 4
6 | Montážní a propojovací box | ks | 4
7 | Adaptér pro uchycení kamery na sloup | ks | 4
8 | Lomený výložník na stožár průměr 60mm délka ramene 300mm úhel 8° úhlová redukce na sloup | ks | 2
9 | Drobný materiál a upevňovací příslušenství (% z dodávky IP kamery a příslušenství) | % | 5
Rozvaděč KB, ukončovací hw
10 | Venkovní ocelový rozváděč vyhovující požadavkům EN 61439-1 (certifikováno u TUV SUD). Rozváděč je optimalizovaný zejména pro venkovní instalace průmyslových switchů, PLC a IO modulů METEL. Do rozváděče mohou být rovněž osazeny zařízení jiných výrobců. Rozváděč je osazen těmito komponenty: Jistič 4A, napájecí zdroj 48VDC/120W, rozměry: 400 x 300 x 200 mm, 230VAC | ks | 1
11 | Montážní sada pro instalaci rozváděčů OH.... na sloup | soubor | 1
12 | Zámek pro ocelové rozvaděče typu řady OH | ks | 1
13. | Průmyslový switch 2x SFP slot, 1x GE port, 4x FE PoE, gigabitový spravovatelný přepínač pracující na L3 vrstvě, redundantní napájení 2x DC 48~56V (vyšší napětí pro vyšší PoE výkon), ESD přepěťové ochrany, krytí IP30, provozní teplota -40~75°C, instalace na rovný podklad nebo DIN35, hmotnost do 2 kg | ks | 1
14. | Small Form-factor Pluggable transceivery, 1000BaseBX (2G), Tx1550nm/Rx1310nm, MM/SM univerzální, WDM (obousměrná komunikace po jednom vláknu), rozsah pracovních teplot od -40 do +70 °C, 3.3VDC, optický konektor SC/PC | ks | 2
15. | Jistič 10A, C/1 (10kA) | ks | 1
16. | Přepěťová ochrana typu 3 (D) podle normy ČSN EN 61643-11. Montáž je na DIN lištu 35mm. Použití: jako 3.stupeň ochrany před přepětím, instalace do rozvodů malého napětí v blízkosti chráněného zařízení. | ks | 1
17. | Zásuvka pro instalaci na lištu DIN, přívod zespodu, 2P + T, jmenovitý proud 16 A, jmenovité napětí 230 V | ks | 1
18. | Ukončení datové přípojky | kpl | 1
19. | Drobný montážní a instalační materiál (% z dodávky Rozvaděč KB, ukončovací hw) | % | 5
Ostatní montáže a servisní činnost
20. | Příprava na montáž | hod | 8
21. | Ztížené podmínky pro montáže | hod | 8
22. | Koordinace se správcem systému | hod | 4
23. | Montážní práce ve stávajících rozvaděčích | hod | 4
24. | Nájem zdvižné plošina, montáž na místě z plošiny | den | 2
25. | Doprava materiálu a pracovníků (% z dodávky) | % | 5
26. | Položky neuvedené ve výkazu nutné pro zprovoznění dle popsaných funkčností v projektu (% z dodávky) | % | 5
Kamerový bod KB1 celkem
KAMEROVÝ BOD KB1 celkem bez DPH

## KB2
KAMEROVÝ BOD KB2 - křižovatka ul. Slovácká-Husova za OC
Kamerový bod
Zahrnuje komplet sestavu kamer, uchycení , rozvaděč KB; ukončení datového napojení, napájecí rozvody, zemnění; kabeláž
Č. | Popis položky | MJ | Počet | Jedn. cena | Dodávka | Montáž
Kabely
1. | Patch kabel CAT6 UTP 1m | ks | 3
2 | Optický patch cord SM 2m SC-PC/SC-PC | ks | 2
3 | Kabel CYKY-J 3Cx1,5 | m | 5
4 | Vodič CY 6 modrý | m | 2
IP kamery a příslušenství
5 | 5 Mpx kompaktní Starlight IP kamera, exteriérová, Day/Night s mechanickým IR filtrem, Smart IR LED s dosvitem 50 m, 1/2.7" 5 Megapixel progressive scan CMOS, rozlišení 2592 x 1944 px @ 20 fps, citlivost 0,015 lx / F1.5, motor zoom objektiv 2,7–13,5 mm / F1.5, úhel záběru 100°–28°, BLC, HLC, AWB, AGC, WDR, ROI, 3DNR, defog, inteligentní funkce, zachycení obličeje, komprese H.265+ / H.265 / H.264+ / H.264 / H.264H / H.264B / MJPEG, ONVIF kompatibilní, alarm I/O 2/1, audio I/O 1/1, slot na MicroSD kartu max. 256 GB, napájení 12 V DC, 908 mA, ePoE, pracovní teplota od -30 °C do +60 °C, IP 67, IK 10, podpora RTMP, rozměry 273,2 × 95,0 x 95,0 mm, hmotnost 1,11 kg | ks | 3
6 | Montážní a propojovací box | ks | 3
7 | Adaptér pro uchycení kamery na sloup | ks | 3
8 | Lomený výložník na stožár průměr 60mm délka ramene 300mm úhel 8° úhlová redukce na sloup | ks | 1
9 | Drobný materiál a upevňovací příslušenství (% z dodávky IP kamery a příslušenství) | % | 5
Rozvaděč KB, ukončovací hw
10 | Venkovní ocelový rozváděč vyhovující požadavkům EN 61439-1 (certifikováno u TUV SUD). Rozváděč je optimalizovaný zejména pro venkovní instalace průmyslových switchů, PLC a IO modulů METEL. Do rozváděče mohou být rovněž osazeny zařízení jiných výrobců. Rozváděč je osazen těmito komponenty: Jistič 4A, napájecí zdroj 48VDC/120W, rozměry: 400 x 300 x 200 mm, 230VAC | ks | 1
11 | Montážní sada pro instalaci rozváděčů OH.... na sloup | soubor | 1
12 | Zámek pro ocelové rozvaděče typu řady OH | ks | 1
13. | Průmyslový switch 2x SFP slot, 1x GE port, 4x FE PoE, gigabitový spravovatelný přepínač pracující na L3 vrstvě, redundantní napájení 2x DC 48~56V (vyšší napětí pro vyšší PoE výkon), ESD přepěťové ochrany, krytí IP30, provozní teplota -40~75°C, instalace na rovný podklad nebo DIN35, hmotnost do 2 kg | ks | 1
14. | Small Form-factor Pluggable transceivery, 1000BaseBX (2G), Tx1550nm/Rx1310nm, MM/SM univerzální, WDM (obousměrná komunikace po jednom vláknu), rozsah pracovních teplot od -40 do +70 °C, 3.3VDC, optický konektor SC/PC | ks | 2
15. | Jistič 10A, C/1 (10kA) | ks | 1
16. | Přepěťová ochrana typu 3 (D) podle normy ČSN EN 61643-11. Montáž je na DIN lištu 35mm. Použití: jako 3.stupeň ochrany před přepětím, instalace do rozvodů malého napětí v blízkosti chráněného zařízení. | ks | 1
17. | Zásuvka pro instalaci na lištu DIN, přívod zespodu, 2P + T, jmenovitý proud 16 A, jmenovité napětí 230 V | ks | 1
18. | Ukončení datové přípojky | kpl | 1
19. | Drobný montážní a instalační materiál (% z dodávky Rozvaděč KB, ukončovací hw) | % | 5
Ostatní montáže a servisní činnost
20. | Příprava na montáž | hod | 8
21. | Ztížené podmínky pro montáže | hod | 8
22. | Koordinace se správcem systému | hod | 4
23. | Montážní práce ve stávajících rozvaděčích | hod | 4
24. | Nájem zdvižné plošina, montáž na místě z plošiny | den | 2
25. | Doprava materiálu a pracovníků (% z dodávky) | % | 5
26. | Položky neuvedené ve výkazu nutné pro zprovoznění dle popsaných funkčností v projektu (% z dodávky) | % | 5
Kamerový bod KB2 celkem
KAMEROVÝ BOD KB2 celkem bez DPH

## Připojka
NAPOJENÍ KB
Přípojka KB
Přípojka pro napojení KB a parkovacích automatů obsahuje: Úložný instalační materiál (chráničky, spojky); stožáry KB; zemní práce pro osazení kamerového stožáru, úprava povrchů; instalační materiál pro protažení kabeláže; kabeláž přípojky NN; vyzbrojení rozvodnice parkovacího automatu. Poznámka: Datová přípojka (optický kabel) je součástí dodávky smluvního poskytovatele komunikačních služeb.Veškeré výkopové práce pro uložení kabeláže budou realizovány v rámci dodávky obnovy veřejného osvětlení.
Č. | Popis položky | MJ | Počet | Jedn. cena | Dodávka | Montáž
Zemní práce
1. | Odstranění zámkové/betonové dlažby vč. podkladové vrstvy | m2 | 2
2 | Jáma pro stož.veř.osvět.do 2 m3 výkop ruční zemina tř.4 | m3 | 2
3 | Betonový základ do bednění | m3 | 1
4 | Zához jámy, zemina třídy 3-4 | m3 | 2
5 | Pokládka zámkové/betonové dlažby vč. podkladové vrstvy | m2 | 2
6 | Obnova živičného povrchu - chodník vč. podkladové vrstvy | m3 | 4
7 | Osetí travním semenem | m2 | 20
Stožár KB
8 | Kamerový ocelový stožár bezpaticový třístupňový 6m, vhodný pro osazení výložníky, otvory pro kabel, povrchová úprava žárový zinek podle normy ČSN EN ISO 1461 | ks | 2
9 | Svorkovnice Cu do stožárů | kpl | 1
10 | Pásovina 30/4 FeZn, spoje svařované s 2x izolačním asfaltovým lakem | kg | 5
11 | Drobný montážní a instalační materiál | kpl | 1
12 | Pomocný stavební materiál | kpl | 1
Kabelová trasa datové přípojky
13. | Chránička korugovaná ohebná 450 N 40mm přípolož do výkopu | m | 280
14. | Chránička HDPE 40/32 přípolož do výkopu | m | 300
15. | Zatažení chráničky do protlaku | m | 50
16. | Spojka/rozbočka 40 mm (32 mm) do výkopu | ks | 10
Přípojka NN , dozbrojení parkovacích automatů
17. | Jednofázový hlavní vypínač 25/1 na DIN lištu je jednopólový hlavní vypínač s maximálním proudem 25 A na 230 V | ks | 2
18. | Jednopólový jistič B16/1 16A | ks | 2
19. | Kabel CYKY-J 3x4 | m | 270
20. | Kabel CYKY-J 3x2,5 | m | 30
21. | CYA 16 zž | m | 30
22. | ZEMNÍCÍ PÁSEK 30x4 FeZn | kg | 30
23. | Drobný montážní a instalační materiál | kpl | 1
Ostatní služby a související činnost
24. | Příprava na montáž | hod | 16
25. | Vytyčení inženýrských sítí | kpl | 1
26. | Zařízení staveniště | kpl | 1
27. | Zabezpečení pracoviště | kpl | 1
28. | Montážní práce ve stávajících rozvaděčích | hod | 16
29. | Dozor správců dotčených sítí | hod | 8
30. | Zakreslení skutečného stavu | hod | 24
31. | Doprava materiálu a pracovníků (% z dodávky) | % | 5
32. | Položky neuvedené ve výkazu nutné pro zprovoznění dle popsaných funkčností v projektu (% z dodávky) | % | 5
Přípojka KB celkem
NAPOJENÍ KB celkem bez DPH