## Výpis atypických výrobků bazén
Výpis atypických výrobků bazén
Ozn. | Popis | Ks | Místnost č. | Popis výrobku | Materiálové řešení | POZN. | Cena za kus | Cena celková
T1 | Recepce | 1 | 1.04 | Recepce ve ve vstupním foyer v 1NP. Součástí jsou skříňky recepce, korpusy kolem akvária, horní pracovní desky včetně pultu, úložná policová stěna na zadní stěně, obložení celého prostoru HPL deskami (včetně sloupu s akváriem a zadní stěny) | Korpusy LTD, dvířka HPL, pracovní deska a pult HPL, pod pracovní desku a pult vložena vrstva probarveného lepeného skla šířky 200 mm, tl. 40 mm. Úchytky kovové černé zaoblené, případně řešeno zafrézovanými otvory. | Podrobně viz výkres atypických výrobků. | 0 | 0
T2 | Akvárium | 1 | 1.04/1.02 | Akvárium 140x52x80cm/sklo Float 15mm, s podélnými výztužnými lištami a jednou příčnou výztuhou, černý silikon, 580 litrů | Osvětlení, zrcadlové folie, vnější filtr Thermo, UV sterilizér, vzduchovací sada, bílý písek, vápencové kameny, ryby Malawi nebo Cichlidy 45 ks, doprava, montáž, zprovoznění | Podrobně viz výkres atypických výrobků. | 0 | 0
T3 | Bar bufetu bez gastro vybavení | 1 | 1.11 | Nábytková část viditelné části bufetu ve foyer 1NP. | Korpusy LTD, dvířka HPL, pracovní deska a pult HPL, pod pracovní desku a pult vložena vrstva probarveného lepeného skla šířky 200 mm, tl. 40 mm. Úchytky kovové černé zaoblené, případně řešeno zafrézovanými otvory. | Podrobně viz výkres atypických výrobků. | 0 | 0
T4 | Fénovací stěna | 2 | 1.45+1.55 | Nábytková úprava stěny v šatnách pro dospělé | HPL rám, HPL desky kotvené ke stěně, dřevěné impregnované, olejované modřínové latě, velkoplošné zrcadlo, police HPL kotvená ke stěně. Závěsné háčky černé kovové. | Podrobně viz výkres atypických výrobků. | 0 | 0
T5 | Fénovací stěna | 1 | 1.18 | Nábytková úprava stěny v šatnách pro děti | HPL rám, HPL desky kotvené ke stěně, dřevěné impregnované, olejované modřínové latě, velkoplošné zrcadlo, police HPL kotvená ke stěně. Závěsné háčky černé kovové. | Podrobně viz výkres atypických výrobků. | 0 | 0
T6 | Přezouvací lavice | 1 | 1.06 | Nábytková úprava stěny v šatnách pro dospělé. Součástí je ždímač na plavky. | HPL rám, HPL desky kotvené ke stěně, dřevěné impregnované, olejované modřínové latě, velkoplošné zrcadlo, lavice HPL kotvená ke stěně přes konzolu. | Podrobně viz výkres atypických výrobků. | 0 | 0
T7 | Přezouvací lavice | 1 | 1.15 | Nábytková úprava stěny v šatnách pro děti | HPL rám, HPL desky kotvené ke stěně, dřevěné impregnované, olejované modřínové latě, velkoplošné zrcadlo, lavice HPL kotvená ke stěně přes konzolu. | Podrobně viz výkres atypických výrobků. | 0 | 0
T8 | Orámování vstupů velký bazén | 2 | 1.65 | Zvýraznění vstupu do šaten HPL rámem v barvě žluté | HPL desky na Al rámu, konstrukce HPL dvouvrstvá (sendvič) | Podrobně viz výkres atypických výrobků. | 0 | 0
T9 | Orámování vstupů malý bazén | 2 | 1.67 | Zvýraznění vstupu do šaten HPL rámem v barvě žluté | HPL desky na Al rámu, konstrukce HPL dvouvrstvá (sendvič) | Podrobně viz výkres atypických výrobků. | 0 | 0
T10 | Lavice v okně s čalouněním | 1 | 1.02 | Dřevěná deska instalovaná místo parapetu. Opatřeno čalouněním. Celková tl. 50 mm. | Nosná konstrukce dřevěná, čalounění - otěruvzdorná omyvatelná látka | Podrobně viz výkres atypických výrobků. | 0 | 0
T11 | Lavice L=1980 mm | 2 | 1.60, 1.51 | Odkládací lavička v prostoru prohřívárny | Hliníkové nohy hranaté, HPL sedák | Podrobně viz výkres atypických výrobků. | 0 | 0
T12 | Lavice L= 2180 mm | 2 | 1.62b, 1.52b | Odkládací lavička v prostoru sprch | Hliníkové nohy hranaté, HPL sedák | Podrobně viz výkres atypických výrobků. | 0 | 0
T13 | Obložení niky | 1 | 1.65 | Obložení niky HPL deskou. Nika slouží pro umístění odkládacích skříněk. | HPL desky kotvené ke stěně. | Podrobně viz výkres atypických výrobků. | 0 | 0
T14 | Vytápěná lavice/ tribuna velký bazén | 1 | 1.65 | Lavice pro sezení nebo ležení návštěvníků, dvoupatrová s prostorem na průchod. | Ocelová konstrukce opláštěná HPL deskami. Vyfrézované otvory na přívod vzduchu v čelní desce, otvory pro odvod vzduchu v horní desce. V konstrukci umístěn systém vytápění. | Podrobně viz výkres atypických výrobků. | 0 | 0
T15 | Vytápěná lavice/ tribuna velký bazén | 1 | 1.65 | Lavice pro sezení nebo ležení návštěvníků, dvoupatrová s prostorem na průchod. | Ocelová konstrukce opláštěná HPL deskami. Vyfrézované otvory na přívod vzduchu v čelní desce, otvory pro odvod vzduchu v horní desce. V konstrukci umístěn systém vytápění. | Podrobně viz výkres atypických výrobků. | 0 | 0
T16 | Obložení niky | 1 | 1.66 | Obložení niky HPL deskou. Nika slouží pro umístění odkládacích skříněk. | HPL desky kotvené ke stěně. | Podrobně viz výkres atypických výrobků. | 0 | 0
T17 | Vytápěná lavice dětský bazén | 1 | 1.67 | Lavice pro sezení nebo ležení návštěvníků. | Ocelová konstrukce opláštěná HPL deskami. Vyfrézované otvory na přívod vzduchu v čelní desce, otvory pro odvod vzduchu v horní desce. V konstrukci umístěn systém vytápění. | Podrobně viz výkres atypických výrobků. | 0 | 0
T18 | Vytápěná lavice dětský bazén | 1 | 1.67 | Lavice pro sezení nebo ležení návštěvníků. | Ocelová konstrukce opláštěná HPL deskami. Vyfrézované otvory na přívod vzduchu v čelní desce, otvory pro odvod vzduchu v horní desce. V konstrukci umístěn systém vytápění. | Podrobně viz výkres atypických výrobků. | 0 | 0
T19 | Vytápěná lavice dětský bazén | 1 | 1.67 | Lavice pro sezení nebo ležení návštěvníků. | Ocelová konstrukce opláštěná HPL deskami. Vyfrézované otvory na přívod vzduchu v čelní desce, otvory pro odvod vzduchu v horní desce. V konstrukci umístěn systém vytápění. | Podrobně viz výkres atypických výrobků. | 0 | 0
T20 | Vytápěná lavice dětský bazén | 1 | 1.67 | Lavice pro sezení nebo ležení návštěvníků. | Ocelová konstrukce opláštěná HPL deskami. Vyfrézované otvory na přívod vzduchu v čelní desce, otvory pro odvod vzduchu v horní desce. V konstrukci umístěn systém vytápění. | Podrobně viz výkres atypických výrobků. | 0 | 0
0