## Pokyny pro vyplnění (hidden)
Pokyny pro vyplnění
Ve všech listech tohoto souboru můžete měnit pouze buňky s modrým pozadím. Jedná se o tyto údaje : - údaje o firmě - jednotkové ceny položek zadané na maximálně dvě desetinná místa

## Stavba
#RTSROZP# | Položkový rozpočet stavby
| Stavba: |  |  | Venkovní učebna Charvátská Nová Ves
| Objednatel: |  | Město Břeclav |  |  |  | IČO: | 00283061
|  |  | Náměstí T.G.Masaryka 42/3, Břeclav |  |  |  | DIČ: | CZ00283061
690 02
| Projektant: | [5 empty] | IČO:
DIČ:
| Zhotovitel: |  | EduVision s.r.o. |  |  |  | IČO: | 17803039
|  |  | Purkyňova 649/127, BRNO - Medlánky |  |  |  | DIČ: | CZ17803039
612 00
| Vypracoval: | Dominik Ševčík |  | VENKOVNÍ UČEBNA CHARVATSKÁ NOVÁ VES, PARC.Č. 388/1
| Rozpis ceny | [6 empty] | Celkem
HSV | HSV | [6 empty] | 0
PSV | PSV | [6 empty] | 0
MON | MON | [6 empty] | 0
VN | Vedlejší náklady | [6 empty] | 0
ON | Ostatní náklady | [6 empty] | 0
| Celkem | [6 empty] | 0
Rekapitulace daní
| Základ pro sníženou DPH |  |  | 12 | % | 0 |  |  | CZK
| Snížená DPH |  |  | 12 | % | 0 |  |  | CZK
| Základ pro základní DPH |  |  | 21 | % | 0 |  |  | CZK
| Základní DPH |  |  | 21 | % | 992858.83 |  |  | CZK
0 | Zaokrouhlení | [7 empty] | CZK
0 | Cena celkem bez DPH |  |  |  |  | 0 |  |  | CZK
| Cena celkem s DPH |  |  |  |  | 992858.83 |  |  | CZK
|  | v | Brně |  | dne | 2024-11-20
|  |  | Za zhotovitele |  |  |  | Za objednatele
Rekapitulace dílčích částí
#CASTI>> | Číslo | Název |  |  | Základ pro sníženou DPH | Základ pro základní DPH | DPH celkem | Cena celkem | %
1 | Stavba |  |  |  | 0 | 0 |  | 0
2 | 103 | Venkovní učebna Charvátská Nová Ves |  |  | 0 | 0 |  | 0
3 | 103-01 | Dodávka venkovní učebny |  |  | 0 | 0 |  | 0
3 | 103-02 | Spodní stavba učebny |  |  | 0 | 0 |  | 0
3 | 103-03 | Zpevněné plochy |  |  | 0 | 0 |  | 0
3 | VRN | Vedlejší rozpočtové náklady |  |  | 0 | 0 |  | 0
| Celkem za stavbu |  |  |  | 0 | 0 | 0 | 0 | 0
Rekapitulace dílů
| Číslo | Název |  |  | Typ dílu |  |  | Celkem | %
| 1 | Zemní práce |  |  | HSV |  |  | 0
| 16 | Přemístění výkopku |  |  | HSV |  |  | 0
| 2 | Základy a zvláštní zakládání |  |  | HSV |  |  | 0
| 4 | Vodorovné konstrukce |  |  | HSV |  |  | 0
| 5 | Komunikace |  |  | HSV |  |  | 0
| 63 | Podlahy a podlahové konstrukce |  |  | HSV |  |  | 0
| 8 | Trubní vedení |  |  | HSV |  |  | 0
| 91 | Doplňující práce na komunikaci |  |  | HSV |  |  | 0
| 99 | Staveništní přesun hmot |  |  | HSV |  |  | 0
| 711 | Izolace proti vodě |  |  | PSV |  |  | 0
| 713 | Izolace tepelné |  |  | PSV |  |  | 0
| 763 | Dřevostavby |  |  | PSV |  |  | 0
| M21 | Elektromontáže |  |  | MON |  |  | 0
| M46 | Zemní práce při montážích |  |  | MON |  |  | 0
| VN | Vedlejší náklady |  |  | VN |  |  | 0
| ON | Ostatní náklady |  |  | ON |  |  | 0
| Cena celkem | [6 empty] | 0 | 0
Note on D11: Název
Note on D12: Ulice
Note on D13: PSČ
Note on E13: Místo
Note on I11: IČO
Note on I12: DIČ

## VzorPolozky (hidden)
Položkový rozpočet
S:
O:
R:

## 103 103-01 Pol
Položkový rozpočet | [27 empty] | #TypZaznamu#
S: |  | Venkovní učebna Charvátská Nová Ves | [25 empty] | STA
O: | 103 | Venkovní učebna Charvátská Nová Ves | [22 empty] | STA |  |  | OBJ
R: | 103-01 | Dodávka venkovní učebny | [25 empty] | ROZ
P.č. | Číslo položky | Název položky | MJ | Množství | Cena / MJ | Celkem | Dodávka | Dodávka celk. | Montáž | Montáž celk. | DPH | Cena s DPH | Hmotnost / MJ | Hmotnost celk.(t) | Dem. hmotnost / MJ | Dem. hmotnost celk.(t) | Ceník | Cen. soustava / platnost | Cenová úroveň | Nhod / MJ | Nhod celk. | Dodavatel | Typ položky | Stav položky
Díl: | 763 | Dřevostavby |  |  |  | 0 |  | 0 |  | 3310000 |  | 0 |  | 0 |  | 0 |  |  |  |  | 0 | [6 empty] | DIL
1 | 1 | Dodávka a montáž dřevěného skeletu dle statického posudku | m3 | 6 |  | 0 | 0 | 0 | 48135.04 | 288810.24 | 21 | 0 | 0 | 0 | 0 | 0 |  | Vlastní | Indiv | 0 | 0 |  | Práce | Běžná |  |  |  | POL1_7
2 | 2 | dodávka a montáž soklová část nad terénem RD 0,6m: penetrace, asfaltový modifikovaný pás 4mm perimetr 40mm, Marmolit dekor | m2 | 14 |  | 0 | 0 | 0 | 2942.63 | 41196.82 | 21 | 0 | 0 | 0 | 0 | 0 |  | Vlastní | Indiv | 0 | 0 |  | Práce | Běžná |  |  |  | POL1_7
3 | 3 | dodávka a montáž konstrukce obvodové stěny: SM palubka AB Klasik 19mm, jednostranný nátěr 2x barva rošt 60x40mm s mineralní izolací 60mm +parozábrana, KVH 60x120mm s mineralní izolací 120mm + Rigista | m2 | 90 |  | 0 | 0 | 0 | 6117.69 | 550592.1 | 21 | 0 | 0 | 0 | 0 | 0 |  | Vlastní | Indiv | 0 | 0 |  | Práce | Běžná |  |  |  | POL1_7
4 | 4 | dodávka a montáž konstrukce příčka: SM palubka AB klasik 19mm, oboustranný nátěr 2x barva | m2 | 15 |  | 0 | 0 | 0 | 2397.66 | 35964.9 | 21 | 0 | 0 | 0 | 0 | 0 |  | Vlastní | Indiv | 0 | 0 |  | Práce | Běžná |  |  |  | POL1_7
5 | 5 | dodávka a montáž klempířských výrobků: okapový systém, okapnička RAL | ks | 1 |  | 0 | 0 | 0 | 43321.52 | 43321.52 | 21 | 0 | 0 | 0 | 0 | 0 |  | Vlastní | Indiv | 0 | 0 |  | Práce | Běžná |  |  |  | POL1_7
6 | 6 | dodávka a montáž konstrukce ploché střechy(sklon 5st.): mPVC folie (např. fatrafol 810) barva geotextílie 300g/m2, OSB 18mm, min. izol 240mm, parozábrana, rošt 60x40mm, palubka, nátěr | m2 | 70 |  | 0 | 0 | 0 | 4531.96 | 317237.2 | 21 | 0 | 0 | 0 | 0 | 0 |  | Vlastní | Indiv | 0 | 0 |  | Práce | Běžná |  |  |  | POL1_7
7 | 7 | dodávka a montáž podlahy 1.NP bez podlahové krytiny, lakování, broušení, tmelení, MD podlahová palub OSB, rošt 60x160mm, min. izolace 160mm, asfaltový pás | m2 | 66 |  | 0 | 0 | 0 | 5438.36 | 358931.76 | 21 | 0 | 0 | 0 | 0 | 0 |  | Vlastní | Indiv | 0 | 0 |  | Práce | Běžná |  |  |  | POL1_7
8 | 8 | dodávka a montáž oken, HS portálu, venkovních dveří. Materiál: plast profil (VEKA SOFTLINE 82MD) dekor rámu ex. RAL 7016 , in. bílá | ks | 1 |  | 0 | 0 | 0 | 516513.17 | 516513.17 | 21 | 0 | 0 | 0 | 0 | 0 |  | Vlastní | Indiv | 0 | 0 |  | Práce | Běžná |  |  |  | POL1_
9 | 9 | dodávka a montáž konstrukce dřevěné zajížděcího podia | ks | 2 |  | 0 | 0 | 0 | 81375.46 | 162750.92 | 21 | 0 | 0 | 0 | 0 | 0 |  | Vlastní | Indiv | 0 | 0 |  | Práce | Běžná |  |  |  | POL1_7
10 | 10 | dodávka a montáž konstrukce dřevěných dveří v interiéru SM | ks | 2 |  | 0 | 0 | 0 | 20888.8 | 41777.6 | 21 | 0 | 0 | 0 | 0 | 0 |  | Vlastní | Indiv | 0 | 0 |  | Práce | Běžná |  |  |  | POL1_7
11 | 21 | dodávka a montáž vnitřních pojezdových okenic(4díly): hliníkový rám s výplní z palubek hliníková kolejnice | ks | 2 |  | 0 | 0 | 0 | 39713.12 | 79426.24 | 21 | 0 | 0 | 0 | 0 | 0 |  | Vlastní | Indiv | 0 | 0 |  | Práce | Běžná |  |  |  | POL1_7
12 | 24 | dodávka a montáž lavic vč. stolů | ks | 9 |  | 0 | 0 | 0 | 18164.17 | 163477.53 | 21 | 0 | 0 | 0 | 0 | 0 |  | Vlastní | Indiv | 0 | 0 |  | Práce | Běžná |  |  |  | POL1_7
13 | 25 | D+M vybavení | soub | 1 |  | 0 | 0 | 0 | 710000 | 710000 | 21 | 0 | 0 | 0 | 0 | 0 |  | Vlastní | Indiv | 0 | 0 |  | Práce | Běžná |  |  |  | POL1_7
Díl: | M21 | Elektromontáže |  |  |  | 0 |  | 0 |  | 290000 |  | 0 |  | 0 |  | 0 |  |  |  |  | 0 | [6 empty] | DIL
14 | M21X01 | vnitřní elektroinstalace včetně LED osvětlení | kpl | 1 |  | 0 | 0 | 0 | 290000 | 290000 | 21 | 0 | 0 | 0 | 0 | 0 |  | Vlastní | Indiv | 0 | 0 |  | Práce | Běžná |  |  |  | POL1_9
[26 empty] | 12 | 21 | DPH
| Celkem |  |  |  |  | 0 | [19 empty] | 0 | 0 | SUM
Poznámky uchazeče k zadání
POPUZIV
END
Note on S6: Jedná se o informaci, zda se jedná o položku, která je do rozpočtu zadána z cenové soustavy RTS, nebo vlastní.
Note on T6: Jedná se o název CÚ, která je zadána u položky rozpočtu

## 103 103-02 Pol
Položkový rozpočet | [27 empty] | #TypZaznamu#
S: |  | Venkovní učebna Charvátská Nová Ves | [25 empty] | STA
O: | 103 | Venkovní učebna Charvátská Nová Ves | [22 empty] | STA |  |  | OBJ
R: | 103-02 | Spodní stavba učebny | [25 empty] | ROZ
P.č. | Číslo položky | Název položky | MJ | Množství | Cena / MJ | Celkem | Dodávka | Dodávka celk. | Montáž | Montáž celk. | DPH | Cena s DPH | Hmotnost / MJ | Hmotnost celk.(t) | Dem. hmotnost / MJ | Dem. hmotnost celk.(t) | Ceník | Cen. soustava / platnost | Cenová úroveň | Nhod / MJ | Nhod celk. | Dodavatel | Typ položky | Stav položky
Díl: | 1 | Zemní práce |  |  |  | 0 |  | 14328.76 |  | 109792.42 |  | 0 |  | 31.54 |  | 0 |  |  |  |  | 119.67 | [6 empty] | DIL
1 | 121101101R00 | Sejmutí ornice s přemístěním do 50 m | m3 | 37.5372 | 0 | 0 | 0 | 0 | 97 | 3641.11 | 21 | 0 | 0 | 0 | 0 | 0 |  | RTS 24/ II | RTS 24/ II | 0.097 | 3.64 |  | Práce | Běžná |  |  |  | POL1_1
|  | 10,63*14,125*0,25 |  | 37.5372 | [23 empty] | VV | 0
2 | 122201101R00 | Odkopávky nezapažené v hor. 3 do 100 m3 | m3 | 16.7822 | 0 | 0 | 0 | 0 | 246.5 | 4136.81 | 21 | 0 | 0 | 0 | 0 | 0 |  | RTS 24/ II | RTS 24/ II | 0.368 | 6.18 |  | Práce | Běžná |  |  |  | POL1_1
|  | výkop pod základovou desku : 10,125*6,63*0,25 |  | 16.7822 | [23 empty] | VV | 0
3 | 122201109R00 | Příplatek za lepivost - odkopávky v hor. 3 | m3 | 16.7822 | 0 | 0 | 0 | 0 | 48.5 | 813.94 | 21 | 0 | 0 | 0 | 0 | 0 |  | RTS 24/ II | RTS 24/ II | 0.058 | 0.97 |  | Práce | Běžná |  |  |  | POL1_1
|  | Odkaz na mn. položky pořadí 2 : 16,78219 |  | 16.7822 | [23 empty] | VV | 5
4 | 132201110R00 | Hloubení rýh š.do 60 cm v hor.3 do 50 m3, STROJNĚ | m3 | 9.6336 | 0 | 0 | 0 | 0 | 627 | 6040.27 | 21 | 0 | 0 | 0 | 0 | 0 |  | RTS 24/ II | RTS 24/ II | 0.365 | 3.52 |  | Práce | Běžná |  |  |  | POL1_1
|  | základové pasy : 0,4*0,6*(10,125*2+6,63*3) |  | 9.6336 | [23 empty] | VV | 0
5 | 132201119R00 | Přípl.za lepivost,hloubení rýh 60 cm,hor.3,STROJNĚ | m3 | 9.6336 | 0 | 0 | 0 | 0 | 225 | 2167.56 | 21 | 0 | 0 | 0 | 0 | 0 |  | RTS 24/ II | RTS 24/ II | 0.3898 | 3.76 |  | Práce | Běžná |  |  |  | POL1_1
|  | Odkaz na mn. položky pořadí 4 : 9,63360 |  | 9.6336 | [23 empty] | VV | 5
6 | 132201210R00 | Hloubení rýh š.do 200 cm hor.3 do 50 m3,STROJNĚ | m3 | 82.5 | 0 | 0 | 0 | 0 | 627 | 51727.5 | 21 | 0 | 0 | 0 | 0 | 0 |  | RTS 24/ II | RTS 24/ II | 0.365 | 30.11 |  | Práce | Běžná |  |  |  | POL1_1
|  | vodovod : 1*1,2*40 |  | 48 | [23 empty] | VV | 0
|  | kanalizace : 1*1,5*23 |  | 34.5 | [23 empty] | VV | 0
7 | 132201219R00 | Přípl.za lepivost,hloubení rýh 200cm,hor.3,STROJNĚ | m3 | 82.5 | 0 | 0 | 0 | 0 | 48.8 | 4026 | 21 | 0 | 0 | 0 | 0 | 0 |  | RTS 24/ II | RTS 24/ II | 0.084 | 6.93 |  | Práce | Běžná |  |  |  | POL1_1
|  | Odkaz na mn. položky pořadí 6 : 82,50000 |  | 82.5 | [23 empty] | VV | 5
8 | 174101101R00 | Zásyp jam, rýh, šachet se zhutněním | m3 | 61.63 | 0 | 0 | 0 | 0 | 159 | 9799.17 | 21 | 0 | 0 | 0 | 0 | 0 |  | RTS 24/ II | RTS 24/ II | 0.202 | 12.45 |  | Práce | Běžná |  |  |  | POL1_1
|  | kolem objektu : 6,6*2*0,2+12,1*2*0,2 |  | 7.48 | [23 empty] | VV | 0
|  | vodovod : 1*0,75*40 |  | 30 | [23 empty] | VV | 0
|  | kanalizace : 1*1,05*23 |  | 24.15 | [23 empty] | VV | 0
9 | 175101101RT2 | Obsyp potrubí bez prohození sypaniny s dodáním štěrkopísku frakce 0 - 22 mm | m3 | 18.55 | 0 | 0 | 772.44 | 14328.76 | 783.56 | 14535.04 | 21 | 0 | 1.7 | 31.54 | 0 | 0 |  | RTS 24/ II | RTS 24/ II | 1.587 | 29.44 |  | Práce | Běžná |  |  |  | POL1_
|  | Odkaz na mn. položky pořadí 33 : 13,00000*0,35 |  | 4.55 | [23 empty] | VV | 5
|  | Odkaz na mn. položky pořadí 37 : 40,00000*0,35 |  | 14 | [23 empty] | VV | 5
10 | 181101111R00 | Úprava pláně v zářezech se zhutněním | m2 | 66.66 | 0 | 0 | 0 | 0 | 71 | 4732.86 | 21 | 0 | 0 | 0 | 0 | 0 |  | RTS 24/ II | RTS 24/ II | 0.096 | 6.4 |  | Práce | Běžná |  |  |  | POL1_1
|  | 10,1*6,6 |  | 66.66 | [23 empty] | VV | 0
11 | 182001111R00 | Plošná úprava terénu, nerovnosti do 10 cm v rovině | m2 | 180.8 | 0 | 0 | 0 | 0 | 45.2 | 8172.16 | 21 | 0 | 0 | 0 | 0 | 0 |  | RTS 24/ II | RTS 24/ II | 0.09 | 16.27 |  | Práce | Běžná |  |  |  | POL1_1
|  | kolem objektu : 6,6*2*2+12,1*2*2 |  | 74.8 | [23 empty] | VV | 0
|  | Odkaz na mn. položky pořadí 33 : 13,00000*2 |  | 26 | [23 empty] | VV | 5
|  | Odkaz na mn. položky pořadí 37 : 40,00000*2 |  | 80 | [23 empty] | VV | 5
Díl: | 16 | Přemístění výkopku |  |  |  | 0 |  | 0 |  | 59182.9 |  | 0 |  | 0 |  | 0 |  |  |  |  | 31.78 | [6 empty] | DIL
12 | 162701105R00 | Vodorovné přemístění výkopku z hor.1-4 do 10000 m | m3 | 47.2858 | 0 | 0 | 0 | 0 | 309 | 14611.31 | 21 | 0 | 0 | 0 | 0 | 0 |  | RTS 24/ II | RTS 24/ II | 0.011 | 0.52 |  | Práce | Běžná |  |  |  | POL1_1
|  | Odkaz na mn. položky pořadí 2 : 16,78219 |  | 16.7822 | [23 empty] | VV | 5
|  | Odkaz na mn. položky pořadí 4 : 9,63360 |  | 9.6336 | [23 empty] | VV | 5
|  | Odkaz na mn. položky pořadí 8 : 61,63000*-1 |  | -61.63 | [23 empty] | VV | 5
|  | Odkaz na mn. položky pořadí 6 : 82,50000 |  | 82.5 | [23 empty] | VV | 5
13 | 167101101R00 | Nakládání výkopku z hor. 1 ÷ 4 v množství do 100 m3 | m3 | 47.2858 | 0 | 0 | 0 | 0 | 350 | 16550.03 | 21 | 0 | 0 | 0 | 0 | 0 |  | RTS 24/ II | RTS 24/ II | 0.652 | 30.83 |  | Práce | Běžná |  |  |  | POL1_1
|  | Odkaz na mn. položky pořadí 12 : 47,28579 |  | 47.2858 | [23 empty] | VV | 5
14 | 171201201R00 | Uložení sypaniny na skl.-sypanina na výšku přes 2m | m3 | 47.2858 | 0 | 0 | 0 | 0 | 20.2 | 955.17 | 21 | 0 | 0 | 0 | 0 | 0 |  | RTS 24/ II | RTS 24/ II | 0.009 | 0.43 |  | Práce | Běžná |  |  |  | POL1_1
|  | Odkaz na mn. položky pořadí 12 : 47,28579 |  | 47.2858 | [23 empty] | VV | 5
15 | 199000005R00 | Poplatek za skládku zeminy 1- 4, č. dle katal. odpadů 17 05 04 | t | 85.1144 | 0 | 0 | 0 | 0 | 318 | 27066.39 | 21 | 0 | 0 | 0 | 0 | 0 |  | RTS 24/ II | RTS 24/ II | 0 | 0 |  | Práce | Běžná |  |  |  | POL1_1
|  | Odkaz na mn. položky pořadí 12 : 47,28579*1,8 |  | 85.1144 | [23 empty] | VV | 5
Díl: | 2 | Základy a zvláštní zakládání |  |  |  | 0 |  | 158007.92 |  | 64043.84 |  | 0 |  | 83.84 |  | 0 |  |  |  |  | 92.55 | [6 empty] | DIL
16 | 212753115R00 | Montáž ohebné dren. trubky do rýhy DN 125,bez lože | m | 50.1 | 0 | 0 | 0 | 0 | 37.9 | 1898.79 | 21 | 0 | 0 | 0 | 0 | 0 |  | RTS 24/ II | RTS 24/ II | 0.0754 | 3.78 |  | Práce | Běžná |  |  |  | POL1_
|  | 4,9*9+1,5*4 |  | 50.1 | [23 empty] | VV | 0
17 | 212971110R00 | Opláštění trativodů z geotext., do sklonu 1:2,5 | m2 | 35.07 | 0 | 0 | 6.32 | 221.64 | 41.68 | 1461.72 | 21 | 0 | 0.00017 | 0.01 | 0 | 0 |  | RTS 24/ II | RTS 24/ II | 0.075 | 2.63 |  | Práce | Běžná |  |  |  | POL1_
|  | Odkaz na mn. položky pořadí 16 : 50,10000*0,7 |  | 35.07 | [23 empty] | VV | 5
18 | 271571111R00 | Polštář základu ze štěrkopísku tříděného | m3 | 13.5278 | 0 | 0 | 954.27 | 12909.18 | 612.73 | 8288.9 | 21 | 0 | 2.1 | 28.41 | 0 | 0 |  | RTS 24/ II | RTS 24/ II | 0.965 | 13.05 |  | Práce | Běžná |  |  |  | POL1_1
|  | 5,28*5,93*0,25 |  | 7.8276 | [23 empty] | VV | 0
|  | 3,845*5,93*0,25 |  | 5.7002 | [23 empty] | VV | 0
19 | 273321411R00 | Železobeton základových desek C 25/30 | m3 | 8.1829 | 0 | 0 | 3788.93 | 31004.47 | 361.07 | 2954.6 | 21 | 0 | 2.525 | 20.66 | 0 | 0 |  | RTS 24/ II | RTS 24/ II | 0.48 | 3.93 |  | Práce | Běžná |  |  |  | POL1_1
|  | základová deska tl. 125mm : 10,025*6,53*0,125 |  | 8.1829 | [23 empty] | VV | 0
20 | 273351215R00 | Bednění stěn základových desek - zřízení | m2 | 6.73 | 0 | 0 | 253.19 | 1703.97 | 829.81 | 5584.62 | 21 | 0 | 0.03919 | 0.26 | 0 | 0 |  | RTS 24/ II | RTS 24/ II | 1.6 | 10.77 |  | Práce | Běžná |  |  |  | POL1_1
|  | (10,125*2+6,7*2)*0,2 |  | 6.73 | [23 empty] | VV | 0
21 | 273351216R00 | Bednění stěn základových desek - odstranění | m2 | 6.73 | 0 | 0 | 0 | 0 | 167 | 1123.91 | 21 | 0 | 0 | 0 | 0 | 0 |  | RTS 24/ II | RTS 24/ II | 0.32 | 2.15 |  | Práce | Běžná |  |  |  | POL1_1
|  | Odkaz na mn. položky pořadí 20 : 6,73000 |  | 6.73 | [23 empty] | VV | 5
22 | 273362021R00 | Výztuž základových desek ze svařovaných sití KARI | t | 0.69993 | 0 | 0 | 31163.13 | 21812.01 | 9256.87 | 6479.16 | 21 | 0 | 1.0627 | 0.74 | 0 | 0 |  | RTS 24/ II | RTS 24/ II | 15.231 | 10.66 |  | Práce | Běžná |  |  |  | POL1_1
|  | KARI 150/150/6 : 6,6*10,1*5,8*0,001*2 : 6,6*10,1*3,5*0,001*2 |  | 0.46662 | [23 empty] | VV | 0
|  | Koeficient Koeficient přeložení: 0,5 |  | 0.23331 | [23 empty] | VV | 4
23 | 274272140RT4 | Zdivo základové z bednicích tvárnic, tl. 300 mm výplň tvárnic betonem C 20/25 | m2 | 9.9125 | 0 | 0 | 1513.46 | 15002.17 | 686.54 | 6805.33 | 21 | 0 | 0.75 | 7.43 | 0 | 0 |  | RTS 24/ II | RTS 24/ II | 1.1 | 10.9 |  | Práce | Běžná |  |  |  | POL1_1
|  | základové pasy : 0,25*(10*2+6,55*3) |  | 9.9125 | [23 empty] | VV | 0
24 | 274313621R00 | Beton základových pasů prostý C 20/25 | m3 | 10.1153 | 0 | 0 | 3585.36 | 36266.92 | 359.64 | 3637.86 | 21 | 0 | 2.525 | 25.54 | 0 | 0 |  | RTS 24/ II | RTS 24/ II | 0.477 | 4.82 |  | Práce | Běžná |  |  |  | POL1_1
|  | základové pasy : 0,4*0,6*(10,125*2+6,63*3) |  | 9.6336 | [23 empty] | VV | 0
|  | Koeficient Koeficient ztratné pro lití bez bednění: 0,05 |  | 0.48168 | [23 empty] | VV | 4
25 | 274354032R00 | Bednění kruhových prostupů základem do 0,05 m2, dl. 0,5 m | kus | 5 | 0 | 0 | 223.43 | 1117.15 | 222.07 | 1110.35 | 21 | 0 | 0.00242 | 0.01 | 0 | 0 |  | RTS 24/ II | RTS 24/ II | 0.4 | 2 |  | Práce | Běžná |  |  |  | POL1_
26 | 274361821R00 | Výztuž základových pasů z betonářské oceli B500B (10 505) | t | 0.65445 | 0 | 0 | 42063.18 | 27528.25 | 15976.82 | 10456.03 | 21 | 0 | 1.0249 | 0.67 | 0 | 0 |  | RTS 24/ II | RTS 24/ II | 23.531 | 15.4 |  | Práce | Běžná |  |  |  | POL1_1
|  | Odkaz na mn. položky pořadí 23 : 9,91267*0,015 |  | 0.14869 | [23 empty] | VV | 5
|  | Odkaz na mn. položky pořadí 24 : 10,11520*0,05 |  | 0.50576 | [23 empty] | VV | 5
27 | 289970111R00 | Vrstva geotextilie Geofiltex 300g/m2 | m2 | 132.6 | 0 | 0 | 38.59 | 5117.03 | 107.41 | 14242.57 | 21 | 0 | 0.0005 | 0.07 | 0 | 0 |  | RTS 24/ II | RTS 24/ II | 0.094 | 12.46 |  | Práce | Běžná |  |  |  | POL1_1
|  | 5,8*6,5*2 |  | 75.4 | [23 empty] | VV | 0
|  | 4,4*6,5*2 |  | 57.2 | [23 empty] | VV | 0
28 | 28611224.AR | Trubka PVC drenážní flexibilní d 125 mm | m | 55.11 | 0 | 0 | 74.1 | 4083.65 | 0 | 0 | 21 | 0 | 0.0006 | 0.03 | 0 | 0 | SPCM | RTS 24/ II | RTS 24/ II | 0 | 0 |  | Specifikace | Běžná |  |  |  | POL3_
|  | Odkaz na mn. položky pořadí 16 : 50,10000 |  | 50.1 | [23 empty] | VV | 5
|  | Koeficient : 0,1 |  | 5.01 | [23 empty] | VV | 4
29 | 69366077R | Geotextilie netkaná Geofiltex 63/30 T ÚV, 300 g/m2 | m2 | 42.084 | 0 | 0 | 29.5 | 1241.48 | 0 | 0 | 21 | 0 | 0.0003 | 0.01 | 0 | 0 | SPCM | RTS 24/ II | RTS 24/ II | 0 | 0 |  | Specifikace | Běžná |  |  |  | POL3_
|  | Odkaz na mn. položky pořadí 17 : 35,07000 |  | 35.07 | [23 empty] | VV | 5
|  | Koeficient : 0,2 |  | 7.014 | [23 empty] | VV | 4
Díl: | 4 | Vodorovné konstrukce |  |  |  | 0 |  | 3948.77 |  | 4504.74 |  | 0 |  | 10.02 |  | 0 |  |  |  |  | 8.98 | [6 empty] | DIL
30 | 451572111R00 | Lože pod potrubí z kameniva těženého 0 - 4 mm | m3 | 5.3 | 0 | 0 | 745.05 | 3948.77 | 849.95 | 4504.74 | 21 | 0 | 1.8908 | 10.02 | 0 | 0 |  | RTS 24/ II | RTS 24/ II | 1.695 | 8.98 |  | Práce | Běžná |  |  |  | POL1_
|  | Odkaz na mn. položky pořadí 33 : 13,00000*0,1 |  | 1.3 | [23 empty] | VV | 5
|  | Odkaz na mn. položky pořadí 37 : 40,00000*0,1 |  | 4 | [23 empty] | VV | 5
Díl: | 8 | Trubní vedení |  |  |  | 0 |  | 27305.53 |  | 238925.17 |  | 0 |  | 0.15 |  | 0 |  |  |  |  | 56.4 | [6 empty] | DIL
31 | 899721111R00 | Fólie výstražná z PVC bílá, šířka 22 cm | m | 63 | 0 | 0 | 3.8 | 239.4 | 13.1 | 825.3 | 21 | 0 | 0 | 0 | 0 | 0 |  | RTS 24/ II | RTS 24/ II | 0.026 | 1.64 |  | Práce | Běžná |  |  |  | POL1_
|  | 23+40 |  | 63 | [23 empty] | VV | 0
32 | 899731113R00 | Vodič signalizační CYY 4 mm2 | m | 51 | 0 | 0 | 17.94 | 914.94 | 17.06 | 870.06 | 21 | 0 | 5e-05 | 0 | 0 | 0 |  | RTS 24/ II | RTS 24/ II | 0.034 | 1.73 |  | Práce | Běžná |  |  |  | POL1_
|  | 11+40 |  | 51 | [23 empty] | VV | 0
33 | 721176222R00 | Potrubí KG svodné (ležaté) v zemi, D 110 x 3,2 mm | m | 13 | 0 | 0 | 293.39 | 3814.07 | 508.61 | 6611.93 | 21 | 0 | 0.0021 | 0.03 | 0 | 0 |  | RTS 24/ II | RTS 24/ II | 0.8 | 10.4 |  | Práce | Běžná |  |  |  | POL1_
|  | 13 |  | 13 | [23 empty] | VV | 0
34 | 721242110RT1 | Lapač střešních splavenin PP HL600, kloub zápachová klapka, koš na listí, DN 100 mm | kus | 1 | 0 | 0 | 3517.12 | 3517.12 | 317.88 | 317.88 | 21 | 0 | 0.07663 | 0.08 | 0 | 0 |  | RTS 24/ II | RTS 24/ II | 0.5 | 0.5 |  | Práce | Běžná |  |  |  | POL1_
35 | 8RX01 | D+M přečerpávací stanice vč. vybavení a poklopu a výtlačného potrubí | kpl | 1 | 0 | 0 | 0 | 0 | 180000 | 180000 | 21 | 0 | 0 | 0 | 0 | 0 |  | Vlastní | Kalkul | 0 | 0 |  | Práce | Běžná |  |  |  | POL1_
36 | 8XR02 | Přemístění stávající revizní šachty | kpl | 1 | 0 | 0 | 0 | 0 | 25000 | 25000 | 21 | 0 | 0 | 0 | 0 | 0 |  | Vlastní | Kalkul | 0 | 0 |  | Práce | Běžná |  |  |  | POL1_
37 | 722200002RA0 | Vodovod, potrubí polyetylenové D 40 x 4,3 mm | m | 40 | 0 | 0 | 470.5 | 18820 | 632.5 | 25300 | 21 | 0 | 0.00098 | 0.04 | 0 | 0 |  | RTS 24/ II | RTS 24/ II | 1.0533 | 42.13 |  | Agregovaná položka | Běžná |  |  |  | POL2_
Díl: | 99 | Staveništní přesun hmot |  |  |  | 0 |  | 0 |  | 62255.85 |  | 0 |  | 0 |  | 0 |  |  |  |  | 113.46 | [6 empty] | DIL
38 | 998011001R00 | Přesun hmot pro budovy zděné výšky do 6 m | t | 133.1676 | 0 | 0 | 0 | 0 | 467.5 | 62255.85 | 21 | 0 | 0 | 0 | 0 | 0 |  | RTS 24/ II | RTS 24/ II | 0.852 | 113.46 |  | Práce | Běžná |  |  |  | POL1_
Díl: | 711 | Izolace proti vodě |  |  |  | 0 |  | 42451.17 |  | 19788.34 |  | 0 |  | 0.55 |  | 0 |  |  |  |  | 33.14 | [6 empty] | DIL
39 | 711111001RZ1 | Provedení izolace proti vlhkosti na ploše vodorovné, 1x asfaltovým penetračním nátěrem včetně dodávky asfaltového penetračního laku | m2 | 66.761 | 0 | 0 | 40.89 | 2729.86 | 16.01 | 1068.84 | 21 | 0 | 0.00033 | 0.02 | 0 | 0 |  | RTS 24/ II | RTS 24/ II | 0.0275 | 1.84 |  | Práce | Běžná |  |  |  | POL1_
|  | 10,1*6,61 |  | 66.761 | [23 empty] | VV | 0
40 | 711112001RZ1 | Provedení izolace proti vlhkosti na ploše svislé, 1x asfaltovým penetračním nátěr včetně dodávky asfaltového laku | m2 | 20.052 | 0 | 0 | 48.31 | 968.71 | 28.09 | 563.26 | 21 | 0 | 0.00052 | 0.01 | 0 | 0 |  | RTS 24/ II | RTS 24/ II | 0.049 | 0.98 |  | Práce | Běžná |  |  |  | POL1_
|  | 0,6*(10,1*2+6,61*2) |  | 20.052 | [23 empty] | VV | 0
41 | 711141559RY2 | Provedení izolace proti vlhkosti na ploše vodorovné, asfaltovými pásy přitavením 1 vrstva - včetně dod. Glastek 40 special mineral | m2 | 66.761 | 0 | 0 | 332.18 | 22176.67 | 133.82 | 8933.96 | 21 | 0 | 0.00559 | 0.37 | 0 | 0 |  | RTS 24/ II | RTS 24/ II | 0.22991 | 15.35 |  | Práce | Běžná |  |  |  | POL1_
|  | Odkaz na mn. položky pořadí 39 : 66,76100 |  | 66.761 | [23 empty] | VV | 5
42 | 711142559RY2 | Provedení izolace proti vlhkosti na ploše svislé, asfaltovými pásy přitavením 1 vrstva - včetně dod. Glastek 40 special mineral | m2 | 20.052 | 0 | 0 | 351.6 | 7050.28 | 154.4 | 3096.03 | 21 | 0 | 0.00598 | 0.12 | 0 | 0 |  | RTS 24/ II | RTS 24/ II | 0.266 | 5.33 |  | Práce | Běžná |  |  |  | POL1_
|  | Odkaz na mn. položky pořadí 40 : 20,05200 |  | 20.052 | [23 empty] | VV | 5
43 | 711823121RT2 | Montáž nopové fólie svisle včetně dodávky fólie DELTA MS DRAIN | m2 | 39.6 | 0 | 0 | 122.28 | 4842.29 | 101.72 | 4028.11 | 21 | 0 | 0.00017 | 0.01 | 0 | 0 |  | RTS 24/ II | RTS 24/ II | 0.16 | 6.34 |  | Práce | Běžná |  |  |  | POL1_7
|  | (10*2+6,5*2)*1,2 |  | 39.6 | [23 empty] | VV | 0
44 | 711823129RT2 | Montáž ukončovací lišty k nopové fólii včetně dodávky lišty DELTA-MS PROFIL | m | 33 | 0 | 0 | 141.92 | 4683.36 | 63.58 | 2098.14 | 21 | 0 | 0.00053 | 0.02 | 0 | 0 |  | RTS 24/ II | RTS 24/ II | 0.1 | 3.3 |  | Práce | Běžná |  |  |  | POL1_7
|  | (10*2+6,5*2) |  | 33 | [23 empty] | VV | 0
Díl: | 713 | Izolace tepelné |  |  |  | 0 |  | 713.71 |  | 2996.24 |  | 0 |  | 0 |  | 0 |  |  |  |  | 4.71 | [6 empty] | DIL
45 | 713191100RT9 | Položení separační fólie včetně dodávky PE fólie | m2 | 67.3312 | 0 | 0 | 10.6 | 713.71 | 44.5 | 2996.24 | 21 | 0 | 3e-05 | 0 | 0 | 0 |  | RTS 24/ II | RTS 24/ II | 0.07 | 4.71 |  | Práce | Běžná |  |  |  | POL1_7
|  | 10,125*6,65 |  | 67.3312 | [23 empty] | VV | 0
Díl: | M21 | Elektromontáže |  |  |  | 0 |  | 6651.48 |  | 8710.02 |  | 0 |  | 0.09 |  | 0 |  |  |  |  | 14 | [6 empty] | DIL
46 | 210220021RT1 | Vedení uzemňovací v zemi FeZn do 120 mm2 vč.svorek včetně pásku FeZn 30 x 4 mm | m | 40.5 | 0 | 0 | 42.08 | 1704.24 | 80.92 | 3277.26 | 21 | 0 | 0.00099 | 0.04 | 0 | 0 |  | RTS 24/ II | RTS 24/ II | 0.13 | 5.27 |  | Práce | Běžná |  |  |  | POL1_9
|  | 10,2*2+6,7*3 |  | 40.5 | [23 empty] | VV | 0
47 | 210220361RT1 | Zemnič tyčový, zaražení a připojení, do 2 m včetně dodávky tyče ZT 2,0 2000 mm | kus | 6 | 0 | 0 | 824.54 | 4947.24 | 905.46 | 5432.76 | 21 | 0 | 0.00777 | 0.05 | 0 | 0 |  | RTS 24/ II | RTS 24/ II | 1.4547 | 8.73 |  | Práce | Běžná |  |  |  | POL1_9
Díl: | M46 | Zemní práce při montážích |  |  |  | 0 |  | 6325.28 |  | 3117.83 |  | 0 |  | 0.79 |  | 0 |  |  |  |  | 4 | [6 empty] | DIL
48 | 230191003R00 | Uložení chráničky ve výkopu PE 40x3,0mm | m | 7 | 0 | 0 | 0 | 0 | 47.4 | 331.8 | 21 | 0 | 0 | 0 | 0 | 0 |  | RTS 24/ II | RTS 24/ II | 0.08 | 0.56 |  | Práce | Běžná |  |  |  | POL1_
49 | 460200163R00 | Výkop kabelové rýhy 35/80 cm hor.3 | m | 7 | 0 | 0 | 0 | 0 | 131 | 917 | 21 | 0 | 0 | 0 | 0 | 0 |  | RTS 24/ II | RTS 24/ II | 0.08176 | 0.57 |  | Práce | Běžná |  |  |  | POL1_9
50 | 460420018RT1 | Zřízení kabelového lože v rýze š.do 35 cm z písku tloušťka vrstvy 15 cm | m | 7 | 0 | 0 | 39.05 | 273.35 | 28.85 | 201.95 | 21 | 0 | 0.11025 | 0.77 | 0 | 0 |  | RTS 24/ II | RTS 24/ II | 0.0528 | 0.37 |  | Práce | Běžná |  |  |  | POL1_9
51 | 460510311R00 | Chránička kabelová dělená Sitel, DN 110 mm | m | 7 | 0 | 0 | 577.2 | 4040.4 | 32.8 | 229.6 | 21 | 0 | 0.002 | 0.01 | 0 | 0 |  | RTS 24/ II | RTS 24/ II | 0.06 | 0.42 |  | Práce | Běžná |  |  |  | POL1_
52 | 460570163R00 | Zához rýhy 35/80 cm, hornina třídy 3, se zhutněním | m | 7 | 0 | 0 | 0 | 0 | 101 | 707 | 21 | 0 | 0 | 0 | 0 | 0 |  | RTS 24/ II | RTS 24/ II | 0.1888 | 1.32 |  | Práce | Běžná |  |  |  | POL1_9
53 | 460600001RT8 | Naložení a odvoz zeminy odvoz na vzdálenost 10000 m | m3 | 0.3675 | 0 | 0 | 0 | 0 | 537 | 197.35 | 21 | 0 | 0 | 0 | 0 | 0 |  | RTS 24/ II | RTS 24/ II | 0.663 | 0.24 |  | Práce | Běžná |  |  |  | POL1_9
|  | 7*0,35*0,15 |  | 0.3675 | [23 empty] | VV | 0
54 | 650125721RT2 | Uložení kabelu Cu 4 x 16 mm2 volně včetně dodávky kabelu CYKY 4 x 16 mm2 | m | 7 | 0 | 0 | 268.39 | 1878.73 | 46.11 | 322.77 | 21 | 0 | 0.00093 | 0.01 | 0 | 0 |  | RTS 24/ II | RTS 24/ II | 0.07406 | 0.52 |  | Práce | Běžná |  |  |  | POL1_
55 | 3457114700R | Trubka kabelová chránička KOPOFLEX KF 09040 | m | 8 | 0 | 0 | 16.6 | 132.8 | 0 | 0 | 21 | 0 | 0.00019 | 0 | 0 | 0 | SPCM | RTS 24/ II | RTS 24/ II | 0 | 0 |  | Specifikace | Běžná |  |  |  | POL3_
56 | 199000005R00 | Poplatek za skládku zeminy 1- 4, č. dle katal. odpadů 17 05 04 | t | 0.6615 | 0 | 0 | 0 | 0 | 318 | 210.36 | 21 | 0 | 0 | 0 | 0 | 0 |  | Vlastní | RTS 24/ II | 0 | 0 |  | OPN | Běžná |  |  |  | POL13_0
|  | Odkaz na mn. položky pořadí 53 : 0,36750*1,8 |  | 0.6615 | [23 empty] | VV | 5
[26 empty] | 12 | 21 | DPH
| Celkem |  |  |  |  | 0 | [19 empty] | 0 | 0 | SUM
Poznámky uchazeče k zadání
POPUZIV
END
Note on S6: Jedná se o informaci, zda se jedná o položku, která je do rozpočtu zadána z cenové soustavy RTS, nebo vlastní.
Note on T6: Jedná se o název CÚ, která je zadána u položky rozpočtu

## 103 103-03 Pol
Položkový rozpočet | [27 empty] | #TypZaznamu#
S: |  | Venkovní učebna Charvátská Nová Ves | [25 empty] | STA
O: | 103 | Venkovní učebna Charvátská Nová Ves | [22 empty] | STA |  |  | OBJ
R: | 103-03 | Zpevněné plochy | [25 empty] | ROZ
P.č. | Číslo položky | Název položky | MJ | Množství | Cena / MJ | Celkem | Dodávka | Dodávka celk. | Montáž | Montáž celk. | DPH | Cena s DPH | Hmotnost / MJ | Hmotnost celk.(t) | Dem. hmotnost / MJ | Dem. hmotnost celk.(t) | Ceník | Cen. soustava / platnost | Cenová úroveň | Nhod / MJ | Nhod celk. | Dodavatel | Typ položky | Stav položky
Díl: | 1 | Zemní práce |  |  |  | 0 |  | 1213.54 |  | 25981.5 |  | 0 |  | 0.01 |  | 0 |  |  |  |  | 40.75 | [6 empty] | DIL
1 | 121101101R00 | Sejmutí ornice s přemístěním do 50 m | m3 | 23.14 | 0 | 0 | 0 | 0 | 97 | 2244.58 | 21 | 0 | 0 | 0 | 0 | 0 |  | RTS 24/ II | RTS 24/ II | 0.097 | 2.24 |  | Práce | Běžná |  |  |  | POL1_1
|  | Odkaz na mn. položky pořadí 13 : 74,36000*0,25 |  | 18.59 | [23 empty] | VV | 5
|  | Odkaz na mn. položky pořadí 17 : 18,20000*0,25 |  | 4.55 | [23 empty] | VV | 5
2 | 122201101R00 | Odkopávky nezapažené v hor. 3 do 100 m3 | m3 | 26.858 | 0 | 0 | 0 | 0 | 246.5 | 6620.5 | 21 | 0 | 0 | 0 | 0 | 0 |  | RTS 24/ II | RTS 24/ II | 0.368 | 9.88 |  | Práce | Běžná |  |  |  | POL1_1
|  | Odkaz na mn. položky pořadí 13 : 74,36000*0,3 |  | 22.308 | [23 empty] | VV | 5
|  | Odkaz na mn. položky pořadí 17 : 18,20000*0,25 |  | 4.55 | [23 empty] | VV | 5
3 | 122201109R00 | Příplatek za lepivost - odkopávky v hor. 3 | m3 | 26.858 | 0 | 0 | 0 | 0 | 48.5 | 1302.61 | 21 | 0 | 0 | 0 | 0 | 0 |  | RTS 24/ II | RTS 24/ II | 0.058 | 1.56 |  | Práce | Běžná |  |  |  | POL1_1
|  | Odkaz na mn. položky pořadí 2 : 26,85800 |  | 26.858 | [23 empty] | VV | 5
4 | 174101101R00 | Zásyp jam, rýh, šachet se zhutněním | m3 | 1.782 | 0 | 0 | 0 | 0 | 159 | 283.34 | 21 | 0 | 0 | 0 | 0 | 0 |  | RTS 24/ II | RTS 24/ II | 0.202 | 0.36 |  | Práce | Běžná |  |  |  | POL1_1
|  | Odkaz na mn. položky pořadí 20 : 59,40000*0,03 |  | 1.782 | [23 empty] | VV | 5
5 | 180402111R00 | Založení trávníku parkového výsevem v rovině | m2 | 118.8 | 0 | 0 | 2.29 | 272.05 | 30.21 | 3588.95 | 21 | 0 | 0 | 0 | 0 | 0 |  | RTS 24/ II | RTS 24/ II | 0.06 | 7.13 |  | Práce | Běžná |  |  |  | POL1_
|  | Odkaz na mn. položky pořadí 7 : 118,80000 |  | 118.8 | [23 empty] | VV | 5
6 | 181101111R00 | Úprava pláně v zářezech se zhutněním - ručně | m2 | 92.56 | 0 | 0 | 0 | 0 | 71 | 6571.76 | 21 | 0 | 0 | 0 | 0 | 0 |  | RTS 24/ II | RTS 24/ II | 0.096 | 8.89 |  | Práce | Běžná |  |  |  | POL1_1
|  | Odkaz na mn. položky pořadí 13 : 74,36000 |  | 74.36 | [23 empty] | VV | 5
|  | Odkaz na mn. položky pořadí 17 : 18,20000 |  | 18.2 | [23 empty] | VV | 5
7 | 182001111R00 | Plošná úprava terénu, nerovnosti do 10 cm v rovině | m2 | 118.8 | 0 | 0 | 0 | 0 | 45.2 | 5369.76 | 21 | 0 | 0 | 0 | 0 | 0 |  | RTS 24/ II | RTS 24/ II | 0.09 | 10.69 |  | Práce | Běžná |  |  |  | POL1_1
|  | Odkaz na mn. položky pořadí 20 : 59,40000*2 |  | 118.8 | [23 empty] | VV | 5
8 | 00572400R | Směs travní parková I. běžná zátěž PROFI | kg | 5.94 | 0 | 0 | 158.5 | 941.49 | 0 | 0 | 21 | 0 | 0.001 | 0.01 | 0 | 0 | SPCM | RTS 24/ II | RTS 24/ II | 0 | 0 |  | Specifikace | Běžná |  |  |  | POL3_
|  | Odkaz na mn. položky pořadí 5 : 118,80000*0,05 |  | 5.94 | [23 empty] | VV | 5
Díl: | 16 | Přemístění výkopku |  |  |  | 0 |  | 0 |  | 31385.12 |  | 0 |  | 0 |  | 0 |  |  |  |  | 16.86 | [6 empty] | DIL
9 | 162701105R00 | Vodorovné přemístění výkopku z hor.1-4 do 10000 m | m3 | 25.076 | 0 | 0 | 0 | 0 | 309 | 7748.48 | 21 | 0 | 0 | 0 | 0 | 0 |  | RTS 24/ II | RTS 24/ II | 0.011 | 0.28 |  | Práce | Běžná |  |  |  | POL1_1
|  | Odkaz na mn. položky pořadí 2 : 26,85800 |  | 26.858 | [23 empty] | VV | 5
|  | Odkaz na mn. položky pořadí 4 : 1,78200*-1 |  | -1.782 | [23 empty] | VV | 5
10 | 167101101R00 | Nakládání výkopku z hor. 1 ÷ 4 v množství do 100 m3 | m3 | 25.076 | 0 | 0 | 0 | 0 | 350 | 8776.6 | 21 | 0 | 0 | 0 | 0 | 0 |  | RTS 24/ II | RTS 24/ II | 0.652 | 16.35 |  | Práce | Běžná |  |  |  | POL1_1
|  | Odkaz na mn. položky pořadí 9 : 25,07600 |  | 25.076 | [23 empty] | VV | 5
11 | 171201201R00 | Uložení sypaniny na skl.-sypanina na výšku přes 2m | m3 | 25.076 | 0 | 0 | 0 | 0 | 20.2 | 506.54 | 21 | 0 | 0 | 0 | 0 | 0 |  | RTS 24/ II | RTS 24/ II | 0.009 | 0.23 |  | Práce | Běžná |  |  |  | POL1_1
|  | Odkaz na mn. položky pořadí 9 : 25,07600 |  | 25.076 | [23 empty] | VV | 5
12 | 199000005R00 | Poplatek za skládku zeminy 1- 4, č. dle katal. odpadů 17 05 04 | t | 45.1368 | 0 | 0 | 0 | 0 | 318 | 14353.5 | 21 | 0 | 0 | 0 | 0 | 0 |  | RTS 24/ II | RTS 24/ II | 0 | 0 |  | Práce | Běžná |  |  |  | POL1_1
|  | Odkaz na mn. položky pořadí 9 : 25,07600*1,8 |  | 45.1368 | [23 empty] | VV | 5
Díl: | 5 | Komunikace |  |  |  | 0 |  | 51638.35 |  | 26197.43 |  | 0 |  | 48.25 |  | 0 |  |  |  |  | 38.32 | [6 empty] | DIL
13 | 564861111R00 | Podklad ze štěrkodrti po zhutnění tloušťky 20 cm | m2 | 74.36 | 0 | 0 | 209.11 | 15549.42 | 38.39 | 2854.68 | 21 | 0 | 0.46 | 34.21 | 0 | 0 |  | RTS 24/ II | RTS 24/ II | 0.029 | 2.16 |  | Práce | Běžná |  |  |  | POL1_1
|  | (11,7+11,7+10,4)*2,2 |  | 74.36 | [23 empty] | VV | 0
14 | 596215021R00 | Kladení zámkové dlažby tl. 6 cm do drtě tl. 4 cm | m2 | 66.4 | 0 | 0 | 55.61 | 3692.5 | 287.89 | 19115.9 | 21 | 0 | 0.0739 | 4.91 | 0 | 0 |  | RTS 24/ II | RTS 24/ II | 0.452 | 30.01 |  | Práce | Běžná |  |  |  | POL1_1
|  | (11,5+11,5+10,2)*2 |  | 66.4 | [23 empty] | VV | 0
15 | 596291111R00 | Řezání zámkové dlažby tl. 60 mm | m | 15 | 0 | 0 | 14.71 | 220.65 | 281.79 | 4226.85 | 21 | 0 | 0.00033 | 0 | 0 | 0 |  | RTS 24/ II | RTS 24/ II | 0.41 | 6.15 |  | Práce | Běžná |  |  |  | POL1_1
|  | 15 |  | 15 | [23 empty] | VV | 0
16 | 5924511900R | Dlažba HOLLAND III 200 x 200 x 60 mm přírodní | m2 | 69.72 | 0 | 0 | 461.5 | 32175.78 | 0 | 0 | 21 | 0 | 0.131 | 9.13 | 0 | 0 | SPCM | RTS 24/ II | RTS 24/ II | 0 | 0 |  | Specifikace | Běžná |  |  |  | POL3_0
|  | Odkaz na mn. položky pořadí 14 : 66,40000 |  | 66.4 | [23 empty] | VV | 5
|  | Koeficient : 0,05 |  | 3.32 | [23 empty] | VV | 4
Díl: | 63 | Podlahy a podlahové konstrukce |  |  |  | 0 |  | 14842.29 |  | 5157.69 |  | 0 |  | 8.16 |  | 0 |  |  |  |  | 10.29 | [6 empty] | DIL
17 | 639571115R00 | Podklad pod okapový chodník ze štěrku tl. 150 mm | m2 | 18.2 | 0 | 0 | 117.63 | 2140.87 | 127.87 | 2327.23 | 21 | 0 | 0.28 | 5.1 | 0 | 0 |  | RTS 24/ II | RTS 24/ II | 0.255 | 4.64 |  | Práce | Běžná |  |  |  | POL1_1
|  | 0,5*(7,1*2+11,1*2) |  | 18.2 | [23 empty] | VV | 0
18 | 639571210R00 | Kačírek pro okapový chodník tl. 100 mm | m2 | 18.2 | 0 | 0 | 686.74 | 12498.67 | 90.26 | 1642.73 | 21 | 0 | 0.168 | 3.06 | 0 | 0 |  | RTS 24/ II | RTS 24/ II | 0.18 | 3.28 |  | Práce | Běžná |  |  |  | POL1_1
|  | Odkaz na mn. položky pořadí 17 : 18,20000 |  | 18.2 | [23 empty] | VV | 5
19 | 639571311R00 | Okapový chodník - textilie proti prorůstání 45g/m2 | m2 | 18.2 | 0 | 0 | 11.14 | 202.75 | 65.26 | 1187.73 | 21 | 0 | 8e-05 | 0 | 0 | 0 |  | RTS 24/ II | RTS 24/ II | 0.13 | 2.37 |  | Práce | Běžná |  |  |  | POL1_1
|  | Odkaz na mn. položky pořadí 17 : 18,20000 |  | 18.2 | [23 empty] | VV | 5
Díl: | 91 | Doplňující práce na komunikaci |  |  |  | 0 |  | 29187.93 |  | 7962.9 |  | 0 |  | 19.12 |  | 0 |  |  |  |  | 13.47 | [6 empty] | DIL
20 | 916661111R00 | Osazení park. obrubníků do lože z C 12/15 s opěrou | m | 59.4 | 0 | 0 | 178.97 | 10630.82 | 98.03 | 5822.98 | 21 | 0 | 0.1525 | 9.06 | 0 | 0 |  | RTS 24/ II | RTS 24/ II | 0.162 | 9.62 |  | Práce | Běžná |  |  |  | POL1_1
|  | 9,5+11,5+2+7,1*2+11,1*2 |  | 59.4 | [23 empty] | VV | 0
21 | 918101111R00 | Lože pod obrubníky nebo obruby dlažeb z C 12/15 | m3 | 2.673 | 0 | 0 | 2964.43 | 7923.92 | 800.57 | 2139.92 | 21 | 0 | 2.525 | 6.75 | 0 | 0 |  | RTS 24/ II | RTS 24/ II | 1.442 | 3.85 |  | Práce | Běžná |  |  |  | POL1_1
|  | Odkaz na mn. položky pořadí 20 : 59,40000*0,045 |  | 2.673 | [23 empty] | VV | 5
22 | 59217001R | Obrubník parkový betonový 100 x 250 x 1000 mm přírodní | kus | 60.588 | 0 | 0 | 175.5 | 10633.19 | 0 | 0 | 21 | 0 | 0.0547 | 3.31 | 0 | 0 | SPCM | RTS 24/ II | RTS 24/ II | 0 | 0 |  | Specifikace | Běžná |  |  |  | POL3_0
|  | Odkaz na mn. položky pořadí 20 : 59,40000 |  | 59.4 | [23 empty] | VV | 5
|  | Koeficient : 0,02 |  | 1.188 | [23 empty] | VV | 4
Díl: | 99 | Staveništní přesun hmot |  |  |  | 0 |  | 0 |  | 22282.47 |  | 0 |  | 0 |  | 0 |  |  |  |  | 29.46 | [6 empty] | DIL
23 | 998223011R00 | Přesun hmot, pozemní komunikace, kryt dlážděný | t | 75.5338 | 0 | 0 | 0 | 0 | 295 | 22282.47 | 21 | 0 | 0 | 0 | 0 | 0 |  | RTS 24/ II | RTS 24/ II | 0.39 | 29.46 |  | Přesun hmot | Běžná |  |  |  | POL7_1
[26 empty] | 12 | 21 | DPH
| Celkem |  |  |  |  | 0 | [19 empty] | 0 | 0 | SUM
Poznámky uchazeče k zadání
POPUZIV
END
Note on S6: Jedná se o informaci, zda se jedná o položku, která je do rozpočtu zadána z cenové soustavy RTS, nebo vlastní.
Note on T6: Jedná se o název CÚ, která je zadána u položky rozpočtu

## 103 VRN Pol
Položkový rozpočet | [27 empty] | #TypZaznamu#
S: |  | Venkovní učebna Charvátská Nová Ves | [25 empty] | STA
O: | 103 | Venkovní učebna Charvátská Nová Ves | [22 empty] | STA |  |  | OBJ
R: | VRN | Vedlejší rozpočtové náklady | [25 empty] | ROZ
P.č. | Číslo položky | Název položky | MJ | Množství | Cena / MJ | Celkem | Dodávka | Dodávka celk. | Montáž | Montáž celk. | DPH | Cena s DPH | Hmotnost / MJ | Hmotnost celk.(t) | Dem. hmotnost / MJ | Dem. hmotnost celk.(t) | Ceník | Cen. soustava / platnost | Cenová úroveň | Nhod / MJ | Nhod celk. | Dodavatel | Typ položky | Stav položky
Díl: | VN | Vedlejší náklady |  |  |  | 0 |  | 0 |  | 47000 |  | 0 |  | 0 |  | 0 |  |  |  |  | 0 | [6 empty] | DIL
1 | 005121 R | Zařízení, předání a převzetí staveniště | Soubor | 1 | 0 | 0 | 0 | 0 | 7000 | 7000 | 21 | 0 | 0 | 0 | 0 | 0 |  | Vlastní | Indiv | 0 | 0 |  | Práce | Běžná |  |  |  | POL1_9
2 | 005124010R | Koordinační činnost | Soubor | 1 | 0 | 0 | 0 | 0 | 15000 | 15000 | 21 | 0 | 0 | 0 | 0 | 0 |  | Vlastní | Indiv | 0 | 0 |  | Práce | Běžná |  |  |  | POL1_9
3 | 00523 R | inženýring | Soubor | 1 | 0 | 0 | 0 | 0 | 25000 | 25000 | 21 | 0 | 0 | 0 | 0 | 0 |  | Vlastní | Indiv | 0 | 0 |  | Práce | Běžná |  |  |  | POL1_9
Díl: | ON | Ostatní náklady |  |  |  | 0 |  | 0 |  | 32000 |  | 0 |  | 0 |  | 0 |  |  |  |  | 0 | [6 empty] | DIL
4 | 005211010R | Bezpečnostní a hygienická opatření na staveništi | hod | 1 | 0 | 0 | 0 | 0 | 5000 | 5000 | 21 | 0 | 0 | 0 | 0 | 0 |  | Vlastní | Indiv | 0 | 0 |  | Práce | Běžná |  |  |  | POL1_9
5 | 005241010R | Dokumentace skutečného provedení | Soubor | 1 | 0 | 0 | 0 | 0 | 10000 | 10000 | 21 | 0 | 0 | 0 | 0 | 0 |  | Vlastní | Indiv | 0 | 0 |  | Práce | Běžná |  |  |  | POL1_9
6 | 005241011R | Geodetické zaměření | Soubor | 1 | 0 | 0 | 0 | 0 | 10000 | 10000 | 21 | 0 | 0 | 0 | 0 | 0 |  | Vlastní | Indiv | 0 | 0 |  | Práce | Běžná |  |  |  | POL1_9
7 | VN02 | Mimostaveništní doprava | Soubor | 1 | 0 | 0 | 0 | 0 | 7000 | 7000 | 21 | 0 | 0 | 0 | 0 | 0 |  | Vlastní | Indiv | 0 | 0 |  | Práce | Běžná |  |  |  | POL1_9
[26 empty] | 12 | 21 | DPH
| Celkem |  |  |  |  | 0 | [19 empty] | 0 | 0 | SUM
Poznámky uchazeče k zadání
POPUZIV
END
Note on S6: Jedná se o informaci, zda se jedná o položku, která je do rozpočtu zadána z cenové soustavy RTS, nebo vlastní.
Note on T6: Jedná se o název CÚ, která je zadána u položky rozpočtu