## Učebna
Rozpočet pro ZŠ a MŠ Břeclav, Kupkova 1, příspěvková organizace Učebna chemie
Položka | Specifikace | ks | jedn. cena bez DPH | celkem bez DPH | jedn. cena s DPH | celkem s DPH
Učitelské pracoviště
Katedra multimediální | 760 x 1600 x 600 mm (V x Š x H) - tolerance ±5% Pracovní deska 25 mm s ABS hranou. V pracovní desce stolu bude průchodka průměru 70 mm pro kabeláž pro monitor. Konstrukce katedry z LTD 18 mm, dvojitá záda pro vedení veškeré kabeláže. Pojezd pro klávesnici pod pracovní deskou. PC box: šíře 270 mm, v horní části PC boxu police, v zadní části PC boxu odvětrování perforovaným plechem (velikost otvoru min. 7 mm max.10 mm), uzavíratelný se zámkem. Roletová skříňka: šíře 600 mm, 2x stavitelné police, horizontální roletová dvířka se zámkem. Kovové prvky budou upraveny vypalovací barvou RAL dle výběru. | 1 |  | 0 | 0 | 0
Učitelské PC | CPU: Passmark V10 min. 12000 bodů bez přetaktování Paměť: min. 16GB DDR4 Operační systém: plně kompatibilní s MS Windows, s podporou připojení do domény Kapacita disku: min. SSD 512GB, M.2 PCIe NVMe Mechanika: jednotka DVD+/RW Grafika: integrovaná Konektivita: Wireless 802.11ac, LAN 10/100/1000, Bluetooth Porty: 1x RJ45, min. 4x USB 2.0, min. 4x USB 3.0, 1x univerzální zvukový konektor typu Jack, 1x HDMI, 1x DisplayPort Klávesnice USB s českou lokalizací + optická myš USB Typ panelu: IPS Technologie podsvícení: LED Úhlopříčka: min. 23,5" Rozlišení: FullHD 1920x1080 Poměr stran: 16:9 Povrch displeje: Matný Jas: min. 250 cd/m2 Kontrast: min. 1000:1 Odezva: 5 ms Pozorovací úhly (Horizontál/Vertikál): min. 170° / 170° Konektory: VGA, HDMI VESA kompatibilní: Ano HDMI propojovací kabel s PC kancelářský balíček Office Std 2019 OLP | 1 |  | 0 | 0 | 0
Demonstrační stůl pro fyziku (konglomerovaný kámen) | 900 x 2130 x 600 mm (V x Š x H) - tolerance ±5% Pracovní deska: konglomerovaný kámen o síle min. 20 mm Konstrukce: korpus LTD 18 mm, pevná lepená konstrukce, Vybavení: 1x dvoudveřová skříňka s min. 1x stavitelnou policí šíře 900 mm 1x dvoudveřová skříňka s min. 1x stavitelnou policí šíře 600 mm 1x zásuvková skříňka pro umístění NN zdroje šíře 630 mm | 1 |  | 0 | 0 | 0
Mycí stůl VZOREK DESKY CCA 25 CM² | 900 x 600 x 600 mm (V x Š x H) - tolerance ±5% Pracovní deska (s přesahem): konglomerovaný kámen o síle min. 20 mm Konstrukce: korpus LTD 18 mm, pevná lepená konstrukce, Mycí stůl s keramickým dřezem, baterie T+S, ve spodní části úložný prostor uzavíratelný | 1 |  | 0 | 0 | 0
Bojler | Zásobník teplé vody min. 6 l, vestavný do mycího stolu. | 1 |  | 0 | 0 | 0
Regulovatelný zdroj nízkonapěťový VZOREK ZDROJE VČETNĚ KATALOGOVÉHO LISTU | Zdroj NN 0 - 24V, plynulá regulace střídavého i stejnosměrného napětí, digitální displej, výstup pro učitele 6V a 12V/6A, výkon 10A, přepínač AC/DC na ovládacím panelu zdroje, výstupy pro připojení NN panelů na žákovských pracovištích, všechny napěťové vstupy jsou chráněny proti přetížení a zkratu | 1 |  | 0 | 0 | 0
Celkem |  |  |  | 0 |  | 0
Žákovské pracoviště
Obdelníkový stůl VZOREK PRACOVNÍ DESKY VČETNĚ ZÁVRTNÉ MATICE MIN. 0,5 m² | 760 x 1200 x 600 mm (V x Š x H) - tolerance ±10% Pracovní deska: z MDF o síle 18 mm, ABS hrany 2 mm šedá, Konstrukce: kovová, trubková Ø 38 mm s háčkem (2x) s povrchovou úpravou práškovou vypalovací barvou v odstínech dle vzorníku RAL. Nohy jsou opatřeny rektifikačními šrouby. Stolová deska je s rámem spojena pomocí závrtných matic a šroubů s metrickým závitem. | 5 |  | 0 | 0 | 0
Lichoběžníkový stůl | 760 x 1200 x 520 mm (V x Š x H) - tolerance ±10% Pracovní deska: z MDF o síle 18 mm , ABS hrany 2 mm šedá, Konstrukce: kovová, trubková Ø 38 mm s háčkem (2x) s povrchovou úpravou práškovou vypalovací barvou v odstínech dle vzorníku RAL. Nohy jsou opatřeny rektifikačními šrouby. Stolová deska je s rámem spojena pomocí závrtných matic a šroubů s metrickým závitem. | 8 |  | 0 | 0 | 0
Žákovská židle plastová - (pevná, plochooválná podnož) VZOREK ŽIDLE | Židle tvořená plastovou skořepinou se závrtnými maticemi, fixovanou k rámu. Rám židle je vyroben z ocelových profilů jako celosvařenec. Nosné profily rámu jsou plochoovál 38 x 20 mm o síle stěny min. 1,5 mm. Kovové prvky budou upraveny vypalovací barvou RAL dle výběru. Plastová skořepina vyrobena z výlisku PP s výztužnými žebry a průhmatem pro snadnou manipulaci, povrchová úprava odolná proti UV záření. | 26 |  | 0 | 0 | 0
Pracovní židle - plastová VZOREK ŽIDLE | Kovová konstrukce z plochooválu 38 x 20 mm, povrchová úprava kovové konstrukce vypalovací práškovou barvou RAL dle vzorníku, plastový sedák tvarovaný (min. prolis 10 mm, krempa 20 mm, materiál vyfukovaný polypropylen), bez opěráku, plastové kluzáky s možností vložení filcové nebo teflonové vložky. Výška 560 mm, s podnožníkem. | 6 |  | 0 | 0 | 0
Celkem |  |  |  | 0 |  | 0
Nábytek
Laboratorní skříňka kombinovaná | 900 x 1500 x 600 mm (V x Š x H) - tolerance ±5% Pracovní deska (s přesahem): konglomerovaný kámen o síle min. 20 mm s úkosem pro snadnější pohyb kolem pracovního stolu. Tvar přizpůsoben konstrukci skříňky. Konstrukce: korpus LTD 18 mm, pevná lepená konstrukce. Zásuvková skřnka s boční otevřenou policí (3 části) a prostorem pro laboratorní židli. | 2 |  | 0 | 0 | 0
Laboratorní stůl | 900 x 900 x 600 mm (V x Š x H) - tolerance ±5% Pracovní deska (s přesahem): konglomerovaný kámen o síle min. 20 mm Konstrukce: korpus LTD 18 mm, pevná lepená konstrukce, Otevřená skříň s prostorem pro laboratorní židli. | 1 |  | 0 | 0 | 0
Laboratorní nástavec pro laboratorní pracoviště | Nástavec laboratorního stolu (skříňky) v ocelové konstrukci plochoovál a médiového komínu s umístěním zásuvek na 230V - 3x, nízké napětí (24V) - 1x | 3 |  | 0 | 0 | 0
Mycí stůl | 900 x 600 x 600 mm (V x Š x H) - tolerance ±5% Pracovní deska (s přesahem): konglomerovaný kámen o síle min. 20 mm Konstrukce: korpus LTD 18 mm, pevná lepená konstrukce, Mycí stůl s keramickým dřezem, baterie T+S, ve spodní části úložný prostor uzavíratelný | 2 |  | 0 | 0 | 0
Bojler | Zásobník teplé vody min. 6 l, vestavný do mycího stolu. | 1 |  | 0 | 0 | 0
Laboratorní nástavec pro mycí stůl | Nástavec mycího stolu v ocelové konstrukci ohýbaný plochoovál a police LTD. | 2 |  | 0 | 0 | 0
Pracovní deska | Výměna pracovní desky k digestoři. Pracovní deska o síle 25 mm s odolnou folií HPL, min. 0,8 mm. Rozměr 1000 x 750 mm. | 1 |  | 0 | 0 | 0
Nová dvířka ke stávající skříňové sestavě | Dodávka níže uvedených komponent pro stávající vysoké skříně. Požadujeme: 40x dvířka z LTD materiálu, včetně pantů a úchytky. 8x čelo šuplíku z LTD materiálu, včetně a 2ks úchytek. 4x skleněná dvířka, včetně pantů a úchytky 24x zámek Nutno zaměřit na místě. | 1 |  | 0 | 0 | 0
Celkem |  |  |  | 0 |  | 0
Vybavení pro projekci
Interaktivní tabule, 87", 16:10, 20 dotyků KATALOGOVÝ LIST | Rozměr tabule s křídly: 127 x 391 cm (16 : 10), 20 dotekových bodů. Dvaceti dotekové ovládání tabule umožnuje práci více uživatelů a to použitím doteku prstem, perem, popisovačem či jiným vhodným nástrojem. Všechny doteky umožnují simultánní práci více uživatelů. Keramický povrch umožnuje až dvacetiletou garanci na poškrábání a lze jej stírat běžnou stěrkou standardního popisovače keramických tabulí. USB napájení. Součástí tabule je internetový interaktivní software napsaný ve webovém programovacím jazyce, tzn. je nezávislý na operačním systému, vyžaduje pouze webový prohlížeč a připojení k internetu. Software je určen pro práci s libovolnou interaktivní technikou. Funkce pro tvorbu interaktivních úloh: - Volné kreslení perem, tužkou, zvýrazňovačem, mazání gumou - Kreslení základních 2D a 3D objektů - Psaní textů - Rýsování s pomocí promítaných rýsovacích pomůcek pravítka, trojúhelníku, kružítka - Vkládání internetových odkazů - Animace na objektech - Sestavení vlastního uživatelského panelu s možností trvalého umístění na popředí - Galerie různých typů pozadí - Galerie znaků a obrázků - Ukládání výukových materiálů do souborů Funkce pro výuku: - Rozdělení plochy tabule na 2, 3 nebo 4 samostatné části - Tvorba testů - Sdílení výukových materiálů se studenty, individuální nebo společná kontrola jejich práce - Internetové konference se studenty | 1 |  | 0 | 0 | 0
Laserový projektor | Laserový dataprojektor s technologií 3LCD, RGB se závěrkou s kapalnými krystaly, rozlišení WXGA (1280x800) 16:10 a ultrakrátkou vzdáleností. Projektor bez lampy, se svítivostí min. 3800 lumenů, kontrastní poměr min. 2 500 000:1, extrémě dlouhou životností světelného laseru 20 000 hodin, kontrast 2 500 000:1, Audiovýstup, Audiovstup, min. 3x HDMI, VGA, repro min. 16W, korekce lichoběžníku. Včetně konzoly. | 1 |  | 0 | 0 | 0
Pojezd pro tabuli s konzolou | Skrytý pružinový pojezd za plochou tabule, zvedací mechanismus v rozsahu 45 cm s nastavením síly zdvihu jednoduchým otočením stavitelné matice. Rozsah nosnosti zdvihu 20 až 130 kg. Kovová konstrukce upravena vypalovací práškovou barvou dle vzorníku RAL, konstrukce s vodícím mechanismem mimo rám vlastní tabule eliminující přenos otřesů z tabule na projektor, možnost uchycení na zeď nebo na pojízdný rám. | 1 |  | 0 | 0 | 0
Trojsvazková kabeláž pro stěnové vedení | CYKY 3x 2,5; HDMI; UTP (bm) | 15 |  | 0 | 0 | 0
Drobný instalační materiál | Konektory, svorky, příchytky min. 20ks | 1 |  | 0 | 0 | 0
Implementace a zavedení ovládacího programu, připojení k PC | Zprovoznění dodaných technologií | 1 |  | 0 | 0 | 0
Montáž projekční techniky | Pevné kotvení a uvedení do provozu | 1 |  | 0 | 0 | 0
Školení - projekce | Min. 2 hod. školení lektorem na práci s projekcí s neomezenou kapacitou účastníků | 1 |  | 0 | 0 | 0
Celkem |  |  |  | 0 |  | 0
Ozvučení
Repro aktivní stereo 20W | 2x reproduktor, celkový výkon min. 20W, napájení 230V, 1x propojovací kabel, 1x RCA kabel | 1 |  | 0 | 0 | 0
Konzoly pro repro 2 ks | Stavitelná konzola ošetřená vypalovací práškovou barvou | 1 |  | 0 | 0 | 0
Montáž repro vč. kabeláží | Instalační práce | 1 |  | 0 | 0 | 0
Celkem |  |  |  | 0 |  | 0
Pomůcky
Bezdrátové senzory | Bezdrátový senzor CO2; Bezdrátový optický senzor rozpuštěného kyslíku; Bezdrátový senzor vodivosti; Bezdrátový senzor plynného O2; Bezdrátový kolorimetr a turbidimetr. Včetně příslušenství a metodiky. | 1 |  | 0 | 0 | 0
Celkem |  |  |  | 0 |  | 0
Ostatní vybavení
Nástěnka | 1200 x 900 mm Korková nástěnka, rám z hliníkového profilu, zavěšení na stěnu. | 1 |  | 0 | 0 | 0
Celkem |  |  |  | 0 |  | 0
Klimatizace
Klimatizace | Vnitřní nástěnná klimatizační jednotka max. 45 dB, venkovní kondenzační jednotka, CU potrubí vč. tepelné izolace (split) kom. kab., lišty, odvod kondenzátu do laboratorních stolů. Nutné zaměřit na místě pro řešení venkovní jednotky. | 1 |  | 0 | 0 | 0
Fixace venkovní jednotky | Instalace konzoly pro venkovní jednotku do horního prostoru (nad učebnou) včetně prostupu stropu. | 1 |  | 0 | 0 | 0
Speciální montáž | Vyvedení médií do chladiče ve zvoleném prostoru nad místností učebny včetně drobných stavebních úprav v rámci místnosti učebny i prostoru pro fixavi venkovní jednotky. Včetně instalace, zprovoznění, odzkoušení. | 1 |  | 0 | 0 | 0
Celkem |  |  |  | 0 |  | 0
Zatemnění
Roletové, elektrické zatemnění ve vodících lištách VZOREK MECHANISMU VČETNĚ POUŽITÉ STÍNÍCÍ FÓLIE (DEMONSTRACE ZAVÍRÁNÍ). | 2270 x 1300 mm - tolerance ±10% elektrické roletové zatemnění vedené ve vodících lištách s vnitřními plastovými vodiči a zipovým zavíráním pro zamezení vytržení stínící folie, kovový oválný tubus osazen navíjecím systémem, folie-látka je nehořlavá, pro zvýšení mechanické odolnosti a trvanlivosti min. 30% skleněného vlákna, neprůhledná látka zajišťující absolutní tmu. (nutno zaměřit na místě) | 2 |  | 0 | 0 | 0
Roletové, elektrické zatemnění ve vodících lištách | 2270 x 1520 mm - tolerance ±10% elektrické roletové zatemnění vedené ve vodících lištách s vnitřními plastovými vodiči a zipovým zavíráním pro zamezení vytržení stínící folie, kovový oválný tubus osazen navíjecím systémem, folie-látka je nehořlavá, pro zvýšení mechanické odolnosti a trvanlivosti min. 30% skleněného vlákna, neprůhledná látka zajišťující absolutní tmu. (nutno zaměřit na místě) | 1 |  | 0 | 0 | 0
Roletové, elektrické zatemnění ve vodících lištách | 2270 x 1120 mm - tolerance ±10% elektrické roletové zatemnění vedené ve vodících lištách s vnitřními plastovými vodiči a zipovým zavíráním pro zamezení vytržení stínící folie, kovový oválný tubus osazen navíjecím systémem, folie-látka je nehořlavá, pro zvýšení mechanické odolnosti a trvanlivosti min. 30% skleněného vlákna, neprůhledná látka zajišťující absolutní tmu. (nutno zaměřit na místě) | 2 |  | 0 | 0 | 0
Dálkový ovladač sdružený | Umožňuje ovládání všech oken současně, nebo jednotlivě s možností zastavení v libovolné výšce | 1 |  | 0 | 0 | 0
Montáž el. zatemnění | Instalační práce, vyvedení ovládání i napájení do výklenku oken a nastavení dálkového ovládání. Vyměření fixac e a nastavení stínících lišt | 5 |  | 0 | 0 | 0
Celkem |  |  |  | 0 |  | 0
Podlaha
Stavební podkladová deska | Stavební mikroštěpková deska odolná proti vlhku, tloušťka min. 18mm. Povrchová úprava zajišťující neproznačení textury desky. (m²) | 79 |  | 0 | 0 | 0
Strhnutí PVC | m2 | 79 |  | 0 | 0 | 0
Frézování podkladu | m2 | 79 |  | 0 | 0 | 0
Zalití drážek | Zalití drážek | 1 |  | 0 | 0 | 0
Příprava pro stěrku | Příprava na stěrku | 1 |  | 0 | 0 | 0
Likvidace staré krytiny a odvoz | Likvidace staré krytiny a odvoz | 1 |  | 0 | 0 | 0
Penetrace a vylití stěrky | m2 | 79 |  | 0 | 0 | 0
Přebroušení stěrky a vysátí | m2 | 79 |  | 0 | 0 | 0
PVC | m², PVC min. tloušťka 1,5 mm, reakce výrobku na oheň dle EN13501-1, protikluznost dle ČSN744507 | 79 |  | 0 | 0 | 0
Lepidlo na plochu | m2 | 79 |  | 0 | 0 | 0
Pokládka a svařování | m2 | 79 |  | 0 | 0 | 0
PVC sokl | bm | 39 |  | 0 | 0 | 0
Soklování | bm | 39 |  | 0 | 0 | 0
Lepidlo na sokly | Lepidlo na sokly | 1 |  | 0 | 0 | 0
Přechodová lišta | Přechodová lišta | 1 |  | 0 | 0 | 0
Montáž přechodek | Montáž přechodek | 1 |  | 0 | 0 | 0
Celkem |  |  |  | 0 |  | 0
Podlaha - učitelský stupínek
Vybudování učitelského stupínku m2 | rastr z LTD min. 600x600 mm, prostupy pro vedení médií, zaklopení nášlapnou vrstvou ze stavebních mikroštěpkových desek (tloušťka min. 18mm) | 12 |  | 0 | 0 | 0
PVC krytina (m²) | m², PVC min. tloušťka 1,5 mm, reakce výrobku na oheň dle EN13501-1, protikluznost dle ČSN744507 | 14 |  | 0 | 0 | 0
Okopové lišty | hliníková hrana se šroubovaným kotvením | 10 |  | 0 | 0 | 0
Lepidlo | lepidlo na PVC krytinu | 1 |  | 0 | 0 | 0
Vybourání stupínku | demontážní práce | 1 |  | 0 | 0 | 0
Celkem |  |  |  | 0 |  | 0
Malba
Lokální oškrábání maleb | m², včetně penetrace a lokálního zapravení sádrou, přebroušení | 10 |  | 0 | 0 | 0
Penetrace | m², penetrační univerzální nátěr stěn a stropů | 216 |  | 0 | 0 | 0
Malba | m², základní bílá dvojnásobná | 216 |  | 0 | 0 | 0
Celkem |  |  |  | 0 |  | 0
Stavební přípomoc
Demontážní práce | Demontáž stávajícího vybavení, podlahového obkladu | 1 |  | 0 | 0 | 0
Likvidace suti | Přistavení kontejneru a ekologická likvidace. | 1 |  | 0 | 0 | 0
Likvidace vybavení | Přistavení kontejneru a ekologická likvidace směsného odpadu. | 1 |  | 0 | 0 | 0
Bourací práce | Bourání, drážkování, frézování, sekání. | 1 |  | 0 | 0 | 0
Zednické zapravení | Zabetonování drážek, prostupů a otvorů. Zapravení hrubou omítkou, štukovou omítkou, mřížková armovací umělá tkanina. | 1 |  | 0 | 0 | 0
Celkem |  |  |  | 0 |  | 0
Vodoinstalace
Vodoinstalace | montážní práce, příprava pro přivedení odpadu do stávající sítě | 1 |  | 0 | 0 | 0
Umyvadlo | umyvadlo s baterií vč. keramického obkladu. | 1 |  | 0 | 0 | 0
Připojení digestoře | příprava a dopojení digestoře na rozvody vody | 1 |  | 0 | 0 | 0
Napojení mycích stolů | napojení mycích stolů | 1 |  | 0 | 0 | 0
Potrubí, příchytky, držáky | PVC potrubí Ø 50 mm | 1 |  | 0 | 0 | 0
Prohlášení o provedení tlakové zkoušky | provedení tlakové zkoušky | 1 |  | 0 | 0 | 0
Celkem |  |  |  | 0 |  | 0
Elektroinstalace
Jistič do hlavního rozvaděče | hlavní jistič 25A (3 fázový) | 1 |  | 0 | 0 | 0
Přívod z hlavního rozvaděče (m) | CYKY 5x4, samostatný ochranný vodič | 15 |  | 0 | 0 | 0
Osazení samostatné rozvodnice | PVC zápustná rozvodnice uzavíratelná 24 modulová, 1x proudový chránič, 1x hlavní vypínač, 6x jistič B16A, 1x jistič B10A | 1 |  | 0 | 0 | 0
Připojení rozvodů k laboratornímu pracovišti | SCY 2 x 6 pozlacený | 1 |  | 0 | 0 | 0
Vyvedení NN na laboratornímu pracovišti | NN panel se zdířkami pro jednosměrný i střídavý proud | 3 |  | 0 | 0 | 0
El. rozvod k ozvučení | CYKY 3x 2,5; zásuvky 230V | 1 |  | 0 | 0 | 0
El. rozvod ke klimatizaci | CYKY 3x 2,5; zásuvky 230V | 1 |  | 0 | 0 | 0
El. rozvod k bojleru | CYKY 3x 2,5; zásuvky 230V | 2 |  | 0 | 0 | 0
El. rozvod v laboratorní nástavbě | CYKY 3x 2,5; zásuvky 230V | 1 |  | 0 | 0 | 0
El. rozvod v katedře a demostole | CYKY 3x 2,5; zásuvky 230V | 1 |  | 0 | 0 | 0
Výměna zásuvek | Výměna stávajících zásuvek 230V za nové | 1 |  | 0 | 0 | 0
Certifikace | Příprava pro revizi certifikovaným pracovníkem (paragraf 250 dle čl. 190, nařízení vlády). Včetně předložení osvědčení - skupina 7. | 1 |  | 0 | 0 | 0
Elektro revize | revize s vystavením revizní zprávy | 1 |  | 0 | 0 | 0
Celkem |  |  |  | 0 |  | 0
Ostatní náklady
Demontáž, montáž | Demontáž a montáž nových dvířek na stávající skříňovou sestavu. | 1 |  | 0 | 0 | 0
Celkové sestavení, vynošení, kotvení a montáž učebny | Rozmístění, pevná montáž | 1 |  | 0 | 0 | 0
Celková doprava dle koeficientu | Doprava nábytku a montáže | 1 |  | 0 | 0 | 0
Celkem |  |  |  | 0 |  | 0
CELKEM bez DPH | [5 empty] | 0
DPH 21% | [5 empty] | 0
Cena celkem vč. DPH | [5 empty] | 0