## List1
Příloha č. 1 - Položkový rozpočet a technická specifikace
název položky | rozměr | počet | MJ | cena za MJ bez DPH | cena celkem bez DPH
hliníkové žaluzie | 1000 x 2400 | 51 | ks |  | 0
hliníkové žaluzie | 940 x 1500 | 51 | ks |  | 0
hliníkové žaluzie | 2000 x 1500 | 49 | ks |  | 0
hliníkové žaluzie | 2100 x 1500 | 24 | ks |  | 0
hliníkové žaluzie | 820 x 2450 | 6 | ks |  | 0
hliníkové žaluzie | 1100 x 1500 | 6 | ks |  | 0
siťových dveří v rámu | 900 x 2100 | 57 | ks |  | 0
Cena celkem bez DPH |  |  |  |  | 0
Žaluzie:
Přiznaný plech výšky 210 mm barevné provedení vše RAL 9006
Lamela ve tvaru Z o šířce 90 mm
Ovládání manuální: klika 90°
Boční vedení v hliníkových vodících lištách přiznaných
Barevné provedení vodících lišt RAL 9006
Barevné provedení lamel RAL 9006
Síťové dveře:
Materiál rámu hliník, barevné provedení RAL 9010
Síťovina ze skelného vlákna
Otevírání ven
Zavírání mechanické s magnetickým proužkem
Madlo v příčce
Síťové dveře v rámu nutné montovat před montáží žaluzií
V
Dne:
podpis oprávněné osoby, jméno, funkce