## Sheet1
Parametr | Požadavek | Poznámka
Typ karoserie | Uzavřená skříňová dodávka (van), plechová
Barva | Základní bílá
Rok výroby | 2025 nebo novější, vozidlo nové a neregistrované
Záruka | Min. 2 roky, ideálně 5 let nebo 200 000 km
Servisní síť | Okres Břeclav nebo okolí
Délka vozidla (L2) | 5 400–5 600 mm
Výška vč. antény | Max. 2 550 mm
Objem náklad. prostoru | Min. 10 m³ (ideálně 11 m³+)
Délka náklad. prostoru | Min. 3 000 mm
Výška náklad. prostoru | Min. 1 900 mm
Šířka náklad. prostoru | Min. 1 700 mm
Zadní dveře | Dvoukřídlé, bez oken, otevření do 180°
Boční dveře | 2× posuvné, bez oken
Rozměry bočních dveří | Min. 1 000 × 1 250 mm
Okna | Elektrická
Světla | LED, i v nákladovém prostoru
Schůdek | Po celé šířce zadních i bočních dveří
Palivo | Nafta
Převodovka | Automatická
Výkon | Min. 100 kW / 136 k
Emise | Euro 6e nebo vyšší
Počet míst | 3
Přepážka | Pevná, bez okna
Výbava | Klimatizace, centrální zamykání, rádio s Bluetooth
Parkovací senzory | Vpředu i vzadu, zobrazení na displeji
Bezpečnost | ABS, ESP, airbag řidiče i spolujezdce
Pneumatiky | Celoroční M+S + 3PMSF
Podlaha | Protiskluzová, bez obložení stěn
Kotvicí oka | Min. 6
Komunikační výbava | Bluetooth handsfree pro telefonování
Povinná výbava | Dle platné vyhlášky