## Sheet1
Parametr | Požadavek | Poznámka
Typ karoserie | Uzavřená skříňová dodávka (van), plechová, L2H2
Barva | Bílá, stříbrná
Rok výroby | 2024 nebo novější, vozidlo nové a neregistrované
Záruka | Min. 2 roky
Servisní síť | Okres Břeclav nebo okolí
Délka vozu | Max. 5 800 mm
Výška vč. antény | Max. 2 550 mm
Objem náklad. prostoru | Min. 10 m³ (ideálně 11 m³+)
Zadní dveře | Dvoukřídlé, bez oken, otevření do 180°
Boční dveře | 1 x pravé, posuvné, bez okna
Okna | Elektrická
Světla | LED, i v nákladovém prostoru
Palivo | Benzín, nafta
Převodovka | Automatická
Výkon | Min. 100 kW / 136 k
Emise | Euro 6e nebo vyšší
Počet míst | 3
Přepážka | Pevná, bez okna
Výbava | Klimatizace, centrální zamykání, rádio s Bluetooth
Parkovací senzory | Vpředu i vzadu, zobrazení na displeji
Bezpečnost | ABS, ESP, airbag řidiče i spolujezdce
Pneumatiky | Celoroční M+S + 3PMSF
Podlaha | Protiskluzová, bez obložení stěn
Kotvicí oka | Min. 6
Komunikační výbava | Bluetooth handsfree pro telefonování
Povinná výbava | Dle platné vyhlášky
OEM telematika z výroby | Vestavěný (originální) systém umožňující sledování polohy vozidla na dálku bez potřeby externích zařízení