## Pokyny pro vyplnění
Pokyny pro vyplnění
Ve všech listech tohoto souboru můžete měnit pouze buňky s modrým pozadím. Jedná se o tyto údaje : - údaje o firmě - jednotkové ceny položek zadané na maximálně dvě desetinná místa

## Stavba
#RTSROZP# | Soupis stavebních prací, dodávek a služeb
| Stavba: |  | DO/7278/23/OM | Břeclav-Charv. Nová Ves, rekonstrukce chodníku, ul. Lednická
| Zadavatel | [5 empty] | IČO:
DIČ:
| Projektant: | [5 empty] | IČO:
DIČ:
| Zhotovitel: | [5 empty] | IČO:
DIČ:
Vypracoval:
| Rozpis ceny | [6 empty] | Celkem
HSV | HSV | [6 empty] | 0
PSV | PSV | [6 empty] | 0
MON | MON | [6 empty] | 0
VN | Vedlejší náklady | [6 empty] | 0
ON | Ostatní náklady | [6 empty] | 0
| Celkem | [6 empty] | 0
Rekapitulace daní
0 | Základ pro sníženou DPH |  |  | 15 | % | 0 |  |  | CZK
0 | Snížená DPH |  |  | 15 | % | 0 |  |  | CZK
0 | Základ pro základní DPH |  |  | 21 | % | 0 |  |  | CZK
0 | Základní DPH |  |  | 21 | % | 0 |  |  | CZK
0 | Zaokrouhlení |  |  |  |  | 0 |  |  | CZK
| Cena celkem bez DPH |  |  |  |  | 0 |  |  | CZK
0 | Cena celkem s DPH |  |  |  |  | 0 |  |  | CZK
|  | v |  |  | dne
sdfsdf
|  |  | Za zhotovitele |  |  |  | Za objednatele
Rekapitulace dílčích částí
#CASTI>> | Číslo | Název |  |  | Základ pro sníženou DPH | Základ pro základní DPH | DPH celkem | Cena celkem | %
1 | Stavba |  |  |  | 0 | 0 | 0 | 0
2 |  | Ostatní a vedlejší náklady |  |  | 0 | 0 | 0 | 0
3 | 001 | Vedlejší a ostatní náklady |  |  | 0 | 0 | 0 | 0
2 |  | Stavební objekt |  |  |  |  | 0
2 | SO 101.1 | Rekonstrukce chodníku |  |  | 0 | 0 | 0 | 0
3 | 001 | Chodníky a vjezdy |  |  | 0 | 0 | 0 | 0
3 | 002 | Úprava MK |  |  | 0 | 0 | 0 | 0
2 | SO 101.2 | Umístění SDZ a VDZ |  |  | 0 | 0 | 0 | 0
3 | 001 | Umístění SDZ a VDZ |  |  | 0 | 0 | 0 | 0
| Celkem za stavbu |  |  |  | 0 | 0 | 0 | 0 | 0
#POPS | Popis stavby: DO/7278/23/OM - Břeclav-Charv. Nová Ves, rekonstrukce chodníku, ul. Lednická
#POPO | Popis objektu: 00 - Vedlejší a ostatní náklady
#POPR | Popis rozpočtu: 001 - Vedlejší a ostatní náklady
#POPO | Popis objektu: SO 101.1 - Rekonstrukce chodníku
#POPR | Popis rozpočtu: 001 - Chodníky a vjezdy
#POPR | Popis rozpočtu: 002 - Úprava MK
#POPO | Popis objektu: SO 101.2 - Umístění SDZ a VDZ
#POPR | Popis rozpočtu: 001 - Umístění SDZ a VDZ
Rekapitulace dílů
| Číslo | Název |  |  | Typ dílu |  |  | Celkem | %
| 1 | Zemní práce |  |  | HSV |  |  | 0
| 2 | Základy a zvláštní zakládání |  |  | HSV |  |  | 0
| 4 | Vodorovné konstrukce |  |  | HSV |  |  | 0
| 5 | Komunikace |  |  | HSV |  |  | 0
| 8 | Trubní vedení |  |  | HSV |  |  | 0
| 91 | Doplňující práce na komunikaci |  |  | HSV |  |  | 0
| 96 | Bourání konstrukcí |  |  | HSV |  |  | 0
| 99 | Staveništní přesun hmot |  |  | HSV |  |  | 0
| 711 | Izolace proti vodě |  |  | PSV |  |  | 0
| D96 | Přesuny suti a vybouraných hmot |  |  | PSU |  |  | 0
| VN | Vedlejší náklady |  |  | VN |  |  | 0
| ON | Ostatní náklady |  |  | ON |  |  | 0
| Cena celkem | [6 empty] | 0 | 0
Note on D11: Název
Note on I11: IČO
Note on D12: Ulice
Note on I12: DIČ
Note on D13: PSČ
Note on E13: Místo

## VzorPolozky (hidden)
Položkový rozpočet
S:
O:
R:

## 00 001 Naklady
Soupis vedlejších a ostatních nákladů | [27 empty] | #TypZaznamu#
S: | DO/7278/23/OM | Břeclav-Charv. Nová Ves, rekonstrukce chodníku, ul. Lednická | [25 empty] | STA
O: | 00 | Vedlejší a ostatní náklady | [22 empty] | NAK |  |  | OBJ
R: | 001 | Vedlejší a ostatní náklady | [25 empty] | ROZ
P.č. | Číslo položky | Název položky | MJ | Množství | Cena / MJ | Celkem | Dodávka | Dodávka celk. | Montáž | Montáž celk. | DPH | Cena s DPH | Hmotnost / MJ | Hmotnost celk.(t) | Dem. hmotnost / MJ | Dem. hmotnost celk.(t) | Ceník | Cen. soustava / platnost | Cenová úroveň | Nhod / MJ | Nhod celk. | Dodavatel | Typ položky | Stav položky
Díl: | VN | Vedlejší náklady |  |  |  | 0 |  | 0 |  | 0 |  | 0 |  | 0 |  | 0 |  |  |  |  | 0 | [6 empty] | DIL
1 | 00411 R | Přípravné a průzkumné služby či práce | Soubor | 1 |  | 0 |  | 0 |  | 0 | 21 | 0 | 0 | 0 | 0 | 0 |  | RTS 23/ II | Indiv | 0 | 0 |  | VRN | Běžná |  |  |  | POL99_2
SPU
2 | 00511 R | Geodetické práce | Soubor | 0.05 |  | 0 |  | 0 |  | 0 | 21 | 0 | 0 | 0 | 0 | 0 |  | RTS 23/ II | Indiv | 0 | 0 |  | VRN | Běžná |  |  |  | POL99_2
SPU
3 | 005111020R | Vytyčení stavby | Soubor | 1 |  | 0 |  | 0 |  | 0 | 21 | 0 | 0 | 0 | 0 | 0 |  | RTS 23/ II | Indiv | 0 | 0 |  | VRN | Běžná |  |  |  | POL99_2
SPU
4 | 005111021R | Vytyčení inženýrských sítí | Soubor | 1 |  | 0 |  | 0 |  | 0 | 21 | 0 | 0 | 0 | 0 | 0 |  | RTS 23/ II | Indiv | 0 | 0 |  | VRN | Běžná |  |  |  | POL99_2
SPU
5 | 005121 R | Zařízení staveniště | Soubor | 1 |  | 0 |  | 0 |  | 0 | 21 | 0 | 0 | 0 | 0 | 0 |  | RTS 23/ II | Indiv | 0 | 0 |  | VRN | Běžná |  |  |  | POL99_2
SPU
6 | 005124010R | Koordinační činnost | Soubor | 1 |  | 0 |  | 0 |  | 0 | 21 | 0 | 0 | 0 | 0 | 0 |  | RTS 23/ II | Indiv | 0 | 0 |  | VRN | Běžná |  |  |  | POL99_2
SPU
Díl: | ON | Ostatní náklady |  |  |  | 0 |  | 0 |  | 0 |  | 0 |  | 0 |  | 0 |  |  |  |  | 0 | [6 empty] | DIL
7 | 005211030R | Dočasná dopravní opatření | Soubor | 1 |  | 0 |  | 0 |  | 0 | 21 | 0 | 0 | 0 | 0 | 0 |  | RTS 23/ II | Indiv | 0 | 0 |  | VRN | Běžná |  |  |  | POL99_2
|  | Včetně zajištění dočasného přesunutí a zřízení zastávky BUS po dobu provádění stavebních prací. | [25 empty] | POP
SPU
8 | 00523 R | Zkoušky a revize | Soubor | 1 |  | 0 |  | 0 |  | 0 | 21 | 0 | 0 | 0 | 0 | 0 |  | RTS 23/ II | Indiv | 0 | 0 |  | VRN | Běžná |  |  |  | POL99_2
SPU
9 | 005241010R | Dokumentace skutečného provedení | Soubor | 1 |  | 0 |  | 0 |  | 0 | 21 | 0 | 0 | 0 | 0 | 0 |  | RTS 23/ II | Indiv | 0 | 0 |  | VRN | Běžná |  |  |  | POL99_2
SPU
10 | 005241020R | Geodetické zaměření skutečného provedení | Soubor | 1 |  | 0 |  | 0 |  | 0 | 21 | 0 | 0 | 0 | 0 | 0 |  | RTS 23/ II | Indiv | 0 | 0 |  | VRN | Běžná |  |  |  | POL99_2
|  | V položce je zakalkulováno také vypracování geometrického plánu a vložení do katastru. | [25 empty] | POP
SPU
[26 empty] | 15 | 21 | DPH
| Celkem |  |  |  |  | 0 | [19 empty] | 0 | 0 | SUM
END
Note on S6: Jedná se o informaci, zda se jedná o položku, která je do rozpočtu zadána z cenové soustavy RTS, nebo vlastní.
Note on T6: Jedná se o název CÚ, která je zadána u položky rozpočtu

## SO 101.1 001 Pol
Položkový soupis prací a dodávek | [27 empty] | #TypZaznamu#
S: | DO/7278/23/OM | Břeclav-Charv. Nová Ves, rekonstrukce chodníku, ul. Lednická | [25 empty] | STA
O: | SO 101.1 | Rekonstrukce chodníku | [22 empty] | STA |  |  | OBJ
R: | 001 | Chodníky a vjezdy | [25 empty] | ROZ
P.č. | Číslo položky | Název položky | MJ | Množství | Cena / MJ | Celkem | Dodávka | Dodávka celk. | Montáž | Montáž celk. | DPH | Cena s DPH | Hmotnost / MJ | Hmotnost celk.(t) | Dem. hmotnost / MJ | Dem. hmotnost celk.(t) | Ceník | Cen. soustava / platnost | Cenová úroveň | Nhod / MJ | Nhod celk. | Dodavatel | Typ položky | Stav položky
Díl: | 1 | Zemní práce |  |  |  | 0 |  | 0 |  | 0 |  | 0 |  | 4.74 |  | 1931.42 |  |  |  |  | 1199.92 | [6 empty] | DIL
1 | 113106121R00 | Rozebrání komunikací pro pěší s jakýmkoliv ložem a výplní spár z betonových nebo kameninových dlaždic nebo tvarovek | m2 | 1548.6 |  | 0 |  | 0 |  | 0 | 21 | 0 | 0 | 0 | 0.138 | 213.71 | 822-1 | RTS 23/ II | Indiv | 0.16 | 247.78 |  | Práce | Běžná |  |  |  | POL1_
|  | s přemístěním hmot na skládku na vzdálenost do 3 m nebo s naložením na dopravní prostředek | [25 empty] | SPI
|  | (567,10+21,00+38,20+635,65+598,00)*0,80 |  | 1487.96 | [23 empty] | VV | 0
|  | (75,80*0,80) |  | 60.64 | [23 empty] | VV | 0
SPU
2 | 113106231R00 | Rozebrání vozovek a ploch s jakoukoliv výplní spár v jakékoliv ploše, ze zámkové dlažky, kladených do lože z kameniva | m2 | 193.575 |  | 0 |  | 0 |  | 0 | 21 | 0 | 0 | 0 | 0.225 | 43.55 | 822-1 | RTS 23/ II | Indiv | 0.142 | 27.49 |  | Práce | Běžná |  |  |  | POL1_
|  | s přemístěním hmot na skládku na vzdálenost do 3 m nebo s naložením na dopravní prostředek | [25 empty] | SPI
|  | (567,10+21,00+38,20+635,65+598,00)*0,10 |  | 185.995 | [23 empty] | VV | 0
|  | (75,80*0,10) |  | 7.58 | [23 empty] | VV | 0
SPU
3 | 113107620R00 | Odstranění podkladů nebo krytů z kameniva hrubého drceného, v ploše jednotlivě nad 50 m2, tloušťka vrstvy 200 mm | m2 | 1548.6 |  | 0 |  | 0 |  | 0 | 21 | 0 | 0 | 0 | 0.44 | 681.38 | 822-1 | RTS 23/ II | Indiv | 0.073 | 113.05 |  | Práce | Běžná |  |  |  | POL1_
|  | 1859,95*0,80 |  | 1487.96 | [23 empty] | VV | 0
|  | 75,80*0,80 |  | 60.64 | [23 empty] | VV | 0
SPU
4 | 113107625R00 | Odstranění podkladů nebo krytů z kameniva hrubého drceného, v ploše jednotlivě nad 50 m2, tloušťka vrstvy 250 mm | m2 | 387.15 |  | 0 |  | 0 |  | 0 | 21 | 0 | 0 | 0 | 0.55 | 212.93 | 822-1 | RTS 23/ II | Indiv | 0.0945 | 36.59 |  | Práce | Běžná |  |  |  | POL1_
|  | 1859,95*0,20 |  | 371.99 | [23 empty] | VV | 0
|  | 75,80*0,20 |  | 15.16 | [23 empty] | VV | 0
SPU
5 | 113109420R00 | Odstranění podkladů nebo krytů z betonu prostého, v ploše jednotlivě nad 50 m2, tloušťka vrstvy 200 mm | m2 | 774.3 |  | 0 |  | 0 |  | 0 | 21 | 0 | 0 | 0 | 0.48 | 371.66 | 822-1 | RTS 23/ II | Indiv | 0.06 | 46.46 |  | Práce | Běžná |  |  |  | POL1_
|  | (567,10+21,00+38,20+635,65+598,00)*0,10 |  | 185.995 | [23 empty] | VV | 0
|  | (75,80*0,10) |  | 7.58 | [23 empty] | VV | 0
|  | (567,10+21,00+38,20+635,65+598,00)*0,30 |  | 557.985 | [23 empty] | VV | 0
|  | (75,80*0,30) |  | 22.74 | [23 empty] | VV | 0
SPU
6 | 113201111R00 | Vytrhání obrub chodníkových ležatých | m | 1855.41 |  | 0 |  | 0 |  | 0 | 21 | 0 | 0 | 0 | 0.22 | 408.19 | 822-1 | RTS 23/ II | Indiv | 0.143 | 265.32 |  | Práce | Běžná |  |  |  | POL1_
|  | s vybouráním lože, s přemístěním hmot na skládku na vzdálenost do 3 m nebo naložením na dopravní prostředek | [25 empty] | SPI |  | s vybouráním lože, s přemístěním hmot na skládku na vzdálenost do 3 m nebo naložením na dopravní prostředek
|  | (525,16+29,05+45,60+586,15+585,05)+84,40 |  | 1855.41 | [23 empty] | VV | 0
SPU
7 | 122202202R00 | Odkopávky a prokopávky pro silnice v hornině 3 přes 100 do 1 000 m3 | m3 | 997.76 |  | 0 |  | 0 |  | 0 | 21 | 0 | 0 | 0 | 0 | 0 | 800-1 | RTS 23/ II | Indiv | 0.223 | 222.5 |  | Práce | Běžná |  |  |  | POL1_
|  | s přemístěním výkopku v příčných profilech na vzdálenost do 15 m nebo s naložením na dopravní prostředek. | [25 empty] | SPI |  | s přemístěním výkopku v příčných profilech na vzdálenost do 15 m nebo s naložením na dopravní prostředek.
|  | (725,00+30,05+52,20+811,85+773,80+101,50)*0,40 |  | 997.76 | [23 empty] | VV | 0
SPU
8 | 122202209R00 | Odkopávky a prokopávky pro silnice v hornině 3 příplatek za lepivost horniny | m3 | 997.76 |  | 0 |  | 0 |  | 0 | 21 | 0 | 0 | 0 | 0 | 0 | 800-1 | RTS 23/ II | Indiv | 0.088 | 87.8 |  | Práce | Běžná |  |  |  | POL1_
|  | s přemístěním výkopku v příčných profilech na vzdálenost do 15 m nebo s naložením na dopravní prostředek. | [25 empty] | SPI |  | s přemístěním výkopku v příčných profilech na vzdálenost do 15 m nebo s naložením na dopravní prostředek.
|  | (725,00+30,05+52,20+811,85+773,80+101,50)*0,40 |  | 997.76 | [23 empty] | VV | 0
SPU
9 | 161101101R00 | Svislé přemístění výkopku z horniny 1 až 4, při hloubce výkopu přes 1 do 2,5 m | m3 | 79.8208 |  | 0 |  | 0 |  | 0 | 21 | 0 | 0 | 0 | 0 | 0 | 800-1 | RTS 23/ II | Indiv | 0.345 | 27.54 |  | Práce | Běžná |  |  |  | POL1_
|  | bez naložení do dopravní nádoby, ale s vyprázdněním dopravní nádoby na hromadu nebo na dopravní prostředek, | [25 empty] | SPI |  | bez naložení do dopravní nádoby, ale s vyprázdněním dopravní nádoby na hromadu nebo na dopravní prostředek,
|  | (725,00+30,05+52,20+811,85+773,80+101,50)*0,40*0,08 |  | 79.8208 | [23 empty] | VV | 0
SPU
10 | 162301102R00 | Vodorovné přemístění výkopku z horniny 1 až 4, na vzdálenost přes 500 do 1 000 m | m3 | 233.7817 |  | 0 |  | 0 |  | 0 | 21 | 0 | 0 | 0 | 0 | 0 | 800-1 | RTS 23/ II | Indiv | 0.011 | 2.57 |  | Práce | Běžná |  |  |  | POL1_
|  | po suchu, bez naložení výkopku, avšak se složením bez rozhrnutí, zpáteční cesta vozidla. | [25 empty] | SPI
|  | 116,89083*2 |  | 233.7817 | [23 empty] | VV | 0
SPU
11 | 162701105R00 | Vodorovné přemístění výkopku z horniny 1 až 4, na vzdálenost přes 9 000 do 10 000 m | m3 | 880.8692 |  | 0 |  | 0 |  | 0 | 21 | 0 | 0 | 0 | 0 | 0 | 800-1 | RTS 23/ II | Indiv | 0.011 | 9.69 |  | Práce | Běžná |  |  |  | POL1_
|  | po suchu, bez naložení výkopku, avšak se složením bez rozhrnutí, zpáteční cesta vozidla. | [25 empty] | SPI
|  | (997,76-116,89083) |  | 880.8692 | [23 empty] | VV | 0
SPU
12 | 162701109R00 | Vodorovné přemístění výkopku příplatek k ceně za každých dalších i započatých 1 000 m přes 10 000 m z horniny 1 až 4 | m3 | 880.8692 |  | 0 |  | 0 |  | 0 | 21 | 0 | 0 | 0 | 0 | 0 | 800-1 | RTS 23/ II | Indiv | 0 | 0 |  | Práce | Běžná |  |  |  | POL1_
|  | po suchu, bez naložení výkopku, avšak se složením bez rozhrnutí, zpáteční cesta vozidla. | [25 empty] | SPI
|  | (997,76-116,89083) |  | 880.8692 | [23 empty] | VV | 0
SPU
13 | 167101102R00 | Nakládání, skládání, překládání neulehlého výkopku nakládání výkopku přes 100 m3, z horniny 1 až 4 | m3 | 116.8908 |  | 0 |  | 0 |  | 0 | 21 | 0 | 0 | 0 | 0 | 0 | 800-1 | RTS 23/ II | Indiv | 0.053 | 6.2 |  | Práce | Běžná |  |  |  | POL1_
|  | 116,89083 |  | 116.8908 | [23 empty] | VV | 0
SPU
14 | 171101121R00 | Uložení sypaniny do násypů zhutněných z hornin nesoudržných kamenitých | m3 | 2.0608 |  | 0 |  | 0 |  | 0 | 21 | 0 | 0 | 0 | 0 | 0 | 800-1 | RTS 23/ II | Indiv | 0.05 | 0.1 |  | Práce | Běžná |  |  |  | POL1_
|  | s rozprostřením sypaniny ve vrstvách a s hrubým urovnáním, | [25 empty] | SPI
|  | 36,80*0,08*0,70 |  | 2.0608 | [23 empty] | VV | 0
SPU
15 | 174101101R00 | Zásyp sypaninou se zhutněním jam, šachet, rýh nebo kolem objektů v těchto vykopávkách | m3 | 116.8908 |  | 0 |  | 0 |  | 0 | 21 | 0 | 0 | 0 | 0 | 0 | 800-1 | RTS 23/ II | Indiv | 0.202 | 23.61 |  | Práce | Běžná |  |  |  | POL1_
|  | z jakékoliv horniny s uložením výkopku po vrstvách, | [25 empty] | SPI
|  | včetně strojního přemístění materiálu pro zásyp ze vzdálenosti do 10 m od okraje zásypu | [25 empty] | POP
|  | (525,16+29,05+45,60+586,15+585,05+84,40)*0,30*0,30*0,70 |  | 116.8908 | [23 empty] | VV | 0
SPU
16 | 180402111R00 | Založení trávníku parkový trávník, výsevem, v rovině nebo na svahu do 1:5 | m2 | 389.6361 |  | 0 |  | 0 |  | 0 | 21 | 0 | 0 | 0 | 0 | 0 | 823-1 | RTS 23/ II | Indiv | 0.06 | 23.38 |  | Práce | Běžná |  |  |  | POL1_
|  | na půdě předem připravené s pokosením, naložením, odvozem odpadu do 20 km a se složením, | [25 empty] | SPI
|  | (525,16+29,05+45,60+586,15+585,05+84,40)*0,30*0,70 |  | 389.6361 | [23 empty] | VV | 0
SPU
17 | 181101102R00 | Úprava pláně v zářezech v hornině 1 až 4, se zhutněním | m2 | 2494.4 |  | 0 |  | 0 |  | 0 | 21 | 0 | 0 | 0 | 0 | 0 | 800-1 | RTS 23/ II | Indiv | 0.018 | 44.9 |  | Práce | Běžná |  |  |  | POL1_
|  | vyrovnáním výškových rozdílů, ploch vodorovných a ploch do sklonu 1 : 5. | [25 empty] | SPI
|  | (725,00+30,05+52,20+811,85+773,80+101,50) |  | 2494.4 | [23 empty] | VV | 0
SPU
18 | 181201102R00 | Úprava pláně v násypech v hornině 1 až 4, se zhutněním | m2 | 389.6361 |  | 0 |  | 0 |  | 0 | 21 | 0 | 0 | 0 | 0 | 0 | 800-1 | RTS 23/ II | Indiv | 0.018 | 7.01 |  | Práce | Běžná |  |  |  | POL1_
|  | vyrovnání výškových rozdílů, plochy vodorovné a plochy do sklonu 1 : 5, | [25 empty] | SPI
|  | (525,16+29,05+45,60+586,15+585,05+84,40)*0,30*0,70 |  | 389.6361 | [23 empty] | VV | 0
SPU
19 | 171201200RTT | Uložení sypaniny na skl.-sypanina na výšku přes 2m, včetně poplatku za skládku | m3 | 880.8692 |  | 0 |  | 0 |  | 0 | 21 | 0 | 0 | 0 | 0 | 0 |  | Vlastní | Indiv | 0.009 | 7.93 |  | Práce | Běžná |  |  |  | POL1_
|  | (997,76-116,89083) |  | 880.8692 | [23 empty] | VV | 0
SPU
20 | 00572400R | směs travní parková, pro běžnou zátěž | kg | 3.8964 |  | 0 |  | 0 |  | 0 | 21 | 0 | 0.001 | 0 | 0 | 0 | SPCM | RTS 23/ II | Indiv | 0 | 0 |  | Specifikace | Běžná |  |  |  | POL3_
|  | (525,16+29,05+45,60+586,15+585,05+84,40)*0,30*0,70*0,01 |  | 3.8964 | [23 empty] | VV | 0
SPU
21 | 583424802R | Kamenivo stanovené přírodní; drcené; 4/8; amfibolit | t | 4.7398 |  | 0 |  | 0 |  | 0 | 21 | 0 | 1 | 4.74 | 0 | 0 | SPCM | RTS 23/ II | Indiv | 0 | 0 |  | Specifikace | Běžná |  |  |  | POL3_
|  | 36,80*0,08*0,70*2,3 |  | 4.7398 | [23 empty] | VV | 0
SPU
Díl: | 5 | Komunikace |  |  |  | 0 |  | 0 |  | 0 |  | 0 |  | 2347.53 |  | 0 |  |  |  |  | 1093.17 | [6 empty] | DIL
22 | 564851111RT2 | Podklad ze štěrkodrti s rozprostřením a zhutněním frakce 0-32 mm, tloušťka po zhutnění 150 mm | m2 | 2162.448 |  | 0 |  | 0 |  | 0 | 21 | 0 | 0.378 | 817.41 | 0 | 0 | 822-1 | RTS 23/ II | Indiv | 0.026 | 56.22 |  | Práce | Běžná |  |  |  | POL1_
|  | (269,80+283,05+281,25)*1,2*2 |  | 2001.84 | [23 empty] | VV | 0
|  | 36,80*1,2*2 |  | 88.32 | [23 empty] | VV | 0
|  | 30,12*1,2*2 |  | 72.288 | [23 empty] | VV | 0
SPU
23 | 564871111RT2 | Podklad ze štěrkodrti s rozprostřením a zhutněním frakce 0-32 mm, tloušťka po zhutnění 250 mm | m2 | 1411.67 |  | 0 |  | 0 |  | 0 | 21 | 0 | 0.55125 | 778.18 | 0 | 0 | 822-1 | RTS 23/ II | Indiv | 0.027 | 38.12 |  | Práce | Běžná |  |  |  | POL1_
|  | (725,00+30,05+52,20+811,85+773,80+101,50) |  | 2494.4 | [23 empty] | VV | 0
|  | -(1000,92+44,16+37,65) |  | -1082.73 | [23 empty] | VV | 0
SPU
24 | 567211115R00 | Podklad z prostého betonu třídy I., tloušťky 150 mm | m2 | 901.02 |  | 0 |  | 0 |  | 0 | 21 | 0 | 0.38042 | 342.77 | 0 | 0 | 822-1 | RTS 23/ II | Indiv | 0.151 | 136.05 |  | Práce | Běžná |  |  |  | POL1_
|  | (269,80+283,05+281,25+30,12) |  | 864.22 | [23 empty] | VV | 0
|  | 36,80 |  | 36.8 | [23 empty] | VV | 0
SPU
25 | 596215020R00 | Kladení zámkové dlažby do drtě tloušťka dlažby 60 mm, tloušťka lože 30 mm | m2 | 958 |  | 0 |  | 0 |  | 0 | 21 | 0 | 0.05545 | 53.12 | 0 | 0 | 822-1 | RTS 23/ II | Indiv | 0.442 | 423.44 |  | Práce | Běžná |  |  |  | POL1_
|  | s provedením lože z kameniva drceného, s vyplněním spár, s dvojitým hutněním a se smetením přebytečného materiálu na krajnici. S dodáním hmot pro lože a výplň spár. | [25 empty] | SPI |  | s provedením lože z kameniva drceného, s vyplněním spár, s dvojitým hutněním a se smetením přebytečného materiálu na krajnici. S dodáním hmot pro lože a výplň spár.
|  | 1935,70-(76,68+36,80+864,22+20,21) |  | 937.79 | [23 empty] | VV | 0
|  | 20,21 |  | 20.21 | [23 empty] | VV | 0
SPU
26 | 596215040R00 | Kladení zámkové dlažby do drtě tloušťka dlažby 80 mm, tloušťka lože 40 mm | m2 | 901.02 |  | 0 |  | 0 |  | 0 | 21 | 0 | 0.0739 | 66.59 | 0 | 0 | 822-1 | RTS 23/ II | Indiv | 0.478 | 430.69 |  | Práce | Běžná |  |  |  | POL1_
|  | s provedením lože z kameniva drceného, s vyplněním spár, s dvojitým hutněním a se smetením přebytečného materiálu na krajnici. S dodáním hmot pro lože a výplň spár. | [25 empty] | SPI |  | s provedením lože z kameniva drceného, s vyplněním spár, s dvojitým hutněním a se smetením přebytečného materiálu na krajnici. S dodáním hmot pro lože a výplň spár.
|  | (269,80+283,05+281,25+30,12)-76,68 |  | 787.54 | [23 empty] | VV | 0
|  | (191,70*0,40) |  | 76.68 | [23 empty] | VV | 0
|  | 36,80 |  | 36.8 | [23 empty] | VV | 0
SPU
27 | 596215028R00 | Kladení zámkové dlažby do drtě příplatek za více barev dlažby tloušťky 60 mm | m2 | 20.21 |  | 0 |  | 0 |  | 0 | 21 | 0 | 0.001 | 0.02 | 0 | 0 | 822-1 | RTS 23/ II | Indiv | 0.055 | 1.11 |  | Práce | Běžná |  |  |  | POL1_
|  | s provedením lože z kameniva drceného, s vyplněním spár, s dvojitým hutněním a se smetením přebytečného materiálu na krajnici. S dodáním hmot pro lože a výplň spár. | [25 empty] | SPI |  | s provedením lože z kameniva drceného, s vyplněním spár, s dvojitým hutněním a se smetením přebytečného materiálu na krajnici. S dodáním hmot pro lože a výplň spár.
|  | 20,21 |  | 20.21 | [23 empty] | VV | 0
SPU
28 | 596215048R00 | Kladení zámkové dlažby do drtě příplatek za více barev dlažby tloušťky 80 mm | m2 | 76.68 |  | 0 |  | 0 |  | 0 | 21 | 0 | 0.023 | 1.76 | 0 | 0 | 822-1 | RTS 23/ II | Indiv | 0.06 | 4.6 |  | Práce | Běžná |  |  |  | POL1_
|  | s provedením lože z kameniva drceného, s vyplněním spár, s dvojitým hutněním a se smetením přebytečného materiálu na krajnici. S dodáním hmot pro lože a výplň spár. | [25 empty] | SPI |  | s provedením lože z kameniva drceného, s vyplněním spár, s dvojitým hutněním a se smetením přebytečného materiálu na krajnici. S dodáním hmot pro lože a výplň spár.
|  | (191,70*0,40) |  | 76.68 | [23 empty] | VV | 0
SPU
29 | 596215049R00 | Kladení zámkové dlažby do drtě příplatek za více tvarů dlažby tloušťky 80 mm | m2 | 36.8 |  | 0 |  | 0 |  | 0 | 21 | 0 | 0.01 | 0.37 | 0 | 0 | 822-1 | RTS 23/ II | Indiv | 0.08 | 2.94 |  | Práce | Běžná |  |  |  | POL1_
|  | s provedením lože z kameniva drceného, s vyplněním spár, s dvojitým hutněním a se smetením přebytečného materiálu na krajnici. S dodáním hmot pro lože a výplň spár. | [25 empty] | SPI |  | s provedením lože z kameniva drceného, s vyplněním spár, s dvojitým hutněním a se smetením přebytečného materiálu na krajnici. S dodáním hmot pro lože a výplň spár.
|  | 36,80 |  | 36.8 | [23 empty] | VV | 0
SPU
30 | 59245110R | dlažba betonová dvouvrstvá, skladebná; obdélník; šedá; l = 200 mm; š = 100 mm; tl. 60,0 mm | m2 | 965.9237 |  | 0 |  | 0 |  | 0 | 21 | 0 | 0.129 | 124.6 | 0 | 0 | SPCM | RTS 23/ II | Indiv | 0 | 0 |  | Specifikace | Běžná |  |  |  | POL3_
|  | (1935,70-(76,68+36,80+864,22+20,21))*1,03 |  | 965.9237 | [23 empty] | VV | 0
SPU
31 | 592451151R | dlažba betonová dvouvrstvá, skladebná; obdélník; dlaždice pro nevidomé; červená; l = 200 mm; š = 100 mm; tl. 60,0 mm | m2 | 20.8163 |  | 0 |  | 0 |  | 0 | 21 | 0 | 0.1315 | 2.74 | 0 | 0 | SPCM | RTS 23/ II | Indiv | 0 | 0 |  | Specifikace | Běžná |  |  |  | POL3_
|  | 20,21*1,03 |  | 20.8163 | [23 empty] | VV | 0
SPU
32 | 592451158R | dlažba betonová dvouvrstvá, skladebná; obdélník; dlaždice pro nevidomé; červená; l = 200 mm; š = 100 mm; tl. 80,0 mm | m2 | 78.9804 |  | 0 |  | 0 |  | 0 | 21 | 0 | 0.17824 | 14.08 | 0 | 0 | SPCM | RTS 23/ II | Indiv | 0 | 0 |  | Specifikace | Běžná |  |  |  | POL3_
|  | (191,70*0,40)*1,03 |  | 78.9804 | [23 empty] | VV | 0
SPU
33 | 592451170R | dlažba betonová dvouvrstvá; obdélník; šedá; l = 200 mm; š = 100 mm; tl. 80,0 mm | m2 | 811.1662 |  | 0 |  | 0 |  | 0 | 21 | 0 | 0.17245 | 139.89 | 0 | 0 | SPCM | RTS 23/ II | Indiv | 0 | 0 |  | Specifikace | Běžná |  |  |  | POL3_
|  | ((269,80+283,05+281,25+30,12)-76,68)*1,03 |  | 811.1662 | [23 empty] | VV | 0
SPU
34 | 59248130R | Dlažba betonová typ: vegetační, s fazetou; tl. = 80,00 mm; délka = 240,0 mm; šířka = 240,0 mm; povrch: hladký; zátěž: pojízdné do 3,5 t | kus | 667.1104 |  | 0 |  | 0 |  | 0 | 21 | 0 | 0.009 | 6 | 0 | 0 | SPCM | RTS 23/ II | Indiv | 0 | 0 |  | Specifikace | Běžná |  |  |  | POL3_
|  | 36,80*17,6*1,03 |  | 667.1104 | [23 empty] | VV | 0
SPU
Díl: | 8 | Trubní vedení |  |  |  | 0 |  | 0 |  | 0 |  | 0 |  | 29.2 |  | 0 |  |  |  |  | 168.93 | [6 empty] | DIL
35 | 899331111R00 | Výšková úprava uličního vstupu nebo vpustě do 20 cm zvýšením poklopu | kus | 15 |  | 0 |  | 0 |  | 0 | 21 | 0 | 0.43094 | 6.46 | 0 | 0 | 822-1 | RTS 23/ II | Indiv | 3.817 | 57.26 |  | Práce | Běžná |  |  |  | POL1_
|  | odbouráním dosavadního krytu, podkladu, nadezdívky nebo prstence s odklizením vybouraných hmot do 3 m, zarovnání plochy nadezdívky cementovou maltou, podbetonování nebo podezdění rámu, odstranění a znovuosazení rámu, poklopu, mříže, krycího hrnce nebo hydrantu, úpravy a doplnění krytu popř. podkladu vozovky v místě provedené výškové úpravy, | [25 empty] | SPI |  | odbouráním dosavadního krytu, podkladu, nadezdívky nebo prstence s odklizením vybouraných hmot do 3 m, zarovnání plochy nadezdívky cementovou maltou, podbetonování nebo podezdění rámu, odstranění a znovuosazení rámu, poklopu, mříže, krycího hrnce nebo hydrantu, úpravy a doplnění krytu popř. podkladu vozovky v místě provedené výškové úpravy,
SPU
36 | 899431111R00 | Výšková úprava uličního vstupu nebo vpustě do 20 cm zvýšením krytu šoupěte | kus | 72 |  | 0 |  | 0 |  | 0 | 21 | 0 | 0.3159 | 22.74 | 0 | 0 | 822-1 | RTS 23/ II | Indiv | 1.551 | 111.67 |  | Práce | Běžná |  |  |  | POL1_
|  | odbouráním dosavadního krytu, podkladu, nadezdívky nebo prstence s odklizením vybouraných hmot do 3 m, zarovnání plochy nadezdívky cementovou maltou, podbetonování nebo podezdění rámu, odstranění a znovuosazení rámu, poklopu, mříže, krycího hrnce nebo hydrantu, úpravy a doplnění krytu popř. podkladu vozovky v místě provedené výškové úpravy, | [25 empty] | SPI |  | odbouráním dosavadního krytu, podkladu, nadezdívky nebo prstence s odklizením vybouraných hmot do 3 m, zarovnání plochy nadezdívky cementovou maltou, podbetonování nebo podezdění rámu, odstranění a znovuosazení rámu, poklopu, mříže, krycího hrnce nebo hydrantu, úpravy a doplnění krytu popř. podkladu vozovky v místě provedené výškové úpravy,
|  | 72 |  | 72 | [23 empty] | VV | 0
SPU
Díl: | 91 | Doplňující práce na komunikaci |  |  |  | 0 |  | 0 |  | 0 |  | 0 |  | 604.19 |  | 0 |  |  |  |  | 600.34 | [6 empty] | DIL
37 | 917862111R00 | Osazení silničního nebo chodníkového betonového obrubníku stojatého, s boční opěrou z betonu prostého, do lože z betonu prostého C 12/15 | m | 1855.52 |  | 0 |  | 0 |  | 0 | 21 | 0 | 0.188 | 348.84 | 0 | 0 | 822-1 | RTS 23/ II | Indiv | 0.272 | 504.7 |  | Práce | Běžná |  |  |  | POL1_
|  | S dodáním hmot pro lože tl. 80-100 mm. | [25 empty] | SPI
|  | (525,16+29,05+45,60+586,15+585,06+84,50) |  | 1855.52 | [23 empty] | VV | 0
SPU
38 | 918101111R00 | Lože pod obrubníky, krajníky nebo obruby z betonu prostého C 12/15 | m3 | 55.6656 |  | 0 |  | 0 |  | 0 | 21 | 0 | 2.525 | 140.56 | 0 | 0 | 822-1 | RTS 23/ II | Indiv | 1.442 | 80.27 |  | Práce | Běžná |  |  |  | POL1_
|  | z dlažebních kostek z betonu prostého | [25 empty] | SPI
|  | (525,16+29,05+45,60+586,15+585,06+84,50)*0,03 |  | 55.6656 | [23 empty] | VV | 0
SPU
39 | 919735124R00 | Řezání stávajících krytů nebo podkladů betonových, hloubky přes 150 do 200 mm | m | 118.2 |  | 0 |  | 0 |  | 0 | 21 | 0 | 0.001 | 0.12 | 0 | 0 | 822-1 | RTS 23/ II | Indiv | 0.13 | 15.37 |  | Práce | Běžná |  |  |  | POL1_
|  | včetně spotřeby vody | [25 empty] | SPI
|  | 105,70+12,50 |  | 118.2 | [23 empty] | VV | 0
SPU
40 | 59217421R | obrubník chodníkový materiál beton; l = 1000,0 mm; š = 100,0 mm; h = 250,0 mm; barva šedá | kus | 1911.1856 |  | 0 |  | 0 |  | 0 | 21 | 0 | 0.06 | 114.67 | 0 | 0 | SPCM | RTS 23/ II | Indiv | 0 | 0 |  | Specifikace | Běžná |  |  |  | POL3_
|  | (525,16+29,05+45,60+586,15+585,06+84,50)*1,03 |  | 1911.1856 | [23 empty] | VV | 0
SPU
Díl: | 99 | Staveništní přesun hmot |  |  |  | 0 |  | 0 |  | 0 |  | 0 |  | 0 |  | 0 |  |  |  |  | 1164.41 | [6 empty] | DIL
41 | 998223011R00 | Přesun hmot pozemních komunikací, kryt dlážděný jakékoliv délky objektu | t | 2985.6567 |  | 0 |  | 0 |  | 0 | 21 | 0 | 0 | 0 | 0 | 0 | 822-1 | RTS 23/ II | Indiv | 0.39 | 1164.41 |  | Přesun hmot | Běžná |  |  |  | POL7_
|  | vodorovně do 200 m | [25 empty] | SPI
SPU
Díl: | 711 | Izolace proti vodě |  |  |  | 0 |  | 0 |  | 0 |  | 0 |  | 0.33 |  | 0 |  |  |  |  | 46.39 | [6 empty] | DIL
42 | 711823121RT6 | Ochrana konstrukcí nopovou fólií svisle, výška nopu 20 mm, včetně dodávky fólie | m2 | 286.6778 |  | 0 |  | 0 |  | 0 | 21 | 0 | 0.00115 | 0.33 | 0 | 0 | 800-711 | RTS 23/ II | Indiv | 0.16 | 45.87 |  | Práce | Běžná |  |  |  | POL1_
|  | (525,16+29,05+45,60+586,15+585,06+84,50)*0,50*0,30*1,03 |  | 286.6778 | [23 empty] | VV | 0
SPU
43 | 998711101R00 | Přesun hmot pro izolace proti vodě svisle do 6 m | t | 0.32968 |  | 0 |  | 0 |  | 0 | 21 | 0 | 0 | 0 | 0 | 0 | 800-711 | RTS 23/ II | Indiv | 1.567 | 0.52 |  | Přesun hmot | Běžná |  |  |  | POL7_
|  | 50 m vodorovně měřeno od těžiště půdorysné plochy skládky do těžiště půdorysné plochy objektu | [25 empty] | SPI
SPU
Díl: | D96 | Přesuny suti a vybouraných hmot |  |  |  | 0 |  | 0 |  | 0 |  | 0 |  | 0 |  | 0 |  |  |  |  | 946.4 | [6 empty] | DIL
44 | 979081111R00 | Odvoz suti a vybouraných hmot na skládku do 1 km | t | 1931.4319 |  | 0 |  | 0 |  | 0 | 21 | 0 | 0 | 0 | 0 | 0 | 801-3 | RTS 23/ II | Indiv | 0.49 | 946.4 |  | Přesun suti | Běžná |  |  |  | POL8_
|  | Včetně naložení na dopravní prostředek a složení na skládku, bez poplatku za skládku. | [25 empty] | POP
SPU
45 | 979081121R00 | Odvoz suti a vybouraných hmot na skládku příplatek za každý další 1 km | t | 19314.3187 |  | 0 |  | 0 |  | 0 | 21 | 0 | 0 | 0 | 0 | 0 | 801-3 | RTS 23/ II | Indiv | 0 | 0 |  | Přesun suti | Běžná |  |  |  | POL8_
SPU
46 | 979990001T00 | Poplatek za skládku stavební suti, včetně poplatku za uložení | t | 1931.4319 |  | 0 |  | 0 |  | 0 | 21 | 0 | 0 | 0 | 0 | 0 |  | Vlastní | Indiv | 0 | 0 |  | Přesun suti | Běžná |  |  |  | POL8_
SPU
[26 empty] | 15 | 21 | DPH
| Celkem |  |  |  |  | 0 | [19 empty] | 0 | 0 | SUM
END
Note on S6: Jedná se o informaci, zda se jedná o položku, která je do rozpočtu zadána z cenové soustavy RTS, nebo vlastní.
Note on T6: Jedná se o název CÚ, která je zadána u položky rozpočtu

## SO 101.1 002 Pol
Položkový soupis prací a dodávek | [27 empty] | #TypZaznamu#
S: | DO/7278/23/OM | Břeclav-Charv. Nová Ves, rekonstrukce chodníku, ul. Lednická | [25 empty] | STA
O: | SO 101.1 | Rekonstrukce chodníku | [22 empty] | STA |  |  | OBJ
R: | 002 | Úprava MK | [25 empty] | ROZ
P.č. | Číslo položky | Název položky | MJ | Množství | Cena / MJ | Celkem | Dodávka | Dodávka celk. | Montáž | Montáž celk. | DPH | Cena s DPH | Hmotnost / MJ | Hmotnost celk.(t) | Dem. hmotnost / MJ | Dem. hmotnost celk.(t) | Ceník | Cen. soustava / platnost | Cenová úroveň | Nhod / MJ | Nhod celk. | Dodavatel | Typ položky | Stav položky
Díl: | 1 | Zemní práce |  |  |  | 0 |  | 0 |  | 0 |  | 0 |  | 13.16 |  | 400.07 |  |  |  |  | 205.38 | [6 empty] | DIL
1 | 113107630R00 | Odstranění podkladů nebo krytů z kameniva hrubého drceného, v ploše jednotlivě nad 50 m2, tloušťka vrstvy 300 mm | m2 | 284.6 |  | 0 |  | 0 |  | 0 | 21 | 0 | 0 | 0 | 0.66 | 187.84 | 822-1 | RTS 23/ II | Indiv | 0.119 | 33.87 |  | Práce | Běžná |  |  |  | POL1_
|  | (21,75+7,25+44,80+9,15) |  | 82.95 | [23 empty] | VV | 0
|  | 35,65*0,75*2 |  | 53.475 | [23 empty] | VV | 0
|  | 21,80*0,75*2 |  | 32.7 | [23 empty] | VV | 0
|  | 26,90*0,75*2 |  | 40.35 | [23 empty] | VV | 0
|  | 15,55*0,75*2 |  | 23.325 | [23 empty] | VV | 0
|  | 36,80 |  | 36.8 | [23 empty] | VV | 0
|  | 10,0*0,75*2 |  | 15 | [23 empty] | VV | 0
SPU
2 | 113108415R00 | Odstranění podkladů nebo krytů živičných, v ploše jednotlivě nad 50 m2, tloušťka vrstvy 150 mm | m2 | 93.45 |  | 0 |  | 0 |  | 0 | 21 | 0 | 0 | 0 | 0.33 | 30.84 | 822-1 | RTS 23/ II | Indiv | 0.113 | 10.56 |  | Práce | Běžná |  |  |  | POL1_
|  | (21,75+7,25+44,80+9,15) |  | 82.95 | [23 empty] | VV | 0
|  | 5,50 |  | 5.5 | [23 empty] | VV | 0
|  | 10,00*0,50 |  | 5 | [23 empty] | VV | 0
SPU
3 | 113109430R00 | Odstranění podkladů nebo krytů z betonu prostého, v ploše jednotlivě nad 50 m2, tloušťka vrstvy 300 mm | m2 | 157.35 |  | 0 |  | 0 |  | 0 | 21 | 0 | 0 | 0 | 0.72 | 113.29 | 822-1 | RTS 23/ II | Indiv | 0.09 | 14.16 |  | Práce | Běžná |  |  |  | POL1_
|  | 35,65*2*0,75 |  | 53.475 | [23 empty] | VV | 0
|  | 21,80*2*0,75 |  | 32.7 | [23 empty] | VV | 0
|  | 26,90*2*0,75 |  | 40.35 | [23 empty] | VV | 0
|  | 15,55*2*0,75 |  | 23.325 | [23 empty] | VV | 0
|  | 10,0*0,75 |  | 7.5 | [23 empty] | VV | 0
SPU
4 | 113151114R00 | Odstranění podkladu, krytu frézováním povrch živičný, plochy do 500 m2 na jednom objektu nebo při provádění pruhu šířky do 750 mm, tloušťky 50 mm | m2 | 79.55 |  | 0 |  | 0 |  | 0 | 21 | 0 | 0 | 0 | 0.11 | 8.75 | 822-1 | RTS 23/ II | Indiv | 0.08 | 6.36 |  | Práce | Běžná |  |  |  | POL1_
|  | s naložením na dopravní prostředek, očištění povrchu od frézované plochy, opotřebování frézovacích nástrojů (nožů, upínacích kroužků, držáků) nutné ruční odstranění (vybourání) živičného krytu kolem překážek, | [25 empty] | SPI |  | s naložením na dopravní prostředek, očištění povrchu od frézované plochy, opotřebování frézovacích nástrojů (nožů, upínacích kroužků, držáků) nutné ruční odstranění (vybourání) živičného krytu kolem překážek,
|  | 79,55 |  | 79.55 | [23 empty] | VV | 0
SPU
5 | 113202111R00 | Vytrhání obrub z krajníků nebo obrubníků stojatých | m | 219.8 |  | 0 |  | 0 |  | 0 | 21 | 0 | 0 | 0 | 0.27 | 59.35 | 822-1 | RTS 23/ II | Indiv | 0.123 | 27.04 |  | Práce | Běžná |  |  |  | POL1_
|  | s vybouráním lože, s přemístěním hmot na skládku na vzdálenost do 3 m nebo naložením na dopravní prostředek | [25 empty] | SPI |  | s vybouráním lože, s přemístěním hmot na skládku na vzdálenost do 3 m nebo naložením na dopravní prostředek
|  | 35,65*2 |  | 71.3 | [23 empty] | VV | 0
|  | 21,80*2 |  | 43.6 | [23 empty] | VV | 0
|  | 26,90*2 |  | 53.8 | [23 empty] | VV | 0
|  | 15,55*2 |  | 31.1 | [23 empty] | VV | 0
|  | 10,0*2 |  | 20 | [23 empty] | VV | 0
SPU
6 | 122202202R00 | Odkopávky a prokopávky pro silnice v hornině 3 přes 100 do 1 000 m3 | m3 | 94.505 |  | 0 |  | 0 |  | 0 | 21 | 0 | 0 | 0 | 0 | 0 | 800-1 | RTS 23/ II | Indiv | 0.223 | 21.07 |  | Práce | Běžná |  |  |  | POL1_
|  | s přemístěním výkopku v příčných profilech na vzdálenost do 15 m nebo s naložením na dopravní prostředek. | [25 empty] | SPI |  | s přemístěním výkopku v příčných profilech na vzdálenost do 15 m nebo s naložením na dopravní prostředek.
|  | (36,7+21,6+30,4+16,4)*1,0*0,60 |  | 63.06 | [23 empty] | VV | 0
|  | 10,1*0,75*0,6 |  | 4.545 | [23 empty] | VV | 0
|  | 10,0*0,75*0,6 |  | 4.5 | [23 empty] | VV | 0
|  | 44,80*0,50 |  | 22.4 | [23 empty] | VV | 0
SPU
7 | 122202209R00 | Odkopávky a prokopávky pro silnice v hornině 3 příplatek za lepivost horniny | m3 | 94.505 |  | 0 |  | 0 |  | 0 | 21 | 0 | 0 | 0 | 0 | 0 | 800-1 | RTS 23/ II | Indiv | 0.088 | 8.32 |  | Práce | Běžná |  |  |  | POL1_
|  | s přemístěním výkopku v příčných profilech na vzdálenost do 15 m nebo s naložením na dopravní prostředek. | [25 empty] | SPI |  | s přemístěním výkopku v příčných profilech na vzdálenost do 15 m nebo s naložením na dopravní prostředek.
|  | (36,7+21,6+30,4+16,4)*1,0*0,60 |  | 63.06 | [23 empty] | VV | 0
|  | 10,1*0,75*0,6 |  | 4.545 | [23 empty] | VV | 0
|  | 10,0*0,75*0,6 |  | 4.5 | [23 empty] | VV | 0
|  | 44,80*0,50 |  | 22.4 | [23 empty] | VV | 0
SPU
8 | 139601102R00 | Ruční výkop jam, rýh a šachet v hornině 3 | m3 | 6.75 |  | 0 |  | 0 |  | 0 | 21 | 0 | 0 | 0 | 0 | 0 | 800-1 | RTS 23/ II | Indiv | 3.533 | 23.85 |  | Práce | Běžná |  |  |  | POL1_
|  | s přehozením na vzdálenost do 5 m nebo s naložením na ruční dopravní prostředek | [25 empty] | SPI
|  | 1,5*1,5*1,5*2 |  | 6.75 | [23 empty] | VV | 0
SPU
9 | 161101101R00 | Svislé přemístění výkopku z horniny 1 až 4, při hloubce výkopu přes 1 do 2,5 m | m3 | 7.5604 |  | 0 |  | 0 |  | 0 | 21 | 0 | 0 | 0 | 0 | 0 | 800-1 | RTS 23/ II | Indiv | 0.345 | 2.61 |  | Práce | Běžná |  |  |  | POL1_
|  | bez naložení do dopravní nádoby, ale s vyprázdněním dopravní nádoby na hromadu nebo na dopravní prostředek, | [25 empty] | SPI |  | bez naložení do dopravní nádoby, ale s vyprázdněním dopravní nádoby na hromadu nebo na dopravní prostředek,
|  | (36,7+21,6+30,4+16,4)*1,0*0,60*0,08 |  | 5.0448 | [23 empty] | VV | 0
|  | 10,1*0,75*0,6*0,08 |  | 0.3636 | [23 empty] | VV | 0
|  | 10,0*0,75*0,6*0,08 |  | 0.36 | [23 empty] | VV | 0
|  | 44,80*0,50*0,08 |  | 1.792 | [23 empty] | VV | 0
SPU
10 | 161101501R00 | Svislé přemístění výkopku nošením z horniny 1 až 4 | m3 | 6.75 |  | 0 |  | 0 |  | 0 | 21 | 0 | 0 | 0 | 0 | 0 | 800-1 | RTS 23/ II | Indiv | 3.81 | 25.72 |  | Práce | Běžná |  |  |  | POL1_
|  | bez naložení, avšak s vyprázdněním nádoby na hromady nebo do dopravního prostředku, na každých třeba i započatých 3 m výšky, | [25 empty] | SPI |  | bez naložení, avšak s vyprázdněním nádoby na hromady nebo do dopravního prostředku, na každých třeba i započatých 3 m výšky,
|  | 1,5*1,5*1,5*2 |  | 6.75 | [23 empty] | VV | 0
SPU
11 | 162301102R00 | Vodorovné přemístění výkopku z horniny 1 až 4, na vzdálenost přes 500 do 1 000 m | m3 | 20.418 |  | 0 |  | 0 |  | 0 | 21 | 0 | 0 | 0 | 0 | 0 | 800-1 | RTS 23/ II | Indiv | 0.011 | 0.22 |  | Práce | Běžná |  |  |  | POL1_
|  | po suchu, bez naložení výkopku, avšak se složením bez rozhrnutí, zpáteční cesta vozidla. | [25 empty] | SPI
|  | (13,2+7,5+4,3+14,3+13,3+5,0+9,0)*0,30*0,30*2 |  | 11.988 | [23 empty] | VV | 0
|  | (2,6+11,45)*0,30*2 |  | 8.43 | [23 empty] | VV | 0
SPU
12 | 162701105R00 | Vodorovné přemístění výkopku z horniny 1 až 4, na vzdálenost přes 9 000 do 10 000 m | m3 | 91.046 |  | 0 |  | 0 |  | 0 | 21 | 0 | 0 | 0 | 0 | 0 | 800-1 | RTS 23/ II | Indiv | 0.011 | 1 |  | Práce | Běžná |  |  |  | POL1_
|  | po suchu, bez naložení výkopku, avšak se složením bez rozhrnutí, zpáteční cesta vozidla. | [25 empty] | SPI
|  | (94,505+6,750-10,209) |  | 91.046 | [23 empty] | VV | 0
SPU
13 | 162701109R00 | Vodorovné přemístění výkopku příplatek k ceně za každých dalších i započatých 1 000 m přes 10 000 m z horniny 1 až 4 | m3 | 91.046 |  | 0 |  | 0 |  | 0 | 21 | 0 | 0 | 0 | 0 | 0 | 800-1 | RTS 23/ II | Indiv | 0 | 0 |  | Práce | Běžná |  |  |  | POL1_
|  | po suchu, bez naložení výkopku, avšak se složením bez rozhrnutí, zpáteční cesta vozidla. | [25 empty] | SPI
|  | (94,505+6,750-10,209) |  | 91.046 | [23 empty] | VV | 0
SPU
14 | 167101101R00 | Nakládání, skládání, překládání neulehlého výkopku nakládání výkopku do 100 m3, z horniny 1 až 4 | m3 | 10.209 |  | 0 |  | 0 |  | 0 | 21 | 0 | 0 | 0 | 0 | 0 | 800-1 | RTS 23/ II | Indiv | 0.652 | 6.66 |  | Práce | Běžná |  |  |  | POL1_
|  | (13,2+7,5+4,3+14,3+13,3+5,0+9,0)*0,30*0,30 |  | 5.994 | [23 empty] | VV | 0
|  | (2,6+11,45)*0,30 |  | 4.215 | [23 empty] | VV | 0
SPU
15 | 167101201R00 | Nakládání, skládání, překládání neulehlého výkopku nakládání, skládání, překládání neulehléno výkopku nebo zeminy - ručně z horniny 1 až 4 | m3 | 6.75 |  | 0 |  | 0 |  | 0 | 21 | 0 | 0 | 0 | 0 | 0 | 800-1 | RTS 23/ II | Indiv | 1.938 | 13.08 |  | Práce | Běžná |  |  |  | POL1_
|  | 1,5*1,5*1,5*2 |  | 6.75 | [23 empty] | VV | 0
SPU
16 | 174101101R00 | Zásyp sypaninou se zhutněním jam, šachet, rýh nebo kolem objektů v těchto vykopávkách | m3 | 16.179 |  | 0 |  | 0 |  | 0 | 21 | 0 | 0 | 0 | 0 | 0 | 800-1 | RTS 23/ II | Indiv | 0.202 | 3.27 |  | Práce | Běžná |  |  |  | POL1_
|  | z jakékoliv horniny s uložením výkopku po vrstvách, | [25 empty] | SPI
|  | včetně strojního přemístění materiálu pro zásyp ze vzdálenosti do 10 m od okraje zásypu | [25 empty] | POP
|  | Štěrkodrť fr. 0-32mm : 1,0*2*0,80*1,20 |  | 1.92 | [23 empty] | VV | 0
|  | (1,5*1,5*1,20)*2*0,75 |  | 4.05 | [23 empty] | VV | 0
|  | Výkopek : (13,2+7,5+4,3+14,3+13,3+5,0+9,0)*0,30*0,30 |  | 5.994 | [23 empty] | VV | 0
|  | (2,6+11,45)*0,30 |  | 4.215 | [23 empty] | VV | 0
SPU
17 | 175101101RT2 | Obsyp potrubí bez prohození sypaniny, s dodáním štěrkopísku frakce 0 - 22 mm | m3 | 0.72 |  | 0 |  | 0 |  | 0 | 21 | 0 | 1.7 | 1.22 | 0 | 0 | 800-1 | RTS 23/ II | Indiv | 1.587 | 1.14 |  | Práce | Běžná |  |  |  | POL1_
|  | sypaninou z vhodných hornin tř. 1 - 4 nebo materiálem připraveným podél výkopu ve vzdálenosti do 3 m od jeho kraje, pro jakoukoliv hloubku výkopu a jakoukoliv míru zhutnění, | [25 empty] | SPI |  | sypaninou z vhodných hornin tř. 1 - 4 nebo materiálem připraveným podél výkopu ve vzdálenosti do 3 m od jeho kraje, pro jakoukoliv hloubku výkopu a jakoukoliv míru zhutnění,
|  | 1,0*2*0,80*0,45 |  | 0.72 | [23 empty] | VV | 0
SPU
18 | 180402111R00 | Založení trávníku parkový trávník, výsevem, v rovině nebo na svahu do 1:5 | m2 | 34.03 |  | 0 |  | 0 |  | 0 | 21 | 0 | 0 | 0 | 0 | 0 | 823-1 | RTS 23/ II | Indiv | 0.06 | 2.04 |  | Práce | Běžná |  |  |  | POL1_
|  | na půdě předem připravené s pokosením, naložením, odvozem odpadu do 20 km a se složením, | [25 empty] | SPI
|  | (13,2+7,5+4,3+14,3+13,3+5,0+9,0)*0,30 |  | 19.98 | [23 empty] | VV | 0
|  | (2,6+11,45) |  | 14.05 | [23 empty] | VV | 0
SPU
19 | 181101102R00 | Úprava pláně v zářezech v hornině 1 až 4, se zhutněním | m2 | 165.375 |  | 0 |  | 0 |  | 0 | 21 | 0 | 0 | 0 | 0 | 0 | 800-1 | RTS 23/ II | Indiv | 0.018 | 2.98 |  | Práce | Běžná |  |  |  | POL1_
|  | vyrovnáním výškových rozdílů, ploch vodorovných a ploch do sklonu 1 : 5. | [25 empty] | SPI
|  | (21,75+7,25+44,80+9,15) |  | 82.95 | [23 empty] | VV | 0
|  | (35,65+21,80+26,90+15,55)*0,75 |  | 74.925 | [23 empty] | VV | 0
|  | 10,0*0,75 |  | 7.5 | [23 empty] | VV | 0
SPU
20 | 181201102R00 | Úprava pláně v násypech v hornině 1 až 4, se zhutněním | m2 | 34.03 |  | 0 |  | 0 |  | 0 | 21 | 0 | 0 | 0 | 0 | 0 | 800-1 | RTS 23/ II | Indiv | 0.018 | 0.61 |  | Práce | Běžná |  |  |  | POL1_
|  | vyrovnání výškových rozdílů, plochy vodorovné a plochy do sklonu 1 : 5, | [25 empty] | SPI
|  | (13,2+7,5+4,3+14,3+13,3+5,0+9,0)*0,30 |  | 19.98 | [23 empty] | VV | 0
|  | (2,6+11,45) |  | 14.05 | [23 empty] | VV | 0
SPU
21 | 171201200RTT | Uložení sypaniny na skl.-sypanina na výšku přes 2m, včetně poplatku za skládku | m3 | 91.046 |  | 0 |  | 0 |  | 0 | 21 | 0 | 0 | 0 | 0 | 0 |  | Vlastní | Indiv | 0.009 | 0.82 |  | Práce | Běžná |  |  |  | POL1_
|  | (94,505+6,750-10,209) |  | 91.046 | [23 empty] | VV | 0
SPU
22 | 00572400R | směs travní parková, pro běžnou zátěž | kg | 0.3403 |  | 0 |  | 0 |  | 0 | 21 | 0 | 0.001 | 0 | 0 | 0 | SPCM | RTS 23/ II | Indiv | 0 | 0 |  | Specifikace | Běžná |  |  |  | POL3_
|  | (13,2+7,5+4,3+14,3+13,3+5,0+9,0)*0,30*0,01 |  | 0.1998 | [23 empty] | VV | 0
|  | (2,6+11,45)*0,01 |  | 0.1405 | [23 empty] | VV | 0
SPU
23 | 583423202R | Kamenivo stanovené přírodní; drcené; 0/32; amfibolit | t | 11.94 |  | 0 |  | 0 |  | 0 | 21 | 0 | 1 | 11.94 | 0 | 0 | SPCM | RTS 23/ II | Indiv | 0 | 0 |  | Specifikace | Běžná |  |  |  | POL3_
|  | 1,0*2*0,80*1,20*2 |  | 3.84 | [23 empty] | VV | 0
|  | (1,5*1,5*1,20)*2*0,75*2 |  | 8.1 | [23 empty] | VV | 0
SPU
Díl: | 4 | Vodorovné konstrukce |  |  |  | 0 |  | 0 |  | 0 |  | 0 |  | 5.6 |  | 0 |  |  |  |  | 4.83 | [6 empty] | DIL
24 | 451572111RK1 | Lože pod potrubí, stoky a drobné objekty z kameniva drobného těženého 0÷4 mm | m3 | 0.16 |  | 0 |  | 0 |  | 0 | 21 | 0 | 1.8908 | 0.3 | 0 | 0 | 827-1 | RTS 23/ II | Indiv | 1.695 | 0.27 |  | Práce | Běžná |  |  |  | POL1_
|  | v otevřeném výkopu, | [25 empty] | SPI
|  | 1,0*2*0,80*0,10 |  | 0.16 | [23 empty] | VV | 0
SPU
25 | 452311131R00 | Podkladní a zajišťovací konstrukce z betonu desky pod potrubí, stoky a drobné objekty , z betonu prostého třídy C 12/15 | m3 | 0.45 |  | 0 |  | 0 |  | 0 | 21 | 0 | 2.5 | 1.13 | 0 | 0 | 827-1 | RTS 23/ II | Indiv | 1.449 | 0.65 |  | Práce | Běžná |  |  |  | POL1_
|  | z cementu portlandského nebo struskoportlandského, v otevřeném výkopu, | [25 empty] | SPI
|  | 1,50*1,50*0,10*2 |  | 0.45 | [23 empty] | VV | 0
SPU
26 | 452312171R00 | Podkladní a zajišťovací konstrukce z betonu sedlové lože, z betonu prostého třídy C 30/37 | m3 | 1.575 |  | 0 |  | 0 |  | 0 | 21 | 0 | 2.5 | 3.94 | 0 | 0 | 827-1 | RTS 23/ II | Indiv | 1.365 | 2.15 |  | Práce | Běžná |  |  |  | POL1_
|  | z cementu portlandského nebo struskoportlandského, v otevřeném výkopu, | [25 empty] | SPI
|  | 1,5*1,5*0,35*2 |  | 1.575 | [23 empty] | VV | 0
SPU
27 | 452386115R00 | Podkladní a vyrovnávací konstrukce vyrovnávací prstence z betonu prostého třídy C 30/37, výšky do 100 mm, Beton čerstvý | kus | 2 |  | 0 |  | 0 |  | 0 | 21 | 0 | 0.09082 | 0.18 | 0 | 0 | 827-1 | RTS 23/ II | Indiv | 0.882 | 1.76 |  | Práce | Běžná |  |  |  | POL1_
|  | z cementu portlandského nebo struskoportlandského, | [25 empty] | SPI
|  | Včetně bednění, odbednění a na nátěru bednění proti přilnavosti betonu. | [25 empty] | POP
SPU
28 | 592238739R | prstenec do uliční vpusti; betonový; DN = 500,0 mm; l = 250,0 mm; h = 40,0 mm; beton C 40/50 | kus | 2 |  | 0 |  | 0 |  | 0 | 21 | 0 | 0.014 | 0.03 | 0 | 0 | SPCM | RTS 23/ I | Indiv | 0 | 0 |  | Specifikace | Běžná |  |  |  | POL3_
SPU
29 | 59224399R | Prstenec vyrovnávací TBV-Q 45/6 VP | kus | 2 |  | 0 |  | 0 |  | 0 | 21 | 0 | 0.009 | 0.02 | 0 | 0 |  | Vlastní | Indiv | 0 | 0 |  | Specifikace | Běžná |  |  |  | POL3_
SPU
Díl: | 5 | Komunikace |  |  |  | 0 |  | 0 |  | 0 |  | 0 |  | 79.68 |  | 0 |  |  |  |  | 19.3 | [6 empty] | DIL
30 | 564851111RT2 | Podklad ze štěrkodrti s rozprostřením a zhutněním frakce 0-32 mm, tloušťka po zhutnění 150 mm | m2 | 122.6 |  | 0 |  | 0 |  | 0 | 21 | 0 | 0.378 | 46.34 | 0 | 0 | 822-1 | RTS 23/ II | Indiv | 0.026 | 3.19 |  | Práce | Běžná |  |  |  | POL1_
|  | 36,70*1,0 |  | 36.7 | [23 empty] | VV | 0
|  | 21,60*1,0 |  | 21.6 | [23 empty] | VV | 0
|  | 10,0*1,0 |  | 10 | [23 empty] | VV | 0
|  | 30,4*1,0 |  | 30.4 | [23 empty] | VV | 0
|  | 16,40*1,0 |  | 16.4 | [23 empty] | VV | 0
|  | 10,0*0,75 |  | 7.5 | [23 empty] | VV | 0
SPU
31 | 567211115R00 | Podklad z prostého betonu třídy I., tloušťky 150 mm | m2 | 41.375 |  | 0 |  | 0 |  | 0 | 21 | 0 | 0.38042 | 15.74 | 0 | 0 | 822-1 | RTS 23/ II | Indiv | 0.151 | 6.25 |  | Práce | Běžná |  |  |  | POL1_
|  | (36,7+21,6+30,4+16,4)*0,25 |  | 26.275 | [23 empty] | VV | 0
|  | 10,10 |  | 10.1 | [23 empty] | VV | 0
|  | 10,0*0,50 |  | 5 | [23 empty] | VV | 0
SPU
32 | 573231127R00 | Postřik živičný spojovací bez posypu kamenivem , množství zbytkového asfaltu 0,70 kg/m2 | m2 | 131.025 |  | 0 |  | 0 |  | 0 | 21 | 0 | 0.0007 | 0.09 | 0 | 0 | 822-1 | RTS 23/ II | Indiv | 0.002 | 0.26 |  | Práce | Běžná |  |  |  | POL1_
|  | bez posypu kamenivem | [25 empty] | SPI
|  | (36,7+21,6+30,4+16,4)*0,25 |  | 26.275 | [23 empty] | VV | 0
|  | 10,1*2 |  | 20.2 | [23 empty] | VV | 0
|  | 10,0*0,50 |  | 5 | [23 empty] | VV | 0
|  | 79,55 |  | 79.55 | [23 empty] | VV | 0
SPU
33 | 577112114R00 | Beton asfaltový z modifikovaného asfaltu v pruhu šířky do 3 m, ACO 11 S , tloušťky 50 mm, plochy přes 1000 m2 | m2 | 120.925 |  | 0 |  | 0 |  | 0 | 21 | 0 | 0.12966 | 15.68 | 0 | 0 | 822-1 | RTS 23/ II | Indiv | 0.072 | 8.71 |  | Práce | Běžná |  |  |  | POL1_
|  | (36,7+21,6+30,4+16,4)*0,25 |  | 26.275 | [23 empty] | VV | 0
|  | 10,1 |  | 10.1 | [23 empty] | VV | 0
|  | 10,0*0,50 |  | 5 | [23 empty] | VV | 0
|  | 79,55 |  | 79.55 | [23 empty] | VV | 0
SPU
34 | 577114116R00 | Beton asfaltový z modifikovaného asfaltu v pruhu šířky do 3 m, ACL 16 S , tloušťky 70 mm, plochy přes 1000 m2 | m2 | 10.1 |  | 0 |  | 0 |  | 0 | 21 | 0 | 0.18152 | 1.83 | 0 | 0 | 822-1 | RTS 23/ II | Indiv | 0.088 | 0.89 |  | Práce | Běžná |  |  |  | POL1_
|  | 10,10 |  | 10.1 | [23 empty] | VV | 0
SPU
Díl: | 8 | Trubní vedení |  |  |  | 0 |  | 0 |  | 0 |  | 0 |  | 9.14 |  | 0 |  |  |  |  | 31.91 | [6 empty] | DIL
35 | 871313121R00 | Montáž potrubí z trub z plastů těsněných gumovým kroužkem DN 150 mm | m | 2 |  | 0 |  | 0 |  | 0 | 21 | 0 | 0.001 | 0 | 0 | 0 | 827-1 | RTS 23/ II | Indiv | 0.066 | 0.13 |  | Práce | Běžná |  |  |  | POL1_
|  | v otevřeném výkopu ve sklonu do 20 %, | [25 empty] | SPI
SPU
36 | 877313123R00 | Montáž tvarovek na potrubí z trub z plastů těsněných gumovým kroužkem jednoosých DN 150 mm | kus | 4 |  | 0 |  | 0 |  | 0 | 21 | 0 | 1e-05 | 0 | 0 | 0 | 827-1 | RTS 23/ II | Indiv | 0.176 | 0.7 |  | Práce | Běžná |  |  |  | POL1_
|  | v otevřeném výkopu, | [25 empty] | SPI
SPU
37 | 895941311RT2 | Zřízení vpusti kanalizační uliční z betonových dílců včetně dodávky dílců pro uliční vpusti TBV pro typ UVB-50 | kus | 2 |  | 0 |  | 0 |  | 0 | 21 | 0 | 3.0597 | 6.12 | 0 | 0 | 827-1 | RTS 23/ II | Indiv | 5.024 | 10.05 |  | Práce | Běžná |  |  |  | POL1_
|  | včetně zřízení lože ze štěrkopísku, | [25 empty] | SPI
SPU
38 | 899331111R00 | Výšková úprava uličního vstupu nebo vpustě do 20 cm zvýšením poklopu | kus | 3 |  | 0 |  | 0 |  | 0 | 21 | 0 | 0.43094 | 1.29 | 0 | 0 | 822-1 | RTS 23/ II | Indiv | 3.817 | 11.45 |  | Práce | Běžná |  |  |  | POL1_
|  | odbouráním dosavadního krytu, podkladu, nadezdívky nebo prstence s odklizením vybouraných hmot do 3 m, zarovnání plochy nadezdívky cementovou maltou, podbetonování nebo podezdění rámu, odstranění a znovuosazení rámu, poklopu, mříže, krycího hrnce nebo hydrantu, úpravy a doplnění krytu popř. podkladu vozovky v místě provedené výškové úpravy, | [25 empty] | SPI |  | odbouráním dosavadního krytu, podkladu, nadezdívky nebo prstence s odklizením vybouraných hmot do 3 m, zarovnání plochy nadezdívky cementovou maltou, podbetonování nebo podezdění rámu, odstranění a znovuosazení rámu, poklopu, mříže, krycího hrnce nebo hydrantu, úpravy a doplnění krytu popř. podkladu vozovky v místě provedené výškové úpravy,
SPU
39 | 899431111R00 | Výšková úprava uličního vstupu nebo vpustě do 20 cm zvýšením krytu šoupěte | kus | 4 |  | 0 |  | 0 |  | 0 | 21 | 0 | 0.3159 | 1.26 | 0 | 0 | 822-1 | RTS 23/ II | Indiv | 1.551 | 6.2 |  | Práce | Běžná |  |  |  | POL1_
|  | odbouráním dosavadního krytu, podkladu, nadezdívky nebo prstence s odklizením vybouraných hmot do 3 m, zarovnání plochy nadezdívky cementovou maltou, podbetonování nebo podezdění rámu, odstranění a znovuosazení rámu, poklopu, mříže, krycího hrnce nebo hydrantu, úpravy a doplnění krytu popř. podkladu vozovky v místě provedené výškové úpravy, | [25 empty] | SPI |  | odbouráním dosavadního krytu, podkladu, nadezdívky nebo prstence s odklizením vybouraných hmot do 3 m, zarovnání plochy nadezdívky cementovou maltou, podbetonování nebo podezdění rámu, odstranění a znovuosazení rámu, poklopu, mříže, krycího hrnce nebo hydrantu, úpravy a doplnění krytu popř. podkladu vozovky v místě provedené výškové úpravy,
SPU
40 | 899203111RT3 | Osazení mříží litinových včetně dodání mříže 500 x 500 mm, únosnost D400 | kus | 2 |  | 0 |  | 0 |  | 0 | 21 | 0 | 0.09436 | 0.19 | 0 | 0 | 827-1 | RTS 23/ II | Indiv | 1.689 | 3.38 |  | Práce | Běžná |  |  |  | POL1_
|  | včetně rámů a košů na bahno, | [25 empty] | SPI
|  | Výška mříže s rámem max. 160 mm. | [25 empty] | POP
SPU
41 | 286111121R | Trubka plastová pro venkovní kanalizaci spoj: hrdlový; potrubí: vícevrstvé; skladba: PVC-U - pěna - PVC-U; povrch: hladký; DN = 150; de = 160,0 mm; s = 4,7 mm; SDR 34,0; SN 8 | kus | 2.04 |  | 0 |  | 0 |  | 0 | 21 | 0 | 0.00287 | 0.01 | 0 | 0 | SPCM | RTS 23/ II | Indiv | 0 | 0 |  | Specifikace | Běžná |  |  |  | POL3_
|  | 2,0*1,02 |  | 2.04 | [23 empty] | VV | 0
SPU
42 | 28651661.AR | Koleno plastové pro venkovní kanalizaci typ: jednoznačné; spoj: hrdlový; potrubí: jednovrstvé; materiál: PVC-U; povrch: hladký; jmenovitý úhel = 30,0 °; DN = 150; SDR 41,0; SN 8 | kus | 2 |  | 0 |  | 0 |  | 0 | 21 | 0 | 0.00064 | 0 | 0 | 0 | SPCM | RTS 23/ II | Indiv | 0 | 0 |  | Specifikace | Běžná |  |  |  | POL3_
SPU
43 | 28651662.AR | Koleno plastové pro venkovní kanalizaci typ: jednoznačné; spoj: hrdlový; potrubí: jednovrstvé; materiál: PVC-U; povrch: hladký; jmenovitý úhel = 45,0 °; DN = 150; SDR 41,0; SN 8 | kus | 2 |  | 0 |  | 0 |  | 0 | 21 | 0 | 0.00066 | 0 | 0 | 0 | SPCM | RTS 23/ II | Indiv | 0 | 0 |  | Specifikace | Běžná |  |  |  | POL3_
SPU
44 | 592238753R | dno uliční vpusti beton; Di = 500,0 mm; h = 245 mm; t = 65 mm; s kalištěm, s výtokem PVC; DN výtoku 150; beton C 40/50 | kus | 2 |  | 0 |  | 0 |  | 0 | 21 | 0 | 0.135 | 0.27 | 0 | 0 | SPCM | RTS 23/ II | Indiv | 0 | 0 |  | Specifikace | Běžná |  |  |  | POL3_
SPU
Díl: | 91 | Doplňující práce na komunikaci |  |  |  | 0 |  | 0 |  | 0 |  | 0 |  | 86.4 |  | 0 |  |  |  |  | 99.74 | [6 empty] | DIL
45 | 917762111R00 | Osazení silničního nebo chodníkového betonového obrubníku ležatého, s boční opěrou z betonu prostého, do lože z betonu prostého C 12/15 | m | 115.1 |  | 0 |  | 0 |  | 0 | 21 | 0 | 0.185 | 21.29 | 0 | 0 | 822-1 | RTS 23/ II | Indiv | 0.33704 | 38.79 |  | Práce | Běžná |  |  |  | POL1_
|  | S dodáním hmot pro lože tl. 80-100 mm. | [25 empty] | SPI
|  | (36,7+21,6+30,4+16,4) |  | 105.1 | [23 empty] | VV | 0
|  | 10,00 |  | 10 | [23 empty] | VV | 0
SPU
46 | 917862111R00 | Osazení silničního nebo chodníkového betonového obrubníku stojatého, s boční opěrou z betonu prostého, do lože z betonu prostého C 12/15 | m | 112.2 |  | 0 |  | 0 |  | 0 | 21 | 0 | 0.188 | 21.09 | 0 | 0 | 822-1 | RTS 23/ II | Indiv | 0.272 | 30.52 |  | Práce | Běžná |  |  |  | POL1_
|  | S dodáním hmot pro lože tl. 80-100 mm. | [25 empty] | SPI
|  | 102,20-(7,0+7,0+24,1)+10,0 |  | 74.1 | [23 empty] | VV | 0
|  | 7,0 |  | 7 | [23 empty] | VV | 0
|  | 7,0 |  | 7 | [23 empty] | VV | 0
|  | (3,6+4,5+3,0+3,0+4,0+3,0+3,0) |  | 24.1 | [23 empty] | VV | 0
SPU
47 | 918101111R00 | Lože pod obrubníky, krajníky nebo obruby z betonu prostého C 12/15 | m3 | 11.955 |  | 0 |  | 0 |  | 0 | 21 | 0 | 2.525 | 30.19 | 0 | 0 | 822-1 | RTS 23/ II | Indiv | 1.442 | 17.24 |  | Práce | Běžná |  |  |  | POL1_
|  | z dlažebních kostek z betonu prostého | [25 empty] | SPI
|  | (64,1+7,0+7,0+24,1)*0,045 |  | 4.599 | [23 empty] | VV | 0
|  | 105,1*0,06 |  | 6.306 | [23 empty] | VV | 0
|  | 10,0*0,045 |  | 0.45 | [23 empty] | VV | 0
|  | 10,0*0,06 |  | 0.6 | [23 empty] | VV | 0
SPU
48 | 919722211R00 | Dilatační spáry řezané v cementobetonovém krytu příčné, zalití spár za studena s těsněním, šířka přes 3 do 9 mm | m | 138.85 |  | 0 |  | 0 |  | 0 | 21 | 0 | 2e-05 | 0 | 0 | 0 | 822-1 | RTS 23/ II | Indiv | 0.043 | 5.97 |  | Práce | Běžná |  |  |  | POL1_
|  | vyčištění spár po řezání, vyčištění spár před zálivkou a impregnace spár před zálivkou, | [25 empty] | SPI
|  | (36,7+21,6+30,4+16,4+4,75) |  | 109.85 | [23 empty] | VV | 0
|  | (0,5*8) |  | 4 | [23 empty] | VV | 0
|  | 14,50 |  | 14.5 | [23 empty] | VV | 0
|  | 10,0+0,5 |  | 10.5 | [23 empty] | VV | 0
SPU
49 | 919735113R00 | Řezání stávajících krytů nebo podkladů živičných, hloubky přes 100 do 150 mm | m | 131.25 |  | 0 |  | 0 |  | 0 | 21 | 0 | 0.001 | 0.13 | 0 | 0 | 822-1 | RTS 23/ II | Indiv | 0.055 | 7.22 |  | Práce | Běžná |  |  |  | POL1_
|  | včetně spotřeby vody | [25 empty] | SPI
|  | (36,70+4,45+21,7+30,4+16,5) |  | 109.75 | [23 empty] | VV | 0
|  | (0,5*6) |  | 3 | [23 empty] | VV | 0
|  | 8,00 |  | 8 | [23 empty] | VV | 0
|  | 10,00+0,5 |  | 10.5 | [23 empty] | VV | 0
SPU
50 | 111609990500R | hmota zalévací dvousložková | kg | 138.85 |  | 0 |  | 0 |  | 0 | 21 | 0 | 0.001 | 0.14 | 0 | 0 | SPCM | RTS 23/ II | Indiv | 0 | 0 |  | Specifikace | Běžná |  |  |  | POL3_
|  | (36,7+21,6+30,4+16,4+4,75)*0,01*0,05*2000 |  | 109.85 | [23 empty] | VV | 0
|  | (0,5*8)*0,01*0,05*2000 |  | 4 | [23 empty] | VV | 0
|  | 14,50*0,01*0,05*2000 |  | 14.5 | [23 empty] | VV | 0
|  | (10,0+0,5)*0,01*0,05*2000 |  | 10.5 | [23 empty] | VV | 0
SPU
51 | 592162116R | Dlažba betonová tl. = 80,00 mm; délka = 500,0 mm; šířka = 250,0 mm; povrch: hladký; zátěž: pojízdné nad 3,5 t | kus | 237.106 |  | 0 |  | 0 |  | 0 | 21 | 0 | 0.023 | 5.45 | 0 | 0 | SPCM | RTS 23/ II | Indiv | 0 | 0 |  | Specifikace | Běžná |  |  |  | POL3_
|  | (36,7+21,6+30,4+16,4)*2*1,03 |  | 216.506 | [23 empty] | VV | 0
|  | 10,0*2*1,03 |  | 20.6 | [23 empty] | VV | 0
SPU
52 | 59217010R | obrubník silniční materiál beton; l = 1000,0 mm; š = 150,0 mm; h = 250,0 mm; barva přírodní | kus | 76.323 |  | 0 |  | 0 |  | 0 | 21 | 0 | 0.08197 | 6.26 | 0 | 0 | SPCM | RTS 23/ II | Indiv | 0 | 0 |  | Specifikace | Běžná |  |  |  | POL3_
|  | (102,2-(7,0+7,0+24,1))*1,03 |  | 66.023 | [23 empty] | VV | 0
|  | 10,0*1,03 |  | 10.3 | [23 empty] | VV | 0
SPU
53 | 59217020R | obrubník silniční nájezdový; materiál beton; l = 1000,0 mm; š = 148,5 mm; h = 145,0 mm; barva přírodní | kus | 24.823 |  | 0 |  | 0 |  | 0 | 21 | 0 | 0.0421 | 1.05 | 0 | 0 | SPCM | RTS 23/ II | Indiv | 0 | 0 |  | Specifikace | Běžná |  |  |  | POL3_
|  | (3,6+4,5+3,0+3,0+4,0+3,0+3,0)*1,03 |  | 24.823 | [23 empty] | VV | 0
SPU
54 | 59217021R | obrubník silniční přechodový pravý; materiál beton; l = 975,0 mm; š = 150,0 mm; výškový rozsah h = 145 až 250 mm; barva přírodní | kus | 7.21 |  | 0 |  | 0 |  | 0 | 21 | 0 | 0.0561 | 0.4 | 0 | 0 | SPCM | RTS 23/ II | Indiv | 0 | 0 |  | Specifikace | Běžná |  |  |  | POL3_
|  | 7,0*1,03 |  | 7.21 | [23 empty] | VV | 0
SPU
55 | 59217022R | obrubník silniční přechodový levý; materiál beton; l = 975,0 mm; š = 150,0 mm; výškový rozsah h = 145 až 250 mm; barva přírodní | kus | 7.21 |  | 0 |  | 0 |  | 0 | 21 | 0 | 0.0561 | 0.4 | 0 | 0 | SPCM | RTS 23/ II | Indiv | 0 | 0 |  | Specifikace | Běžná |  |  |  | POL3_
|  | 7,0*1,03 |  | 7.21 | [23 empty] | VV | 0
SPU
Díl: | 96 | Bourání konstrukcí |  |  |  | 0 |  | 0 |  | 0 |  | 0 |  | 1 |  | 1 |  |  |  |  | 0 | [6 empty] | DIL
56 | 961000001RRR | Vybourání a odstranění stávajících UV, včetně mříží LT | ks | 2 |  | 0 |  | 0 |  | 0 | 21 | 0 | 0.5 | 1 | 0.5 | 1 |  | Vlastní | Indiv | 0 | 0 |  | Práce | Běžná |  |  |  | POL1_
SPU
Díl: | 99 | Staveništní přesun hmot |  |  |  | 0 |  | 0 |  | 0 |  | 0 |  | 0 |  | 0 |  |  |  |  | 3.12 | [6 empty] | DIL
57 | 998225111R00 | Přesun hmot komunikací a letišť, kryt živičný jakékoliv délky objektu | t | 194.9989 |  | 0 |  | 0 |  | 0 | 21 | 0 | 0 | 0 | 0 | 0 | 822-1 | RTS 23/ II | Indiv | 0.016 | 3.12 |  | Přesun hmot | Běžná |  |  |  | POL7_
|  | vodorovně do 200 m | [25 empty] | SPI
SPU
Díl: | D96 | Přesuny suti a vybouraných hmot |  |  |  | 0 |  | 0 |  | 0 |  | 0 |  | 0 |  | 0 |  |  |  |  | 196.52 | [6 empty] | DIL
58 | 979081111R00 | Odvoz suti a vybouraných hmot na skládku do 1 km | t | 401.063 |  | 0 |  | 0 |  | 0 | 21 | 0 | 0 | 0 | 0 | 0 | 801-3 | RTS 23/ II | Indiv | 0.49 | 196.52 |  | Přesun suti | Běžná |  |  |  | POL8_
|  | Včetně naložení na dopravní prostředek a složení na skládku, bez poplatku za skládku. | [25 empty] | POP
SPU
59 | 979081121R00 | Odvoz suti a vybouraných hmot na skládku příplatek za každý další 1 km | t | 4010.63 |  | 0 |  | 0 |  | 0 | 21 | 0 | 0 | 0 | 0 | 0 | 801-3 | RTS 23/ II | Indiv | 0 | 0 |  | Přesun suti | Běžná |  |  |  | POL8_
SPU
60 | 979990001T00 | Poplatek za skládku stavební suti, včetně poplatku za uložení | t | 401.063 |  | 0 |  | 0 |  | 0 | 21 | 0 | 0 | 0 | 0 | 0 |  | Vlastní | Indiv | 0 | 0 |  | Přesun suti | Běžná |  |  |  | POL8_
SPU
[26 empty] | 15 | 21 | DPH
| Celkem |  |  |  |  | 0 | [19 empty] | 0 | 0 | SUM
END
Note on S6: Jedná se o informaci, zda se jedná o položku, která je do rozpočtu zadána z cenové soustavy RTS, nebo vlastní.
Note on T6: Jedná se o název CÚ, která je zadána u položky rozpočtu

## SO 101.2 001 Pol
Položkový soupis prací a dodávek | [27 empty] | #TypZaznamu#
S: | DO/7278/23/OM | Břeclav-Charv. Nová Ves, rekonstrukce chodníku, ul. Lednická | [25 empty] | STA
O: | SO 101.2 | Umístění SDZ a VDZ | [22 empty] | STA |  |  | OBJ
R: | 001 | Umístění SDZ a VDZ | [25 empty] | ROZ
P.č. | Číslo položky | Název položky | MJ | Množství | Cena / MJ | Celkem | Dodávka | Dodávka celk. | Montáž | Montáž celk. | DPH | Cena s DPH | Hmotnost / MJ | Hmotnost celk.(t) | Dem. hmotnost / MJ | Dem. hmotnost celk.(t) | Ceník | Cen. soustava / platnost | Cenová úroveň | Nhod / MJ | Nhod celk. | Dodavatel | Typ položky | Stav položky
Díl: | 1 | Zemní práce |  |  |  | 0 |  | 0 |  | 0 |  | 0 |  | 0 |  | 0.6 |  |  |  |  | 6.59 | [6 empty] | DIL
1 | 120901121R00 | Bourání konstrukcí v odkopávkách a prokopávkách z betonu, prostého, pneumatickým kladivem | m3 | 0.126 |  | 0 |  | 0 |  | 0 | 21 | 0 | 0 | 0 | 2 | 0.25 | 800-1 | RTS 23/ II | Indiv | 16.54 | 2.08 |  | Práce | Běžná |  |  |  | POL1_
|  | korytech vodotečí, melioračních kanálech s přemístěním suti na hromady na vzdálenost do 20 m nebo s naložením na dopravní prostředek, | [25 empty] | SPI |  | korytech vodotečí, melioračních kanálech s přemístěním suti na hromady na vzdálenost do 20 m nebo s naložením na dopravní prostředek,
|  | 2*0,30*0,30*0,70 |  | 0.126 | [23 empty] | VV | 0
SPU
2 | 139601102R00 | Ruční výkop jam, rýh a šachet v hornině 3 | m3 | 0.378 |  | 0 |  | 0 |  | 0 | 21 | 0 | 0 | 0 | 0 | 0 | 800-1 | RTS 23/ II | Indiv | 3.533 | 1.34 |  | Práce | Běžná |  |  |  | POL1_
|  | s přehozením na vzdálenost do 5 m nebo s naložením na ruční dopravní prostředek | [25 empty] | SPI
|  | 6*0,30*0,30*0,70 |  | 0.378 | [23 empty] | VV | 0
SPU
3 | 161101501R00 | Svislé přemístění výkopku nošením z horniny 1 až 4 | m3 | 0.378 |  | 0 |  | 0 |  | 0 | 21 | 0 | 0 | 0 | 0 | 0 | 800-1 | RTS 23/ II | Indiv | 3.81 | 1.44 |  | Práce | Běžná |  |  |  | POL1_
|  | bez naložení, avšak s vyprázdněním nádoby na hromady nebo do dopravního prostředku, na každých třeba i započatých 3 m výšky, | [25 empty] | SPI |  | bez naložení, avšak s vyprázdněním nádoby na hromady nebo do dopravního prostředku, na každých třeba i započatých 3 m výšky,
|  | 6*0,30*0,30*0,70 |  | 0.378 | [23 empty] | VV | 0
SPU
4 | 161101551R00 | Svislé přemístění výkopku nošením z horniny 5 až 7 | m3 | 0.126 |  | 0 |  | 0 |  | 0 | 21 | 0 | 0 | 0 | 0 | 0 | 800-1 | RTS 23/ II | Indiv | 5.312 | 0.67 |  | Práce | Běžná |  |  |  | POL1_
|  | bez naložení, avšak s vyprázdněním nádoby na hromady nebo do dopravního prostředku, na každých třeba i započatých 3 m výšky, | [25 empty] | SPI |  | bez naložení, avšak s vyprázdněním nádoby na hromady nebo do dopravního prostředku, na každých třeba i započatých 3 m výšky,
|  | 2*0,30*0,30*0,70 |  | 0.126 | [23 empty] | VV | 0
SPU
5 | 162701105R00 | Vodorovné přemístění výkopku z horniny 1 až 4, na vzdálenost přes 9 000 do 10 000 m | m3 | 0.378 |  | 0 |  | 0 |  | 0 | 21 | 0 | 0 | 0 | 0 | 0 | 800-1 | RTS 23/ II | Indiv | 0.011 | 0 |  | Práce | Běžná |  |  |  | POL1_
|  | po suchu, bez naložení výkopku, avšak se složením bez rozhrnutí, zpáteční cesta vozidla. | [25 empty] | SPI
|  | 6*0,30*0,30*0,70 |  | 0.378 | [23 empty] | VV | 0
SPU
6 | 162701155R00 | Vodorovné přemístění výkopku z horniny 5 až 7, na vzdálenost přes 9 000 do 10 000 m | m3 | 0.126 |  | 0 |  | 0 |  | 0 | 21 | 0 | 0 | 0 | 0 | 0 | 800-1 | RTS 23/ II | Indiv | 0.012 | 0 |  | Práce | Běžná |  |  |  | POL1_
|  | po suchu, bez naložení výkopku, avšak se složením bez rozhrnutí, zpáteční cesta vozidla. | [25 empty] | SPI
|  | 2*0,30*0,30*0,70 |  | 0.126 | [23 empty] | VV | 0
SPU
7 | 162701109R00 | Vodorovné přemístění výkopku příplatek k ceně za každých dalších i započatých 1 000 m přes 10 000 m z horniny 1 až 4 | m3 | 0.378 |  | 0 |  | 0 |  | 0 | 21 | 0 | 0 | 0 | 0 | 0 | 800-1 | RTS 23/ II | Indiv | 0 | 0 |  | Práce | Běžná |  |  |  | POL1_
|  | po suchu, bez naložení výkopku, avšak se složením bez rozhrnutí, zpáteční cesta vozidla. | [25 empty] | SPI
|  | 6*0,30*0,30*0,70 |  | 0.378 | [23 empty] | VV | 0
SPU
8 | 162701159R00 | Vodorovné přemístění výkopku příplatek k ceně za každých dalších i započatých 1 000 m přes 10 000 m z horniny 5 až 7 | m3 | 0.126 |  | 0 |  | 0 |  | 0 | 21 | 0 | 0 | 0 | 0 | 0 | 800-1 | RTS 23/ II | Indiv | 0 | 0 |  | Práce | Běžná |  |  |  | POL1_
|  | po suchu, bez naložení výkopku, avšak se složením bez rozhrnutí, zpáteční cesta vozidla. | [25 empty] | SPI
|  | 2*0,30*0,30*0,70 |  | 0.126 | [23 empty] | VV | 0
SPU
9 | 167101201R00 | Nakládání, skládání, překládání neulehlého výkopku nakládání, skládání, překládání neulehléno výkopku nebo zeminy - ručně z horniny 1 až 4 | m3 | 0.378 |  | 0 |  | 0 |  | 0 | 21 | 0 | 0 | 0 | 0 | 0 | 800-1 | RTS 23/ II | Indiv | 1.938 | 0.73 |  | Práce | Běžná |  |  |  | POL1_
|  | 6*0,30*0,30*0,70 |  | 0.378 | [23 empty] | VV | 0
SPU
10 | 167101251R00 | Nakládání, skládání, překládání neulehlého výkopku nakládání, skládání, překládání neulehléno výkopku nebo zeminy - ručně z horniny 5 až 7 | m3 | 0.126 |  | 0 |  | 0 |  | 0 | 21 | 0 | 0 | 0 | 0 | 0 | 800-1 | RTS 23/ II | Indiv | 2.649 | 0.33 |  | Práce | Běžná |  |  |  | POL1_
|  | 2*0,30*0,30*0,70 |  | 0.126 | [23 empty] | VV | 0
SPU
11 | 171201200RTT | Uložení sypaniny na skl.-sypanina na výšku přes 2m, včetně poplatku za skládku | m3 | 0.378 |  | 0 |  | 0 |  | 0 | 21 | 0 | 0 | 0 | 0 | 0 |  | Vlastní | Indiv | 0.009 | 0 |  | Práce | Běžná |  |  |  | POL1_
|  | 6*0,30*0,30*0,70 |  | 0.378 | [23 empty] | VV | 0
SPU
12 | 919009999RRR | Odstranění stávajícího VDZ frézováním | m2 | 35 |  | 0 |  | 0 |  | 0 | 21 | 0 | 0 | 0 | 0.01 | 0.35 |  | Vlastní | Indiv | 0 | 0 |  | Práce | Běžná |  |  |  | POL1_
SPU
Díl: | 2 | Základy a zvláštní zakládání |  |  |  | 0 |  | 0 |  | 0 |  | 0 |  | 1.37 |  | 0 |  |  |  |  | 4.16 | [6 empty] | DIL
13 | 275313611R00 | Beton základových patek prostý třídy C 16/20 | m3 | 0.4536 |  | 0 |  | 0 |  | 0 | 21 | 0 | 2.525 | 1.15 | 0 | 0 | 801-1 | RTS 23/ II | Indiv | 0.477 | 0.22 |  | Práce | Běžná |  |  |  | POL1_
|  | 6*(0,30*0,30*0,70)*1,2 |  | 0.4536 | [23 empty] | VV | 0
SPU
14 | 275351215R00 | Bednění stěn základových patek zřízení | m2 | 2.88 |  | 0 |  | 0 |  | 0 | 21 | 0 | 0.0392 | 0.11 | 0 | 0 | 801-1 | RTS 23/ II | Indiv | 1.05 | 3.02 |  | Práce | Běžná |  |  |  | POL1_
|  | bednění svislé nebo šikmé (odkloněné), půdorysně přímé nebo zalomené, stěn základových patek ve volných nebo zapažených jámách, rýhách, šachtách, včetně případných vzpěr, | [25 empty] | SPI |  | bednění svislé nebo šikmé (odkloněné), půdorysně přímé nebo zalomené, stěn základových patek ve volných nebo zapažených jámách, rýhách, šachtách, včetně případných vzpěr,
|  | 6*(0,30*4*0,40) |  | 2.88 | [23 empty] | VV | 0
SPU
15 | 275351216R00 | Bednění stěn základových patek odstranění | m2 | 2.88 |  | 0 |  | 0 |  | 0 | 21 | 0 | 0.0392 | 0.11 | 0 | 0 | 801-1 | RTS 23/ II | Indiv | 0.32 | 0.92 |  | Práce | Běžná |  |  |  | POL1_
|  | bednění svislé nebo šikmé (odkloněné), půdorysně přímé nebo zalomené, stěn základových patek ve volných nebo zapažených jámách, rýhách, šachtách, včetně případných vzpěr, | [25 empty] | SPI |  | bednění svislé nebo šikmé (odkloněné), půdorysně přímé nebo zalomené, stěn základových patek ve volných nebo zapažených jámách, rýhách, šachtách, včetně případných vzpěr,
|  | Včetně očištění, vytřídění a uložení bednícího materiálu. | [25 empty] | POP
|  | 6*(0,30*4*0,40) |  | 2.88 | [23 empty] | VV | 0
SPU
Díl: | 91 | Doplňující práce na komunikaci |  |  |  | 0 |  | 0 |  | 0 |  | 0 |  | 2.94 |  | 0 |  |  |  |  | 23.82 | [6 empty] | DIL
16 | 914001121RT6 | Osazení a montáž svislých dopravních značek sloupek, do betonového základu a AL patky, včetně dodávky sloupku a značky | kus | 6 |  | 0 |  | 0 |  | 0 | 21 | 0 | 0.1184 | 0.71 | 0 | 0 | 822-1 | RTS 23/ II | Indiv | 0.918 | 5.51 |  | Práce | Běžná |  |  |  | POL1_
|  | 2 |  | 2 | [23 empty] | VV | 0
|  | 1 |  | 1 | [23 empty] | VV | 0
|  | 1 |  | 1 | [23 empty] | VV | 0
|  | 2 |  | 2 | [23 empty] | VV | 0
SPU
17 | 915711111RT1 | Vodorovné značení krytů stříkané barvou, bílou, dělicích čar šířky 120 mm | m | 90.2 |  | 0 |  | 0 |  | 0 | 21 | 0 | 9e-05 | 0.01 | 0 | 0 | 822-1 | RTS 23/ II | Indiv | 0.022 | 1.98 |  | Práce | Běžná |  |  |  | POL1_
|  | 35,0+35,0 |  | 70 | [23 empty] | VV | 0
|  | 13,2+7,0 |  | 20.2 | [23 empty] | VV | 0
SPU
18 | 915721111RT1 | Vodorovné značení krytů stříkané barvou, bílou, stopčar, zeber, stínů, šipek, nápisů, přechodů apod. | m2 | 32.45 |  | 0 |  | 0 |  | 0 | 21 | 0 | 0.00076 | 0.02 | 0 | 0 | 822-1 | RTS 23/ II | Indiv | 0.311 | 10.09 |  | Práce | Běžná |  |  |  | POL1_
|  | 32,45 |  | 32.45 | [23 empty] | VV | 0
SPU
19 | 915719111R00 | Vodorovné značení krytů příplatek k ceně za reflexní úpravu dělících čar šířky 120 mm | m | 90.2 |  | 0 |  | 0 |  | 0 | 21 | 0 | 4e-05 | 0 | 0 | 0 | 822-1 | RTS 23/ II | Indiv | 0.009 | 0.81 |  | Práce | Běžná |  |  |  | POL1_
|  | 35,0+35,0 |  | 70 | [23 empty] | VV | 0
|  | 13,2+7,0 |  | 20.2 | [23 empty] | VV | 0
SPU
20 | 915729111R00 | Vodorovné značení krytů příplatek k ceně za reflexní úpravu stopčar, zeber, stínů, šipek, nápisů, přechodů apod. | m2 | 32.45 |  | 0 |  | 0 |  | 0 | 21 | 0 | 0.00032 | 0.01 | 0 | 0 | 822-1 | RTS 23/ II | Indiv | 0.009 | 0.29 |  | Práce | Běžná |  |  |  | POL1_
|  | 32,45 |  | 32.45 | [23 empty] | VV | 0
SPU
21 | 915791111R00 | Předznačení pro vodorovné značení pro dělící čáry, vodící proužky | m | 90.2 |  | 0 |  | 0 |  | 0 | 21 | 0 | 0.001 | 0.09 | 0 | 0 | 822-1 | RTS 23/ II | Indiv | 0.012 | 1.08 |  | Práce | Běžná |  |  |  | POL1_
|  | stříkané barvou nebo prováděné z nátěrových hmot | [25 empty] | SPI
|  | 35,0+35,0 |  | 70 | [23 empty] | VV | 0
|  | 13,2+7,0 |  | 20.2 | [23 empty] | VV | 0
SPU
22 | 915791112R00 | Předznačení pro vodorovné značení pro stopčáry, zebry,stíny, šipky, nápisy, přechody | m2 | 32.45 |  | 0 |  | 0 |  | 0 | 21 | 0 | 0.01 | 0.32 | 0 | 0 | 822-1 | RTS 23/ II | Indiv | 0.125 | 4.06 |  | Práce | Běžná |  |  |  | POL1_
|  | stříkané barvou nebo prováděné z nátěrových hmot | [25 empty] | SPI
|  | 32,45 |  | 32.45 | [23 empty] | VV | 0
SPU
23 | 40444973.AR | značka dopravní silniční svislá; upravující přednost P2; tvar čtverec; 500 mm; štít z pozink.plechu s dvoj.ohybem,retroref.folie II.tř.; záruka 10 let | kus | 2 |  | 0 |  | 0 |  | 0 | 21 | 0 | 0.0051 | 0.01 | 0 | 0 | SPCM | RTS 23/ II | Indiv | 0 | 0 |  | Specifikace | Běžná |  |  |  | POL3_
SPU
24 | 40444984.AR | značka dopravní silniční svislá; upravující přednost P4; tvar trojúhelník; 700 mm; štít z pozink.plechu s dvoj.ohybem,retroref.folie I.tř.; záruka 7 let | kus | 1 |  | 0 |  | 0 |  | 0 | 21 | 0 | 0.0051 | 0.01 | 0 | 0 | SPCM | RTS 23/ II | Indiv | 0 | 0 |  | Specifikace | Běžná |  |  |  | POL3_
SPU
25 | 40444999.AR | značka dopravní silniční svislá; upravující přednost P6; tvar osmiúhelník; 700 mm; štít z pozink.plechu s dvoj.ohybem,retroref.folie I.tř.; záruka 7 let | kus | 1 |  | 0 |  | 0 |  | 0 | 21 | 0 | 0.0051 | 0.01 | 0 | 0 | SPCM | RTS 23/ II | Indiv | 0 | 0 |  | Specifikace | Běžná |  |  |  | POL3_
SPU
26 | 40445044.AR | značka dopravní silniční svislá; informativní provozní IP4b-IP7,IP10; tvar čtverec; 500 mm; štít z pozink.plechu s dvoj.ohybem,retroref.folie I.tř.; záruka 7 let | kus | 2 |  | 0 |  | 0 |  | 0 | 21 | 0 | 0.0051 | 0.01 | 0 | 0 | SPCM | RTS 23/ II | Indiv | 0 | 0 |  | Specifikace | Běžná |  |  |  | POL3_
SPU
27 | 404459503R | příslušenství k dopr.značení sloupek Fe 60 pozinkovaný, délka 3000 mm | kus | 6 |  | 0 |  | 0 |  | 0 | 21 | 0 | 0.25 | 1.5 | 0 | 0 | SPCM | RTS 23/ II | Indiv | 0 | 0 |  | Specifikace | Běžná |  |  |  | POL3_
SPU
28 | 404459534R | příslušenství k dopr.značení upínací svorka na sloupek pr. 60 nebo 70 mm, včetně spojovacího materiálu | kus | 12 |  | 0 |  | 0 |  | 0 | 21 | 0 | 0.02 | 0.24 | 0 | 0 | SPCM | RTS 23/ II | Indiv | 0 | 0 |  | Specifikace | Běžná |  |  |  | POL3_
SPU
Díl: | 96 | Bourání konstrukcí |  |  |  | 0 |  | 0 |  | 0 |  | 0 |  | 0 |  | 0.16 |  |  |  |  | 1.18 | [6 empty] | DIL
29 | 966006132R00 | Odstranění značek pro staničení nebo dopravních značek dopravních nebo orientačních s betonovými patkami | kus | 2 |  | 0 |  | 0 |  | 0 | 21 | 0 | 0 | 0 | 0.082 | 0.16 | 822-1 | RTS 23/ II | Indiv | 0.588 | 1.18 |  | Práce | Běžná |  |  |  | POL1_
|  | s uložením hmot na skládku na vzdálenost do 3 m nebo s naložením na dopravní prostředek, se zásypem jam a jeho zhutněním | [25 empty] | SPI |  | s uložením hmot na skládku na vzdálenost do 3 m nebo s naložením na dopravní prostředek, se zásypem jam a jeho zhutněním
SPU
Díl: | 99 | Staveništní přesun hmot |  |  |  | 0 |  | 0 |  | 0 |  | 0 |  | 0 |  | 0 |  |  |  |  | 0.07 | [6 empty] | DIL
30 | 998225111R00 | Přesun hmot komunikací a letišť, kryt živičný jakékoliv délky objektu | t | 4.3136 |  | 0 |  | 0 |  | 0 | 21 | 0 | 0 | 0 | 0 | 0 | 822-1 | RTS 23/ II | Indiv | 0.016 | 0.07 |  | Přesun hmot | Běžná |  |  |  | POL7_
|  | vodorovně do 200 m | [25 empty] | SPI
SPU
Díl: | D96 | Přesuny suti a vybouraných hmot |  |  |  | 0 |  | 0 |  | 0 |  | 0 |  | 0 |  | 0 |  |  |  |  | 0.38 | [6 empty] | DIL
31 | 979081111R00 | Odvoz suti a vybouraných hmot na skládku do 1 km | t | 0.766 |  | 0 |  | 0 |  | 0 | 21 | 0 | 0 | 0 | 0 | 0 | 801-3 | RTS 23/ II | Indiv | 0.49 | 0.38 |  | Přesun suti | Běžná |  |  |  | POL8_
|  | Včetně naložení na dopravní prostředek a složení na skládku, bez poplatku za skládku. | [25 empty] | POP
SPU
32 | 979081121R00 | Odvoz suti a vybouraných hmot na skládku příplatek za každý další 1 km | t | 7.66 |  | 0 |  | 0 |  | 0 | 21 | 0 | 0 | 0 | 0 | 0 | 801-3 | RTS 23/ II | Indiv | 0 | 0 |  | Přesun suti | Běžná |  |  |  | POL8_
SPU
33 | 979990001T00 | Poplatek za skládku stavební suti, včetně poplatku za uložení | t | 0.766 |  | 0 |  | 0 |  | 0 | 21 | 0 | 0 | 0 | 0 | 0 |  | Vlastní | Indiv | 0 | 0 |  | Přesun suti | Běžná |  |  |  | POL8_
SPU
[26 empty] | 15 | 21 | DPH
| Celkem |  |  |  |  | 0 | [19 empty] | 0 | 0 | SUM
END
Note on S6: Jedná se o informaci, zda se jedná o položku, která je do rozpočtu zadána z cenové soustavy RTS, nebo vlastní.
Note on T6: Jedná se o název CÚ, která je zadána u položky rozpočtu